## 主线
路 面 工 程 数 量 表
SⅢ-5
驮卢至大新公路工程环保设施设计
|  |  |  | 旧路面破除部分 |  |  |  | 路面恢复部分 |  |  |  | 水泥钢筋数量 |  |  | 集水井及横向排水
序 |  |  |  | 破除旧路 | 破除旧路 | 破除旧路 | 破除旧路 | 水泥 | 沥青碎石 | C15 | 级配 | 植 径 | 拉杆 | 传力杆 | φ300mm | 现浇 | 过滤 | C20 | 开挖 | C25 | φ8钢筋 | C16钢筋
| 起讫 | 桩号 | 长度 | 水泥砼 | 水泥稳定 | 级配碎石 | 碎石 | 混凝土 | 封层+ | 水泥砼 | 碎石 | C16钢筋 |  |  | HDPE | C15砼 |  | 水泥砼 | 硬土 | 水泥砼 |  |  | 备 注
号 |  |  |  | 面 层 | 碎石基层 | 底基层 | 垫层 | 面 层 | 透层 | 基层 | 底基层 | 80cm长 | C16 | φ32 | 双壁 | 包管 | 格栅网
|  |  |  | 26cm厚 | 20cm厚 | 15cm厚 | 15cm厚 | 26cm厚 | 1cm厚 | 20cm厚 | 30cm厚 |  |  |  | 波纹管
|  |  | (m) | (1000m2) | (1000m2) | (1000m2) | (1000m2) | (1000m2) | (1000m2) | (1000m2) | (1000m2) | (根) | （Kg） | （Kg） | （m） | （m3） | (m2) | （m3） | （m3） | （m3） | （kg） | （kg）
1 | 2 |  | 3 | 4 | 5 | 6 | 7 | 8 | 9 | 10 | 11 | 12 | 13 | 14 | 15 | 16 | 17 | 18 | 19 | 20 | 21 | 22 | 23
1 | 集水井及横向穿越路面 |  | 61.2 | 0.0612 | 0.0612 | 0.0612 | 0.0612 | 0.0612 | 0.0612 | 0.0612 | 0.0612 | 204 |  |  | 61.2 | 15.3 | 2.4 | 2.76 | 44.25 | 0.72 | 15.84 | 102.24
2
3
4
5
6
7
8
9 | 合计: |  | 61.2 | 0.0612 | 0.0612 | 0.0612 | 0.0612 | 0.0612 | 0.0612 | 0.0612 | 0.0612 | 204 |  |  | 61.2 | 15.3 | 2.4 | 2.76 | 44.25 | 0.72 | 15.84 | 102.24
10
11 |  |  | 6: 1、; 7: 49395; 9: 因超高段需横向穿越，由道路左幅向右幅。
12 |  |  | 6: 2、; 7: 49945; 9: 因边沟纵坡回流需横向穿越进应急设备，由道路左幅向右幅。
13 |  |  | 6: 3、; 7: 50660; 9: 因超高段需横向穿越，由道路左幅向右幅。
14 |  |  | 6: 4、; 7: 51040; 9: 因超高段和回流需横向穿越进应急设备，由道路右幅向左幅。
15 |  |  | 6: 5、; 7: 51416; 9: 因超高段需横向穿越，由道路右幅向左幅。
16 |  |  | 6: 6、; 7: 51782.892; 9: 因超高段需横向穿越，由道路右幅向左幅。
17
18
19
20
21
| 编制： |  | 9: 复核：; 21: 审核：