## 封-2招标控制价
2025年大安镇莲珠村集体经济项目
工程
招 标 控 制 价
招 标 人:
(单位盖章)
造价咨询人:
(单位盖章)
2025年05月11日
软件名称及版本号:博奥云计价软件
| 工程计价软件测评合格编号:2016J02 |  |  | 封-1

## 扉-2招标控制价
2025年大安镇莲珠村集体经济项目
工程
招 标 控 制 价
招标控制价 |  | (小写): |  | 1281483.25元
|  | (大写): |  | 壹佰贰拾捌万壹仟肆佰捌拾叁元贰角伍分
招标人: |  |  |  |  | 造价咨询人:
|  |  | (单位盖章) |  |  | (单位资质专用章)
法定代表人 或其授权人: |  |  |  |  | 法定代表人 或其授权人:
|  |  | (签字或盖章) |  |  | (签字或盖章)
编制人: |  |  |  |  | 复核人:
|  |  | (造价人员签字) |  |  | (造价工程师签字盖专用章)
编制时间: |  |  | 2025年05月11日 |  | 复核时间:
扉-2

## 表-02建设项目招标控制价汇总表
建设项目招标控制价汇总表
工程名称:2025年大安镇莲珠村集体经济项目 |  |  | 第1页 共1页
序号 | 单项工程名称 | 金额(元) | 其中:(元)
|  |  | 暂估价 | 安全文明 施工费
1.1 | 2025年大安镇莲珠村集体经济项目
招标控制价合计
表-02

## 表-03单项工程招标控制价汇总表
单项工程招标控制价汇总表
工程名称:2025年大安镇莲珠村集体经济项目 |  |  | 第1页 共1页
序号 | 单位工程名称 | 金额(元) | 其中:(元)
|  |  | 暂估价 | 安全文明 施工费
1.1.1 | 2025年大安镇莲珠村集体经济项目-建筑工程
招标控制价合计
表-03

## 表-04单位工程招标控制价汇总表
单位工程招标控制价汇总表
工程名称:2025年大安镇莲珠村集体经济项目 |  | 第1页 共1页
序号 | 汇总内容 | 金额(元) | 备注
2025年大安镇莲珠村集体经济项目-建筑工程
1 | 分部分项工程和单价措施项目费用合计
1.1 | 其中:材料暂估价
2 | 总价措施项目费用合计
2.1 | 其中:安全文明施工费
3 | 其他项目费用合计
4 | 建筑安装工程费=1+2+3
工程项目汇总
1 | 分部分项工程和单价措施项目费用合计
1.1 | 其中:材料暂估价
2 | 总价措施项目费用合计
2.1 | 其中:安全文明施工费
3 | 其他项目费用合计
4 | 建筑安装工程费=1+2+3
表-04

## 表-08分部分项工程和单价措施项目清单与计价表
分部分项工程和单价措施项目清单与计价表
工程名称:2025年大安镇莲珠村集体经济项目 | [5 empty] | 第1页 共5页
序号 | 项目编码 | 项目名称及 项目特征描述 | 计量 单位 | 工程量 | 金额(元)
[5 empty] | 综合单价 | 合 价 | 其中： 暂估价
|  | 2025年大安镇莲珠村集体经济项目-建筑工程 |  |  |  | 1121667.16
分部分项工程
A.1 土（石）方工程
1 | 010101001001 | 平整场地 | ㎡ | 1100.00
2 | 010101003001 | 挖沟槽土方 土壤类别:三类土 挖土深度:2m以内 |  | 55.63
3 | 010101004001 | 挖基坑土方 土壤类别:三类土 挖土深度:2m以内 |  | 341.74
4 | 010103001001 | 回填方 场内运输、回填、压实等,压实度按施工图设计要求 |  | 311.79
5 | 010103002001 | 余土弃置 运距：起步1km |  | 85.58
6 | 桂010103003001 | 土（石）方运输增（减）m3·km 运距：增运暂按4公里,实际运距以结算为准 | ·km | 342.32
7 | 桂010104002001 | 基础钎插 扦插方式:机械 扦插深度:5m以内 | 孔 | 120
A.3 砌筑工程
8 | 010401004001 | 多孔砖墙 墙体厚度:180mm 空心砖、砌块品种、规格、强度等级:MU10烧结页岩多孔砖 砂浆强度等级、配合比:干混普通砌筑砂浆 DM-G M5 预拌砂浆 |  | 134.76
9 | 010401004001 | 多孔砖墙 墙体厚度:120mm 空心砖、砌块品种、规格、强度等级:MU10烧结页岩多孔砖 砂浆强度等级、配合比:干混普通砌筑砂浆 DM-G M5 预拌砂浆 |  | 2.59
A.4 混凝土及钢筋混凝土工程
10 | 010501001001 | 地面垫层 混凝土强度等级：C20 混凝土拌合料要求:碎石、商品砼、非泵送 |  | 79.85
11 | 010501001001 | 基础垫层 混凝土强度等级：C15 混凝土拌合料要求:碎石、商品砼、非泵送 |  | 19.54
12 | 010501003001 | 独立基础 混凝土强度等级：C25 混凝土拌合料要求:碎石、商品砼、泵送 |  | 66.04
13 | 010502002 | 构造柱 |  | 0.91
表-08
分部分项工程和单价措施项目清单与计价表
工程名称:2025年大安镇莲珠村集体经济项目 | [5 empty] | 第2页 共5页
序号 | 项目编码 | 项目名称及 项目特征描述 | 计量 单位 | 工程量 | 金额(元)
[5 empty] | 综合单价 | 合 价 | 其中： 暂估价
混凝土强度等级：C25 混凝土拌合料要求:碎石、商品砼、泵送
14 | 010502001001 | 矩形柱 混凝土强度等级：C25 混凝土拌合料要求:碎石、商品砼、泵送 |  | 44.82
15 | 010503001001 | 基础梁 混凝土强度等级：C25 混凝土拌合料要求:碎石、商品砼、泵送 |  | 52.20
16 | 010503004001 | 反边 混凝土强度等级：C25 混凝土拌合料要求:碎石、商品砼、泵送 |  | 4.09
17 | 010505001001 | 有梁板 混凝土强度等级：C25 混凝土拌合料要求:碎石、商品砼、泵送 |  | 175.43
18 | 010506001001 | 直形楼梯 板厚：120mm 混凝土强度等级：C25 混凝土拌合料要求:碎石、商品砼、泵送 | ㎡ | 28.00
19 | 010510003001 | 过梁 混凝土强度等级：C25 混凝土拌合料要求:碎石、商品砼 |  | 1.65
20 | 010507005001 | 压顶 混凝土强度等级：C25 混凝土拌合料要求:碎石、商品砼、非泵送 |  | 4.93
21 | 010505006 | 栏板（不上人屋面） 混凝土强度等级：C25 混凝土拌合料要求:碎石、商品砼、非泵送 |  | 0.85
22 | 010515001001 | 现浇构件钢筋 钢筋种类、规格:HPB300 10以内 | t | 0.972
23 | 010515001002 | 现浇构件钢筋 钢筋种类、规格:HRB400 10以内 | t | 18.956
24 | 010515001003 | 现浇构件钢筋 钢筋种类、规格:HRB400 10以上 | t | 31.176
25 | 桂010516004001 | 钢筋电渣压力焊接 | 个 | 469
26 | 010516003001 | 钢筋冷挤压接头 φ32以内 | 个 | 174
A.9 楼地面工程
27 | 011102003001 | 块料楼地面 4-5厚300×300防滑地砖铺实拍平，水泥浆擦缝 20厚1：4干硬性水泥砂浆 1.6厚聚氨酯防水涂料500高（翻起面撒黄沙） 1.6厚聚氨酯防水涂料500高 刷基层处理剂一遍 20厚1:3水泥砂浆找平 1:6水泥炉渣填充层 0.7厚聚乙烯丙纶复合防水卷材用1.3厚专用粘结满粘 | ㎡ | 5.72
表-08
分部分项工程和单价措施项目清单与计价表
工程名称:2025年大安镇莲珠村集体经济项目 | [5 empty] | 第3页 共5页
序号 | 项目编码 | 项目名称及 项目特征描述 | 计量 单位 | 工程量 | 金额(元)
[5 empty] | 综合单价 | 合 价 | 其中： 暂估价
28 | 011101001002 | 水泥砂浆整体面层 20厚干混地面砂浆 DS M20 刷素水泥结合层一道 | ㎡ | 1053.62
A.10 墙、柱面工程
29 | 011201001002 | 内墙面一般抹灰 刷素水泥浆一遍（内掺建筑胶） 20厚干混普通抹灰砂浆 DP-G M10 预拌砂浆 | ㎡ | 965.32
30 | 011202001 | 柱、梁面一般抹灰 刷素水泥浆一遍（内掺建筑胶） 20厚干混普通抹灰砂浆 DP-G M10 预拌砂浆 | ㎡ | 98.00
A.11 天棚工程
31 | 011301001001 | 天棚抹灰 基层配套界面处理 | ㎡ | 1336.44
A.12 门窗工程
32 | 桂010803003001 | 金属卷帘(闸)门 含制作、安装、运输(运距自行考虑)及五金配件 | ㎡ | 79.20
33 | 010802001001 | 成品钢质套门 含制作、安装、运输(运距自行考虑)及五金配件 | ㎡ | 9.60
34 | 010802001002 | 定制铝合金门 含制作、安装、运输及安装所需的五金配件 | ㎡ | 3.20
35 | 010807001001 | 96系列铝合金不带纱推拉窗＞2㎡ 窗框型材厚度:1.4mm厚铝合金框 玻璃品种：普通平法玻璃（5mm厚） 含制作、安装、运输(运距自行考虑)及五金配件 | ㎡ | 62.37
36 | 010807001002 | 96系列铝合金百页窗 窗框型材厚度:1.4mm厚铝合金框 玻璃品种：5厚浮法玻璃 含制作、安装、运输(运距自行考虑)及五金配件 | ㎡ | 0.72
| 14. | 油漆、涂料、裱糊工程
37 | 011406003 | 内墙面满刮腻子 1.刮腻子遍数:两遍 | ㎡ | 1063.32
38 | 011406003 | 天棚满刮腻子 | ㎡ | 1336.44
小 计
∑人工费
∑材料费
∑机械费
∑管理费
∑利 润
单价措施项目
表-08
分部分项工程和单价措施项目清单与计价表
工程名称:2025年大安镇莲珠村集体经济项目 | [5 empty] | 第4页 共5页
序号 | 项目编码 | 项目名称及 项目特征描述 | 计量 单位 | 工程量 | 金额(元)
[5 empty] | 综合单价 | 合 价 | 其中： 暂估价
| 011701 | 脚手架工程
39 | 桂011701001001 | 扣件式钢管外脚手架 双排 24m以内 | ㎡ | 1045.83
40 | 桂011701002001 | 扣件式钢管里脚手架 3.6m以上 | ㎡ | 186.20
41 | 桂011701011001 | 楼板现浇混凝土运输道 泵送、非泵送:泵送 | ㎡ | 1100.00
| 011702 | 混凝土模板及支架(撑)
42 | 011702001001 | 混凝土基础垫层 木模板木支撑 | ㎡ | 31.20
43 | 011702001002 | 独立基础 胶合板模板 木支撑 | ㎡ | 135.65
44 | 011702003 | 构造柱 胶合板模板 木支撑 | ㎡ | 10.03
45 | 011702002001 | 矩形柱 胶合板模板 钢支撑[实际5] | ㎡ | 315.17
46 | 011702002002 | 矩形柱 胶合板模板 钢支撑[实际3.6内] | ㎡ | 24.00
47 | 011702005001 | 基础梁 胶合板模板 木支撑 | ㎡ | 474.28
48 | 011702008001 | 圈梁 直形 胶合板模板 木支撑 | ㎡ | 45.49
49 | 011702009001 | 过梁 胶合板模板 钢支撑 | ㎡ | 25.84
50 | 011702014001 | 有梁板 胶合板模板 钢支撑[实际5] | ㎡ | 1686.04
51 | 011702024001 | 楼梯 直形 胶合板模板 钢支撑 | ㎡ | 28.00
52 | 011702028001 | 压顶、扶手 木模板木支撑 | m | 146.68
| 011703 | 垂直运输
53 | 011703001001 | 建筑物垂直运输高度 25m以内 框架结构 塔吊、卷扬机 | ㎡ | 1100.00
| 011705 | 大型机械设备进出场及安拆
54 | 011705001001 | 履带式挖掘机 1内 场外运输费 | 台次 | 1
| 011708 | 混凝土运输及泵送工程
55 | 桂011708002001 | 混凝土泵送 |  | 354.93
小 计
∑人工费
∑材料费
∑机械费
∑管理费
∑利 润
合 计
∑人工费
∑材料费
∑机械费
∑管理费
∑利 润
表-08
分部分项工程和单价措施项目清单与计价表
工程名称:2025年大安镇莲珠村集体经济项目 | [5 empty] | 第5页 共5页
序号 | 项目编码 | 项目名称及 项目特征描述 | 计量 单位 | 工程量 | 金额(元)
[5 empty] | 综合单价 | 合 价 | 其中： 暂估价
总 合 计
∑人工费
∑材料费
∑机械费
∑管理费
∑利 润
表-08

## 表-09工程量清单综合单价分析表
工程量清单综合单价分析表
工程名称:2025年大安镇莲珠村集体经济项目 | [9 empty] | 第1页 共9页
序号 | 项目编码 | 项目名称及项目 特征描述 | 单位 | 工程量 | 综合单价 (元) | 综合单价
[6 empty] | 人工费 | 材料费 | 机械费 | 管理费 | 利润 | 其中： 暂估价
2025年大安镇莲珠村集体经济项目-建筑工程
分部分项工程
A.1 土（石）方工程
1 | 010101001001 | 平整场地 | ㎡ | 1100.00
| A-1-2 | 机械平整场地 | 100㎡ | 11.0000
2 | 010101003001 | 挖沟槽土方 土壤类别:三类土 挖土深度:2m以内 |  | 55.63
| A-1-10 | 人工挖沟槽（基坑） 三类土 深2m以内 | 100 | 0.0556
| A-1-27 | 液压挖掘机挖沟槽（基坑）土方 斗容量（1.25） | 1000 | 0.05007
3 | 010101004001 | 挖基坑土方 土壤类别:三类土 挖土深度:2m以内 |  | 341.74
| A-1-27 | 液压挖掘机挖沟槽（基坑）土方 斗容量（1.25） | 1000 | 0.30757
| A-1-10 | 人工挖沟槽（基坑） 三类土 深2m以内 | 100 | 0.3417
4 | 010103001001 | 回填方 场内运输、回填、压实等,压实度按施工图设计要求 |  | 311.79
| A-1-94 | 挖掘机回填 土 | 100 | 3.1179
5 | 010103002001 | 余土弃置 运距：起步1km |  | 85.58
| A-1-133 | 自卸汽车运土（运距1km以内）10t | 1000 | 0.08558
6 | 桂010103003001 | 土（石）方运输增（减）m3·km 运距：增运暂按4公里,实际运距以结算为准 | ·km | 342.32
| A-1-142 | 自卸汽车运土方（每增加1km运距） 10t | 1000 | 0.34232
7 | 桂010104002001 | 基础钎插 扦插方式:机械 | 孔 | 120
表－09
工程量清单综合单价分析表
工程名称:2025年大安镇莲珠村集体经济项目 | [9 empty] | 第2页 共9页
序号 | 项目编码 | 项目名称及项目 特征描述 | 单位 | 工程量 | 综合单价 (元) | 综合单价
[6 empty] | 人工费 | 材料费 | 机械费 | 管理费 | 利润 | 其中： 暂估价
扦插深度:5m以内
| A-1-179 | 其他工程 机械基底钎探 深度 5m以内 | 孔 | 120
A.3 砌筑工程
8 | 010401004001 | 多孔砖墙 墙体厚度:180mm 空心砖、砌块品种、规格、强度等级:MU10烧结页岩多孔砖 砂浆强度等级、配合比:干混普通砌筑砂浆 DM-G M5 预拌砂浆 |  | 134.76
| A-4-14 | 混水砖墙 多孔砖 240×180×90 墙体厚度(180mm) | 10 | 13.476
9 | 010401004001 | 多孔砖墙 墙体厚度:120mm 空心砖、砌块品种、规格、强度等级:MU10烧结页岩多孔砖 砂浆强度等级、配合比:干混普通砌筑砂浆 DM-G M5 预拌砂浆 |  | 2.59
| A-4-10 | 混水砖墙 多孔砖 240×115×90 墙体厚度(115mm) | 10 | 0.259
A.4 混凝土及钢筋混凝土工程
10 | 010501001001 | 地面垫层 混凝土强度等级：C20 混凝土拌合料要求:碎石、商品砼、非泵送 |  | 79.85
| A-5-3 | 混凝土垫层{预拌普通混凝土 C20} | 10 | 7.985
11 | 010501001001 | 基础垫层 混凝土强度等级：C15 混凝土拌合料要求:碎石、商品砼、非泵送 |  | 19.54
| A-5-3换 | 混凝土垫层{换:预拌普通混凝土 C15} | 10 | 1.954
12 | 010501003001 | 独立基础 混凝土强度等级：C25 混凝土拌合料要求:碎石、商品砼、泵送 |  | 66.04
表－09
工程量清单综合单价分析表
工程名称:2025年大安镇莲珠村集体经济项目 | [9 empty] | 第3页 共9页
序号 | 项目编码 | 项目名称及项目 特征描述 | 单位 | 工程量 | 综合单价 (元) | 综合单价
[6 empty] | 人工费 | 材料费 | 机械费 | 管理费 | 利润 | 其中： 暂估价
| A-5-7 | 独立基础 混凝土{预拌普通混凝土 C25} | 10 | 6.604
13 | 010502002 | 构造柱 混凝土强度等级：C25 混凝土拌合料要求:碎石、商品砼、泵送 |  | 0.91
| A-5-20 | 混凝土柱 构造柱{预拌普通混凝土 C25} | 10 | 0.091
14 | 010502001001 | 矩形柱 混凝土强度等级：C25 混凝土拌合料要求:碎石、商品砼、泵送 |  | 44.82
| A-5-18 | 混凝土柱 矩形{预拌普通混凝土 C25} | 10 | 4.482
15 | 010503001001 | 基础梁 混凝土强度等级：C25 混凝土拌合料要求:碎石、商品砼、泵送 |  | 52.20
| A-5-21 | 混凝土 基础梁{预拌普通混凝土 C25} | 10 | 5.220
16 | 010503004001 | 反边 混凝土强度等级：C25 混凝土拌合料要求:碎石、商品砼、泵送 |  | 4.09
| A-5-24 | 混凝土 圈梁{预拌普通混凝土 C25} | 10 | 0.409
17 | 010505001001 | 有梁板 混凝土强度等级：C25 混凝土拌合料要求:碎石、商品砼、泵送 |  | 175.43
| A-5-30 | 混凝土 有梁板{预拌普通混凝土 C25} | 10 | 17.543
18 | 010506001001 | 直形楼梯 板厚：120mm 混凝土强度等级：C25 混凝土拌合料要求:碎石、商品砼、泵送 | ㎡ | 28.00
| A-5-49 | 混凝土 直行楼梯{预拌普通混凝土 C25} | 10 | 0.619
19 | 010510003001 | 过梁 混凝土强度等级：C25 混凝土拌合料要求:碎石、商品砼 |  | 1.65
表－09
工程量清单综合单价分析表
工程名称:2025年大安镇莲珠村集体经济项目 | [9 empty] | 第4页 共9页
序号 | 项目编码 | 项目名称及项目 特征描述 | 单位 | 工程量 | 综合单价 (元) | 综合单价
[6 empty] | 人工费 | 材料费 | 机械费 | 管理费 | 利润 | 其中： 暂估价
| A-5-25 | 混凝土 过梁{预拌普通混凝土 C25} | 10 | 0.165
20 | 010507005001 | 压顶 混凝土强度等级：C25 混凝土拌合料要求:碎石、商品砼、非泵送 |  | 4.93
| A-5-52 | 混凝土 压顶、扶手{预拌普通混凝土 C25} | 10 | 0.493
21 | 010505006 | 栏板（不上人屋面） 混凝土强度等级：C25 混凝土拌合料要求:碎石、商品砼、非泵送 |  | 0.85
| A-5-34 | 混凝土 栏板{预拌普通混凝土 C25} | 10 | 0.085
22 | 010515001001 | 现浇构件钢筋 钢筋种类、规格:HPB300 10以内 | t | 0.972
| A-5-289 | 现浇构件圆钢筋制作安装 HPB300 10以内 | t | 0.972
23 | 010515001002 | 现浇构件钢筋 钢筋种类、规格:HRB400 10以内 | t | 18.956
| A-5-291 | 现浇构件带肋钢筋制作安装 HRB400 10以内 | t | 18.956
24 | 010515001003 | 现浇构件钢筋 钢筋种类、规格:HRB400 10以上 | t | 31.176
| A-5-292 | 现浇构件带肋钢筋制作安装 HRB400 10以上 | t | 31.176
25 | 桂010516004001 | 钢筋电渣压力焊接 | 个 | 469
| A-5-346 | 钢筋接头 钢筋电渣压力焊接≤18 | 10个 | 46.9
26 | 010516003001 | 钢筋冷挤压接头 φ32以内 | 个 | 174
| A-5-349 | 钢筋接头 套筒直形螺纹钢筋接头≤32 | 10个 | 17.4
A.9 楼地面工程
27 | 011102003001 | 块料楼地面 4-5厚300×300防滑地砖铺实拍平，水泥浆擦缝 20厚1：4干硬性水泥砂浆 | ㎡ | 5.72
表－09
工程量清单综合单价分析表
工程名称:2025年大安镇莲珠村集体经济项目 | [9 empty] | 第5页 共9页
序号 | 项目编码 | 项目名称及项目 特征描述 | 单位 | 工程量 | 综合单价 (元) | 综合单价
[6 empty] | 人工费 | 材料费 | 机械费 | 管理费 | 利润 | 其中： 暂估价
1.6厚聚氨酯防水涂料500高（翻起面撒黄沙） 1.6厚聚氨酯防水涂料500高 刷基层处理剂一遍 20厚1:3水泥砂浆找平 1:6水泥炉渣填充层 0.7厚聚乙烯丙纶复合防水卷材用1.3厚专用粘结满粘
| A-10-60换 | 块料面层 陶瓷地面砖 预拌砂浆粘贴 0.10㎡以内{换:素水泥浆} | 100㎡ | 0.0572
| A-8-81换 | 防水工程 高分子防水涂料 聚氨酯防水涂膜 2mm厚 平面[实际厚度=1.6] | 100㎡ | 0.0572
| A-8-82换 | 防水工程 高分子防水涂料 聚氨酯防水涂膜 2mm厚 立面[实际厚度=1.6] | 100㎡ | 0.0740
| A-10-17 | 楼地面砂浆找平层 混凝土或硬基层上 20mm | 100㎡ | 0.0572
| A-10-13 | 垫层 炉(矿)渣 干铺 | 10 | 0.172
| A-8-46 | 防水工程 高聚物改性沥青自粘卷材 自粘法一层 平面 | 100㎡ | 0.0572
| A-8-47 | 防水工程 高聚物改性沥青自粘卷材 自粘法一层 立面 | 100㎡ | 0.0740
28 | 011101001002 | 水泥砂浆整体面层 20厚干混地面砂浆 DS M20 刷素水泥结合层一道 | ㎡ | 1053.62
| A-10-24 | 整体面层 水泥砂浆楼地面 混凝土或硬基层上 20mm | 100㎡ | 10.5362
| A-10-22 | 整体面层 楼地面素水泥浆一遍 有建筑胶{素水泥浆} | 100㎡ | 10.5362
A.10 墙、柱面工程
29 | 011201001002 | 内墙面一般抹灰 刷素水泥浆一遍（内掺建筑胶） 20厚干混普通抹灰砂浆 DP-G M10 预拌砂浆 | ㎡ | 965.32
| A-11-11 | 一般抹灰 内墙 （15+5）mm | 100㎡ | 9.6532
表－09
工程量清单综合单价分析表
工程名称:2025年大安镇莲珠村集体经济项目 | [9 empty] | 第6页 共9页
序号 | 项目编码 | 项目名称及项目 特征描述 | 单位 | 工程量 | 综合单价 (元) | 综合单价
[6 empty] | 人工费 | 材料费 | 机械费 | 管理费 | 利润 | 其中： 暂估价
30 | 011202001 | 柱、梁面一般抹灰 刷素水泥浆一遍（内掺建筑胶） 20厚干混普通抹灰砂浆 DP-G M10 预拌砂浆 | ㎡ | 98.00
| A-11-35 | 一般抹灰 矩形柱（梁）面 | 100㎡ | 0.9800
A.11 天棚工程
31 | 011301001001 | 天棚抹灰 基层配套界面处理 | ㎡ | 1336.44
| A-12-9 | 天棚抹灰 混凝土天棚抹灰 一遍成活（10mm) | 100㎡ | 13.3644
A.12 门窗工程
32 | 桂010803003001 | 金属卷帘(闸)门 含制作、安装、运输(运距自行考虑)及五金配件 | ㎡ | 79.20
| A-13-15换 | 金属卷帘（闸）门安装 铝合金 | 100㎡ | 0.7920
33 | 010802001001 | 成品钢质套门 含制作、安装、运输(运距自行考虑)及五金配件 | ㎡ | 9.60
| A-13-13换 | 钢质防盗门安装 | 100㎡ | 0.0960
34 | 010802001002 | 定制铝合金门 含制作、安装、运输及安装所需的五金配件 | ㎡ | 3.20
| A-13-7换 | 定制铝合金门 | 100㎡ | 0.0320
35 | 010807001001 | 96系列铝合金不带纱推拉窗＞2㎡ 窗框型材厚度:1.4mm厚铝合金框 玻璃品种：普通平法玻璃（5mm厚） 含制作、安装、运输(运距自行考虑)及五金配件 | ㎡ | 62.37
| A-13-41换 | 隔热断桥铝合金窗安装 推拉 | 100㎡ | 0.6237
36 | 010807001002 | 96系列铝合金百页窗 窗框型材厚度:1.4mm厚铝合金框 玻璃品种：5厚浮法玻璃 含制作、安装、运输(运距自行考虑)及五金配件 | ㎡ | 0.72
表－09
工程量清单综合单价分析表
工程名称:2025年大安镇莲珠村集体经济项目 | [9 empty] | 第7页 共9页
序号 | 项目编码 | 项目名称及项目 特征描述 | 单位 | 工程量 | 综合单价 (元) | 综合单价
[6 empty] | 人工费 | 材料费 | 机械费 | 管理费 | 利润 | 其中： 暂估价
| A-13-46换 | 铝合金百叶窗安装 | 100㎡ | 0.0072
| 14. | 油漆、涂料、裱糊工程
37 | 011406003 | 内墙面满刮腻子 1.刮腻子遍数:两遍 | ㎡ | 1063.32
| A-14-234 | 腻子及其他 刮腻子 内墙 二遍 | 100㎡ | 10.6332
38 | 011406003 | 天棚满刮腻子 | ㎡ | 1336.44
| A-14-235 | 腻子及其他 刮腻子 天棚 二遍 | 100㎡ | 13.3644
单价措施项目
| 011701 | 脚手架工程
39 | 桂011701001001 | 扣件式钢管外脚手架 双排 24m以内 | ㎡ | 1045.83
| A-16-1 | 扣件式钢管外脚手架 单排24m以内 搭拆 | 100㎡ | 10.4583
| A-16-2 | 扣件式钢管外脚手架 单排24m以内 使用 | 100㎡·天 | 1254.996
40 | 桂011701002001 | 扣件式钢管里脚手架 3.6m以上 | ㎡ | 186.20
| A-16-15 | 扣件式钢管里脚手架3.6m以上 | 100㎡ | 1.8620
41 | 桂011701011001 | 楼板现浇混凝土运输道 泵送、非泵送:泵送 | ㎡ | 1100.00
| A-16-19换 | 钢管现浇混凝土运输道 楼板钢管架 | 100㎡ | 11.0000
| 011702 | 混凝土模板及支架(撑)
42 | 011702001001 | 混凝土基础垫层 木模板木支撑 | ㎡ | 31.20
| A-5-169 | 混凝土基础垫层 胶合板模板 木支撑 | 100㎡ | 0.3120
43 | 011702001002 | 独立基础 胶合板模板 木支撑 | ㎡ | 135.65
| A-5-174 | 独立基础 胶合板模板 木支撑 | 100㎡ | 1.3565
表－09
工程量清单综合单价分析表
工程名称:2025年大安镇莲珠村集体经济项目 | [9 empty] | 第8页 共9页
序号 | 项目编码 | 项目名称及项目 特征描述 | 单位 | 工程量 | 综合单价 (元) | 综合单价
[6 empty] | 人工费 | 材料费 | 机械费 | 管理费 | 利润 | 其中： 暂估价
44 | 011702003 | 构造柱 胶合板模板 木支撑 | ㎡ | 10.03
| A-5-189 | 构造柱 胶合板模板 木支撑 | 100㎡ | 0.1003
45 | 011702002001 | 矩形柱 胶合板模板 钢支撑[实际5] | ㎡ | 315.17
| A-5-186换 | 矩形柱 胶合板模板 钢支撑[实际高度=5] | 100㎡ | 3.1517
46 | 011702002002 | 矩形柱 胶合板模板 钢支撑[实际3.6内] | ㎡ | 24.00
| A-5-186 | 矩形柱 胶合板模板 钢支撑 | 100㎡ | 0.2400
47 | 011702005001 | 基础梁 胶合板模板 木支撑 | ㎡ | 474.28
| A-5-195 | 基础梁 胶合板模板 木支撑 | 100㎡ | 4.7428
48 | 011702008001 | 圈梁 直形 胶合板模板 木支撑 | ㎡ | 45.49
| A-5-198 | 圈梁直形 胶合板模板 钢支撑 | 100㎡ | 0.4549
49 | 011702009001 | 过梁 胶合板模板 钢支撑 | ㎡ | 25.84
| A-5-200 | 过梁 胶合板模板 钢支撑 | 100㎡ | 0.2584
50 | 011702014001 | 有梁板 胶合板模板 钢支撑[实际5] | ㎡ | 1686.04
| A-5-214换 | 有梁板 胶合板模板 钢支撑[实际高度=5] | 100㎡ | 16.8604
51 | 011702024001 | 楼梯 直形 胶合板模板 钢支撑 | ㎡ | 28.00
| A-5-232 | 楼梯 直形 胶合板模板 钢支撑 | 10㎡投影面积 | 2.800
52 | 011702028001 | 压顶、扶手 木模板木支撑 | m | 146.68
| A-5-239 | 压顶、扶手 木模板木支撑 | 100延长米 | 1.4668
| 011703 | 垂直运输
53 | 011703001001 | 建筑物垂直运输高度 25m以内 框架结构 塔吊、卷扬机 | ㎡ | 1100.00
表－09
工程量清单综合单价分析表
工程名称:2025年大安镇莲珠村集体经济项目 | [9 empty] | 第9页 共9页
序号 | 项目编码 | 项目名称及项目 特征描述 | 单位 | 工程量 | 综合单价 (元) | 综合单价
[6 empty] | 人工费 | 材料费 | 机械费 | 管理费 | 利润 | 其中： 暂估价
| A16-1 | 建筑物垂直运输高度 20m以内 混合结构 卷扬机 | 100㎡ | 11.0000
| 011705 | 大型机械设备进出场及安拆
54 | 011705001001 | 履带式挖掘机 1内 场外运输费 | 台次 | 1
| A-21-36 | 履带式挖掘机进出场费 斗容量（1以外） | 台次 | 1
| 011708 | 混凝土运输及泵送工程
55 | 桂011708002001 | 混凝土泵送 |  | 354.93
| A-18-3 | 混凝土泵送 输送泵车 檐高 60m以内{预拌普通混凝土 C25}{泵车60M} | 100 | 3.5493
表－09

## 表-11总价措施项目清单与计价表
总价措施项目清单与计价表
工程名称:2025年大安镇莲珠村集体经济项目 |  |  |  |  | 第1页 共1页
序 号 | 项目编码 | 项 目 名 称 | 计 算 基 础 | 费 率(%) 或标准 | 金 额(元) | 备注
|  | 2025年大安镇莲珠村集体经济项目-建筑工程 |  |  | 157258.24
一 |  | 2024建筑装饰装修工程简易计税法
1 | 桂011801001 | 安全文明施工费 | ∑(分部分项人机+单价措施人机) (0+148574.20+32430.16)*16.01%
2 | 桂011801002 | 检验试验配合费 | ∑(分部分项人机+单价措施人机) (0+148574.20+32430.16)*0.25%
3 | 桂011801003 | 雨季施工增加费 | ∑(分部分项人机+单价措施人机) (0+148574.20+32430.16)*1.25%
4 | 桂011801004 | 工程定位复测费 | ∑(分部分项人机+单价措施人机) (0+148574.20+32430.16)*0.13%
二 |  | 建筑装饰装修工程(营改增)简易计税法
1 | 桂011801001 | 安全文明施工费 | ∑(分部分项人材机+单价措施人材机) (719599.11-0-0-0)*16.01%
2 | 桂011801002 | 检验试验配合费 | ∑(分部分项人材机+单价措施人材机) (719599.11-0-0-0)*0.11%
3 | 桂011801003 | 雨季施工增加费 | ∑(分部分项人材机+单价措施人材机) (719599.11-0-0-0)*0.53%
4 | 桂011801004 | 工程定位复测费 | ∑(分部分项人材机+单价措施人材机) (719599.11-0-0-0)*0.13%
合 计
注：以项计算的总价措施，无“计算基础”和“费率”的数值，可只填“金额”数值， 但应在备注栏说明施工方案出处或计算方式。
表-11

## 表-12其他项目清单与计价汇总表
其他项目清单与计价汇总表
工程名称:2025年大安镇莲珠村集体经济项目 |  | 第1页 共1页
序号 | 项目名称 | 金额（元） | 备注
2025年大安镇莲珠村集体经济项目-建筑工程
1 | 暂列金额 |  | 明细详见表－12－1
2 | 材料暂估价 |  | 明细详见表－12－2
3 | 专业工程暂估价 |  | 明细详见表－12－3
4 | 计日工 |  | 明细详见表－12－4
5 | 总承包服务费 |  | 明细详见表－12－5
6 | 安全生产责任保险费暂估价 |  | 分部分项工程费及措施项目费
合 计
注:材料暂估单价进入清单项目综合单价，此处不汇总。
表－12

## 主要材料及价格表有信息价
主要材料及价格表
工程名称:2025年大安镇莲珠村集体经济项目 |  |  |  | 第1页 共2页
序号 | 材料编码 | 项目名称及规格、型号等特殊要求 | 单位 | 数量 | 单价（元）
1 | 010103001 | 热轧带肋钢筋HRB400 10以内（综合） | t | 19.335
2 | 010103002 | 热轧带肋钢筋HRB400 10以上（综合） | t | 31.955
3 | 010310001 | 镀锌铁丝（综合） | kg | 44.029
4 | 010310002 | 镀锌铁丝φ4 | kg | 396.694
5 | 010310013 | 镀锌铁丝φ0.7 | kg | 184.288
6 | 010902001 | 圆钢HPB300φ10以内（综合） | t | 0.991
7 | 030156011 | 膨胀螺栓 M6×85 | 套 | 370.443
8 | 032116001 | 铁件（综合） | kg | 22.809
9 | 040102001 | 砌筑水泥 M32.5 | t | 1.767
10 | 040301003 | 细砂 |  | 0.018
11 | 041302001 | 多孔页岩砖 240×115×90 | 千块 | 0.921
12 | 041302002 | 多孔页岩砖 240×180×90 | 千块 | 30.591
13 | 043011001 | 干混普通砌筑砂浆 DM-G M5 | t | 38.258
14 | 043013003 | 干混普通抹灰砂浆 DP-G M10 | t | 69.503
15 | 043017002 | 干混地面砂浆 DS M20 | t | 38.022
16 | 050102005 | 周转圆木 |  | 0.12
17 | 050306001 | 周转板枋材 |  | 0.267
18 | 050306002 | 周转枋材 |  | 14.914
19 | 050306003 | 周转板材 |  | 0.587
20 | 053501002 | 竹篾 | 百根 | 8.776
21 | 070503002 | 防滑地砖 300×300×9 | ㎡ | 5.892
22 | 110911002.1 | 96系列铝合金百页窗 | ㎡ | 0.667
23 | 110914001.1 | 定制铝合金门 | ㎡ | 3.073
24 | 110915001.1 | 96系列铝合金不带纱推拉窗＞2㎡ | ㎡ | 59.52
25 | 112301001.1 | 成品钢质套门 | ㎡ | 9.39
26 | 112502001 | 铝合金卷帘门 | ㎡ | 79.2
27 | 133321001 | 自粘聚合物改性沥青防水卷材聚酯胎基(PY)类2.0mm | ㎡ | 15.547
28 | 143520001 | 隔离剂 | kg | 285.095
29 | 341101001 | 水 |  | 346.743
30 | 350103001 | 胶合板模板1830×915×18 | ㎡ | 424.652
31 | 350202001 | 模板支撑钢管及扣件 | kg | 1273.15
32 | 350302001 | 回转扣件 | 个 | 0.536
33 | 350302002 | 对接扣件 | 个 | 0.55
34 | 350302003 | 直角扣件 | 个 | 5.504
35 | 350306001 | 木脚手板（松杂） |  | 0.198
36 | 350307002 | 竹脚手板 | ㎡ | 7.355
37 | 043104002 | 预拌普通混凝土 C15 |  | 19.735
主要材料及价格表
工程名称:2025年大安镇莲珠村集体经济项目 |  |  |  | 第2页 共2页
序号 | 材料编码 | 项目名称及规格、型号等特殊要求 | 单位 | 数量 | 单价（元）
38 | 043104003 | 预拌普通混凝土 C20 |  | 80.649
39 | 043104004 | 预拌普通混凝土 C25 |  | 367.791
40 | 140301004 | 汽油92# | kg | 109.44
41 | 140304001 | 轻柴油0# | kg | 600.664
42 | 341103001 | 电 | kW.h | 3387.384
43 | 341103001 | 电 | kW·h | 3438.206