## 表-02建设项目招标控制价汇总表
建设项目招标控制价汇总表
工程名称:2025年官成镇旺石村厂房建设项目 |  |  | 第1页 共1页
序号 | 单项工程名称 | 金额(元) | 其中:(元)
|  |  | 暂估价 | 安全文明 施工费
1.1 | 2025年官成镇旺石村厂房建设项目
招标控制价合计
表-02

## 表-03单项工程招标控制价汇总表
单项工程招标控制价汇总表
工程名称:2025年官成镇旺石村厂房建设项目 |  |  | 第1页 共1页
序号 | 单位工程名称 | 金额(元) | 其中:(元)
|  |  | 暂估价 | 安全文明 施工费
1.1.1 | 2025年官成镇旺石村厂房建设项目-建筑工程
招标控制价合计
表-03

## 表-04单位工程招标控制价汇总表
单位工程招标控制价汇总表
工程名称:2025年官成镇旺石村厂房建设项目 |  | 第1页 共1页
序号 | 汇总内容 | 金额(元) | 备注
2025年官成镇旺石村厂房建设项目-建筑工程
1 | 分部分项工程和单价措施项目费用合计
1.1 | 其中:材料暂估价
2 | 总价措施项目费用合计
2.1 | 其中:安全文明施工费
3 | 其他项目费用合计
4 | 建筑安装工程费=1+2+3
工程项目汇总
1 | 分部分项工程和单价措施项目费用合计
1.1 | 其中:材料暂估价
2 | 总价措施项目费用合计
2.1 | 其中:安全文明施工费
3 | 其他项目费用合计
4 | 建筑安装工程费=1+2+3
表-04

## 表-08分部分项工程和单价措施项目清单与计价表
分部分项工程和单价措施项目清单与计价表
工程名称:2025年官成镇旺石村厂房建设项目 | [5 empty] | 第1页 共5页
序号 | 项目编码 | 项目名称及 项目特征描述 | 计量 单位 | 工程量 | 金额(元)
[5 empty] | 综合单价 | 合 价 | 其中： 暂估价
2025年官成镇旺石村厂房建设项目-建筑工程
分部分项工程
A.1 土（石）方工程
1 | 010101001001 | 平整场地 | ㎡ | 228.38
2 | 010101003001 | 挖沟槽土方 土壤类别:三类土 挖土深度:2m以内 |  | 6.10
3 | 010101004001 | 挖基坑土方 土壤类别:三类土 挖土深度:2m以内 |  | 244.76
4 | 010103001001 | 回填方 密实度:满足设计规范要求 填方材料品种:利用挖土方 |  | 212.62
5 | 010103002001 | 余土弃置 运距：起步1km |  | 38.24
6 | 桂010103003001 | 土方运输增（减）m3·km 运距：增运暂按4公里,实际运距以结算为准 | ·km | 152.96
7 | 桂010104002001 | 基础钎插 扦插方式:机械 扦插深度:5m以内 | 孔 | 72
A.3 砌筑工程
8 | 010401004001 | 多孔砖墙 墙体厚度:180mm 空心砖、砌块品种、规格、强度等级:MU10烧结页岩多孔砖 砂浆强度等级、配合比:M7.5混合砂浆砌筑 预拌砂浆 |  | 107.55
9 | 010401004002 | 多孔砖墙 墙体厚度:120mm 空心砖、砌块品种、规格、强度等级:MU10烧结页岩多孔砖 砂浆强度等级、配合比:M7.5混合砂浆砌筑 预拌砂浆 |  | 4.09
A.4 混凝土及钢筋混凝土工程
10 | 010501001001 | 地面垫层 混凝土强度等级：C20 混凝土拌合料要求:碎石、商品砼 |  | 18.27
11 | 010501001002 | 基础垫层 混凝土强度等级：C15 混凝土拌合料要求:碎石、泵送商品砼 |  | 7.06
12 | 010501003001 | 独立基础 混凝土强度等级：C25 混凝土拌合料要求:碎石、泵送商品砼 |  | 23.31
13 | 010502001001 | 矩形柱 混凝土强度等级：C25 混凝土拌合料要求:碎石、泵送商品砼 |  | 30.69
表-08
分部分项工程和单价措施项目清单与计价表
工程名称:2025年官成镇旺石村厂房建设项目 | [5 empty] | 第2页 共5页
序号 | 项目编码 | 项目名称及 项目特征描述 | 计量 单位 | 工程量 | 金额(元)
[5 empty] | 综合单价 | 合 价 | 其中： 暂估价
14 | 010502002001 | 构造柱 混凝土强度等级：C25 混凝土拌合料要求:碎石、商品砼 |  | 0.60
15 | 010503001001 | 基础梁 混凝土强度等级：C25 混凝土拌合料要求:碎石、泵送商品砼 |  | 9.99
16 | 010503004001 | 反边 混凝土强度等级：C20 混凝土拌合料要求:碎石、商品砼 |  | 1.52
17 | 010505001001 | 有梁板 混凝土强度等级：C25 混凝土拌合料要求:碎石、泵送商品砼 |  | 78.00
18 | 010505003001 | 平板 混凝土强度等级：C25 混凝土拌合料要求:碎石、商品砼、泵送 |  | 1.16
19 | 010506001001 | 直形楼梯 板厚：120mm 混凝土强度等级：C25 混凝土拌合料要求:碎石、泵送商品砼 |  | 11.04
20 | 010507005001 | 压顶 混凝土强度等级：C20 混凝土拌合料要求:碎石、商品砼 |  | 1.93
21 | 010510003001 | 过梁 混凝土强度等级：C20 混凝土拌合料要求:碎石、商品砼 |  | 0.62
22 | 010515001001 | 现浇构件钢筋 钢筋种类、规格:HPB300 10以内 | t | 0.253
23 | 010515001002 | 现浇构件钢筋 钢筋种类、规格:HRB400 10以内 | t | 7.414
24 | 010515001003 | 现浇构件钢筋 钢筋种类、规格:HRB400 10以上 | t | 12.540
25 | 桂010515011001 | 砌体加固筋 钢筋种类、规格:HRB400 10以内 | t | 0.595
26 | 桂010516004001 | 钢筋电渣压力焊接 | 个 | 320
27 | 010516003001 | 直形螺纹钢筋接头 | 个 | 96
A.10 墙、柱面工程
28 | 011201001001 | 外墙面一般抹灰 15厚1：3水泥砂浆找平 5厚抗裂砂浆，将耐碱玻璃纤维网布一层埋入砂浆 预拌砂浆 | ㎡ | 608.86
29 | 011201001002 | 内墙面一般抹灰 5厚1:0.5:3水泥石灰砂浆 15厚1:1:6水泥石灰砂浆打底 预拌砂浆 | ㎡ | 898.69
30 | 011201001003 | 内墙面一般抹灰 15厚1:3水泥砂浆 5厚1:2水泥砂浆 预拌砂浆 | ㎡ | 115.17
31 | 011202001001 | 柱、梁面一般抹灰 5厚1:0.5:3水泥石灰砂浆 | ㎡ | 41.56
表-08
分部分项工程和单价措施项目清单与计价表
工程名称:2025年官成镇旺石村厂房建设项目 | [5 empty] | 第3页 共5页
序号 | 项目编码 | 项目名称及 项目特征描述 | 计量 单位 | 工程量 | 金额(元)
[5 empty] | 综合单价 | 合 价 | 其中： 暂估价
15厚1:1:6水泥石灰砂浆打底 预拌砂浆
A.12 门窗工程
32 | 桂010803003001 | 金属卷帘(闸)门 含制作、安装、运输(运距自行考虑)及五金配件 | ㎡ | 137.20
33 | 010802001001 | 成品钢质套门 含制作、安装、运输(运距自行考虑)及五金配件 | ㎡ | 5.01
34 | 010802001002 | 铝合金玻璃门＞2㎡ 窗框型材厚度:1.4mm厚铝合金框 玻璃品种：普通平法玻璃（5mm厚） 含制作、安装、运输及安装所需的五金配件 | ㎡ | 8.00
35 | 010807001001 | 96系列铝合金不带纱推拉窗≤2㎡ 窗框型材厚度:1.4mm厚铝合金框 玻璃品种：普通平法玻璃（5mm厚） 含制作、安装、运输(运距自行考虑)及五金配件 | ㎡ | 6.00
36 | 010807001002 | 96系列铝合金不带纱推拉窗＞2㎡ 窗框型材厚度:1.4mm厚铝合金框 玻璃品种：普通平法玻璃（5mm厚） 含制作、安装、运输(运距自行考虑)及五金配件 | ㎡ | 70.14
37 | 010807001003 | 96系列铝合金百页窗 窗框型材厚度:1.4mm厚铝合金框 玻璃品种：5厚浮法玻璃 含制作、安装、运输(运距自行考虑)及五金配件 | ㎡ | 1.44
小 计
∑人工费
∑材料费
∑机械费
∑管理费
∑利 润
单价措施项目
| 011701 | 脚手架工程
38 | 桂011701001001 | 扣件式钢管外脚手架搭拆 双排 24m以内 | ㎡ | 820.99
39 | 桂011701001002 | 扣件式钢管外脚手架使用 双排 24m以内 | 100㎡·天 | 985.188
40 | 桂011701002001 | 扣件式钢管里脚手架3.6m以内 | ㎡ | 42.74
41 | 桂011701002002 | 扣件式钢管里脚手架 3.6m以上 | ㎡ | 334.83
42 | 桂011701004001 | 活动脚手架 墙砌筑或墙柱面装饰 | ㎡ | 786.76
43 | 桂011701011001 | 楼板现浇混凝土运输道 运输道材质:钢管 结构类型:框架 | ㎡ | 510.37
表-08
分部分项工程和单价措施项目清单与计价表
工程名称:2025年官成镇旺石村厂房建设项目 | [5 empty] | 第4页 共5页
序号 | 项目编码 | 项目名称及 项目特征描述 | 计量 单位 | 工程量 | 金额(元)
[5 empty] | 综合单价 | 合 价 | 其中： 暂估价
泵送、非泵送:泵送
| 011702 | 混凝土模板及支架(撑)
44 | 011702001001 | 混凝土基础垫层 木模板木支撑 | ㎡ | 14.08
45 | 011702001002 | 独立基础 胶合板模板 木支撑 | ㎡ | 60.72
46 | 011702002001 | 矩形柱 胶合板模板 钢支撑 6米内 | ㎡ | 170.38
47 | 011702002002 | 矩形柱 胶合板模板 钢支撑 3.6米以内 | ㎡ | 133.31
48 | 011702003001 | 构造柱 胶合板模板 木支撑 | ㎡ | 6.15
49 | 011702005001 | 基础梁 胶合板模板 木支撑 | ㎡ | 101.37
50 | 011702008001 | 圈梁 直形 胶合板模板 木支撑 | ㎡ | 27.57
51 | 011702009001 | 过梁 胶合板模板 钢支撑 | ㎡ | 10.58
52 | 011702014001 | 有梁板 胶合板模板 钢支撑 6米内 | ㎡ | 368.35
53 | 011702014002 | 有梁板 胶合板模板 钢支撑 3.6米内 | ㎡ | 427.68
54 | 011702016001 | 平板 胶合板模板 钢支撑 | ㎡ | 11.61
55 | 011702024001 | 楼梯 直形 胶合板模板 钢支撑 | ㎡ | 49.95
56 | 011702028001 | 压顶、扶手 木模板木支撑 | m | 56.21
| 011703 | 垂直运输
57 | 011703001001 | 建筑物垂直运输 建筑物建筑类型及结构形式:框架结构 建筑物垂直高度:20m以内 | 台·月 | 2
| 011705 | 大型机械设备进出场及安拆
58 | 011705001001 | 履带式挖掘机 场外运输费 | 台次 | 1
| 011708 | 混凝土运输及泵送工程
59 | 桂011708002001 | 混凝土泵送 |  | 163.63
小 计
∑人工费
∑材料费
∑机械费
∑管理费
∑利 润
合 计
∑人工费
∑材料费
∑机械费
∑管理费
∑利 润
表-08
分部分项工程和单价措施项目清单与计价表
工程名称:2025年官成镇旺石村厂房建设项目 | [5 empty] | 第5页 共5页
序号 | 项目编码 | 项目名称及 项目特征描述 | 计量 单位 | 工程量 | 金额(元)
[5 empty] | 综合单价 | 合 价 | 其中： 暂估价
总 合 计
∑人工费
∑材料费
∑机械费
∑管理费
∑利 润
表-08

## 表-09工程量清单综合单价分析表
工程量清单综合单价分析表
工程名称:2025年官成镇旺石村厂房建设项目 | [9 empty] | 第1页 共9页
序号 | 项目编码 | 项目名称及项目 特征描述 | 单位 | 工程量 | 综合单价 (元) | 综合单价
[6 empty] | 人工费 | 材料费 | 机械费 | 管理费 | 利润 | 其中： 暂估价
2025年官成镇旺石村厂房建设项目-建筑工程
分部分项工程
A.1 土（石）方工程
1 | 010101001001 | 平整场地 | ㎡ | 228.38
| A-1-2 | 机械平整场地 | 100㎡ | 2.2838
2 | 010101003001 | 挖沟槽土方 土壤类别:三类土 挖土深度:2m以内 |  | 6.10
| A-1-10 | 人工挖沟槽（基坑） 三类土 深2m以内 | 100 | 0.0061
| A-1-27 | 液压挖掘机挖沟槽（基坑）土方 斗容量（1.25） | 1000 | 0.00549
3 | 010101004001 | 挖基坑土方 土壤类别:三类土 挖土深度:2m以内 |  | 244.76
| A-1-27 | 液压挖掘机挖沟槽（基坑）土方 斗容量（1.25） | 1000 | 0.22028
| A-1-10 | 人工挖沟槽（基坑） 三类土 深2m以内 | 100 | 0.2448
4 | 010103001001 | 回填方 密实度:满足设计规范要求 填方材料品种:利用挖土方 |  | 212.62
| A-1-94 | 挖掘机回填 土 | 100 | 1.9136
| A-1-93 | 人工回填土 夯填 | 100 | 0.2126
5 | 010103002001 | 余土弃置 运距：起步1km |  | 38.24
| A-1-134 | 自卸汽车运土（运距1km以内）12t | 1000 | 0.03824
6 | 桂010103003001 | 土方运输增（减）m3·km 运距：增运暂按4公里,实际运距以结算为准 | ·km | 152.96
表－09
工程量清单综合单价分析表
工程名称:2025年官成镇旺石村厂房建设项目 | [9 empty] | 第2页 共9页
序号 | 项目编码 | 项目名称及项目 特征描述 | 单位 | 工程量 | 综合单价 (元) | 综合单价
[6 empty] | 人工费 | 材料费 | 机械费 | 管理费 | 利润 | 其中： 暂估价
| A-1-143 | 自卸汽车运土方（每增加1km运距） 12t | 1000 | 0.15296
7 | 桂010104002001 | 基础钎插 扦插方式:机械 扦插深度:5m以内 | 孔 | 72
| A-1-179 | 其他工程 机械基底钎探 深度 5m以内 | 孔 | 72
A.3 砌筑工程
8 | 010401004001 | 多孔砖墙 墙体厚度:180mm 空心砖、砌块品种、规格、强度等级:MU10烧结页岩多孔砖 砂浆强度等级、配合比:M7.5混合砂浆砌筑 预拌砂浆 |  | 107.55
| A-4-14换 | 混水砖墙 多孔砖 240×180×90 墙体厚度(180mm) | 10 | 10.755
9 | 010401004002 | 多孔砖墙 墙体厚度:120mm 空心砖、砌块品种、规格、强度等级:MU10烧结页岩多孔砖 砂浆强度等级、配合比:M7.5混合砂浆砌筑 预拌砂浆 |  | 4.09
| A-4-10换 | 混水砖墙 多孔砖 240×115×90 墙体厚度(115mm) | 10 | 0.409
A.4 混凝土及钢筋混凝土工程
10 | 010501001001 | 地面垫层 混凝土强度等级：C20 混凝土拌合料要求:碎石、商品砼 |  | 18.27
| A-5-3换 | 混凝土垫层{换:预拌普通混凝土 C20[商品砼]} | 10 | 1.827
| A-18-13 | 非泵送混凝土浇捣增加费 | 100 | 0.1845
11 | 010501001002 | 基础垫层 混凝土强度等级：C15 混凝土拌合料要求:碎石、泵送商品砼 |  | 7.06
表－09
工程量清单综合单价分析表
工程名称:2025年官成镇旺石村厂房建设项目 | [9 empty] | 第3页 共9页
序号 | 项目编码 | 项目名称及项目 特征描述 | 单位 | 工程量 | 综合单价 (元) | 综合单价
[6 empty] | 人工费 | 材料费 | 机械费 | 管理费 | 利润 | 其中： 暂估价
| A-5-3换 | 混凝土垫层{换:预拌普通混凝土 C15} | 10 | 0.706
12 | 010501003001 | 独立基础 混凝土强度等级：C25 混凝土拌合料要求:碎石、泵送商品砼 |  | 23.31
| A-5-7 | 独立基础 混凝土{预拌普通混凝土 C25} | 10 | 2.331
13 | 010502001001 | 矩形柱 混凝土强度等级：C25 混凝土拌合料要求:碎石、泵送商品砼 |  | 30.69
| A-5-18 | 混凝土柱 矩形{预拌普通混凝土 C25} | 10 | 3.069
14 | 010502002001 | 构造柱 混凝土强度等级：C25 混凝土拌合料要求:碎石、商品砼 |  | 0.60
| A-5-20换 | 混凝土柱 构造柱{换:预拌普通混凝土 C25[商品砼]} | 10 | 0.060
| A-18-13 | 非泵送混凝土浇捣增加费 | 100 | 0.0061
15 | 010503001001 | 基础梁 混凝土强度等级：C25 混凝土拌合料要求:碎石、泵送商品砼 |  | 9.99
| A-5-21 | 混凝土 基础梁{预拌普通混凝土 C25} | 10 | 0.999
16 | 010503004001 | 反边 混凝土强度等级：C20 混凝土拌合料要求:碎石、商品砼 |  | 1.52
| A-5-24换 | 混凝土 圈梁{换:预拌普通混凝土 C20[商品砼]} | 10 | 0.152
| A-18-13 | 非泵送混凝土浇捣增加费 | 100 | 0.0154
17 | 010505001001 | 有梁板 混凝土强度等级：C25 混凝土拌合料要求:碎石、泵送商品砼 |  | 78.00
| A-5-30 | 混凝土 有梁板{预拌普通混凝土 C25} | 10 | 7.800
表－09
工程量清单综合单价分析表
工程名称:2025年官成镇旺石村厂房建设项目 | [9 empty] | 第4页 共9页
序号 | 项目编码 | 项目名称及项目 特征描述 | 单位 | 工程量 | 综合单价 (元) | 综合单价
[6 empty] | 人工费 | 材料费 | 机械费 | 管理费 | 利润 | 其中： 暂估价
18 | 010505003001 | 平板 混凝土强度等级：C25 混凝土拌合料要求:碎石、商品砼、泵送 |  | 1.16
| A-5-32 | 混凝土 平板{预拌普通混凝土 C25} | 10 | 0.116
19 | 010506001001 | 直形楼梯 板厚：120mm 混凝土强度等级：C25 混凝土拌合料要求:碎石、泵送商品砼 |  | 11.04
| A-5-49 | 混凝土 直行楼梯{预拌普通混凝土 C25} | 10 | 1.104
20 | 010507005001 | 压顶 混凝土强度等级：C20 混凝土拌合料要求:碎石、商品砼 |  | 1.93
| A-5-52换 | 混凝土 压顶、扶手{换:预拌普通混凝土 C20[商品砼]} | 10 | 0.193
| A-18-13 | 非泵送混凝土浇捣增加费 | 100 | 0.0196
21 | 010510003001 | 过梁 混凝土强度等级：C20 混凝土拌合料要求:碎石、商品砼 |  | 0.62
| A-5-25换 | 混凝土 过梁{换:预拌普通混凝土 C20[商品砼]} | 10 | 0.062
| A-18-13 | 非泵送混凝土浇捣增加费 | 100 | 0.0063
22 | 010515001001 | 现浇构件钢筋 钢筋种类、规格:HPB300 10以内 | t | 0.253
| A-5-289 | 现浇构件圆钢筋制作安装 HPB300 10以内 | t | 0.253
23 | 010515001002 | 现浇构件钢筋 钢筋种类、规格:HRB400 10以内 | t | 7.414
| A-5-291 | 现浇构件带肋钢筋制作安装 HRB400 10以内 | t | 7.414
24 | 010515001003 | 现浇构件钢筋 钢筋种类、规格:HRB400 10以上 | t | 12.540
表－09
工程量清单综合单价分析表
工程名称:2025年官成镇旺石村厂房建设项目 | [9 empty] | 第5页 共9页
序号 | 项目编码 | 项目名称及项目 特征描述 | 单位 | 工程量 | 综合单价 (元) | 综合单价
[6 empty] | 人工费 | 材料费 | 机械费 | 管理费 | 利润 | 其中： 暂估价
| A-5-292 | 现浇构件带肋钢筋制作安装 HRB400 10以上 | t | 12.540
25 | 桂010515011001 | 砌体加固筋 钢筋种类、规格:HRB400 10以内 | t | 0.595
| A-5-355 | 砌体加固钢筋 | t | 0.595
26 | 桂010516004001 | 钢筋电渣压力焊接 | 个 | 320
| A-5-346 | 钢筋接头 钢筋电渣压力焊接≤18 | 10个 | 32.0
27 | 010516003001 | 直形螺纹钢筋接头 | 个 | 96
| A-5-349 | 钢筋接头 套筒直形螺纹钢筋接头≤32 | 10个 | 9.6
A.10 墙、柱面工程
28 | 011201001001 | 外墙面一般抹灰 15厚1：3水泥砂浆找平 5厚抗裂砂浆，将耐碱玻璃纤维网布一层埋入砂浆 预拌砂浆 | ㎡ | 608.86
| A-11-7 | 找平层 外墙 找平层（15mm厚） | 100㎡ | 6.0886
| A-9-91 | 墙、柱面保温 抗裂保护层 耐碱网格布抗裂砂浆 厚度（5mm） | 100㎡ | 6.0886
29 | 011201001002 | 内墙面一般抹灰 5厚1:0.5:3水泥石灰砂浆 15厚1:1:6水泥石灰砂浆打底 预拌砂浆 | ㎡ | 898.69
| A-11-11 | 一般抹灰 内墙 （15+5）mm | 100㎡ | 8.9869
30 | 011201001003 | 内墙面一般抹灰 15厚1:3水泥砂浆 5厚1:2水泥砂浆 预拌砂浆 | ㎡ | 115.17
| A-11-11换 | 一般抹灰 内墙 （15+5）mm | 100㎡ | 1.1517
31 | 011202001001 | 柱、梁面一般抹灰 | ㎡ | 41.56
表－09
工程量清单综合单价分析表
工程名称:2025年官成镇旺石村厂房建设项目 | [9 empty] | 第6页 共9页
序号 | 项目编码 | 项目名称及项目 特征描述 | 单位 | 工程量 | 综合单价 (元) | 综合单价
[6 empty] | 人工费 | 材料费 | 机械费 | 管理费 | 利润 | 其中： 暂估价
5厚1:0.5:3水泥石灰砂浆 15厚1:1:6水泥石灰砂浆打底 预拌砂浆
| A-11-35 | 一般抹灰 矩形柱（梁）面 | 100㎡ | 0.4156
A.12 门窗工程
32 | 桂010803003001 | 金属卷帘(闸)门 含制作、安装、运输(运距自行考虑)及五金配件 | ㎡ | 137.20
| A-13-15换 | 金属卷帘（闸）门安装 铝合金 | 100㎡ | 1.3720
33 | 010802001001 | 成品钢质套门 含制作、安装、运输(运距自行考虑)及五金配件 | ㎡ | 5.01
| A-13-13换 | 钢质防盗门安装 | 100㎡ | 0.0501
34 | 010802001002 | 铝合金玻璃门＞2㎡ 窗框型材厚度:1.4mm厚铝合金框 玻璃品种：普通平法玻璃（5mm厚） 含制作、安装、运输及安装所需的五金配件 | ㎡ | 8.00
| A-13-7换 | 铝合金门安装 平开 | 100㎡ | 0.0800
35 | 010807001001 | 96系列铝合金不带纱推拉窗≤2㎡ 窗框型材厚度:1.4mm厚铝合金框 玻璃品种：普通平法玻璃（5mm厚） 含制作、安装、运输(运距自行考虑)及五金配件 | ㎡ | 6.00
| A-13-41换 | 铝合金窗安装 推拉 | 100㎡ | 0.0600
36 | 010807001002 | 96系列铝合金不带纱推拉窗＞2㎡ 窗框型材厚度:1.4mm厚铝合金框 玻璃品种：普通平法玻璃（5mm厚） 含制作、安装、运输(运距自行考虑)及五金配件 | ㎡ | 70.14
| A-13-41换 | 铝合金窗安装 推拉 | 100㎡ | 0.7014
37 | 010807001003 | 96系列铝合金百页窗 窗框型材厚度:1.4mm厚铝合金框 玻璃品种：5厚浮法玻璃 | ㎡ | 1.44
表－09
工程量清单综合单价分析表
工程名称:2025年官成镇旺石村厂房建设项目 | [9 empty] | 第7页 共9页
序号 | 项目编码 | 项目名称及项目 特征描述 | 单位 | 工程量 | 综合单价 (元) | 综合单价
[6 empty] | 人工费 | 材料费 | 机械费 | 管理费 | 利润 | 其中： 暂估价
含制作、安装、运输(运距自行考虑)及五金配件
| A-13-46换 | 铝合金百叶窗安装 | 100㎡ | 0.0144
单价措施项目
| 011701 | 脚手架工程
38 | 桂011701001001 | 扣件式钢管外脚手架搭拆 双排 24m以内 | ㎡ | 820.99
| A-16-3 | 扣件式钢管外脚手架搭拆 双排 24m以内 | 100㎡ | 8.2099
39 | 桂011701001002 | 扣件式钢管外脚手架使用 双排 24m以内 | 100㎡·天 | 985.188
| A-16-6 | 扣件式钢管外脚手架使用 双排 24m以内 | 100㎡·天 | 985.188
40 | 桂011701002001 | 扣件式钢管里脚手架3.6m以内 | ㎡ | 42.74
| A-16-14 | 扣件式钢管里脚手架3.6m以内 | 100㎡ | 0.4274
41 | 桂011701002002 | 扣件式钢管里脚手架 3.6m以上 | ㎡ | 334.83
| A-16-15 | 扣件式钢管里脚手架3.6m以上 | 100㎡ | 3.3483
42 | 桂011701004001 | 活动脚手架 墙砌筑或墙柱面装饰 | ㎡ | 786.76
| A-16-29 | 活动脚手架 墙砌筑或墙柱面装饰 | 100㎡ | 7.8676
43 | 桂011701011001 | 楼板现浇混凝土运输道 运输道材质:钢管 结构类型:框架 泵送、非泵送:泵送 | ㎡ | 510.37
| A-16-19换 | 钢管现浇混凝土运输道 楼板钢管架 | 100㎡ | 5.1037
| 011702 | 混凝土模板及支架(撑)
44 | 011702001001 | 混凝土基础垫层 木模板木支撑 | ㎡ | 14.08
| A-5-169 | 混凝土基础垫层 胶合板模板 木支撑 | 100㎡ | 0.1408
表－09
工程量清单综合单价分析表
工程名称:2025年官成镇旺石村厂房建设项目 | [9 empty] | 第8页 共9页
序号 | 项目编码 | 项目名称及项目 特征描述 | 单位 | 工程量 | 综合单价 (元) | 综合单价
[6 empty] | 人工费 | 材料费 | 机械费 | 管理费 | 利润 | 其中： 暂估价
45 | 011702001002 | 独立基础 胶合板模板 木支撑 | ㎡ | 60.72
| A-5-174 | 独立基础 胶合板模板 木支撑 | 100㎡ | 0.6072
46 | 011702002001 | 矩形柱 胶合板模板 钢支撑 6米内 | ㎡ | 170.38
| A-5-186换 | 矩形柱 胶合板模板 钢支撑[实际高度=6] | 100㎡ | 1.7038
47 | 011702002002 | 矩形柱 胶合板模板 钢支撑 3.6米以内 | ㎡ | 133.31
| A-5-186 | 矩形柱 胶合板模板 钢支撑 | 100㎡ | 1.3331
48 | 011702003001 | 构造柱 胶合板模板 木支撑 | ㎡ | 6.15
| A-5-189 | 构造柱 胶合板模板 木支撑 | 100㎡ | 0.0615
49 | 011702005001 | 基础梁 胶合板模板 木支撑 | ㎡ | 101.37
| A-5-195 | 基础梁 胶合板模板 木支撑 | 100㎡ | 1.0137
50 | 011702008001 | 圈梁 直形 胶合板模板 木支撑 | ㎡ | 27.57
| A-5-198 | 圈梁直形 胶合板模板 钢支撑 | 100㎡ | 0.2757
51 | 011702009001 | 过梁 胶合板模板 钢支撑 | ㎡ | 10.58
| A-5-200 | 过梁 胶合板模板 钢支撑 | 100㎡ | 0.1058
52 | 011702014001 | 有梁板 胶合板模板 钢支撑 6米内 | ㎡ | 368.35
| A-5-214换 | 有梁板 胶合板模板 钢支撑[实际高度=6] | 100㎡ | 3.6835
53 | 011702014002 | 有梁板 胶合板模板 钢支撑 3.6米内 | ㎡ | 427.68
| A-5-214 | 有梁板 胶合板模板 钢支撑 | 100㎡ | 4.2768
54 | 011702016001 | 平板 胶合板模板 钢支撑 | ㎡ | 11.61
| A-5-216 | 平板 胶合板模板 钢支撑 | 100㎡ | 0.1161
55 | 011702024001 | 楼梯 直形 胶合板模板 钢支撑 | ㎡ | 49.95
表－09
工程量清单综合单价分析表
工程名称:2025年官成镇旺石村厂房建设项目 | [9 empty] | 第9页 共9页
序号 | 项目编码 | 项目名称及项目 特征描述 | 单位 | 工程量 | 综合单价 (元) | 综合单价
[6 empty] | 人工费 | 材料费 | 机械费 | 管理费 | 利润 | 其中： 暂估价
| A-5-232 | 楼梯 直形 胶合板模板 钢支撑 | 10㎡投影面积 | 4.995
56 | 011702028001 | 压顶、扶手 木模板木支撑 | m | 56.21
| A-5-239 | 压顶、扶手 木模板木支撑 | 100延长米 | 0.562
| 011703 | 垂直运输
57 | 011703001001 | 建筑物垂直运输 建筑物建筑类型及结构形式:框架结构 建筑物垂直高度:20m以内 | 台·月 | 2
| A-17-1 | 卷扬机 檐口高度（40m以内） | 台·月 | 2
| 011705 | 大型机械设备进出场及安拆
58 | 011705001001 | 履带式挖掘机 场外运输费 | 台次 | 1
| A-21-36 | 履带式挖掘机进出场费 斗容量（1以外） | 台次 | 1
| 011708 | 混凝土运输及泵送工程
59 | 桂011708002001 | 混凝土泵送 |  | 163.63
| A-18-3 | 混凝土泵送 输送泵车 檐高 60m以内{预拌普通混凝土 C15}{泵车60M} | 100 | 0.0713
| A-18-3 | 混凝土泵送 输送泵车 檐高 60m以内{预拌普通混凝土 C25}{泵车60M} | 100 | 1.5650
表－09

## 表-11总价措施项目清单与计价表
总价措施项目清单与计价表
工程名称:2025年官成镇旺石村厂房建设项目 |  |  |  |  | 第1页 共1页
序 号 | 项目编码 | 项 目 名 称 | 计 算 基 础 | 费 率(%) 或标准 | 金 额(元) | 备注
2025年官成镇旺石村厂房建设项目-建筑工程
一 |  | 2024建筑装饰装修工程简易计税法
1 | 桂011801001001 | 安全文明施工费 | ∑(分部分项人机+单价措施人机) (111724.61+5907.46+104376.63+13556.00)*16.01% | 16.01
2 | 桂011801002001 | 检验试验配合费 | ∑(分部分项人机+单价措施人机) (111724.61+5907.46+104376.63+13556.00)*0.25% | 0.25
3 | 桂011801003001 | 雨季施工增加费 | ∑(分部分项人机+单价措施人机) (111724.61+5907.46+104376.63+13556.00)*1.25% | 1.25
4 | 桂011801004001 | 工程定位复测费 | ∑(分部分项人机+单价措施人机) (111724.61+5907.46+104376.63+13556.00)*0.13% | 0.13
合 计
注：以项计算的总价措施，无“计算基础”和“费率”的数值，可只填“金额”数值， 但应在备注栏说明施工方案出处或计算方式。
表-11

## 表-12其他项目清单与计价汇总表
其他项目清单与计价汇总表
工程名称:2025年官成镇旺石村厂房建设项目 |  | 第1页 共1页
序号 | 项目名称 | 金额（元） | 备注
2025年官成镇旺石村厂房建设项目-建筑工程
一 | 2024建筑装饰装修工程简易计税法
1 | 暂列金额 |  | 明细详见表－12－1
2 | 材料暂估价 |  | 明细详见表－12－2
3 | 专业工程暂估价 |  | 明细详见表－12－3
4 | 计日工 |  | 明细详见表－12－4
5 | 总承包服务费 |  | 明细详见表－12－5
6 | 安全生产责任保险费暂估价 |  | 分部分项工程费及措施项目费
合 计
注:材料暂估单价进入清单项目综合单价，此处不汇总。
表－12

## 主要材料及价格表有信息价
主要材料及价格表
工程名称:2025年官成镇旺石村厂房建设项目 |  |  |  | 第1页 共2页
序号 | 材料编码 | 项目名称及规格、型号等特殊要求 | 单位 | 数量 | 单价（元）
1 | 010103001 | 热轧带肋钢筋HRB400 10以内（综合） | t | 7.562
2 | 010103002 | 热轧带肋钢筋HRB400 10以上（综合） | t | 12.854
3 | 010310001 | 镀锌铁丝（综合） | kg | 91.294
4 | 010310002 | 镀锌铁丝φ4 | kg | 212.827
5 | 010310013 | 镀锌铁丝φ0.7 | kg | 77.051
6 | 010902001 | 圆钢HPB300φ10以内（综合） | t | 0.865
7 | 030143001 | 对拉螺栓 | kg | 80.98
8 | 030156011 | 膨胀螺栓 M6×85 | 套 | 478.896
9 | 031311001 | 电焊条（综合） | kg | 103.605
10 | 032116001 | 铁件（综合） | kg | 39.512
11 | 032304005 | 直形螺纹套筒连接件φ32 | 套 | 96.96
12 | 040908002 | 抗裂砂浆 | kg | 4185.913
13 | 041302001 | 多孔页岩砖 240×115×90 | 千块 | 1.454
14 | 041302002 | 多孔页岩砖 240×180×90 | 千块 | 24.414
15 | 043011001 | 干混普通砌筑砂浆 DM-G M7.5 | t | 0.025
16 | 043011002 | 干混普通砌筑砂浆 DM-G M7.5 | t | 31.048
17 | 043013003 | 干混普通抹灰砂浆 DP-G M10 | t | 38.131
18 | 043013004 | 干混普通抹灰砂浆 DP-G M15 | t | 23.216
19 | 050102005 | 周转圆木 |  | 0.049
20 | 050306001 | 周转板枋材 |  | 0.053
21 | 050306002 | 周转枋材 |  | 6.758
22 | 050306003 | 周转板材 |  | 0.237
23 | 053501002 | 竹篾 | 百根 | 10.097
24 | 092701005 | 耐碱玻璃纤维网格布 | ㎡ | 712.366
25 | 110911002 | 铝合金百页窗（成品） | ㎡ | 1.334
26 | 110914001.1 | 铝合金玻璃门 | ㎡ | 7.683
27 | 110915001.1 | 96系列铝合金不带纱推拉窗＞2㎡ | ㎡ | 66.935
28 | 110915001.2 | 96系列铝合金不带纱推拉窗≤2㎡ | ㎡ | 5.726
29 | 112301001.1 | 成品钢质套门 | ㎡ | 4.9
30 | 112502001 | 铝合金卷帘门 | ㎡ | 137.2
31 | 143520001 | 隔离剂 | kg | 144.82
32 | 341101001 | 水 |  | 174.311
33 | 350103001 | 胶合板模板1830×915×18 | ㎡ | 223.917
34 | 350202001 | 模板支撑钢管及扣件 | kg | 701.697
35 | 350302001 | 回转扣件 | 个 | 0.75
36 | 350302002 | 对接扣件 | 个 | 0.51
37 | 350302003 | 直角扣件 | 个 | 9.928
主要材料及价格表
工程名称:2025年官成镇旺石村厂房建设项目 |  |  |  | 第2页 共2页
序号 | 材料编码 | 项目名称及规格、型号等特殊要求 | 单位 | 数量 | 单价（元）
38 | 350303001 | 脚手架焊接钢管48.3×3.6 | t | 0.186
39 | 350306001 | 木脚手板（松杂） |  | 0.179
40 | 350307002 | 竹脚手板 | ㎡ | 11.625
41 | 043104002 | 预拌普通混凝土 C15 |  | 7.238
42 | 043104003 | 预拌普通混凝土 C20[商品砼] |  | 21.955
43 | 043104003.1 | 预拌普通混凝土 C20[商品砼] |  | 0.629
44 | 043104004 | 预拌普通混凝土 C25[商品砼] |  | 0.609
45 | 043104004 | 预拌普通混凝土 C25 |  | 158.851
46 | 140301004 | 汽油92# | kg | 136.468
47 | 140304001 | 轻柴油0# | kg | 310.349
48 | 341103001 | 电 | kW·h | 3853.07