## 封面
2025年官成镇官成水库水厂巩固提升工程
工程量清单
（招标编号： |  | ）
招 标 人： |  |  | (盖单位公章)
招 标 人 法定代表人： |  |  | (签字)
代理机构： |  |  | (盖单位公章)
代理机构 法定代表人： |  |  | (签字)
编制时间： | 2025年04月15日
￣￣ ￣ ￣

## 工程项目总价表
工程项目总价表
招标编号：
工程名称： | 2025年官成镇官成水库水厂巩固提升工程 | 第1页 共1页
序号 | 工程项目名称 | 金额(元)
1 | 400m³/h絮凝沉淀池遮盖房屋 | 100363.66
2 | 400m³/h虹吸滤池遮盖房屋 | 96531.45
3 | 200m³/h反应沉淀池遮盖铁棚 | 19338.75
4 | 官成镇圩管路土建 | 67203.64
5 | 思旺镇镇东村东岭片管路土建 | 89641.02
6 | 思旺镇下玲屯管路土建 | 19001.58
7 | 思旺镇田洲屯管路土建 | 34931.60
8 | 公示标志牌及临时施工牌 | 1100.00
9 | 官成镇圩配水管道、阀门及配件 | 66814.47
10 | 思旺镇镇东村东岭片配水管道、阀门及配件 | 525441.70
11 | 思旺镇下玲屯配水管道、阀门及配件 | 54922.86
12 | 思旺镇田洲屯配水管道、阀门及配件 | 91035.20
13 | 脚手架工程 | 15471.49
14 | 办公生活及文化福利建筑 | 5756.84
15 | 其他工程 | 5814.41
16 | 措施项目 | 0.00
17 | 其他项目 | 0.00
| 合计 | 1193368.67

## 分类分项工程量清单(建筑)
分类分项工程量清单
招标编号：
工程名称： | 2025年官成镇官成水库水厂巩固提升工程 |  |  |  |  | 第1页 共11页
序号 | 项目编码 | 项目名称 | 计量 单位 | 工程 数量 | 综合单价 (元) | 合价 (元) | 主要技术条款编码 | 备注
1 |  | 400m³/h絮凝沉淀池遮盖房屋 |  |  |  | 100363.66
1.1 | 500105006001 | M7.5水泥砂浆砌砖，标准砖砖墙18cm | m³ | 6.43 | 517.14 | 3325.21
1.2 | 500109001001 | C25钢筋砼柱 | m³ | 3.68 | 572.83 | 2108.01
1.3 | 500109001002 | C25钢筋砼梁 | m³ | 17.28 | 539.54 | 9323.25
1.4 | 500109001003 | C25砼钢筋砼屋面板 | m³ | 16.64 | 522.94 | 8701.72
1.5 | 500111001001 | 一般钢筋制作安装 | t | 5.26 | 6310.51 | 33193.28
1.6 | 500105010001 | 房屋内、外及柱立面1:2水泥砂浆抹面，平均厚2cm，立面 | m² | 291.47 | 21.36 | 6225.80
1.7 | 500105010002 | 房屋天棚面1:2水泥砂浆抹面，平均厚2cm，平面 | m² | 166.41 | 17.65 | 2937.14
1.8 | 500105011001 | 房屋内立面及柱面刮白水性腻子(市场价,包工料) | m² | 172.43 | 14.00 | 2414.02
1.9 | 500105011002 | 天棚面刮白水性腻子(市场价,包工料) | m² | 166.41 | 14.00 | 2329.74
1.10 | 500105011003 | 房屋外立面涂水性外墙漆(一底二涂 平涂 保8年) | m² | 119.04 | 34.00 | 4047.36
1.11 | 500105010003 | 屋顶找坡找平1:2水泥砂浆抹面，平均厚2cm，平面 | m² | 160.86 | 17.65 | 2839.18
1.12 | 500110001001 | 普通标准钢模板制作 | m² | 386.5 | 11.58 | 4475.67
1.13 | 500110001002 | 普通标准钢模板安装拆除 | m² | 386.5 | 43.88 | 16959.62
1.14 | 500202009001 | PVC塑料排水管 国标厚度 De110 | m | 18 | 26.87 | 483.66
1.15 | 500201020001 | 避雷设备 | 项 | 1 | 1000.00 | 1000.00
2 |  | 400m³/h虹吸滤池遮盖房屋 |  |  |  | 96531.45
2.1 | 500105006002 | M7.5水泥砂浆砌砖，标准砖砖墙18cm | m³ | 10.82 | 517.14 | 5595.45
2.2 | 500109001004 | C25钢筋砼柱 | m³ | 3.33 | 572.83 | 1907.52
2.3 | 500109001005 | C25钢筋砼梁 | m³ | 13.14 | 539.54 | 7089.56
2.4 | 500109001006 | C25砼钢筋砼屋面板 | m³ | 17.19 | 522.94 | 8989.34
2.5 | 500111001002 | 一般钢筋制作安装 | t | 4.71 | 6310.51 | 29722.50
分类分项工程量清单
招标编号：
工程名称： | 2025年官成镇官成水库水厂巩固提升工程 |  |  |  |  | 第2页 共11页
序号 | 项目编码 | 项目名称 | 计量 单位 | 工程 数量 | 综合单价 (元) | 合价 (元) | 主要技术条款编码 | 备注
2.6 | 500105010004 | 房屋内、外及柱立面1:2水泥砂浆抹面，平均厚2cm，立面 | m² | 296.64 | 21.36 | 6336.23
2.7 | 500105010005 | 房屋天棚面1:2水泥砂浆抹面，平均厚2cm，平面 | m² | 171.9 | 17.65 | 3034.04
2.8 | 500105011004 | 房屋内立面及柱面刮白水性腻子(市场价,包工料) | m² | 164.19 | 14.00 | 2298.66
2.9 | 500105011005 | 天棚面刮白水性腻子(市场价,包工料) | m² | 171.9 | 14.00 | 2406.60
2.10 | 500105011006 | 房屋外立面涂水性外墙漆(一底二涂 平涂 保8年) | m² | 132.45 | 34.00 | 4503.30
2.11 | 500105010006 | 屋顶找坡找平1:2水泥砂浆抹面，平均厚2cm，平面 | m² | 166.32 | 17.65 | 2935.55
2.12 | 500110001003 | 普通标准钢模板制作 | m² | 364.75 | 11.58 | 4223.81
2.13 | 500110001004 | 普通标准钢模板安装拆除 | m² | 364.75 | 43.88 | 16005.23
2.14 | 500202009002 | PVC塑料排水管 国标厚度 De110 | m | 18 | 26.87 | 483.66
2.15 | 500201020002 | 避雷设备 | 项 | 1 | 1000.00 | 1000.00
3 |  | 200m³/h反应沉淀池遮盖铁棚 |  |  |  | 19338.75
3.1 | 500114001001 | 池顶钢结构彩钢瓦棚面盖棚（具体参数见图纸） | m² | 85.95 | 225.00 | 19338.75
4 |  | 官成镇圩管路土建 |  |  |  | 67203.64
4.1 | 500101004001 | 人工配合挖掘机挖管道沟槽 | m³ | 300 | 10.74 | 3222.00
4.2 | 500103001001 | 回填土方，机械夯填土 | m³ | 132.13 | 16.40 | 2166.93
4.3 |  | 管路经过混凝土路面（1383m) |  |  |  | 61814.71
4.3.1 | 500109011001 | 混凝土割缝 | m | 2766 | 8.00 | 22128.00
4.3.2 | 500109010001 | 岩石破碎机拆除旧混凝土 | m³ | 46.76 | 92.57 | 4328.57
4.3.3 | 500101010001 | 1m³挖掘机装石碴，汽车运输，露天作业，运距≤1km | m³ | 46.76 | 31.39 | 1467.80
4.3.4 | 500103007001 | 碎石垫层(厚100mm) | m² | 311.75 | 22.24 | 6933.32
分类分项工程量清单
招标编号：
工程名称： | 2025年官成镇官成水库水厂巩固提升工程 |  |  |  |  | 第3页 共11页
序号 | 项目编码 | 项目名称 | 计量 单位 | 工程 数量 | 综合单价 (元) | 合价 (元) | 主要技术条款编码 | 备注
4.3.5 | 500109001007 | C25砼路面(厚150mm) | m² | 311.75 | 86.47 | 26957.02
5 |  | 思旺镇镇东村东岭片管路土建 |  |  |  | 89641.02
5.1 | 500101004002 | 人工配合挖掘机挖管道沟槽 | m³ | 2269.35 | 10.74 | 24372.82
5.2 | 500103001002 | 回填土方，机械夯填土 | m³ | 2210.1 | 16.40 | 36245.64
5.3 |  | 管路经过混凝土路面（700m) |  |  |  | 29022.56
5.3.1 | 500109011002 | 混凝土割缝 | m | 1400 | 8.00 | 11200.00
5.3.2 | 500109010002 | 岩石破碎机拆除旧混凝土 | m³ | 21 | 92.57 | 1943.97
5.3.3 | 500101010002 | 1m³挖掘机装石碴，汽车运输，露天作业，运距≤1km | m³ | 21 | 31.39 | 659.19
5.3.4 | 500103007002 | 碎石垫层(厚100mm) | m² | 140 | 22.24 | 3113.60
5.3.5 | 500109001008 | C25砼路面(厚150mm) | m² | 140 | 86.47 | 12105.80
6 |  | 思旺镇下玲屯管路土建 |  |  |  | 19001.58
6.1 | 500101004003 | 人工配合挖掘机挖管道沟槽 | m³ | 387.75 | 10.74 | 4164.44
6.2 | 500103001003 | 回填土方，机械夯填土 | m³ | 384.45 | 16.40 | 6304.98
6.3 |  | 管路经过混凝土路面（200m) |  |  |  | 8292.16
6.3.1 | 500109011003 | 混凝土割缝 | m | 400 | 8.00 | 3200.00
6.3.2 | 500109010003 | 岩石破碎机拆除旧混凝土 | m³ | 6 | 92.57 | 555.42
6.3.3 | 500101010003 | 1m³挖掘机装石碴，汽车运输，露天作业，运距≤1km | m³ | 6 | 31.39 | 188.34
6.3.4 | 500103007003 | 碎石垫层(厚100mm) | m² | 40 | 22.24 | 889.60
6.3.5 | 500109001009 | C25砼路面(厚150mm) | m² | 40 | 86.47 | 3458.80
6.4 | 500114001002 | 排水沟内配水管钩钉固定安装 | 个 | 80 | 3.00 | 240.00
7 |  | 思旺镇田洲屯管路土建 |  |  |  | 34931.60
7.1 | 500101004004 | 人工配合挖掘机挖管道沟槽 | m³ | 635.88 | 10.74 | 6829.35
7.2 | 500103001004 | 回填土方，机械夯填土 | m³ | 629.8 | 16.40 | 10328.72
7.3 |  | 管路经过混凝土路面（420m) |  |  |  | 17413.53
7.3.1 | 500109011004 | 混凝土割缝 | m | 840 | 8.00 | 6720.00
分类分项工程量清单
招标编号：
工程名称： | 2025年官成镇官成水库水厂巩固提升工程 |  |  |  |  | 第4页 共11页
序号 | 项目编码 | 项目名称 | 计量 单位 | 工程 数量 | 综合单价 (元) | 合价 (元) | 主要技术条款编码 | 备注
7.3.2 | 500109010004 | 岩石破碎机拆除旧混凝土 | m³ | 12.6 | 92.57 | 1166.38
7.3.3 | 500101010004 | 1m³挖掘机装石碴，汽车运输，露天作业，运距≤1km | m³ | 12.6 | 31.39 | 395.51
7.3.4 | 500103007004 | 碎石垫层(厚100mm) | m² | 84 | 22.24 | 1868.16
7.3.5 | 500109001010 | C25砼路面(厚150mm) | m² | 84 | 86.47 | 7263.48
7.4 | 500114001003 | 排水沟内配水管钩钉固定安装 | 个 | 120 | 3.00 | 360.00
8 |  | 公示标志牌及临时施工牌 |  |  |  | 1100.00
8.1 | 500114002001 | 公示标志牌 | 块 | 1 | 900.00 | 900.00
8.2 | 500114002002 | 临时施工牌 | 块 | 1 | 200.00 | 200.00

## 分类分项工程量清单(安装)
分类分项工程量清单
招标编号：
工程名称： | 2025年官成镇官成水库水厂巩固提升工程 | [7 empty] | 第5页 共11页
序号 | 项目编码 | 项目名称 | 计量 单位 | 工程 数量 | 永久设备及未计价装置性材料单价(元) | 安装单价 (元) | 永久设备及未计价装置性材料费(元) | 安装费 (元) | 合价 (元) | 主要技术条款编码 | 备注
9 |  | 官成镇圩配水管道、阀门及配件 |  |  |  |  | 58159.10 | 8655.37 | 66814.47
9.1 |  | 配水管及管道配件 |  |  |  |  | 55853.40 | 7520.36 | 63373.76
9.1.1 | 500202009003 | PE100-0.8MPa管dn110及安装 | m | 644 | 44.00 | 5.74 | 28336.00 | 3696.56 | 32032.56
9.1.2 | 500202009004 | PE100-1.0MPa管dn75及安装 | m | 180 | 26.00 | 3.97 | 4680.00 | 714.60 | 5394.60
9.1.3 | 500202009005 | PE100-1.6MPa管dn63及安装 | m | 522 | 28.00 | 3.23 | 14616.00 | 1686.06 | 16302.06
9.1.4 | 500202009006 | PE100-1.6MPa管dn50及安装 | m | 354 | 14.90 | 2.41 | 5274.60 | 853.14 | 6127.74
9.1.5 | 500202009007 | PE100-1.6MPa管dn25及安装 | m | 300 | 4.40 | 1.90 | 1320.00 | 570.00 | 1890.00
9.1.6 | 500202009008 | 配水管道配件：直接、三通、弯头、大小头、管堵等 | % | 3 | 54226.60 | 0.00 | 1626.80 | 0.00 | 1626.80
9.2 |  | 阀门及配件 |  |  |  |  | 2305.70 | 1135.01 | 3440.71
9.2.1 | 500202009009 | 软闸阀Z41X-10 DN100 | 个 | 1 | 190.00 | 146.35 | 190.00 | 146.35 | 336.35
9.2.2 | 500202009010 | 软闸阀Z41X-10 DN65 | 个 | 1 | 135.00 | 92.34 | 135.00 | 92.34 | 227.34
9.2.3 | 500202009011 | 软闸阀Z15X-10 DN50 | 个 | 5 | 115.00 | 92.52 | 575.00 | 462.60 | 1037.60
9.2.4 | 500202009012 | 软闸阀Z15X-10 DN40 | 个 | 4 | 60.00 | 71.96 | 240.00 | 287.84 | 527.84
9.2.5 | 500202009013 | PE管法兰根 dn110 | 个 | 1 | 20.00 | 3.00 | 20.00 | 3.00 | 23.00
9.2.6 | 500202009014 | PE管法兰根 dn75 | 个 | 2 | 9.00 | 1.35 | 18.00 | 2.70 | 20.70
9.2.7 | 500202009015 | 钢法兰盘de110 | 个 | 1 | 39.50 | 5.93 | 39.50 | 5.93 | 45.43
9.2.8 | 500202009016 | 钢法兰盘de75 | 个 | 2 | 34.00 | 5.10 | 68.00 | 10.20 | 78.20
9.2.9 | 500202009017 | PE管外丝钢塑直接63*2 | 个 | 5 | 16.20 | 2.43 | 81.00 | 12.15 | 93.15
分类分项工程量清单
招标编号：
工程名称： | 2025年官成镇官成水库水厂巩固提升工程 | [7 empty] | 第6页 共11页
序号 | 项目编码 | 项目名称 | 计量 单位 | 工程 数量 | 永久设备及未计价装置性材料单价(元) | 安装单价 (元) | 永久设备及未计价装置性材料费(元) | 安装费 (元) | 合价 (元) | 主要技术条款编码 | 备注
9.2.10 | 500202009018 | PE63*（2寸）外丝+铁活接 | 个 | 5 | 24.40 | 3.66 | 122.00 | 18.30 | 140.30
9.2.11 | 500202009019 | PE管外丝钢塑直接50*1.5 | 个 | 4 | 11.90 | 1.79 | 47.60 | 7.16 | 54.76
9.2.12 | 500202009020 | PE50*（1.5寸）外丝+铁活接 | 个 | 4 | 17.40 | 2.61 | 69.60 | 10.44 | 80.04
9.2.13 | 500202009021 | PE管外丝钢塑直接25*1/2 | 个 | 200 | 2.50 | 0.38 | 500.00 | 76.00 | 576.00
9.2.14 | 500202009022 | 其它零星配件 | 项 | 1 | 200.00 | 0.00 | 200.00 | 0.00 | 200.00
10 |  | 思旺镇镇东村东岭片配水管道、阀门及配件 |  |  |  |  | 433985.38 | 91456.32 | 525441.70
10.1 |  | 配水管及管道配件 |  |  |  |  | 410732.38 | 74496.67 | 485229.05
10.1.1 | 500202009023 | PE100-0.8MPa管dn160及安装 | m | 1166 | 93.00 | 6.91 | 108438.00 | 8057.06 | 116495.06
10.1.2 | 500202009024 | PE100-0.8MPa管dn110及安装 | m | 684 | 44.00 | 5.74 | 30096.00 | 3926.16 | 34022.16
10.1.3 | 500202009025 | PE100-0.8MPa管dn90及安装 | m | 1411 | 30.00 | 4.96 | 42330.00 | 6998.56 | 49328.56
10.1.4 | 500202009026 | PE100-1.0MPa管dn75及安装 | m | 1528 | 26.00 | 3.97 | 39728.00 | 6066.16 | 45794.16
10.1.5 | 500202009027 | PE100-1.6MPa管dn63及安装 | m | 886 | 28.00 | 3.23 | 24808.00 | 2861.78 | 27669.78
10.1.6 | 500202009028 | PE100-1.6MPa管dn50及安装 | m | 1415 | 14.90 | 2.41 | 21083.50 | 3410.15 | 24493.65
10.1.7 | 500202009029 | PE100-1.6MPa管dn40及安装 | m | 3548 | 11.30 | 2.31 | 40092.40 | 8195.88 | 48288.28
10.1.8 | 500202009030 | PE100-1.6MPa管dn32及安装 | m | 4491 | 7.40 | 2.12 | 33233.40 | 9520.92 | 42754.32
10.1.9 | 500202009031 | PE100-1.6MPa管dn25及安装 | m | 13400 | 4.40 | 1.90 | 58960.00 | 25460.00 | 84420.00
10.1.10 | 500202009032 | 管道配件：直接、三通、弯头、大小头、管堵等 | % | 3 | 398769.30 | 0.00 | 11963.08 | 0.00 | 11963.08
10.2 |  | 阀门及配件 |  |  |  |  | 23253.00 | 16959.65 | 40212.65
分类分项工程量清单
招标编号：
工程名称： | 2025年官成镇官成水库水厂巩固提升工程 | [7 empty] | 第7页 共11页
序号 | 项目编码 | 项目名称 | 计量 单位 | 工程 数量 | 永久设备及未计价装置性材料单价(元) | 安装单价 (元) | 永久设备及未计价装置性材料费(元) | 安装费 (元) | 合价 (元) | 主要技术条款编码 | 备注
10.2.1 | 500202009033 | 软闸阀Z41X-10 DN150 | 个 | 1 | 340.00 | 247.01 | 340.00 | 247.01 | 587.01
10.2.2 | 500202009034 | 软闸阀Z41X-10 DN100 | 个 | 2 | 190.00 | 146.35 | 380.00 | 292.70 | 672.70
10.2.3 | 500202009035 | 软闸阀Z41X-10 DN80 | 个 | 2 | 160.00 | 111.17 | 320.00 | 222.34 | 542.34
10.2.4 | 500202009036 | 软闸阀Z41X-10 DN65 | 个 | 3 | 135.00 | 92.34 | 405.00 | 277.02 | 682.02
10.2.5 | 500202009037 | 软闸阀Z15X-10 DN20 | 个 | 670 | 26.00 | 22.09 | 17420.00 | 14800.30 | 32220.30
10.2.6 | 500202009038 | 排气阀（干管dn160） | 个 | 1 | 403.00 | 247.01 | 403.00 | 247.01 | 650.01
10.2.7 | 500202009039 | 排气阀（干管dn110） | 个 | 1 | 233.00 | 146.35 | 233.00 | 146.35 | 379.35
10.2.8 | 500202009040 | 排水阀（干管dn110） | 个 | 1 | 233.00 | 146.35 | 233.00 | 146.35 | 379.35
10.2.9 | 500202009041 | 排水阀（干管dn90） | 个 | 1 | 210.00 | 111.17 | 210.00 | 111.17 | 321.17
10.2.10 | 500202009042 | PE管法兰根 dn160 | 个 | 2 | 40.00 | 6.00 | 80.00 | 12.00 | 92.00
10.2.11 | 500202009043 | PE管法兰根 dn110 | 个 | 4 | 20.00 | 3.00 | 80.00 | 12.00 | 92.00
10.2.12 | 500202009044 | PE管法兰根 dn90 | 个 | 6 | 12.50 | 1.88 | 75.00 | 11.28 | 86.28
10.2.13 | 500202009045 | PE管法兰根 dn75 | 个 | 8 | 9.00 | 1.35 | 72.00 | 10.80 | 82.80
10.2.14 | 500202009046 | 钢法兰盘 dn160 | 个 | 2 | 83.00 | 12.45 | 166.00 | 24.90 | 190.90
10.2.15 | 500202009047 | 钢法兰盘de110 | 个 | 4 | 39.50 | 5.93 | 158.00 | 23.72 | 181.72
10.2.16 | 500202009048 | 钢法兰盘de90 | 个 | 6 | 36.00 | 5.40 | 216.00 | 32.40 | 248.40
10.2.17 | 500202009049 | 钢法兰盘de75 | 个 | 8 | 34.00 | 5.10 | 272.00 | 40.80 | 312.80
10.2.18 | 500202009050 | PE管外丝钢塑直接25*3/4 | 个 | 670 | 3.00 | 0.45 | 2010.00 | 301.50 | 2311.50
10.2.19 | 500202009051 | 其它零星配件 | 项 | 1 | 180.00 | 0.00 | 180.00 | 0.00 | 180.00
分类分项工程量清单
招标编号：
工程名称： | 2025年官成镇官成水库水厂巩固提升工程 | [7 empty] | 第8页 共11页
序号 | 项目编码 | 项目名称 | 计量 单位 | 工程 数量 | 永久设备及未计价装置性材料单价(元) | 安装单价 (元) | 永久设备及未计价装置性材料费(元) | 安装费 (元) | 合价 (元) | 主要技术条款编码 | 备注
11 |  | 思旺镇下玲屯配水管道、阀门及配件 |  |  |  |  | 42320.19 | 12602.67 | 54922.86
11.1 |  | 配水管及管道配件 |  |  |  |  | 38404.99 | 9642.84 | 48047.83
11.1.1 | 500202009052 | PE100-1.6MPa管dn63及安装 | m | 192 | 28.00 | 3.23 | 5376.00 | 620.16 | 5996.16
11.1.2 | 500202009053 | PE100-1.6MPa管dn50及安装 | m | 420 | 14.90 | 2.41 | 6258.00 | 1012.20 | 7270.20
11.1.3 | 500202009054 | PE100-1.6MPa管dn40及安装 | m | 528 | 11.30 | 2.31 | 5966.40 | 1219.68 | 7186.08
11.1.4 | 500202009055 | PE100-1.6MPa管dn32及安装 | m | 1590 | 7.40 | 2.12 | 11766.00 | 3370.80 | 15136.80
11.1.5 | 500202009056 | PE100-1.6MPa管dn25及安装 | m | 1800 | 4.40 | 1.90 | 7920.00 | 3420.00 | 11340.00
11.1.6 | 500202009057 | 管道配件：直接、三通、弯头、大小头、管堵等 | % | 3 | 37286.40 | 0.00 | 1118.59 | 0.00 | 1118.59
11.2 |  | 阀门及配件 |  |  |  |  | 3915.20 | 2959.83 | 6875.03
11.2.1 | 500202009058 | 软闸阀Z15X-10 DN50 | 个 | 3 | 115.00 | 92.52 | 345.00 | 277.56 | 622.56
11.2.2 | 500202009059 | 软闸阀Z15X-10 DN40 | 个 | 2 | 60.00 | 71.96 | 120.00 | 143.92 | 263.92
11.2.3 | 500202009060 | 软闸阀Z15X-10 DN32 | 个 | 3 | 36.00 | 47.77 | 108.00 | 143.31 | 251.31
11.2.4 | 500202009061 | 软闸阀Z15X-10 DN25 | 个 | 3 | 36.00 | 32.79 | 108.00 | 98.37 | 206.37
11.2.5 | 500202009062 | 软闸阀Z15X-10 DN20 | 个 | 100 | 26.00 | 22.09 | 2600.00 | 2209.00 | 4809.00
11.2.6 | 500202009063 | PE管外丝钢塑直接63*2 | 个 | 3 | 16.20 | 2.43 | 48.60 | 7.29 | 55.89
11.2.7 | 500202009064 | PE63*（2寸）外丝+铁活接 | 个 | 3 | 24.40 | 3.66 | 73.20 | 10.98 | 84.18
11.2.8 | 500202009065 | PE管外丝钢塑直接50*1.5 | 个 | 2 | 11.90 | 1.79 | 23.80 | 3.58 | 27.38
11.2.9 | 500202009066 | PE50*（1.5寸）外丝+铁活接 | 个 | 2 | 17.40 | 2.61 | 34.80 | 5.22 | 40.02
分类分项工程量清单
招标编号：
工程名称： | 2025年官成镇官成水库水厂巩固提升工程 | [7 empty] | 第9页 共11页
序号 | 项目编码 | 项目名称 | 计量 单位 | 工程 数量 | 永久设备及未计价装置性材料单价(元) | 安装单价 (元) | 永久设备及未计价装置性材料费(元) | 安装费 (元) | 合价 (元) | 主要技术条款编码 | 备注
11.2.10 | 500202009067 | PE管外丝钢塑直接40*1.2 | 个 | 3 | 10.10 | 1.52 | 30.30 | 4.56 | 34.86
11.2.11 | 500202009068 | PE40*（1.2寸）外丝+铁活接 | 个 | 3 | 11.10 | 1.66 | 33.30 | 4.98 | 38.28
11.2.12 | 500202009069 | PE管外丝钢塑直接32*1.0 | 个 | 3 | 4.90 | 0.74 | 14.70 | 2.22 | 16.92
11.2.13 | 500202009070 | PE32*（1.0寸）外丝+铁活接 | 个 | 3 | 8.50 | 1.28 | 25.50 | 3.84 | 29.34
11.2.14 | 500202009071 | PE管外丝钢塑直接25*3/4 | 个 | 100 | 3.00 | 0.45 | 300.00 | 45.00 | 345.00
11.2.15 | 500202009072 | 其它零星配件 | 项 | 1 | 50.00 | 0.00 | 50.00 | 0.00 | 50.00
12 |  | 思旺镇田洲屯配水管道、阀门及配件 |  |  |  |  | 71648.51 | 19386.69 | 91035.20
12.1 |  | 配水管及管道配件 |  |  |  |  | 66215.61 | 15359.80 | 81575.41
12.1.1 | 500202009073 | PE100-1.6MPa管dn63及安装 | m | 450 | 28.00 | 3.23 | 12600.00 | 1453.50 | 14053.50
12.1.2 | 500202009074 | PE100-1.6MPa管dn50及安装 | m | 1130 | 14.90 | 2.41 | 16837.00 | 2723.30 | 19560.30
12.1.3 | 500202009075 | PE100-1.6MPa管dn40及安装 | m | 500 | 11.30 | 2.31 | 5650.00 | 1155.00 | 6805.00
12.1.4 | 500202009076 | PE100-1.6MPa管dn32及安装 | m | 2400 | 7.40 | 2.12 | 17760.00 | 5088.00 | 22848.00
12.1.5 | 500202009077 | PE100-1.6MPa管dn25及安装 | m | 2600 | 4.40 | 1.90 | 11440.00 | 4940.00 | 16380.00
12.1.6 | 500202009078 | 管道配件：直接、三通、弯头、大小头、管堵等 | % | 3 | 64287.00 | 0.00 | 1928.61 | 0.00 | 1928.61
12.2 |  | 阀门及配件 |  |  |  |  | 5432.90 | 4026.89 | 9459.79
12.2.1 | 500202009079 | 软闸阀Z15X-10 DN50 | 个 | 6 | 115.00 | 92.52 | 690.00 | 555.12 | 1245.12
12.2.2 | 500202009080 | 软闸阀Z15X-10 DN40 | 个 | 3 | 60.00 | 71.96 | 180.00 | 215.88 | 395.88
12.2.3 | 500202009081 | 软闸阀Z15X-10 DN32 | 个 | 2 | 36.00 | 47.77 | 72.00 | 95.54 | 167.54
分类分项工程量清单
招标编号：
工程名称： | 2025年官成镇官成水库水厂巩固提升工程 | [7 empty] | 第10页 共11页
序号 | 项目编码 | 项目名称 | 计量 单位 | 工程 数量 | 永久设备及未计价装置性材料单价(元) | 安装单价 (元) | 永久设备及未计价装置性材料费(元) | 安装费 (元) | 合价 (元) | 主要技术条款编码 | 备注
12.2.4 | 500202009082 | 软闸阀Z15X-10 DN25 | 个 | 5 | 36.00 | 32.79 | 180.00 | 163.95 | 343.95
12.2.5 | 500202009083 | 软闸阀Z15X-10 DN20 | 个 | 130 | 26.00 | 22.09 | 3380.00 | 2871.70 | 6251.70
12.2.6 | 500202009084 | PE管外丝钢塑直接63*2 | 个 | 6 | 16.20 | 2.43 | 97.20 | 14.58 | 111.78
12.2.7 | 500202009085 | PE63*（2寸）外丝+铁活接 | 个 | 6 | 24.40 | 3.66 | 146.40 | 21.96 | 168.36
12.2.8 | 500202009086 | PE管外丝钢塑直接50*1.5 | 个 | 3 | 11.90 | 1.79 | 35.70 | 5.37 | 41.07
12.2.9 | 500202009087 | PE50*（1.5寸）外丝+铁活接 | 个 | 3 | 17.40 | 2.61 | 52.20 | 7.83 | 60.03
12.2.10 | 500202009088 | PE管外丝钢塑直接40*1.2 | 个 | 2 | 10.10 | 1.52 | 20.20 | 3.04 | 23.24
12.2.11 | 500202009089 | PE40*（1.2寸）外丝+铁活接 | 个 | 2 | 11.10 | 1.66 | 22.20 | 3.32 | 25.52
12.2.12 | 500202009090 | PE管外丝钢塑直接32*1.0 | 个 | 5 | 4.90 | 0.74 | 24.50 | 3.70 | 28.20
12.2.13 | 500202009091 | PE32*（1.0寸）外丝+铁活接 | 个 | 5 | 8.50 | 1.28 | 42.50 | 6.40 | 48.90
12.2.14 | 500202009092 | PE管外丝钢塑直接25*3/4 | 个 | 130 | 3.00 | 0.45 | 390.00 | 58.50 | 448.50
12.2.15 | 500202009093 | 其它零星配件 | 项 | 1 | 100.00 | 0.00 | 100.00 | 0.00 | 100.00

## 分类分项工程量清单(临时)
分类分项工程量清单
招标编号：
工程名称： | 2025年官成镇官成水库水厂巩固提升工程 |  |  |  |  | 第11页 共11页
序号 | 项目编码 | 项目名称 | 计量 单位 | 工程 数量 | 综合单价 (元) | 合价 (元) | 主要技术条款编码 | 备注
13 |  | 脚手架工程 |  |  |  | 15471.49
13.1 |  | 400m³/h絮凝沉淀池遮盖房屋 |  |  |  | 7666.53
13.1.1 | 500202009094 | 单排扣件式钢管外脚手架 | m² | 437.7 | 15.01 | 6569.88
13.1.2 | 500202009095 | 钢管内墙里脚手架，墙高≤3.6m | m² | 190.06 | 5.77 | 1096.65
13.2 |  | 400m³/h虹吸滤池遮盖房屋 |  |  |  | 7804.96
13.2.1 | 500202009096 | 单排扣件式钢管外脚手架 | m² | 440.05 | 15.01 | 6605.15
13.2.2 | 500202009097 | 钢管内墙里脚手架，墙高≤3.6m | m² | 207.94 | 5.77 | 1199.81
14 | 500114002003 | 办公生活及文化福利建筑 | % | 1 | 575684.24 | 5756.84
15 | 500114002004 | 其他工程 | % | 1 | 581441.08 | 5814.41

## 工程单价汇总表
工程单价汇总表
招标编号：
工程名称： |  | 2025年官成镇官成水库水厂巩固提升工程 | [10 empty] | 第1页 共11页
序号 | 项目编码 | 项目名称 | 计量 单位 | 人工费 | 材料费 | 机械 使用费 | 其他 直接费 | 现场 经费 | 施工 管理费 | 社会保障 及企业计 提费 | 企业 利润 | 价差 | 风险金 | 税金 | 合计
1 |  | 400m³/h絮凝沉淀池遮盖房屋
1.1 | 500105006001 | M7.5水泥砂浆砌砖，标准砖砖墙18cm | m³ | 27.04 | 296.05 | 3.86 | 14.71 | 19.62 | 18.06 | 9.13 | 27.19 | 85.04 | 0.00 | 16.42 | 517.14
1.2 | 500109001001 | C25钢筋砼柱 | m³ | 47.33 | 138.79 | 7.83 | 8.73 | 11.64 | 6.43 | 15.84 | 16.56 | 301.50 | 0.00 | 18.19 | 572.83
1.3 | 500109001002 | C25钢筋砼梁 | m³ | 33.69 | 142.82 | 7.84 | 8.30 | 11.06 | 6.11 | 11.37 | 15.48 | 285.74 | 0.00 | 17.14 | 539.54
1.4 | 500109001003 | C25砼钢筋砼屋面板 | m³ | 29.65 | 138.42 | 8.09 | 7.93 | 10.57 | 5.84 | 10.04 | 14.74 | 281.06 | 0.00 | 16.61 | 522.94
1.5 | 500111001001 | 一般钢筋制作安装 | t | 384.06 | 3327.74 | 124.26 | 172.62 | 115.08 | 123.71 | 126.63 | 306.19 | 1429.81 | 0.00 | 200.41 | 6310.51
1.6 | 500105010001 | 房屋内、外及柱立面1:2水泥砂浆抹面，平均厚2cm，立面 | m² | 3.19 | 3.97 | 0.10 | 0.33 | 0.44 | 0.40 | 1.05 | 0.66 | 10.54 | 0.00 | 0.68 | 21.36
1.7 | 500105010002 | 房屋天棚面1:2水泥砂浆抹面，平均厚2cm，平面 | m² | 2.27 | 3.62 | 0.09 | 0.27 | 0.36 | 0.33 | 0.75 | 0.54 | 8.87 | 0.00 | 0.56 | 17.65
1.8 | 500105011001 | 房屋内立面及柱面刮白水性腻子(市场价,包工料) | m² | [11 empty] | 14.00
1.9 | 500105011002 | 天棚面刮白水性腻子(市场价,包工料) | m² | [11 empty] | 14.00
1.10 | 500105011003 | 房屋外立面涂水性外墙漆(一底二涂 平涂 保8年) | m² | [11 empty] | 34.00
1.11 | 500105010003 | 屋顶找坡找平1:2水泥砂浆抹面，平均厚2cm，平面 | m² | 2.27 | 3.62 | 0.09 | 0.27 | 0.36 | 0.33 | 0.75 | 0.54 | 8.87 | 0.00 | 0.56 | 17.65
1.12 | 500110001001 | 普通标准钢模板制作 | m² | 0.42 | 5.41 | 0.26 | 0.27 | 0.37 | 0.34 | 0.14 | 0.50 | 3.50 | 0.00 | 0.37 | 11.58
1.13 | 500110001002 | 普通标准钢模板安装拆除 | m² | 6.99 | 10.02 | 4.86 | 0.98 | 1.31 | 1.21 | 2.55 | 1.96 | 12.60 | 0.00 | 1.39 | 43.88
1.14 | 500202009001 | PVC塑料排水管 国标厚度 De110 | m | 2.08 | 0.22 | 0.08 | 0.12 | 0.93 | 0.93 | 0.69 | 0.35 | 2.45 | 0.00 | 0.85 | 26.87
1.15 | 500201020001 | 避雷设备 | 项 | [11 empty] | 1000.00
2 |  | 400m³/h虹吸滤池遮盖房屋
工程单价汇总表
招标编号：
工程名称： |  | 2025年官成镇官成水库水厂巩固提升工程 | [10 empty] | 第2页 共11页
序号 | 项目编码 | 项目名称 | 计量 单位 | 人工费 | 材料费 | 机械 使用费 | 其他 直接费 | 现场 经费 | 施工 管理费 | 社会保障 及企业计 提费 | 企业 利润 | 价差 | 风险金 | 税金 | 合计
2.1 | 500105006002 | M7.5水泥砂浆砌砖，标准砖砖墙18cm | m³ | 27.04 | 296.05 | 3.86 | 14.71 | 19.62 | 18.06 | 9.13 | 27.19 | 85.04 | 0.00 | 16.42 | 517.14
2.2 | 500109001004 | C25钢筋砼柱 | m³ | 47.33 | 138.79 | 7.83 | 8.73 | 11.64 | 6.43 | 15.84 | 16.56 | 301.50 | 0.00 | 18.19 | 572.83
2.3 | 500109001005 | C25钢筋砼梁 | m³ | 33.69 | 142.82 | 7.84 | 8.30 | 11.06 | 6.11 | 11.37 | 15.48 | 285.74 | 0.00 | 17.14 | 539.54
2.4 | 500109001006 | C25砼钢筋砼屋面板 | m³ | 29.65 | 138.42 | 8.09 | 7.93 | 10.57 | 5.84 | 10.04 | 14.74 | 281.06 | 0.00 | 16.61 | 522.94
2.5 | 500111001002 | 一般钢筋制作安装 | t | 384.06 | 3327.74 | 124.26 | 172.62 | 115.08 | 123.71 | 126.63 | 306.19 | 1429.81 | 0.00 | 200.41 | 6310.51
2.6 | 500105010004 | 房屋内、外及柱立面1:2水泥砂浆抹面，平均厚2cm，立面 | m² | 3.19 | 3.97 | 0.10 | 0.33 | 0.44 | 0.40 | 1.05 | 0.66 | 10.54 | 0.00 | 0.68 | 21.36
2.7 | 500105010005 | 房屋天棚面1:2水泥砂浆抹面，平均厚2cm，平面 | m² | 2.27 | 3.62 | 0.09 | 0.27 | 0.36 | 0.33 | 0.75 | 0.54 | 8.87 | 0.00 | 0.56 | 17.65
2.8 | 500105011004 | 房屋内立面及柱面刮白水性腻子(市场价,包工料) | m² | [11 empty] | 14.00
2.9 | 500105011005 | 天棚面刮白水性腻子(市场价,包工料) | m² | [11 empty] | 14.00
2.10 | 500105011006 | 房屋外立面涂水性外墙漆(一底二涂 平涂 保8年) | m² | [11 empty] | 34.00
2.11 | 500105010006 | 屋顶找坡找平1:2水泥砂浆抹面，平均厚2cm，平面 | m² | 2.27 | 3.62 | 0.09 | 0.27 | 0.36 | 0.33 | 0.75 | 0.54 | 8.87 | 0.00 | 0.56 | 17.65
2.12 | 500110001003 | 普通标准钢模板制作 | m² | 0.42 | 5.41 | 0.26 | 0.27 | 0.37 | 0.34 | 0.14 | 0.50 | 3.50 | 0.00 | 0.37 | 11.58
2.13 | 500110001004 | 普通标准钢模板安装拆除 | m² | 6.99 | 10.02 | 4.86 | 0.98 | 1.31 | 1.21 | 2.55 | 1.96 | 12.60 | 0.00 | 1.39 | 43.88
2.14 | 500202009002 | PVC塑料排水管 国标厚度 De110 | m | 2.08 | 0.22 | 0.08 | 0.12 | 0.93 | 0.93 | 0.69 | 0.35 | 2.45 | 0.00 | 0.85 | 26.87
2.15 | 500201020002 | 避雷设备 | 项 | [11 empty] | 1000.00
3 |  | 200m³/h反应沉淀池遮盖铁棚
工程单价汇总表
招标编号：
工程名称： |  | 2025年官成镇官成水库水厂巩固提升工程 | [10 empty] | 第3页 共11页
序号 | 项目编码 | 项目名称 | 计量 单位 | 人工费 | 材料费 | 机械 使用费 | 其他 直接费 | 现场 经费 | 施工 管理费 | 社会保障 及企业计 提费 | 企业 利润 | 价差 | 风险金 | 税金 | 合计
3.1 | 500114001001 | 池顶钢结构彩钢瓦棚面盖棚（具体参数见图纸） | m² | [11 empty] | 225.00
4 |  | 官成镇圩管路土建
4.1 | 500101004001 | 人工配合挖掘机挖管道沟槽 | m³ | 2.56 | 0.61 | 1.48 | 0.21 | 0.19 | 0.15 | 0.88 | 0.43 | 3.91 | 0.00 | 0.34 | 10.74
4.2 | 500103001001 | 回填土方，机械夯填土 | m³ | 4.46 | 0.29 | 1.40 | 0.28 | 0.37 | 0.34 | 1.79 | 0.63 | 6.31 | 0.00 | 0.52 | 16.40
4.3 |  | 管路经过混凝土路面（1383m)
4.3.1 | 500109011001 | 混凝土割缝 | m | [11 empty] | 8.00
4.3.2 | 500109010001 | 岩石破碎机拆除旧混凝土 | m³ | 0.38 | 0.00 | 47.11 | 2.14 | 2.85 | 1.57 | 1.53 | 3.89 | 30.16 | 0.00 | 2.94 | 92.57
4.3.3 | 500101010001 | 1m³挖掘机装石碴，汽车运输，露天作业，运距≤1km | m³ | 0.55 | 0.26 | 12.33 | 0.59 | 0.79 | 0.73 | 0.54 | 1.11 | 13.50 | 0.00 | 1.00 | 31.39
4.3.4 | 500103007001 | 碎石垫层(厚100mm) | m² | 1.21 | 3.86 | 0.51 | 0.25 | 0.28 | 0.24 | 0.42 | 0.47 | 14.27 | 0.00 | 0.71 | 22.24
4.3.5 | 500109001007 | C25砼路面(厚150mm) | m² | 6.62 | 19.97 | 2.37 | 1.30 | 1.45 | 1.27 | 2.25 | 2.47 | 46.02 | 0.00 | 2.75 | 86.47
5 |  | 思旺镇镇东村东岭片管路土建
5.1 | 500101004002 | 人工配合挖掘机挖管道沟槽 | m³ | 2.56 | 0.61 | 1.48 | 0.21 | 0.19 | 0.15 | 0.88 | 0.43 | 3.91 | 0.00 | 0.34 | 10.74
5.2 | 500103001002 | 回填土方，机械夯填土 | m³ | 4.46 | 0.29 | 1.40 | 0.28 | 0.37 | 0.34 | 1.79 | 0.63 | 6.31 | 0.00 | 0.52 | 16.40
5.3 |  | 管路经过混凝土路面（700m)
5.3.1 | 500109011002 | 混凝土割缝 | m | [11 empty] | 8.00
5.3.2 | 500109010002 | 岩石破碎机拆除旧混凝土 | m³ | 0.38 | 0.00 | 47.11 | 2.14 | 2.85 | 1.57 | 1.53 | 3.89 | 30.16 | 0.00 | 2.94 | 92.57
5.3.3 | 500101010002 | 1m³挖掘机装石碴，汽车运输，露天作业，运距≤1km | m³ | 0.55 | 0.26 | 12.33 | 0.59 | 0.79 | 0.73 | 0.54 | 1.11 | 13.50 | 0.00 | 1.00 | 31.39
5.3.4 | 500103007002 | 碎石垫层(厚100mm) | m² | 1.21 | 3.86 | 0.51 | 0.25 | 0.28 | 0.24 | 0.42 | 0.47 | 14.27 | 0.00 | 0.71 | 22.24
工程单价汇总表
招标编号：
工程名称： |  | 2025年官成镇官成水库水厂巩固提升工程 | [10 empty] | 第4页 共11页
序号 | 项目编码 | 项目名称 | 计量 单位 | 人工费 | 材料费 | 机械 使用费 | 其他 直接费 | 现场 经费 | 施工 管理费 | 社会保障 及企业计 提费 | 企业 利润 | 价差 | 风险金 | 税金 | 合计
5.3.5 | 500109001008 | C25砼路面(厚150mm) | m² | 6.62 | 19.97 | 2.37 | 1.30 | 1.45 | 1.27 | 2.25 | 2.47 | 46.02 | 0.00 | 2.75 | 86.47
6 |  | 思旺镇下玲屯管路土建
6.1 | 500101004003 | 人工配合挖掘机挖管道沟槽 | m³ | 2.56 | 0.61 | 1.48 | 0.21 | 0.19 | 0.15 | 0.88 | 0.43 | 3.91 | 0.00 | 0.34 | 10.74
6.2 | 500103001003 | 回填土方，机械夯填土 | m³ | 4.46 | 0.29 | 1.40 | 0.28 | 0.37 | 0.34 | 1.79 | 0.63 | 6.31 | 0.00 | 0.52 | 16.40
6.3 |  | 管路经过混凝土路面（200m)
6.3.1 | 500109011003 | 混凝土割缝 | m | [11 empty] | 8.00
6.3.2 | 500109010003 | 岩石破碎机拆除旧混凝土 | m³ | 0.38 | 0.00 | 47.11 | 2.14 | 2.85 | 1.57 | 1.53 | 3.89 | 30.16 | 0.00 | 2.94 | 92.57
6.3.3 | 500101010003 | 1m³挖掘机装石碴，汽车运输，露天作业，运距≤1km | m³ | 0.55 | 0.26 | 12.33 | 0.59 | 0.79 | 0.73 | 0.54 | 1.11 | 13.50 | 0.00 | 1.00 | 31.39
6.3.4 | 500103007003 | 碎石垫层(厚100mm) | m² | 1.21 | 3.86 | 0.51 | 0.25 | 0.28 | 0.24 | 0.42 | 0.47 | 14.27 | 0.00 | 0.71 | 22.24
6.3.5 | 500109001009 | C25砼路面(厚150mm) | m² | 6.62 | 19.97 | 2.37 | 1.30 | 1.45 | 1.27 | 2.25 | 2.47 | 46.02 | 0.00 | 2.75 | 86.47
6.4 | 500114001002 | 排水沟内配水管钩钉固定安装 | 个 | [11 empty] | 3.00
7 |  | 思旺镇田洲屯管路土建
7.1 | 500101004004 | 人工配合挖掘机挖管道沟槽 | m³ | 2.56 | 0.61 | 1.48 | 0.21 | 0.19 | 0.15 | 0.88 | 0.43 | 3.91 | 0.00 | 0.34 | 10.74
7.2 | 500103001004 | 回填土方，机械夯填土 | m³ | 4.46 | 0.29 | 1.40 | 0.28 | 0.37 | 0.34 | 1.79 | 0.63 | 6.31 | 0.00 | 0.52 | 16.40
7.3 |  | 管路经过混凝土路面（420m)
7.3.1 | 500109011004 | 混凝土割缝 | m | [11 empty] | 8.00
7.3.2 | 500109010004 | 岩石破碎机拆除旧混凝土 | m³ | 0.38 | 0.00 | 47.11 | 2.14 | 2.85 | 1.57 | 1.53 | 3.89 | 30.16 | 0.00 | 2.94 | 92.57
7.3.3 | 500101010004 | 1m³挖掘机装石碴，汽车运输，露天作业，运距≤1km | m³ | 0.55 | 0.26 | 12.33 | 0.59 | 0.79 | 0.73 | 0.54 | 1.11 | 13.50 | 0.00 | 1.00 | 31.39
工程单价汇总表
招标编号：
工程名称： |  | 2025年官成镇官成水库水厂巩固提升工程 | [10 empty] | 第5页 共11页
序号 | 项目编码 | 项目名称 | 计量 单位 | 人工费 | 材料费 | 机械 使用费 | 其他 直接费 | 现场 经费 | 施工 管理费 | 社会保障 及企业计 提费 | 企业 利润 | 价差 | 风险金 | 税金 | 合计
7.3.4 | 500103007004 | 碎石垫层(厚100mm) | m² | 1.21 | 3.86 | 0.51 | 0.25 | 0.28 | 0.24 | 0.42 | 0.47 | 14.27 | 0.00 | 0.71 | 22.24
7.3.5 | 500109001010 | C25砼路面(厚150mm) | m² | 6.62 | 19.97 | 2.37 | 1.30 | 1.45 | 1.27 | 2.25 | 2.47 | 46.02 | 0.00 | 2.75 | 86.47
7.4 | 500114001003 | 排水沟内配水管钩钉固定安装 | 个 | [11 empty] | 3.00
8 |  | 公示标志牌及临时施工牌
8.1 | 500114002001 | 公示标志牌 | 块 | [11 empty] | 900.00
8.2 | 500114002002 | 临时施工牌 | 块 | [11 empty] | 200.00
9 |  | 官成镇圩配水管道、阀门及配件
9.1 |  | 配水管及管道配件
9.1.1 | 500202009003 | PE100-0.8MPa管dn110及安装 | m | 1.17 | 0.55 | 0.66 | 0.12 | 0.53 | 0.53 | 0.38 | 0.28 | 1.35 | 0.00 | 0.18 | 5.74
9.1.2 | 500202009004 | PE100-1.0MPa管dn75及安装 | m | 0.82 | 0.37 | 0.43 | 0.08 | 0.37 | 0.37 | 0.27 | 0.19 | 0.94 | 0.00 | 0.13 | 3.97
9.1.3 | 500202009005 | PE100-1.6MPa管dn63及安装 | m | 0.66 | 0.31 | 0.35 | 0.07 | 0.30 | 0.30 | 0.22 | 0.15 | 0.77 | 0.00 | 0.10 | 3.23
9.1.4 | 500202009006 | PE100-1.6MPa管dn50及安装 | m | 0.57 | 0.19 | 0.07 | 0.04 | 0.25 | 0.25 | 0.19 | 0.11 | 0.65 | 0.00 | 0.08 | 2.41
9.1.5 | 500202009007 | PE100-1.6MPa管dn25及安装 | m | 0.45 | 0.15 | 0.05 | 0.03 | 0.20 | 0.20 | 0.15 | 0.09 | 0.52 | 0.00 | 0.06 | 1.90
9.1.6 | 500202009008 | 配水管道配件：直接、三通、弯头、大小头、管堵等 | %
9.2 |  | 阀门及配件
9.2.1 | 500202009009 | 软闸阀Z41X-10 DN100 | 个 | 20.41 | 53.40 | 5.54 | 4.13 | 9.18 | 9.18 | 7.12 | 7.63 | 25.11 | 0.00 | 4.65 | 146.35
9.2.2 | 500202009010 | 软闸阀Z41X-10 DN65 | 个 | 12.80 | 32.18 | 5.04 | 2.60 | 5.76 | 5.76 | 4.52 | 4.81 | 15.94 | 0.00 | 2.93 | 92.34
9.2.3 | 500202009011 | 软闸阀Z15X-10 DN50 | 个 | 23.53 | 0.00 | 3.89 | 1.43 | 10.59 | 10.59 | 7.85 | 4.05 | 27.65 | 0.00 | 2.94 | 92.52
9.2.4 | 500202009012 | 软闸阀Z15X-10 DN40 | 个 | 17.99 | 0.00 | 3.89 | 1.14 | 8.10 | 8.10 | 6.03 | 3.17 | 21.25 | 0.00 | 2.29 | 71.96
工程单价汇总表
招标编号：
工程名称： |  | 2025年官成镇官成水库水厂巩固提升工程 | [10 empty] | 第6页 共11页
序号 | 项目编码 | 项目名称 | 计量 单位 | 人工费 | 材料费 | 机械 使用费 | 其他 直接费 | 现场 经费 | 施工 管理费 | 社会保障 及企业计 提费 | 企业 利润 | 价差 | 风险金 | 税金 | 合计
9.2.5 | 500202009013 | PE管法兰根 dn110 | 个 | [11 empty] | 3.00
9.2.6 | 500202009014 | PE管法兰根 dn75 | 个 | [11 empty] | 1.35
9.2.7 | 500202009015 | 钢法兰盘de110 | 个 | [11 empty] | 5.93
9.2.8 | 500202009016 | 钢法兰盘de75 | 个 | [11 empty] | 5.10
9.2.9 | 500202009017 | PE管外丝钢塑直接63*2 | 个 | [11 empty] | 2.43
9.2.10 | 500202009018 | PE63*（2寸）外丝+铁活接 | 个 | [11 empty] | 3.66
9.2.11 | 500202009019 | PE管外丝钢塑直接50*1.5 | 个 | [11 empty] | 1.79
9.2.12 | 500202009020 | PE50*（1.5寸）外丝+铁活接 | 个 | [11 empty] | 2.61
9.2.13 | 500202009021 | PE管外丝钢塑直接25*1/2 | 个 | [11 empty] | 0.38
9.2.14 | 500202009022 | 其它零星配件 | 项 | [11 empty] | 0.00
10 |  | 思旺镇镇东村东岭片配水管道、阀门及配件
10.1 |  | 配水管及管道配件
10.1.1 | 500202009023 | PE100-0.8MPa管dn160及安装 | m | 1.39 | 0.67 | 0.85 | 0.15 | 0.62 | 0.62 | 0.45 | 0.33 | 1.60 | 0.00 | 0.22 | 6.91
10.1.2 | 500202009024 | PE100-0.8MPa管dn110及安装 | m | 1.17 | 0.55 | 0.66 | 0.12 | 0.53 | 0.53 | 0.38 | 0.28 | 1.35 | 0.00 | 0.18 | 5.74
10.1.3 | 500202009025 | PE100-0.8MPa管dn90及安装 | m | 1.03 | 0.46 | 0.50 | 0.10 | 0.46 | 0.46 | 0.34 | 0.24 | 1.19 | 0.00 | 0.16 | 4.96
10.1.4 | 500202009026 | PE100-1.0MPa管dn75及安装 | m | 0.82 | 0.37 | 0.43 | 0.08 | 0.37 | 0.37 | 0.27 | 0.19 | 0.94 | 0.00 | 0.13 | 3.97
10.1.5 | 500202009027 | PE100-1.6MPa管dn63及安装 | m | 0.66 | 0.31 | 0.35 | 0.07 | 0.30 | 0.30 | 0.22 | 0.15 | 0.77 | 0.00 | 0.10 | 3.23
10.1.6 | 500202009028 | PE100-1.6MPa管dn50及安装 | m | 0.57 | 0.19 | 0.07 | 0.04 | 0.25 | 0.25 | 0.19 | 0.11 | 0.65 | 0.00 | 0.08 | 2.41
10.1.7 | 500202009029 | PE100-1.6MPa管dn40及安装 | m | 0.55 | 0.18 | 0.06 | 0.04 | 0.25 | 0.25 | 0.18 | 0.11 | 0.63 | 0.00 | 0.07 | 2.31
工程单价汇总表
招标编号：
工程名称： |  | 2025年官成镇官成水库水厂巩固提升工程 | [10 empty] | 第7页 共11页
序号 | 项目编码 | 项目名称 | 计量 单位 | 人工费 | 材料费 | 机械 使用费 | 其他 直接费 | 现场 经费 | 施工 管理费 | 社会保障 及企业计 提费 | 企业 利润 | 价差 | 风险金 | 税金 | 合计
10.1.8 | 500202009030 | PE100-1.6MPa管dn32及安装 | m | 0.50 | 0.17 | 0.05 | 0.04 | 0.23 | 0.23 | 0.16 | 0.10 | 0.58 | 0.00 | 0.07 | 2.12
10.1.9 | 500202009031 | PE100-1.6MPa管dn25及安装 | m | 0.45 | 0.15 | 0.05 | 0.03 | 0.20 | 0.20 | 0.15 | 0.09 | 0.52 | 0.00 | 0.06 | 1.90
10.1.10 | 500202009032 | 管道配件：直接、三通、弯头、大小头、管堵等 | %
10.2 |  | 阀门及配件
10.2.1 | 500202009033 | 软闸阀Z41X-10 DN150 | 个 | 29.76 | 103.64 | 9.08 | 7.41 | 13.39 | 13.39 | 10.91 | 13.13 | 38.46 | 0.00 | 7.84 | 247.01
10.2.2 | 500202009034 | 软闸阀Z41X-10 DN100 | 个 | 20.41 | 53.40 | 5.54 | 4.13 | 9.18 | 9.18 | 7.12 | 7.63 | 25.11 | 0.00 | 4.65 | 146.35
10.2.3 | 500202009035 | 软闸阀Z41X-10 DN80 | 个 | 15.22 | 40.24 | 5.25 | 3.16 | 6.85 | 6.85 | 5.36 | 5.81 | 18.90 | 0.00 | 3.53 | 111.17
10.2.4 | 500202009036 | 软闸阀Z41X-10 DN65 | 个 | 12.80 | 32.18 | 5.04 | 2.60 | 5.76 | 5.76 | 4.52 | 4.81 | 15.94 | 0.00 | 2.93 | 92.34
10.2.5 | 500202009037 | 软闸阀Z15X-10 DN20 | 个 | 5.54 | 0.00 | 1.25 | 0.35 | 2.49 | 2.49 | 1.83 | 0.98 | 6.46 | 0.00 | 0.70 | 22.09
10.2.6 | 500202009038 | 排气阀（干管dn160） | 个 | 29.76 | 103.64 | 9.08 | 7.41 | 13.39 | 13.39 | 10.91 | 13.13 | 38.46 | 0.00 | 7.84 | 247.01
10.2.7 | 500202009039 | 排气阀（干管dn110） | 个 | 20.41 | 53.40 | 5.54 | 4.13 | 9.18 | 9.18 | 7.12 | 7.63 | 25.11 | 0.00 | 4.65 | 146.35
10.2.8 | 500202009040 | 排水阀（干管dn110） | 个 | 20.41 | 53.40 | 5.54 | 4.13 | 9.18 | 9.18 | 7.12 | 7.63 | 25.11 | 0.00 | 4.65 | 146.35
10.2.9 | 500202009041 | 排水阀（干管dn90） | 个 | 15.22 | 40.24 | 5.25 | 3.16 | 6.85 | 6.85 | 5.36 | 5.81 | 18.90 | 0.00 | 3.53 | 111.17
10.2.10 | 500202009042 | PE管法兰根 dn160 | 个 | [11 empty] | 6.00
10.2.11 | 500202009043 | PE管法兰根 dn110 | 个 | [11 empty] | 3.00
10.2.12 | 500202009044 | PE管法兰根 dn90 | 个 | [11 empty] | 1.88
10.2.13 | 500202009045 | PE管法兰根 dn75 | 个 | [11 empty] | 1.35
10.2.14 | 500202009046 | 钢法兰盘 dn160 | 个 | [11 empty] | 12.45
10.2.15 | 500202009047 | 钢法兰盘de110 | 个 | [11 empty] | 5.93
工程单价汇总表
招标编号：
工程名称： |  | 2025年官成镇官成水库水厂巩固提升工程 | [10 empty] | 第8页 共11页
序号 | 项目编码 | 项目名称 | 计量 单位 | 人工费 | 材料费 | 机械 使用费 | 其他 直接费 | 现场 经费 | 施工 管理费 | 社会保障 及企业计 提费 | 企业 利润 | 价差 | 风险金 | 税金 | 合计
10.2.16 | 500202009048 | 钢法兰盘de90 | 个 | [11 empty] | 5.40
10.2.17 | 500202009049 | 钢法兰盘de75 | 个 | [11 empty] | 5.10
10.2.18 | 500202009050 | PE管外丝钢塑直接25*3/4 | 个 | [11 empty] | 0.45
10.2.19 | 500202009051 | 其它零星配件 | 项 | [11 empty] | 0.00
11 |  | 思旺镇下玲屯配水管道、阀门及配件
11.1 |  | 配水管及管道配件
11.1.1 | 500202009052 | PE100-1.6MPa管dn63及安装 | m | 0.66 | 0.31 | 0.35 | 0.07 | 0.30 | 0.30 | 0.22 | 0.15 | 0.77 | 0.00 | 0.10 | 3.23
11.1.2 | 500202009053 | PE100-1.6MPa管dn50及安装 | m | 0.57 | 0.19 | 0.07 | 0.04 | 0.25 | 0.25 | 0.19 | 0.11 | 0.65 | 0.00 | 0.08 | 2.41
11.1.3 | 500202009054 | PE100-1.6MPa管dn40及安装 | m | 0.55 | 0.18 | 0.06 | 0.04 | 0.25 | 0.25 | 0.18 | 0.11 | 0.63 | 0.00 | 0.07 | 2.31
11.1.4 | 500202009055 | PE100-1.6MPa管dn32及安装 | m | 0.50 | 0.17 | 0.05 | 0.04 | 0.23 | 0.23 | 0.16 | 0.10 | 0.58 | 0.00 | 0.07 | 2.12
11.1.5 | 500202009056 | PE100-1.6MPa管dn25及安装 | m | 0.45 | 0.15 | 0.05 | 0.03 | 0.20 | 0.20 | 0.15 | 0.09 | 0.52 | 0.00 | 0.06 | 1.90
11.1.6 | 500202009057 | 管道配件：直接、三通、弯头、大小头、管堵等 | %
11.2 |  | 阀门及配件
11.2.1 | 500202009058 | 软闸阀Z15X-10 DN50 | 个 | 23.53 | 0.00 | 3.89 | 1.43 | 10.59 | 10.59 | 7.85 | 4.05 | 27.65 | 0.00 | 2.94 | 92.52
11.2.2 | 500202009059 | 软闸阀Z15X-10 DN40 | 个 | 17.99 | 0.00 | 3.89 | 1.14 | 8.10 | 8.10 | 6.03 | 3.17 | 21.25 | 0.00 | 2.29 | 71.96
11.2.3 | 500202009060 | 软闸阀Z15X-10 DN32 | 个 | 11.76 | 0.00 | 3.19 | 0.78 | 5.29 | 5.29 | 3.94 | 2.12 | 13.88 | 0.00 | 1.52 | 47.77
11.2.4 | 500202009061 | 软闸阀Z15X-10 DN25 | 个 | 8.30 | 0.00 | 1.55 | 0.51 | 3.74 | 3.74 | 2.76 | 1.44 | 9.71 | 0.00 | 1.04 | 32.79
11.2.5 | 500202009062 | 软闸阀Z15X-10 DN20 | 个 | 5.54 | 0.00 | 1.25 | 0.35 | 2.49 | 2.49 | 1.83 | 0.98 | 6.46 | 0.00 | 0.70 | 22.09
工程单价汇总表
招标编号：
工程名称： |  | 2025年官成镇官成水库水厂巩固提升工程 | [10 empty] | 第9页 共11页
序号 | 项目编码 | 项目名称 | 计量 单位 | 人工费 | 材料费 | 机械 使用费 | 其他 直接费 | 现场 经费 | 施工 管理费 | 社会保障 及企业计 提费 | 企业 利润 | 价差 | 风险金 | 税金 | 合计
11.2.6 | 500202009063 | PE管外丝钢塑直接63*2 | 个 | [11 empty] | 2.43
11.2.7 | 500202009064 | PE63*（2寸）外丝+铁活接 | 个 | [11 empty] | 3.66
11.2.8 | 500202009065 | PE管外丝钢塑直接50*1.5 | 个 | [11 empty] | 1.79
11.2.9 | 500202009066 | PE50*（1.5寸）外丝+铁活接 | 个 | [11 empty] | 2.61
11.2.10 | 500202009067 | PE管外丝钢塑直接40*1.2 | 个 | [11 empty] | 1.52
11.2.11 | 500202009068 | PE40*（1.2寸）外丝+铁活接 | 个 | [11 empty] | 1.66
11.2.12 | 500202009069 | PE管外丝钢塑直接32*1.0 | 个 | [11 empty] | 0.74
11.2.13 | 500202009070 | PE32*（1.0寸）外丝+铁活接 | 个 | [11 empty] | 1.28
11.2.14 | 500202009071 | PE管外丝钢塑直接25*3/4 | 个 | [11 empty] | 0.45
11.2.15 | 500202009072 | 其它零星配件 | 项 | [11 empty] | 0.00
12 |  | 思旺镇田洲屯配水管道、阀门及配件
12.1 |  | 配水管及管道配件
12.1.1 | 500202009073 | PE100-1.6MPa管dn63及安装 | m | 0.66 | 0.31 | 0.35 | 0.07 | 0.30 | 0.30 | 0.22 | 0.15 | 0.77 | 0.00 | 0.10 | 3.23
12.1.2 | 500202009074 | PE100-1.6MPa管dn50及安装 | m | 0.57 | 0.19 | 0.07 | 0.04 | 0.25 | 0.25 | 0.19 | 0.11 | 0.65 | 0.00 | 0.08 | 2.41
12.1.3 | 500202009075 | PE100-1.6MPa管dn40及安装 | m | 0.55 | 0.18 | 0.06 | 0.04 | 0.25 | 0.25 | 0.18 | 0.11 | 0.63 | 0.00 | 0.07 | 2.31
12.1.4 | 500202009076 | PE100-1.6MPa管dn32及安装 | m | 0.50 | 0.17 | 0.05 | 0.04 | 0.23 | 0.23 | 0.16 | 0.10 | 0.58 | 0.00 | 0.07 | 2.12
12.1.5 | 500202009077 | PE100-1.6MPa管dn25及安装 | m | 0.45 | 0.15 | 0.05 | 0.03 | 0.20 | 0.20 | 0.15 | 0.09 | 0.52 | 0.00 | 0.06 | 1.90
12.1.6 | 500202009078 | 管道配件：直接、三通、弯头、大小头、管堵等 | %
工程单价汇总表
招标编号：
工程名称： |  | 2025年官成镇官成水库水厂巩固提升工程 | [10 empty] | 第10页 共11页
序号 | 项目编码 | 项目名称 | 计量 单位 | 人工费 | 材料费 | 机械 使用费 | 其他 直接费 | 现场 经费 | 施工 管理费 | 社会保障 及企业计 提费 | 企业 利润 | 价差 | 风险金 | 税金 | 合计
12.2 |  | 阀门及配件
12.2.1 | 500202009079 | 软闸阀Z15X-10 DN50 | 个 | 23.53 | 0.00 | 3.89 | 1.43 | 10.59 | 10.59 | 7.85 | 4.05 | 27.65 | 0.00 | 2.94 | 92.52
12.2.2 | 500202009080 | 软闸阀Z15X-10 DN40 | 个 | 17.99 | 0.00 | 3.89 | 1.14 | 8.10 | 8.10 | 6.03 | 3.17 | 21.25 | 0.00 | 2.29 | 71.96
12.2.3 | 500202009081 | 软闸阀Z15X-10 DN32 | 个 | 11.76 | 0.00 | 3.19 | 0.78 | 5.29 | 5.29 | 3.94 | 2.12 | 13.88 | 0.00 | 1.52 | 47.77
12.2.4 | 500202009082 | 软闸阀Z15X-10 DN25 | 个 | 8.30 | 0.00 | 1.55 | 0.51 | 3.74 | 3.74 | 2.76 | 1.44 | 9.71 | 0.00 | 1.04 | 32.79
12.2.5 | 500202009083 | 软闸阀Z15X-10 DN20 | 个 | 5.54 | 0.00 | 1.25 | 0.35 | 2.49 | 2.49 | 1.83 | 0.98 | 6.46 | 0.00 | 0.70 | 22.09
12.2.6 | 500202009084 | PE管外丝钢塑直接63*2 | 个 | [11 empty] | 2.43
12.2.7 | 500202009085 | PE63*（2寸）外丝+铁活接 | 个 | [11 empty] | 3.66
12.2.8 | 500202009086 | PE管外丝钢塑直接50*1.5 | 个 | [11 empty] | 1.79
12.2.9 | 500202009087 | PE50*（1.5寸）外丝+铁活接 | 个 | [11 empty] | 2.61
12.2.10 | 500202009088 | PE管外丝钢塑直接40*1.2 | 个 | [11 empty] | 1.52
12.2.11 | 500202009089 | PE40*（1.2寸）外丝+铁活接 | 个 | [11 empty] | 1.66
12.2.12 | 500202009090 | PE管外丝钢塑直接32*1.0 | 个 | [11 empty] | 0.74
12.2.13 | 500202009091 | PE32*（1.0寸）外丝+铁活接 | 个 | [11 empty] | 1.28
12.2.14 | 500202009092 | PE管外丝钢塑直接25*3/4 | 个 | [11 empty] | 0.45
12.2.15 | 500202009093 | 其它零星配件 | 项 | [11 empty] | 0.00
13 |  | 脚手架工程
13.1 |  | 400m³/h絮凝沉淀池遮盖房屋
13.1.1 | 500202009094 | 单排扣件式钢管外脚手架 | m² | 1.48 | 8.19 | 0.19 | 0.44 | 0.49 | 0.43 | 0.49 | 0.82 | 1.99 | 0.00 | 0.48 | 15.01
工程单价汇总表
招标编号：
工程名称： |  | 2025年官成镇官成水库水厂巩固提升工程 | [10 empty] | 第11页 共11页
序号 | 项目编码 | 项目名称 | 计量 单位 | 人工费 | 材料费 | 机械 使用费 | 其他 直接费 | 现场 经费 | 施工 管理费 | 社会保障 及企业计 提费 | 企业 利润 | 价差 | 风险金 | 税金 | 合计
13.1.2 | 500202009095 | 钢管内墙里脚手架，墙高≤3.6m | m² | 0.87 | 2.18 | 0.21 | 0.15 | 0.16 | 0.14 | 0.29 | 0.28 | 1.29 | 0.00 | 0.18 | 5.77
13.2 |  | 400m³/h虹吸滤池遮盖房屋
13.2.1 | 500202009096 | 单排扣件式钢管外脚手架 | m² | 1.48 | 8.19 | 0.19 | 0.44 | 0.49 | 0.43 | 0.49 | 0.82 | 1.99 | 0.00 | 0.48 | 15.01
13.2.2 | 500202009097 | 钢管内墙里脚手架，墙高≤3.6m | m² | 0.87 | 2.18 | 0.21 | 0.15 | 0.16 | 0.14 | 0.29 | 0.28 | 1.29 | 0.00 | 0.18 | 5.77
14 | 500114002003 | 办公生活及文化福利建筑 | %
15 | 500114002004 | 其他工程 | %

## 工程单价费(税)率汇总表
工程单价费(税)率汇总表
招标编号：
工程名称： |  | 2025年官成镇官成水库水厂巩固提升工程 | [6 empty] | 第1页 共1页
序号 | 工程类别 |  | 工程单价费(税)率(%) | [6 empty] | 备注
|  |  | 其他 直接费 | 现场 经费 | 施工 管理费 | 社会保障及企业计提费 | 企业 利润 | 风险金 | 税金
一 | 建筑工程
1 | 土方工程 |  | 4.5 | 4 | 3 | 32.8 | 7 | 0 | 3.28
2 | 石方工程 |  | 4.5 | 6 | 5 | 32.8 | 7 | 0 | 3.28
3 | 土石填筑工程 |  | 4.5 | 6 | 5 | 32.8 | 7 | 0 | 3.28
4 | 混凝土工程 |  | 4.5 | 6 | 3 | 32.8 | 7 | 0 | 3.28
5 | 钢筋制安工程 |  | 4.5 | 3 | 3 | 32.8 | 7 | 0 | 3.28
6 | 模板工程 |  | 4.5 | 6 | 5 | 32.8 | 7 | 0 | 3.28
7 | 钻孔灌浆锚固工程 |  | 4.5 | 7 | 6 | 32.8 | 7 | 0 | 3.28
8 | 自采砂石料工程 |  | 4.5 | 2 | 0 | 0 | 0 | 0 | 0
9 | 植物措施 |  | 4.5 | 4 | 3 | 32.8 | 7 | 0 | 3.28
10 | 疏浚工程 |  | 4.5 | 5 | 4 | 32.8 | 7 | 0 | 3.28
11 | 其他建筑工程 |  | 4.5 | 5 | 4 | 32.8 | 7 | 0 | 3.28
二 | 安装工程
1 | 安装工程 |  | 5.2 | 45 | 45 | 32.8 | 7 | 0 | 3.28

## 电、风、水、砂石基础单价汇总表
电、风、水、砂石基础单价汇总表
招标编号：
工程名称： |  | 2025年官成镇官成水库水厂巩固提升工程 | [6 empty] | 第1页 共1页
单位：元
序号 | 名称 |  | 型号规格 | 计量 单位 | 人工费 | 材料费 | 机械 使用费 | 其他 | 合计 | 备注
1 | 电 |  |  | kW.h |  |  |  |  | 0.66
2 | 水 |  |  | m³ |  |  |  |  | 3.60

## 混凝土配合比材料费表
混凝土配合比材料表
招标编号：
工程名称： |  | 2025年官成镇官成水库水厂巩固提升工程 | [8 empty] | 第1页 共1页
序号 | 工程 部位 |  | 混凝土 强度等级 | 水泥 强度等级 | 级配 | 水灰比 | 预算材料量(kg/m³) |  |  |  | 单价 (元/m³) | 备注
[7 empty] | 水泥 (kg) | 砂 (m³) | 石 (m³) | 水 (m³)
1 |  |  | C25 | 42.5 | 2 | 0.55 | 340 | 0.528 | 0.841 | 0.177 | 365.28
2 |  |  | M7.5水泥砂浆 | 42.5 |  |  | 224 | 1.11 |  | 0.157 | 326.21
3 |  |  | 1:2抹灰水泥砂浆 | 42.5 |  |  | 479 | 1.183 |  | 0.3 | 452.93

## 主要材料预算价格汇总表
主要材料预算价格汇总表
招标编号：
工程名称： |  | 2025年官成镇官成水库水厂巩固提升工程 |  |  |  | 第1页 共1页
序号 | 材料名称 |  | 型号规格 | 计量单位 | 预算价(元) | 备注
1 | 钢筋 |  |  | t | 3897.00
2 | 型钢 |  |  | kg | 3.80
3 | 水泥 |  | PO42.5MPa | t | 437.00
4 | 碎石 |  |  | m³ | 128.00
5 | 柴油 |  | 0# | kg | 8.69
6 | 汽油 |  | 92# | kg | 10.31
7 | 锯材 |  |  | m³ | 1523.00
8 | 铁件 |  |  | kg | 8.20
9 | 预埋铁件 |  |  | kg | 6.80
10 | 页岩标准砖 |  | 240×115×53 | 千块 | 503.00
11 | C20钢筋混凝土块 |  |  | m³ | 500.00
12 | 板枋材 |  |  | m³ | 998.00
13 | 砂 |  |  | m³ | 201.00
14 | 中砂 |  |  | m³ | 205.00
15 | 竹篾 |  |  | 百根 | 3.80
16 | 毛竹 |  | 统级 | 根 | 25.00

## 施工机械台时费汇总表
施工机械台时(班)费汇总表
招标编号：
工程名称： |  | 2025年官成镇官成水库水厂巩固提升工程 | [10 empty] | 第1页 共2页
单位：元/台时(班)
序号 | 机械名称 |  | 型号规格 | 一类费用 |  |  |  | 二类费用 | [5 empty] | 其他 费用 | 合计
|  |  |  | 折旧费 | 维修费 | 安拆费 | 小计 | 人工 | 柴油 | 电 | 汽油 | 其他 | 小计
1 | 单斗挖掘机 |  | 液压 斗容0.6m³ | 33.39 | 20.61 | 1.63 | 55.63 | 9.34 | 28.50 | 0.00 | 0.00 | 0.00 | 37.84 | 0.00 | 93.47
2 | 单斗挖掘机 |  | 液压 斗容1m³ | 36.34 | 25.97 | 2.22 | 64.53 | 9.34 | 44.70 | 0.00 | 0.00 | 0.00 | 54.04 | 0.00 | 118.57
3 | 推土机 |  | 功率88kW | 26.72 | 29.07 | 1.06 | 56.85 | 8.30 | 37.80 | 0.00 | 0.00 | 0.00 | 46.10 | 0.00 | 102.95
4 | 压路机 |  | 内燃 重量12～15t | 10.12 | 17.28 | 0.00 | 27.40 | 8.30 | 19.50 | 0.00 | 0.00 | 0.00 | 27.80 | 0.00 | 55.20
5 | 蛙式夯实机 |  | 功率2.8kW | 0.17 | 1.01 | 0.00 | 1.18 | 6.92 | 0.00 | 1.65 | 0.00 | 0.00 | 8.57 | 0.00 | 9.75
6 | 砂浆搅拌机 |  | 出料0.4m³ | 1.66 | 2.25 | 0.63 | 4.54 | 4.50 | 0.00 | 2.51 | 0.00 | 0.00 | 7.01 | 0.00 | 11.55
7 | 混凝土搅拌机 |  | 出料0.4m³ | 3.29 | 5.34 | 1.07 | 9.70 | 4.50 | 0.00 | 5.68 | 0.00 | 0.00 | 10.18 | 0.00 | 19.88
8 | 振动器 |  | 插入式 功率1.1kW | 0.32 | 1.22 | 0.00 | 1.54 | 0.00 | 0.00 | 0.53 | 0.00 | 0.00 | 0.53 | 0.00 | 2.07
9 | 振动器 |  | 平板式 功率2.2kW | 0.43 | 1.24 | 0.00 | 1.67 | 0.00 | 0.00 | 1.12 | 0.00 | 0.00 | 1.12 | 0.00 | 2.79
10 | 混凝土罐 |  | 容积0.4m³ | 0.51 | 1.77 | 0.00 | 2.28 | 0.00 | 0.00 | 0.00 | 0.00 | 0.00 | 0.00 | 0.00 | 2.28
11 | 载重汽车 |  | 载重量4t | 7.04 | 9.84 | 0.00 | 16.88 | 4.50 | 0.00 | 0.00 | 21.60 | 0.00 | 26.10 | 0.00 | 42.98
12 | 载重汽车 |  | 载重量5t | 7.77 | 10.86 | 0.00 | 18.63 | 4.50 | 0.00 | 0.00 | 21.60 | 0.00 | 26.10 | 0.00 | 44.73
13 | 自卸汽车 |  | 载重量1.5t 农用 | 3.84 | 4.69 | 0.00 | 8.53 | 4.50 | 12.00 | 0.00 | 0.00 | 0.00 | 16.50 | 0.00 | 25.03
14 | 自卸汽车 |  | 载重量5t | 10.73 | 5.37 | 0.00 | 16.10 | 4.50 | 27.30 | 0.00 | 0.00 | 0.00 | 31.80 | 0.00 | 47.90
15 | 自卸汽车 |  | 载重量8t | 22.59 | 13.55 | 0.00 | 36.14 | 4.50 | 30.60 | 0.00 | 0.00 | 0.00 | 35.10 | 0.00 | 71.24
16 | 双胶轮车 |  |  | 0.26 | 0.64 | 0.00 | 0.90 | 0.00 | 0.00 | 0.00 | 0.00 | 0.00 | 0.00 | 0.00 | 0.90
17 | 汽车起重机 |  | 起重量5t | 12.92 | 12.42 | 0.00 | 25.34 | 9.34 | 0.00 | 0.00 | 17.40 | 0.00 | 26.74 | 0.00 | 52.08
施工机械台时(班)费汇总表
招标编号：
工程名称： |  | 2025年官成镇官成水库水厂巩固提升工程 |  | 二类费用 小计: 第2页 共2页
单位：元/台时(班)
序号 | 机械名称 |  | 型号规格 | 一类费用 折旧费: 一类费用; 二类费用 人工: 二类费用 | 其他 费用 | 合计
|  |  |  | 折旧费 | 维修费 | 安拆费 | 小计 | 人工 | 柴油 | 电 | 汽油 | 其他 | 小计
18 | 电动卷扬机 |  | 单筒慢速 起重量10t | 19.64 | 7.66 | 0.30 | 27.60 | 4.50 | 0.00 | 11.29 | 0.00 | 0.00 | 15.79 | 0.00 | 43.39
19 | 电动卷扬机 |  | 带塔(连架) 起重量5t | 7.00 | 5.66 | 3.58 | 16.24 | 4.50 | 0.00 | 3.70 | 0.00 | 0.00 | 8.20 | 0.00 | 24.44
20 | 灰浆搅拌机 |  |  | 0.83 | 2.28 | 0.20 | 3.31 | 4.50 | 0.00 | 4.16 | 0.00 | 0.00 | 8.66 | 0.00 | 11.97
21 | 试压泵 |  | 2.5MPa | 0.43 | 0.39 | 0.26 | 1.08 | 4.50 | 0.00 | 0.99 | 0.00 | 0.00 | 5.49 | 0.00 | 6.57
22 | 电焊机 |  | 直流20kW | 0.94 | 0.60 | 0.17 | 1.71 | 0.00 | 0.00 | 13.20 | 0.00 | 0.00 | 13.20 | 0.00 | 14.91
23 | 电焊机 |  | 交流25kVA | 0.33 | 0.30 | 0.09 | 0.72 | 0.00 | 0.00 | 9.57 | 0.00 | 0.00 | 9.57 | 0.00 | 10.29
24 | 钢筋切断机 |  | 功率20kW | 1.18 | 1.71 | 0.28 | 3.17 | 4.50 | 0.00 | 11.35 | 0.00 | 0.00 | 15.85 | 0.00 | 19.02
25 | 圆盘锯 |  |  | 0.40 | 1.17 | 0.05 | 1.62 | 8.30 | 0.00 | 4.69 | 0.00 | 0.00 | 12.99 | 0.00 | 14.61
26 | 切管机 |  | 9A151 | 6.12 | 4.62 | 0.62 | 11.36 | 4.84 | 0.00 | 5.94 | 0.00 | 0.00 | 10.78 | 0.00 | 22.14
27 | 电动套丝机 |  | 直径39以内 | 1.44 | 2.54 | 0.22 | 4.20 | 0.00 | 0.00 | 4.16 | 0.00 | 0.00 | 4.16 | 0.00 | 8.36
28 | 热熔连接机 |  | SH-63 | 1.61 | 0.44 | 0.41 | 2.46 | 0.00 | 0.00 | 0.53 | 0.00 | 0.00 | 0.53 | 0.00 | 2.99
29 | 热熔连接机 |  | SHD-160C | 7.53 | 2.98 | 0.41 | 10.92 | 0.00 | 0.00 | 0.92 | 0.00 | 0.00 | 0.92 | 0.00 | 11.84

## 工程单价计算表
工程单价计算表
人工配合挖掘机挖管道沟槽 工程
单价编号： | 1 |  |  | 定额单位：100m³
施工方法： | 定额编号:01216。 挖土、修底、将土倒运至槽边两侧0.5m以外。 挖松、堆放、人工配合修底边。
序号 | 名称 | 型号规格 | 计量单位 |  | 数量 | 单价(元) | 合价(元)
1 | 直接费 |  | 元 |  |  |  | 503.52
1.1 | 人工费 |  | 元 |  |  |  | 256.04
| 人工 |  | 工时 |  | 74 | 3.46 | 256.04
1.2 | 材料费 |  | 元 |  |  |  | 60.53
| 零星材料费 |  | % |  | 15 | 403.55 | 60.53
1.3 | 机械使用费 |  | 元 |  |  |  | 147.51
| 单斗挖掘机 | 液压 斗容0.6m³ | 台时 |  | 1.46 | 93.47 | 136.47
| 双胶轮车 |  | 台时 |  | 12.27 | 0.90 | 11.04
1.4 | 其他直接费 |  | 元 |  | 4.5% | 464.08 | 20.88
1.5 | 现场经费 |  | 元 |  | 4% | 464.08 | 18.56
2 | 施工管理费 |  | 元 |  | 3% | 503.52 | 15.11
3 | 社会保障及企业计提费 |  | 元 |  | 32.8% | 269.68 | 88.46
4 | 企业利润 |  | 元 |  | 7% | 607.09 | 42.50
5 | 价差 |  | 元 |  |  |  | 390.69
| 人工 |  | 工时 |  | 74 | 4.00 | 296.00
| 机械工 |  | 工时 |  | 3.942 | 4.00 | 15.77
| 柴油 | 0# | kg |  | 13.87 | 5.69 | 78.92
6 | 风险金 |  | 元 |  | 0% | 1040.28 | 0.00
7 | 税金 |  | 元 |  | 3.28% | 1040.28 | 34.12
| 合计 |  | 元 |  |  |  | 1074.40
| 单价 |  | 元 |  |  |  | 10.74
工程单价计算表
人工装弃渣，农用自卸车运输，运距1km 工程
单价编号： | 2 |  |  | 定额单位：100m³
施工方法： | 定额编号:02532。 撬移、解小、扒渣、清理、装运卸、空回、平场。
序号 | 名称 | 型号规格 | 计量单位 |  | 数量 | 单价(元) | 合价(元)
1 | 直接费 |  | 元 |  |  |  | 1452.42
1.1 | 人工费 |  | 元 |  |  |  | 55.36
| 人工 |  | 工时 |  | 16 | 3.46 | 55.36
1.2 | 材料费 |  | 元 |  |  |  | 25.77
| 零星材料费 |  | % |  | 2 | 1288.64 | 25.77
1.3 | 机械使用费 |  | 元 |  |  |  | 1233.28
| 单斗挖掘机 | 液压 斗容1m³ | 台时 |  | 2.74 | 118.57 | 324.88
| 推土机 | 功率88kW | 台时 |  | 1.37 | 102.95 | 141.04
| 自卸汽车 | 载重量5t | 台时 |  | 16.02 | 47.90 | 767.36
1.4 | 其他直接费 |  | 元 |  | 4.5% | 1314.41 | 59.15
1.5 | 现场经费 |  | 元 |  | 6% | 1314.41 | 78.86
2 | 施工管理费 |  | 元 |  | 5% | 1452.42 | 72.62
3 | 社会保障及企业计提费 |  | 元 |  | 32.8% | 164.40 | 53.92
4 | 企业利润 |  | 元 |  | 7% | 1578.96 | 110.53
5 | 价差 |  | 元 |  |  |  | 1350.07
| 人工 |  | 工时 |  | 16 | 4.00 | 64.00
| 机械工 |  | 工时 |  | 31.512 | 4.00 | 126.05
| 柴油 | 0# | kg |  | 203.87 | 5.69 | 1160.02
6 | 风险金 |  | 元 |  | 0% | 3039.56 | 0.00
7 | 税金 |  | 元 |  | 3.28% | 3039.56 | 99.70
| 合计 |  | 元 |  |  |  | 3139.26
| 单价 |  | 元 |  |  |  | 31.39
工程单价计算表
回填土方，机械夯实 工程
单价编号： | 3 |  |  | 定额单位：100m³
施工方法： | 定额编号:03003。 包括5m内取土（石渣）回填、平土、简单压实。
序号 | 名称 | 型号规格 | 计量单位 |  | 数量 | 单价(元) | 合价(元)
1 | 直接费 |  | 元 |  |  |  | 680.76
1.1 | 人工费 |  | 元 |  |  |  | 446.34
| 人工 |  | 工时 |  | 129 | 3.46 | 446.34
1.2 | 材料费 |  | 元 |  |  |  | 29.34
| 零星材料费 |  | % |  | 5 | 586.74 | 29.34
1.3 | 机械使用费 |  | 元 |  |  |  | 140.40
| 蛙式夯实机 | 功率2.8kW | 台时 |  | 14.4 | 9.75 | 140.40
1.4 | 其他直接费 |  | 元 |  | 4.5% | 616.08 | 27.72
1.5 | 现场经费 |  | 元 |  | 6% | 616.08 | 36.96
2 | 施工管理费 |  | 元 |  | 5% | 680.76 | 34.04
3 | 社会保障及企业计提费 |  | 元 |  | 32.8% | 545.99 | 179.08
4 | 企业利润 |  | 元 |  | 7% | 893.88 | 62.57
5 | 价差 |  | 元 |  |  |  | 631.20
| 人工 |  | 工时 |  | 129 | 4.00 | 516.00
| 机械工 |  | 工时 |  | 28.8 | 4.00 | 115.20
6 | 风险金 |  | 元 |  | 0% | 1587.65 | 0.00
7 | 税金 |  | 元 |  | 3.28% | 1587.65 | 52.07
| 合计 |  | 元 |  |  |  | 1639.72
| 单价 |  | 元 |  |  |  | 16.40
工程单价计算表
1:2水泥砂浆抹立面，平均厚2cm 工程
单价编号： | 4 |  |  | 定额单位：100m²
施工方法： | 定额编号:03159。 冲洗、抹灰、罩面、压光等。
序号 | 名称 | 型号规格 | 计量单位 |  | 数量 | 单价(元) | 合价(元)
1 | 直接费 |  | 元 |  |  |  | 802.67
1.1 | 人工费 |  | 元 |  |  |  | 319.36
| 人工 |  | 工时 |  | 92.3 | 3.46 | 319.36
1.2 | 材料费 |  | 元 |  |  |  | 397.27
| 水 |  | m³ |  | 2.3 | 3.60 | 8.28
| 1:2抹灰水泥砂浆 |  | m³ |  | 2.3 | 156.33 | 359.56
| 其他材料费 |  | % |  | 8 | 367.84 | 29.43
1.3 | 机械使用费 |  | 元 |  |  |  | 9.77
| 砂浆搅拌机 | 出料0.4m³ | 台时 |  | 0.41 | 11.55 | 4.74
| 双胶轮车 |  | 台时 |  | 5.59 | 0.90 | 5.03
1.4 | 其他直接费 |  | 元 |  | 4.5% | 726.40 | 32.69
1.5 | 现场经费 |  | 元 |  | 6% | 726.40 | 43.58
2 | 施工管理费 |  | 元 |  | 5% | 802.67 | 40.13
3 | 社会保障及企业计提费 |  | 元 |  | 32.8% | 321.20 | 105.35
4 | 企业利润 |  | 元 |  | 7% | 948.15 | 66.37
5 | 价差 |  | 元 |  |  |  | 1053.58
| 人工 |  | 工时 |  | 92.3 | 4.00 | 369.20
| 机械工 |  | 工时 |  | 0.533 | 4.00 | 2.13
| 水泥 | PO42.5MPa | t |  | 1.102 | 187.00 | 206.07
| 中砂 |  | m³ |  | 2.721 | 175.00 | 476.18
6 | 风险金 |  | 元 |  | 0% | 2068.10 | 0.00
7 | 税金 |  | 元 |  | 3.28% | 2068.10 | 67.83
| 合计 |  | 元 |  |  |  | 2135.93
| 单价 |  | 元 |  |  |  | 21.36
工程单价计算表
1:2水泥砂浆抹平面，平均厚2cm 工程
单价编号： | 5 |  |  | 定额单位：100m²
施工方法： | 定额编号:03158。 冲洗、抹灰、罩面、压光等。
序号 | 名称 | 型号规格 | 计量单位 |  | 数量 | 单价(元) | 合价(元)
1 | 直接费 |  | 元 |  |  |  | 660.73
1.1 | 人工费 |  | 元 |  |  |  | 226.63
| 人工 |  | 工时 |  | 65.5 | 3.46 | 226.63
1.2 | 材料费 |  | 元 |  |  |  | 362.33
| 水 |  | m³ |  | 2 | 3.60 | 7.20
| 1:2抹灰水泥砂浆 |  | m³ |  | 2.1 | 156.33 | 328.29
| 其他材料费 |  | % |  | 8 | 335.49 | 26.84
1.3 | 机械使用费 |  | 元 |  |  |  | 8.98
| 砂浆搅拌机 | 出料0.4m³ | 台时 |  | 0.38 | 11.55 | 4.39
| 双胶轮车 |  | 台时 |  | 5.1 | 0.90 | 4.59
1.4 | 其他直接费 |  | 元 |  | 4.5% | 597.94 | 26.91
1.5 | 现场经费 |  | 元 |  | 6% | 597.94 | 35.88
2 | 施工管理费 |  | 元 |  | 5% | 660.73 | 33.04
3 | 社会保障及企业计提费 |  | 元 |  | 32.8% | 228.34 | 74.90
4 | 企业利润 |  | 元 |  | 7% | 768.67 | 53.81
5 | 价差 |  | 元 |  |  |  | 886.80
| 人工 |  | 工时 |  | 65.5 | 4.00 | 262.00
| 机械工 |  | 工时 |  | 0.494 | 4.00 | 1.98
| 水泥 | PO42.5MPa | t |  | 1.006 | 187.00 | 188.12
| 中砂 |  | m³ |  | 2.484 | 175.00 | 434.70
6 | 风险金 |  | 元 |  | 0% | 1709.28 | 0.00
7 | 税金 |  | 元 |  | 3.28% | 1709.28 | 56.06
| 合计 |  | 元 |  |  |  | 1765.34
| 单价 |  | 元 |  |  |  | 17.65
工程单价计算表
M7.5水泥砂浆砌砖，标准砖砖墙18cm 工程
单价编号： | 6 |  |  | 定额单位：100m³
施工方法： | 定额编号:03152。 砌砖
序号 | 名称 | 型号规格 | 计量单位 |  | 数量 | 单价(元) | 合价(元)
1 | 直接费 |  | 元 |  |  |  | 36128.85
1.1 | 人工费 |  | 元 |  |  |  | 2703.99
| 人工 |  | 工时 |  | 781.5 | 3.46 | 2703.99
1.2 | 材料费 |  | 元 |  |  |  | 29605.48
| 水 |  | m³ |  | 24.3 | 3.60 | 87.48
| 铁钉 |  | kg |  | 4 | 6.60 | 26.40
| 页岩标准砖 | 240×115×53 | 千块 |  | 53.9 | 503.00 | 27111.70
| 板枋材 |  | m³ |  | 0.1 | 800.00 | 80.00
| M7.5水泥砂浆 |  | m³ |  | 22.3 | 89.99 | 2006.78
| 其他材料费 |  | % |  | 1 | 29312.36 | 293.12
1.3 | 机械使用费 |  | 元 |  |  |  | 386.32
| 双胶轮车 |  | 台时 |  | 149.35 | 0.90 | 134.42
| 电动卷扬机 | 带塔(连架) 起重量5t | 台时 |  | 3.45 | 24.44 | 84.32
| 灰浆搅拌机 |  | 台时 |  | 14 | 11.97 | 167.58
1.4 | 其他直接费 |  | 元 |  | 4.5% | 32695.79 | 1471.31
1.5 | 现场经费 |  | 元 |  | 6% | 32695.79 | 1961.75
2 | 施工管理费 |  | 元 |  | 5% | 36128.85 | 1806.44
3 | 社会保障及企业计提费 |  | 元 |  | 32.8% | 2782.48 | 912.65
4 | 企业利润 |  | 元 |  | 7% | 38847.94 | 2719.36
5 | 价差 |  | 元 |  |  |  | 8504.26
| 人工 |  | 工时 |  | 781.5 | 4.00 | 3126.00
| 机械工 |  | 工时 |  | 22.685 | 4.00 | 90.74
| 水泥 | PO42.5MPa | t |  | 5.005 | 187.00 | 935.94
| 板枋材 |  | m³ |  | 0.1 | 198.00 | 19.80
| 中砂 |  | m³ |  | 24.753 | 175.00 | 4331.78
6 | 风险金 |  | 元 |  | 0% | 50071.56 | 0.00
7 | 税金 |  | 元 |  | 3.28% | 50071.56 | 1642.35
| 合计 |  | 元 |  |  |  | 51713.91
| 单价 |  | 元 |  |  |  | 517.14
工程单价计算表
岩石破碎机拆除旧混凝土 工程
单价编号： | 7 |  |  | 定额单位：100m³
施工方法： | 定额编号:04445。 岩石破碎机拆除混凝土。
序号 | 名称 | 型号规格 | 计量单位 |  | 数量 | 单价(元) | 合价(元)
1 | 直接费 |  | 元 |  |  |  | 5247.80
1.1 | 人工费 |  | 元 |  |  |  | 38.06
| 人工 |  | 工时 |  | 11 | 3.46 | 38.06
1.2 | 材料费 |  | 元 |  |  |  | 0.00
1.3 | 机械使用费 |  | 元 |  |  |  | 4711.08
| 单斗挖掘机 | 液压 斗容0.6m³ | 台时 |  | 45.82 | 93.47 | 4282.80
| 其他机械费 |  | % |  | 10 | 4282.80 | 428.28
1.4 | 其他直接费 |  | 元 |  | 4.5% | 4749.14 | 213.71
1.5 | 现场经费 |  | 元 |  | 6% | 4749.14 | 284.95
2 | 施工管理费 |  | 元 |  | 3% | 5247.80 | 157.43
3 | 社会保障及企业计提费 |  | 元 |  | 32.8% | 466.11 | 152.88
4 | 企业利润 |  | 元 |  | 7% | 5558.11 | 389.07
5 | 价差 |  | 元 |  |  |  | 3015.66
| 人工 |  | 工时 |  | 11 | 4.00 | 44.00
| 机械工 |  | 工时 |  | 123.714 | 4.00 | 494.86
| 柴油 | 0# | kg |  | 435.29 | 5.69 | 2476.80
6 | 风险金 |  | 元 |  | 0% | 8962.84 | 0.00
7 | 税金 |  | 元 |  | 3.28% | 8962.84 | 293.98
| 合计 |  | 元 |  |  |  | 9256.82
| 单价 |  | 元 |  |  |  | 92.57
工程单价计算表
C25砼柱 工程
单价编号： | 8 |  |  | 定额单位：100m³
施工方法： | 定额编号:04097+04264*1.03+04278*1.03+04374*1.03。 施工准备、仓面冲（凿）毛、冲洗、清仓、验收、浇筑、养护等。 场内配运水泥、骨料、投料、加水、加外加剂、搅拌、出料、清洗。 装、运、卸、清洗。 贮料斗装吊罐、运输、卸料入滑槽、滑槽出料、清洗。
序号 | 名称 | 型号规格 | 计量单位 |  | 数量 | 单价(元) | 合价(元)
1 | 直接费 |  | 元 |  |  |  | 21430.90
1.1 | 人工费 |  | 元 |  |  |  | 4732.65
| 人工 |  | 工时 |  | 1065 | 3.46 | 3684.90
| 人工 |  | 工时 |  | 249.26 | 3.46 | 862.44
| 人工 |  | 工时 |  | 47.38 | 3.46 | 163.93
| 人工 |  | 工时 |  | 6.18 | 3.46 | 21.38
1.2 | 材料费 |  | 元 |  |  |  | 13879.11
| 水 |  | m³ |  | 100 | 3.60 | 360.00
| C25纯混凝土 | 42.5MPa 2级配 水灰比0.55 最大粒径40mm | m³ |  | 103 | 126.77 | 13057.31
| 其他材料费 |  | % |  | 3 | 13417.31 | 402.52
| 零星材料费 |  | % |  | 2 | 1307.96 | 26.16
| 零星材料费 |  | % |  | 6 | 215.84 | 12.95
| 零星材料费 |  | % |  | 12 | 168.06 | 20.17
1.3 | 机械使用费 |  | 元 |  |  |  | 782.72
| 振动器 | 插入式 功率1.1kW | 台时 |  | 55.8 | 2.07 | 115.51
| 其他机械费 |  | % |  | 20 | 115.51 | 23.10
| 混凝土搅拌机 | 出料0.4m³ | 台时 |  | 18.54 | 19.88 | 368.58
| 双胶轮车 |  | 台时 |  | 85.49 | 0.90 | 76.94
| 双胶轮车 |  | 台时 |  | 57.68 | 0.90 | 51.91
| 混凝土罐 | 容积0.4m³ | 台时 |  | 6.118 | 2.28 | 13.95
| 电动卷扬机 | 单筒慢速 起重量10t | 台时 |  | 3.059 | 43.39 | 132.73
1.4 | 其他直接费 |  | 元 |  | 4.5% | 19394.48 | 872.75
1.5 | 现场经费 |  | 元 |  | 6% | 19394.48 | 1163.67
2 | 施工管理费 |  | 元 |  | 3% | 21430.90 | 642.93
3 | 社会保障及企业计提费 |  | 元 |  | 32.8% | 4829.80 | 1584.17
4 | 企业利润 |  | 元 |  | 7% | 23658.00 | 1656.06
5 | 价差 |  | 元 |  |  |  | 30149.93
工程单价计算表
C25砼柱 工程
单价编号： | 8 |  |  | 定额单位：100m³
施工方法： | 定额编号:04097+04264*1.03+04278*1.03+04374*1.03。 施工准备、仓面冲（凿）毛、冲洗、清仓、验收、浇筑、养护等。 场内配运水泥、骨料、投料、加水、加外加剂、搅拌、出料、清洗。 装、运、卸、清洗。 贮料斗装吊罐、运输、卸料入滑槽、滑槽出料、清洗。
序号 | 名称 | 型号规格 | 计量单位 |  | 数量 | 单价(元) | 合价(元)
| 人工 |  | 工时 |  | 1367.82 | 4.00 | 5471.28
| 机械工 |  | 工时 |  | 28.079 | 4.00 | 112.32
| 水泥 | PO42.5MPa | t |  | 35.036 | 187.00 | 6551.73
| 碎石 |  | m³ |  | 86.667 | 98.00 | 8493.37
| 中砂 |  | m³ |  | 54.407 | 175.00 | 9521.23
6 | 风险金 |  | 元 |  | 0% | 55463.99 | 0.00
7 | 税金 |  | 元 |  | 3.28% | 55463.99 | 1819.22
| 合计 |  | 元 |  |  |  | 57283.21
| 单价 |  | 元 |  |  |  | 572.83
工程单价计算表
C25砼梁 工程
单价编号： | 9 |  |  | 定额单位：100m³
施工方法： | 定额编号:04096+04264*1.03+04278*1.03+04374*1.03。 施工准备、仓面冲（凿）毛、冲洗、清仓、验收、浇筑、养护等。 场内配运水泥、骨料、投料、加水、加外加剂、搅拌、出料、清洗。 装、运、卸、清洗。 贮料斗装吊罐、运输、卸料入滑槽、滑槽出料、清洗。
序号 | 名称 | 型号规格 | 计量单位 |  | 数量 | 单价(元) | 合价(元)
1 | 直接费 |  | 元 |  |  |  | 20370.54
1.1 | 人工费 |  | 元 |  |  |  | 3369.41
| 人工 |  | 工时 |  | 671 | 3.46 | 2321.66
| 人工 |  | 工时 |  | 249.26 | 3.46 | 862.44
| 人工 |  | 工时 |  | 47.38 | 3.46 | 163.93
| 人工 |  | 工时 |  | 6.18 | 3.46 | 21.38
1.2 | 材料费 |  | 元 |  |  |  | 14281.63
| 水 |  | m³ |  | 100 | 3.60 | 360.00
| C25纯混凝土 | 42.5MPa 2级配 水灰比0.55 最大粒径40mm | m³ |  | 103 | 126.77 | 13057.31
| 其他材料费 |  | % |  | 6 | 13417.31 | 805.04
| 零星材料费 |  | % |  | 2 | 1307.96 | 26.16
| 零星材料费 |  | % |  | 6 | 215.84 | 12.95
| 零星材料费 |  | % |  | 12 | 168.06 | 20.17
1.3 | 机械使用费 |  | 元 |  |  |  | 783.84
| 振动器 | 插入式 功率1.1kW | 台时 |  | 56.25 | 2.07 | 116.44
| 其他机械费 |  | % |  | 20 | 116.44 | 23.29
| 混凝土搅拌机 | 出料0.4m³ | 台时 |  | 18.54 | 19.88 | 368.58
| 双胶轮车 |  | 台时 |  | 85.49 | 0.90 | 76.94
| 双胶轮车 |  | 台时 |  | 57.68 | 0.90 | 51.91
| 混凝土罐 | 容积0.4m³ | 台时 |  | 6.118 | 2.28 | 13.95
| 电动卷扬机 | 单筒慢速 起重量10t | 台时 |  | 3.059 | 43.39 | 132.73
1.4 | 其他直接费 |  | 元 |  | 4.5% | 18434.88 | 829.57
1.5 | 现场经费 |  | 元 |  | 6% | 18434.88 | 1106.09
2 | 施工管理费 |  | 元 |  | 3% | 20370.54 | 611.12
3 | 社会保障及企业计提费 |  | 元 |  | 32.8% | 3466.56 | 1137.03
4 | 企业利润 |  | 元 |  | 7% | 22118.69 | 1548.31
5 | 价差 |  | 元 |  |  |  | 28573.93
工程单价计算表
C25砼梁 工程
单价编号： | 9 |  |  | 定额单位：100m³
施工方法： | 定额编号:04096+04264*1.03+04278*1.03+04374*1.03。 施工准备、仓面冲（凿）毛、冲洗、清仓、验收、浇筑、养护等。 场内配运水泥、骨料、投料、加水、加外加剂、搅拌、出料、清洗。 装、运、卸、清洗。 贮料斗装吊罐、运输、卸料入滑槽、滑槽出料、清洗。
序号 | 名称 | 型号规格 | 计量单位 |  | 数量 | 单价(元) | 合价(元)
| 人工 |  | 工时 |  | 973.82 | 4.00 | 3895.28
| 机械工 |  | 工时 |  | 28.079 | 4.00 | 112.32
| 水泥 | PO42.5MPa | t |  | 35.036 | 187.00 | 6551.73
| 碎石 |  | m³ |  | 86.667 | 98.00 | 8493.37
| 中砂 |  | m³ |  | 54.407 | 175.00 | 9521.23
6 | 风险金 |  | 元 |  | 0% | 52240.93 | 0.00
7 | 税金 |  | 元 |  | 3.28% | 52240.93 | 1713.50
| 合计 |  | 元 |  |  |  | 53954.43
| 单价 |  | 元 |  |  |  | 539.54
工程单价计算表
C25砼板 工程
单价编号： | 10 |  |  | 定额单位：100m³
施工方法： | 定额编号:04095+04264*1.03+04278*1.03+04374*1.03。 施工准备、仓面冲（凿）毛、冲洗、清仓、验收、浇筑、养护等。 场内配运水泥、骨料、投料、加水、加外加剂、搅拌、出料、清洗。 装、运、卸、清洗。 贮料斗装吊罐、运输、卸料入滑槽、滑槽出料、清洗。
序号 | 名称 | 型号规格 | 计量单位 |  | 数量 | 单价(元) | 合价(元)
1 | 直接费 |  | 元 |  |  |  | 19465.75
1.1 | 人工费 |  | 元 |  |  |  | 2964.59
| 人工 |  | 工时 |  | 554 | 3.46 | 1916.84
| 人工 |  | 工时 |  | 249.26 | 3.46 | 862.44
| 人工 |  | 工时 |  | 47.38 | 3.46 | 163.93
| 人工 |  | 工时 |  | 6.18 | 3.46 | 21.38
1.2 | 材料费 |  | 元 |  |  |  | 13842.03
| 水 |  | m³ |  | 90 | 3.60 | 324.00
| C25纯混凝土 | 42.5MPa 2级配 水灰比0.55 最大粒径40mm | m³ |  | 103 | 126.77 | 13057.31
| 其他材料费 |  | % |  | 3 | 13381.31 | 401.44
| 零星材料费 |  | % |  | 2 | 1307.96 | 26.16
| 零星材料费 |  | % |  | 6 | 215.84 | 12.95
| 零星材料费 |  | % |  | 12 | 168.06 | 20.17
1.3 | 机械使用费 |  | 元 |  |  |  | 809.45
| 振动器 | 插入式 功率1.1kW | 台时 |  | 28.35 | 2.07 | 58.68
| 振动器 | 平板式 功率2.2kW | 台时 |  | 28.35 | 2.79 | 79.10
| 其他机械费 |  | % |  | 20 | 137.78 | 27.56
| 混凝土搅拌机 | 出料0.4m³ | 台时 |  | 18.54 | 19.88 | 368.58
| 双胶轮车 |  | 台时 |  | 85.49 | 0.90 | 76.94
| 双胶轮车 |  | 台时 |  | 57.68 | 0.90 | 51.91
| 混凝土罐 | 容积0.4m³ | 台时 |  | 6.118 | 2.28 | 13.95
| 电动卷扬机 | 单筒慢速 起重量10t | 台时 |  | 3.059 | 43.39 | 132.73
1.4 | 其他直接费 |  | 元 |  | 4.5% | 17616.07 | 792.72
1.5 | 现场经费 |  | 元 |  | 6% | 17616.07 | 1056.96
2 | 施工管理费 |  | 元 |  | 3% | 19465.75 | 583.97
3 | 社会保障及企业计提费 |  | 元 |  | 32.8% | 3061.74 | 1004.25
4 | 企业利润 |  | 元 |  | 7% | 21053.97 | 1473.78
工程单价计算表
C25砼板 工程
单价编号： | 10 |  |  | 定额单位：100m³
施工方法： | 定额编号:04095+04264*1.03+04278*1.03+04374*1.03。 施工准备、仓面冲（凿）毛、冲洗、清仓、验收、浇筑、养护等。 场内配运水泥、骨料、投料、加水、加外加剂、搅拌、出料、清洗。 装、运、卸、清洗。 贮料斗装吊罐、运输、卸料入滑槽、滑槽出料、清洗。
序号 | 名称 | 型号规格 | 计量单位 |  | 数量 | 单价(元) | 合价(元)
5 | 价差 |  | 元 |  |  |  | 28105.93
| 人工 |  | 工时 |  | 856.82 | 4.00 | 3427.28
| 机械工 |  | 工时 |  | 28.079 | 4.00 | 112.32
| 水泥 | PO42.5MPa | t |  | 35.036 | 187.00 | 6551.73
| 碎石 |  | m³ |  | 86.667 | 98.00 | 8493.37
| 中砂 |  | m³ |  | 54.407 | 175.00 | 9521.23
6 | 风险金 |  | 元 |  | 0% | 50633.68 | 0.00
7 | 税金 |  | 元 |  | 3.28% | 50633.68 | 1660.78
| 合计 |  | 元 |  |  |  | 52294.46
| 单价 |  | 元 |  |  |  | 522.94
工程单价计算表
一般钢筋制作安装，人工 工程
单价编号： | 11 |  |  | 定额单位：t
施工方法： | 定额编号:04430。 回直、除锈、切断、弯制、焊接、绑扎、加工场到施工场地运输。
序号 | 名称 | 型号规格 | 计量单位 |  | 数量 | 单价(元) | 合价(元)
1 | 直接费 |  | 元 |  |  |  | 4123.76
1.1 | 人工费 |  | 元 |  |  |  | 384.06
| 人工 |  | 工时 |  | 111 | 3.46 | 384.06
1.2 | 材料费 |  | 元 |  |  |  | 3327.74
| 钢筋 |  | t |  | 1.07 | 3000.00 | 3210.00
| 铁丝 |  | kg |  | 4 | 7.48 | 29.92
| 焊条 |  | kg |  | 7.22 | 7.60 | 54.87
| 其他材料费 |  | % |  | 1 | 3294.79 | 32.95
1.3 | 机械使用费 |  | 元 |  |  |  | 124.26
| 载重汽车 | 载重量5t | 台时 |  | 0.45 | 44.73 | 20.13
| 电焊机 | 交流25kVA | 台时 |  | 10 | 10.29 | 102.90
| 其他机械费 |  | % |  | 1 | 123.03 | 1.23
1.4 | 其他直接费 |  | 元 |  | 4.5% | 3836.06 | 172.62
1.5 | 现场经费 |  | 元 |  | 3% | 3836.06 | 115.08
2 | 施工管理费 |  | 元 |  | 3% | 4123.76 | 123.71
3 | 社会保障及企业计提费 |  | 元 |  | 32.8% | 386.08 | 126.63
4 | 企业利润 |  | 元 |  | 7% | 4374.10 | 306.19
5 | 价差 |  | 元 |  |  |  | 1429.81
| 人工 |  | 工时 |  | 111 | 4.00 | 444.00
| 机械工 |  | 工时 |  | 0.585 | 4.00 | 2.34
| 钢筋 |  | t |  | 1.07 | 897.00 | 959.79
| 汽油 | 92# | kg |  | 3.24 | 7.31 | 23.68
6 | 风险金 |  | 元 |  | 0% | 6110.10 | 0.00
7 | 税金 |  | 元 |  | 3.28% | 6110.10 | 200.41
| 合计 |  | 元 |  |  |  | 6310.51
| 单价 |  | 元 |  |  |  | 6310.51
工程单价计算表
普通标准钢模板制作 工程
单价编号： | 12 |  |  | 定额单位：100m²
施工方法： | 定额编号:05001。 预埋铁件制作，模板运输，模板安装、拆除、除灰、刷脱模剂，维修、倒仓，拉筋割断。
序号 | 名称 | 型号规格 | 计量单位 |  | 数量 | 单价(元) | 合价(元)
1 | 直接费 |  | 元 |  |  |  | 672.31
1.1 | 人工费 |  | 元 |  |  |  | 41.52
| 人工 |  | 工时 |  | 12 | 3.46 | 41.52
1.2 | 材料费 |  | 元 |  |  |  | 541.24
| 组合钢模板 |  | kg |  | 79.57 | 3.00 | 238.71
| 型钢 |  | kg |  | 42.97 | 3.00 | 128.91
| 铁件 |  | kg |  | 1.5 | 8.20 | 12.30
| 焊条 |  | kg |  | 0.5 | 7.60 | 3.80
| 卡扣件 |  | kg |  | 25.33 | 5.80 | 146.91
| 其他材料费 |  | % |  | 2 | 530.63 | 10.61
1.3 | 机械使用费 |  | 元 |  |  |  | 25.66
| 载重汽车 | 载重量5t | 台时 |  | 0.36 | 44.73 | 16.10
| 电焊机 | 交流25kVA | 台时 |  | 0.7 | 10.29 | 7.20
| 钢筋切断机 | 功率20kW | 台时 |  | 0.06 | 19.02 | 1.14
| 其他机械费 |  | % |  | 5 | 24.44 | 1.22
1.4 | 其他直接费 |  | 元 |  | 4.5% | 608.42 | 27.38
1.5 | 现场经费 |  | 元 |  | 6% | 608.42 | 36.51
2 | 施工管理费 |  | 元 |  | 5% | 672.31 | 33.62
3 | 社会保障及企业计提费 |  | 元 |  | 32.8% | 43.41 | 14.24
4 | 企业利润 |  | 元 |  | 7% | 720.17 | 50.41
5 | 价差 |  | 元 |  |  |  | 350.18
| 人工 |  | 工时 |  | 12 | 4.00 | 48.00
| 机械工 |  | 工时 |  | 0.546 | 4.00 | 2.18
| 组合钢模板 |  | kg |  | 79.57 | 3.10 | 246.67
| 型钢 |  | kg |  | 42.97 | 0.80 | 34.38
| 汽油 | 92# | kg |  | 2.592 | 7.31 | 18.95
6 | 风险金 |  | 元 |  | 0% | 1120.76 | 0.00
7 | 税金 |  | 元 |  | 3.28% | 1120.76 | 36.76
| 合计 |  | 元 |  |  |  | 1157.52
| 单价 |  | 元 |  |  |  | 11.58
工程单价计算表
普通标准钢模板安装拆除 工程
单价编号： | 13 |  |  | 定额单位：100m²
施工方法： | 定额编号:05002。 预埋铁件制作，模板运输，模板安装、拆除、除灰、刷脱模剂，维修、倒仓，拉筋割断。
序号 | 名称 | 型号规格 | 计量单位 |  | 数量 | 单价(元) | 合价(元)
1 | 直接费 |  | 元 |  |  |  | 2417.15
1.1 | 人工费 |  | 元 |  |  |  | 698.92
| 人工 |  | 工时 |  | 202 | 3.46 | 698.92
1.2 | 材料费 |  | 元 |  |  |  | 1002.12
| 预埋铁件 |  | kg |  | 121.68 | 6.80 | 827.42
| 混凝土柱 |  | m³ |  | 0.28 | 500.00 | 140.00
| 焊条 |  | kg |  | 1.98 | 7.60 | 15.05
| 其他材料费 |  | % |  | 2 | 982.47 | 19.65
1.3 | 机械使用费 |  | 元 |  |  |  | 486.42
| 汽车起重机 | 起重量5t | 台时 |  | 8.5 | 52.08 | 442.68
| 电焊机 | 交流25kVA | 台时 |  | 2 | 10.29 | 20.58
| 其他机械费 |  | % |  | 5 | 463.26 | 23.16
1.4 | 其他直接费 |  | 元 |  | 4.5% | 2187.46 | 98.44
1.5 | 现场经费 |  | 元 |  | 6% | 2187.46 | 131.25
2 | 施工管理费 |  | 元 |  | 5% | 2417.15 | 120.86
3 | 社会保障及企业计提费 |  | 元 |  | 32.8% | 778.33 | 255.29
4 | 企业利润 |  | 元 |  | 7% | 2793.30 | 195.53
5 | 价差 |  | 元 |  |  |  | 1260.18
| 人工 |  | 工时 |  | 202 | 4.00 | 808.00
| 机械工 |  | 工时 |  | 22.95 | 4.00 | 91.80
| 汽油 | 92# | kg |  | 49.3 | 7.31 | 360.38
6 | 风险金 |  | 元 |  | 0% | 4249.01 | 0.00
7 | 税金 |  | 元 |  | 3.28% | 4249.01 | 139.37
| 合计 |  | 元 |  |  |  | 4388.38
| 单价 |  | 元 |  |  |  | 43.88
工程单价计算表
碎石垫层(厚100mm) 工程
单价编号： | 14 |  |  | 定额单位：1000m²
施工方法： | 定额编号:11120-11121*4。 挖路槽、培路基、基础材料的铺压等。
序号 | 名称 | 型号规格 | 计量单位 |  | 数量 | 单价(元) | 合价(元)
1 | 直接费 |  | 元 |  |  |  | 6116.18
1.1 | 人工费 |  | 元 |  |  |  | 1208.93
| 人工 |  | 工时 |  | 524.6 | 3.46 | 1815.12
| 人工 |  | 工时 |  | -175.2 | 3.46 | -606.19
1.2 | 材料费 |  | 元 |  |  |  | 3863.70
| 碎石 |  | m³ |  | 179 | 30.00 | 5370.00
| 其他材料费 |  | % |  | 1 | 5370.00 | 53.70
| 碎石 |  | m³ |  | -52 | 30.00 | -1560.00
1.3 | 机械使用费 |  | 元 |  |  |  | 512.92
| 压路机 | 内燃 重量12～15t | 台时 |  | 9.2 | 55.20 | 507.84
| 其他机械费 |  | % |  | 1 | 507.84 | 5.08
1.4 | 其他直接费 |  | 元 |  | 4.5% | 5585.55 | 251.35
1.5 | 现场经费 |  | 元 |  | 5% | 5585.55 | 279.28
2 | 施工管理费 |  | 元 |  | 4% | 6116.18 | 244.65
3 | 社会保障及企业计提费 |  | 元 |  | 32.8% | 1285.33 | 421.59
4 | 企业利润 |  | 元 |  | 7% | 6782.42 | 474.77
5 | 价差 |  | 元 |  |  |  | 14272.18
| 人工 |  | 工时 |  | 349.4 | 4.00 | 1397.60
| 机械工 |  | 工时 |  | 22.08 | 4.00 | 88.32
| 碎石 |  | m³ |  | 127 | 98.00 | 12446.00
| 柴油 | 0# | kg |  | 59.8 | 5.69 | 340.26
6 | 风险金 |  | 元 |  | 0% | 21529.37 | 0.00
7 | 税金 |  | 元 |  | 3.28% | 21529.37 | 706.16
| 合计 |  | 元 |  |  |  | 22235.53
| 单价 |  | 元 |  |  |  | 22.24
工程单价计算表
C25砼路面(厚150mm) 工程
单价编号： | 15 |  |  | 定额单位：1000m²
施工方法： | 定额编号:11132。 包括模板制安、混凝土配料、拌和、运输、浇筑、振捣、养护等。
序号 | 名称 | 型号规格 | 计量单位 |  | 数量 | 单价(元) | 合价(元)
1 | 直接费 |  | 元 |  |  |  | 31719.20
1.1 | 人工费 |  | 元 |  |  |  | 6624.86
| 人工 |  | 工时 |  | 1914.7 | 3.46 | 6624.86
1.2 | 材料费 |  | 元 |  |  |  | 19971.41
| 锯材 |  | m³ |  | 0.23 | 800.00 | 184.00
| C25纯混凝土 | 42.5MPa 2级配 水灰比0.55 最大粒径40mm | m³ |  | 153 | 126.77 | 19395.81
| 其他材料费 |  | % |  | 2 | 19579.81 | 391.60
1.3 | 机械使用费 |  | 元 |  |  |  | 2371.03
| 混凝土搅拌机 | 出料0.4m³ | 台时 |  | 24 | 19.88 | 477.12
| 自卸汽车 | 载重量8t | 台时 |  | 25 | 71.24 | 1781.00
| 其他机械费 |  | % |  | 5 | 2258.12 | 112.91
1.4 | 其他直接费 |  | 元 |  | 4.5% | 28967.30 | 1303.53
1.5 | 现场经费 |  | 元 |  | 5% | 28967.30 | 1448.37
2 | 施工管理费 |  | 元 |  | 4% | 31719.20 | 1268.77
3 | 社会保障及企业计提费 |  | 元 |  | 32.8% | 6845.26 | 2245.25
4 | 企业利润 |  | 元 |  | 7% | 35233.22 | 2466.33
5 | 价差 |  | 元 |  |  |  | 46022.35
| 人工 |  | 工时 |  | 1914.7 | 4.00 | 7658.80
| 机械工 |  | 工时 |  | 63.7 | 4.00 | 254.80
| 水泥 | PO42.5MPa | t |  | 52.043 | 187.00 | 9732.04
| 碎石 |  | m³ |  | 128.738 | 98.00 | 12616.32
| 柴油 | 0# | kg |  | 255 | 5.69 | 1450.95
| 锯材 |  | m³ |  | 0.23 | 723.00 | 166.29
| 中砂 |  | m³ |  | 80.818 | 175.00 | 14143.15
6 | 风险金 |  | 元 |  | 0% | 83721.90 | 0.00
7 | 税金 |  | 元 |  | 3.28% | 83721.90 | 2746.08
| 合计 |  | 元 |  |  |  | 86467.98
| 单价 |  | 元 |  |  |  | 86.47
工程单价计算表
单排扣件式钢管外脚手架 工程
单价编号： | 16 |  |  | 定额单位：100m²
施工方法： | 定额编号:11146。 挖坑夯实，底座块制作、安装和拆除。架子搭设和拆除铺翻搭脚手板，挂安全网，护身栏杆、防雷措施。场内外材料搬运、拆除整理堆放。40m以上架子钢托架的制安及拆除。
序号 | 名称 | 型号规格 | 计量单位 |  | 数量 | 单价(元) | 合价(元)
1 | 直接费 |  | 元 |  |  |  | 1079.75
1.1 | 人工费 |  | 元 |  |  |  | 148.09
| 人工 |  | 工时 |  | 42.8 | 3.46 | 148.09
1.2 | 材料费 |  | 元 |  |  |  | 818.65
| 钢管 | 直径50～250 | m |  | 4.46 | 85.77 | 382.53
| C20钢筋混凝土块 |  | m³ |  | 0.01 | 500.00 | 5.00
| 回转扣 |  | 个 |  | 0.09 | 7.00 | 0.63
| 砂 |  | m³ |  | 0.01 | 30.00 | 0.30
| 对角扣 |  | 个 |  | 0.4 | 6.90 | 2.76
| 毛竹 | 统级 | 根 |  | 0.51 | 25.00 | 12.75
| 直角扣 |  | 个 |  | 1.68 | 7.00 | 11.76
| 竹脚手板 |  | m² |  | 6.32 | 46.00 | 290.72
| 尼龙安全网 |  | m² |  | 3.1 | 7.90 | 24.49
| 其他材料费 |  | % |  | 12 | 730.94 | 87.71
1.3 | 机械使用费 |  | 元 |  |  |  | 19.34
| 载重汽车 | 载重量4t | 台时 |  | 0.45 | 42.98 | 19.34
1.4 | 其他直接费 |  | 元 |  | 4.5% | 986.08 | 44.37
1.5 | 现场经费 |  | 元 |  | 5% | 986.08 | 49.30
2 | 施工管理费 |  | 元 |  | 4% | 1079.75 | 43.19
3 | 社会保障及企业计提费 |  | 元 |  | 32.8% | 150.11 | 49.24
4 | 企业利润 |  | 元 |  | 7% | 1172.18 | 82.05
5 | 价差 |  | 元 |  |  |  | 198.93
| 人工 |  | 工时 |  | 42.8 | 4.00 | 171.20
| 机械工 |  | 工时 |  | 0.585 | 4.00 | 2.34
| 汽油 | 92# | kg |  | 3.24 | 7.31 | 23.68
| 砂 |  | m³ |  | 0.01 | 171.00 | 1.71
6 | 风险金 |  | 元 |  | 0% | 1453.16 | 0.00
7 | 税金 |  | 元 |  | 3.28% | 1453.16 | 47.66
| 合计 |  | 元 |  |  |  | 1500.82
| 单价 |  | 元 |  |  |  | 15.01
工程单价计算表
钢管内墙里脚手架，墙高≤3.6m 工程
单价编号： | 17 |  |  | 定额单位：100m²
施工方法： | 定额编号:11138。 场内外材料搬运、绑扎、铺板、拆除及拆除后的材料整理堆放。
序号 | 名称 | 型号规格 | 计量单位 |  | 数量 | 单价(元) | 合价(元)
1 | 直接费 |  | 元 |  |  |  | 357.67
1.1 | 人工费 |  | 元 |  |  |  | 86.85
| 人工 |  | 工时 |  | 25.1 | 3.46 | 86.85
1.2 | 材料费 |  | 元 |  |  |  | 218.30
| 钢管 | 直径50～250 | m |  | 1.5 | 85.77 | 128.66
| 铁丝 |  | kg |  | 0.19 | 7.48 | 1.42
| 回转扣 |  | 个 |  | 0.06 | 7.00 | 0.42
| 竹篾 |  | 百根 |  | 2.94 | 3.80 | 11.17
| 直角扣 |  | 个 |  | 1.08 | 7.00 | 7.56
| 竹脚手板 |  | m² |  | 1.07 | 46.00 | 49.22
| 其他材料费 |  | % |  | 10 | 198.45 | 19.85
1.3 | 机械使用费 |  | 元 |  |  |  | 21.49
| 载重汽车 | 载重量4t | 台时 |  | 0.5 | 42.98 | 21.49
1.4 | 其他直接费 |  | 元 |  | 4.5% | 326.64 | 14.70
1.5 | 现场经费 |  | 元 |  | 5% | 326.64 | 16.33
2 | 施工管理费 |  | 元 |  | 4% | 357.67 | 14.31
3 | 社会保障及企业计提费 |  | 元 |  | 32.8% | 89.10 | 29.22
4 | 企业利润 |  | 元 |  | 7% | 401.20 | 28.08
5 | 价差 |  | 元 |  |  |  | 129.32
| 人工 |  | 工时 |  | 25.1 | 4.00 | 100.40
| 机械工 |  | 工时 |  | 0.65 | 4.00 | 2.60
| 汽油 | 92# | kg |  | 3.6 | 7.31 | 26.32
6 | 风险金 |  | 元 |  | 0% | 558.60 | 0.00
7 | 税金 |  | 元 |  | 3.28% | 558.60 | 18.32
| 合计 |  | 元 |  |  |  | 576.92
| 单价 |  | 元 |  |  |  | 5.77
工程单价计算表
PE塑料管安装(热熔连接)，公称直径75mm 工程
单价编号： | 18 |  |  | 定额单位：100m
施工方法： | 定额编号:YB1006。 外观检查及清扫管材、管口切削、对口、升温、熔接、管道试压、管道冲洗及消毒等。
序号 | 名称 | 型号规格 | 计量单位 |  | 数量 | 单价(元) | 合价(元)
1 | 直接费 |  | 元 |  |  |  | 207.05
1.1 | 人工费 |  | 元 |  |  |  | 81.66
| 人工 |  | 工时 |  | 23.6 | 3.46 | 81.66
1.2 | 材料费 |  | 元 |  |  |  | 37.36
| 零星材料费 |  | % |  | 30 | 124.52 | 37.36
1.3 | 机械使用费 |  | 元 |  |  |  | 42.86
| 热熔连接机 | SHD-160C | 台时 |  | 3.62 | 11.84 | 42.86
1.4 | 其他直接费 |  | 元 |  | 5.2% | 161.88 | 8.42
1.5 | 现场经费 |  | 元 |  | 45% | 81.66 | 36.75
2 | 施工管理费 |  | 元 |  | 45% | 81.66 | 36.75
3 | 社会保障及企业计提费 |  | 元 |  | 32.8% | 81.66 | 26.78
4 | 企业利润 |  | 元 |  | 7% | 270.58 | 18.94
5 | 装置性材料费 |  | 元 |  |  |  | 0.00
6 | 价差 |  | 元 |  |  |  | 94.40
| 人工 |  | 工时 |  | 23.6 | 4.00 | 94.40
7 | 风险金 |  | 元 |  | 0% | 383.92 | 0.00
8 | 税金 |  | 元 |  | 3.28% | 383.92 | 12.59
| 合计 |  | 元 |  |  |  | 396.51
| 单价 |  | 元 |  |  |  | 3.97
工程单价计算表
PE塑料管安装(热熔连接)，公称直径63mm 工程
单价编号： | 19 |  |  | 定额单位：100m
施工方法： | 定额编号:YB1005。 外观检查及清扫管材、管口切削、对口、升温、熔接、管道试压、管道冲洗及消毒等。
序号 | 名称 | 型号规格 | 计量单位 |  | 数量 | 单价(元) | 合价(元)
1 | 直接费 |  | 元 |  |  |  | 168.99
1.1 | 人工费 |  | 元 |  |  |  | 66.43
| 人工 |  | 工时 |  | 19.2 | 3.46 | 66.43
1.2 | 材料费 |  | 元 |  |  |  | 30.51
| 零星材料费 |  | % |  | 30 | 101.71 | 30.51
1.3 | 机械使用费 |  | 元 |  |  |  | 35.28
| 热熔连接机 | SHD-160C | 台时 |  | 2.98 | 11.84 | 35.28
1.4 | 其他直接费 |  | 元 |  | 5.2% | 132.22 | 6.88
1.5 | 现场经费 |  | 元 |  | 45% | 66.43 | 29.89
2 | 施工管理费 |  | 元 |  | 45% | 66.43 | 29.89
3 | 社会保障及企业计提费 |  | 元 |  | 32.8% | 66.43 | 21.79
4 | 企业利润 |  | 元 |  | 7% | 220.67 | 15.45
5 | 装置性材料费 |  | 元 |  |  |  | 0.00
6 | 价差 |  | 元 |  |  |  | 76.80
| 人工 |  | 工时 |  | 19.2 | 4.00 | 76.80
7 | 风险金 |  | 元 |  | 0% | 312.92 | 0.00
8 | 税金 |  | 元 |  | 3.28% | 312.92 | 10.26
| 合计 |  | 元 |  |  |  | 323.18
| 单价 |  | 元 |  |  |  | 3.23
工程单价计算表
PE塑料管安装(热熔连接)，公称直径25mm 工程
单价编号： | 20 |  |  | 定额单位：100m
施工方法： | 定额编号:YB1001。 外观检查及清扫管材、管口切削、对口、升温、熔接、管道试压、管道冲洗及消毒等。
序号 | 名称 | 型号规格 | 计量单位 |  | 数量 | 单价(元) | 合价(元)
1 | 直接费 |  | 元 |  |  |  | 88.91
1.1 | 人工费 |  | 元 |  |  |  | 44.91
| 人工 |  | 工时 |  | 12.98 | 3.46 | 44.91
1.2 | 材料费 |  | 元 |  |  |  | 15.07
| 零星材料费 |  | % |  | 30 | 50.23 | 15.07
1.3 | 机械使用费 |  | 元 |  |  |  | 5.32
| 热熔连接机 | SH-63 | 台时 |  | 1.78 | 2.99 | 5.32
1.4 | 其他直接费 |  | 元 |  | 5.2% | 65.30 | 3.40
1.5 | 现场经费 |  | 元 |  | 45% | 44.91 | 20.21
2 | 施工管理费 |  | 元 |  | 45% | 44.91 | 20.21
3 | 社会保障及企业计提费 |  | 元 |  | 32.8% | 44.91 | 14.73
4 | 企业利润 |  | 元 |  | 7% | 123.85 | 8.67
5 | 装置性材料费 |  | 元 |  |  |  | 0.00
6 | 价差 |  | 元 |  |  |  | 51.92
| 人工 |  | 工时 |  | 12.98 | 4.00 | 51.92
7 | 风险金 |  | 元 |  | 0% | 184.44 | 0.00
8 | 税金 |  | 元 |  | 3.28% | 184.44 | 6.05
| 合计 |  | 元 |  |  |  | 190.49
| 单价 |  | 元 |  |  |  | 1.90
工程单价计算表
PE塑料管安装(热熔连接)，公称直径50mm 工程
单价编号： | 21 |  |  | 定额单位：100m
施工方法： | 定额编号:YB1004。 外观检查及清扫管材、管口切削、对口、升温、熔接、管道试压、管道冲洗及消毒等。
序号 | 名称 | 型号规格 | 计量单位 |  | 数量 | 单价(元) | 合价(元)
1 | 直接费 |  | 元 |  |  |  | 112.72
1.1 | 人工费 |  | 元 |  |  |  | 56.57
| 人工 |  | 工时 |  | 16.35 | 3.46 | 56.57
1.2 | 材料费 |  | 元 |  |  |  | 19.14
| 零星材料费 |  | % |  | 30 | 63.81 | 19.14
1.3 | 机械使用费 |  | 元 |  |  |  | 7.24
| 热熔连接机 | SH-63 | 台时 |  | 2.42 | 2.99 | 7.24
1.4 | 其他直接费 |  | 元 |  | 5.2% | 82.95 | 4.31
1.5 | 现场经费 |  | 元 |  | 45% | 56.57 | 25.46
2 | 施工管理费 |  | 元 |  | 45% | 56.57 | 25.46
3 | 社会保障及企业计提费 |  | 元 |  | 32.8% | 56.57 | 18.55
4 | 企业利润 |  | 元 |  | 7% | 156.73 | 10.97
5 | 装置性材料费 |  | 元 |  |  |  | 0.00
6 | 价差 |  | 元 |  |  |  | 65.40
| 人工 |  | 工时 |  | 16.35 | 4.00 | 65.40
7 | 风险金 |  | 元 |  | 0% | 233.10 | 0.00
8 | 税金 |  | 元 |  | 3.28% | 233.10 | 7.65
| 合计 |  | 元 |  |  |  | 240.75
| 单价 |  | 元 |  |  |  | 2.41
工程单价计算表
一般阀门安装，螺纹阀门，直径50mm 工程
单价编号： | 22 |  |  | 定额单位：个
施工方法： | 定额编号:06022。 阀门壳体压力试验，阀门解体检查及研磨，管子切口、套丝、上阀门。
序号 | 名称 | 型号规格 | 计量单位 |  | 数量 | 单价(元) | 合价(元)
1 | 直接费 |  | 元 |  |  |  | 39.44
1.1 | 人工费 |  | 元 |  |  |  | 23.53
| 人工 |  | 工时 |  | 6.8 | 3.46 | 23.53
1.2 | 材料费 |  | 元 |  |  |  | 0.00
| 其他材料费 |  | % |  | 30 | 0.00 | 0.00
1.3 | 机械使用费 |  | 元 |  |  |  | 3.89
| 切管机 | 9A151 | 台时 |  | 0.08 | 22.14 | 1.77
| 电动套丝机 | 直径39以内 | 台时 |  | 0.16 | 8.36 | 1.34
| 其他机械费 |  | % |  | 25 | 3.11 | 0.78
1.4 | 其他直接费 |  | 元 |  | 5.2% | 27.42 | 1.43
1.5 | 现场经费 |  | 元 |  | 45% | 23.53 | 10.59
2 | 施工管理费 |  | 元 |  | 45% | 23.53 | 10.59
3 | 社会保障及企业计提费 |  | 元 |  | 32.8% | 23.92 | 7.85
4 | 企业利润 |  | 元 |  | 7% | 57.88 | 4.05
5 | 装置性材料费 |  | 元 |  |  |  | 0.00
6 | 价差 |  | 元 |  |  |  | 27.65
| 人工 |  | 工时 |  | 6.8 | 4.00 | 27.20
| 机械工 |  | 工时 |  | 0.112 | 4.00 | 0.45
7 | 风险金 |  | 元 |  | 0% | 89.58 | 0.00
8 | 税金 |  | 元 |  | 3.28% | 89.58 | 2.94
| 合计 |  | 元 |  |  |  | 92.52
| 单价 |  | 元 |  |  |  | 92.52
工程单价计算表
法兰阀门安装，直径65mm 工程
单价编号： | 23 |  |  | 定额单位：个
施工方法： | 定额编号:06036。 阀门壳体压力试验，阀门解体检查及研磨、阀门吊装就位、制垫、加垫、紧螺栓。
序号 | 名称 | 型号规格 | 计量单位 |  | 数量 | 单价(元) | 合价(元)
1 | 直接费 |  | 元 |  |  |  | 58.38
1.1 | 人工费 |  | 元 |  |  |  | 12.80
| 人工 |  | 工时 |  | 3.7 | 3.46 | 12.80
1.2 | 材料费 |  | 元 |  |  |  | 32.18
| 橡胶板 | δ0.8～6 | kg |  | 0.18 | 20.82 | 3.75
| 焊条 |  | kg |  | 0.17 | 7.60 | 1.29
| 螺栓 |  | kg |  | 0.85 | 13.00 | 11.05
| 其他材料费 |  | % |  | 100 | 16.09 | 16.09
1.3 | 机械使用费 |  | 元 |  |  |  | 5.04
| 试压泵 | 2.5MPa | 台时 |  | 0.22 | 6.57 | 1.45
| 电焊机 | 直流20kW | 台时 |  | 0.21 | 14.91 | 3.13
| 其他机械费 |  | % |  | 10 | 4.58 | 0.46
1.4 | 其他直接费 |  | 元 |  | 5.2% | 50.02 | 2.60
1.5 | 现场经费 |  | 元 |  | 45% | 12.80 | 5.76
2 | 施工管理费 |  | 元 |  | 45% | 12.80 | 5.76
3 | 社会保障及企业计提费 |  | 元 |  | 32.8% | 13.79 | 4.52
4 | 企业利润 |  | 元 |  | 7% | 68.66 | 4.81
5 | 装置性材料费 |  | 元 |  |  |  | 0.00
6 | 价差 |  | 元 |  |  |  | 15.94
| 人工 |  | 工时 |  | 3.7 | 4.00 | 14.80
| 机械工 |  | 工时 |  | 0.286 | 4.00 | 1.14
7 | 风险金 |  | 元 |  | 0% | 89.41 | 0.00
8 | 税金 |  | 元 |  | 3.28% | 89.41 | 2.93
| 合计 |  | 元 |  |  |  | 92.34
| 单价 |  | 元 |  |  |  | 92.34
工程单价计算表
一般阀门安装，螺纹阀门，直径40mm 工程
单价编号： | 24 |  |  | 定额单位：个
施工方法： | 定额编号:06021。 阀门壳体压力试验，阀门解体检查及研磨，管子切口、套丝、上阀门。
序号 | 名称 | 型号规格 | 计量单位 |  | 数量 | 单价(元) | 合价(元)
1 | 直接费 |  | 元 |  |  |  | 31.12
1.1 | 人工费 |  | 元 |  |  |  | 17.99
| 人工 |  | 工时 |  | 5.2 | 3.46 | 17.99
1.2 | 材料费 |  | 元 |  |  |  | 0.00
| 其他材料费 |  | % |  | 30 | 0.00 | 0.00
1.3 | 机械使用费 |  | 元 |  |  |  | 3.89
| 切管机 | 9A151 | 台时 |  | 0.08 | 22.14 | 1.77
| 电动套丝机 | 直径39以内 | 台时 |  | 0.16 | 8.36 | 1.34
| 其他机械费 |  | % |  | 25 | 3.11 | 0.78
1.4 | 其他直接费 |  | 元 |  | 5.2% | 21.88 | 1.14
1.5 | 现场经费 |  | 元 |  | 45% | 17.99 | 8.10
2 | 施工管理费 |  | 元 |  | 45% | 17.99 | 8.10
3 | 社会保障及企业计提费 |  | 元 |  | 32.8% | 18.38 | 6.03
4 | 企业利润 |  | 元 |  | 7% | 45.25 | 3.17
5 | 装置性材料费 |  | 元 |  |  |  | 0.00
6 | 价差 |  | 元 |  |  |  | 21.25
| 人工 |  | 工时 |  | 5.2 | 4.00 | 20.80
| 机械工 |  | 工时 |  | 0.112 | 4.00 | 0.45
7 | 风险金 |  | 元 |  | 0% | 69.67 | 0.00
8 | 税金 |  | 元 |  | 3.28% | 69.67 | 2.29
| 合计 |  | 元 |  |  |  | 71.96
| 单价 |  | 元 |  |  |  | 71.96
工程单价计算表
PVC塑料管承插连接，国标厚度 De110 工程
单价编号： | 25 |  |  | 定额单位：100m
施工方法： | 定额编号:10342。 管材清理及外观检查，切口、调直、对口、熔化接口材料，管道及管件粘接、管道试压。
序号 | 名称 | 型号规格 | 计量单位 |  | 数量 | 单价(元) | 合价(元)
1 | 直接费 |  | 元 |  |  |  | 342.69
1.1 | 人工费 |  | 元 |  |  |  | 207.60
| 人工 |  | 工时 |  | 60 | 3.46 | 207.60
1.2 | 材料费 |  | 元 |  |  |  | 21.60
| 粘结剂(PVC管) |  | kg |  | 0.8 | 15.00 | 12.00
| 其他材料费 |  | % |  | 80 | 12.00 | 9.60
1.3 | 机械使用费 |  | 元 |  |  |  | 7.75
| 圆盘锯 |  | 台时 |  | 0.5 | 14.61 | 7.31
| 其他机械费 |  | % |  | 6 | 7.31 | 0.44
1.4 | 其他直接费 |  | 元 |  | 5.2% | 236.95 | 12.32
1.5 | 现场经费 |  | 元 |  | 45% | 207.60 | 93.42
2 | 施工管理费 |  | 元 |  | 45% | 207.60 | 93.42
3 | 社会保障及企业计提费 |  | 元 |  | 32.8% | 211.75 | 69.45
4 | 企业利润 |  | 元 |  | 7% | 505.56 | 35.39
5 | 装置性材料费 |  | 元 |  |  |  | 1815.60
| PVC塑料排水管 | 国标厚度 De110 | m |  | 102 | 17.80 | 1815.60
6 | 价差 |  | 元 |  |  |  | 244.80
| 人工 |  | 工时 |  | 60 | 4.00 | 240.00
| 机械工 |  | 工时 |  | 1.2 | 4.00 | 4.80
7 | 风险金 |  | 元 |  | 0% | 2601.35 | 0.00
8 | 税金 |  | 元 |  | 3.28% | 2601.35 | 85.32
| 合计 |  | 元 |  |  |  | 2686.67
| 单价 |  | 元 |  |  |  | 26.87
工程单价计算表
PE塑料管安装(热熔连接)，公称直径110mm 工程
单价编号： | 26 |  |  | 定额单位：100m
施工方法： | 定额编号:YB1008。 外观检查及清扫管材、管口切削、对口、升温、熔接、管道试压、管道冲洗及消毒等。
序号 | 名称 | 型号规格 | 计量单位 |  | 数量 | 单价(元) | 合价(元)
1 | 直接费 |  | 元 |  |  |  | 302.18
1.1 | 人工费 |  | 元 |  |  |  | 116.81
| 人工 |  | 工时 |  | 33.76 | 3.46 | 116.81
1.2 | 材料费 |  | 元 |  |  |  | 54.76
| 零星材料费 |  | % |  | 30 | 182.52 | 54.76
1.3 | 机械使用费 |  | 元 |  |  |  | 65.71
| 热熔连接机 | SHD-160C | 台时 |  | 5.55 | 11.84 | 65.71
1.4 | 其他直接费 |  | 元 |  | 5.2% | 237.28 | 12.34
1.5 | 现场经费 |  | 元 |  | 45% | 116.81 | 52.56
2 | 施工管理费 |  | 元 |  | 45% | 116.81 | 52.56
3 | 社会保障及企业计提费 |  | 元 |  | 32.8% | 116.81 | 38.31
4 | 企业利润 |  | 元 |  | 7% | 393.05 | 27.51
5 | 装置性材料费 |  | 元 |  |  |  | 0.00
6 | 价差 |  | 元 |  |  |  | 135.04
| 人工 |  | 工时 |  | 33.76 | 4.00 | 135.04
7 | 风险金 |  | 元 |  | 0% | 555.60 | 0.00
8 | 税金 |  | 元 |  | 3.28% | 555.60 | 18.22
| 合计 |  | 元 |  |  |  | 573.82
| 单价 |  | 元 |  |  |  | 5.74
工程单价计算表
法兰阀门安装，直径100mm 工程
单价编号： | 27 |  |  | 定额单位：个
施工方法： | 定额编号:06038。 阀门壳体压力试验，阀门解体检查及研磨、阀门吊装就位、制垫、加垫、紧螺栓。
序号 | 名称 | 型号规格 | 计量单位 |  | 数量 | 单价(元) | 合价(元)
1 | 直接费 |  | 元 |  |  |  | 92.66
1.1 | 人工费 |  | 元 |  |  |  | 20.41
| 人工 |  | 工时 |  | 5.9 | 3.46 | 20.41
1.2 | 材料费 |  | 元 |  |  |  | 53.40
| 橡胶板 | δ0.8～6 | kg |  | 0.34 | 20.82 | 7.08
| 焊条 |  | kg |  | 0.17 | 7.60 | 1.29
| 螺栓 |  | kg |  | 1.41 | 13.00 | 18.33
| 其他材料费 |  | % |  | 100 | 26.70 | 26.70
1.3 | 机械使用费 |  | 元 |  |  |  | 5.54
| 试压泵 | 2.5MPa | 台时 |  | 0.29 | 6.57 | 1.91
| 电焊机 | 直流20kW | 台时 |  | 0.21 | 14.91 | 3.13
| 其他机械费 |  | % |  | 10 | 5.04 | 0.50
1.4 | 其他直接费 |  | 元 |  | 5.2% | 79.35 | 4.13
1.5 | 现场经费 |  | 元 |  | 45% | 20.41 | 9.18
2 | 施工管理费 |  | 元 |  | 45% | 20.41 | 9.18
3 | 社会保障及企业计提费 |  | 元 |  | 32.8% | 21.71 | 7.12
4 | 企业利润 |  | 元 |  | 7% | 108.96 | 7.63
5 | 装置性材料费 |  | 元 |  |  |  | 0.00
6 | 价差 |  | 元 |  |  |  | 25.11
| 人工 |  | 工时 |  | 5.9 | 4.00 | 23.60
| 机械工 |  | 工时 |  | 0.377 | 4.00 | 1.51
7 | 风险金 |  | 元 |  | 0% | 141.70 | 0.00
8 | 税金 |  | 元 |  | 3.28% | 141.70 | 4.65
| 合计 |  | 元 |  |  |  | 146.35
| 单价 |  | 元 |  |  |  | 146.35
工程单价计算表
PE塑料管安装(热熔连接)，公称直径40mm 工程
单价编号： | 28 |  |  | 定额单位：100m
施工方法： | 定额编号:YB1003。 外观检查及清扫管材、管口切削、对口、升温、熔接、管道试压、管道冲洗及消毒等。
序号 | 名称 | 型号规格 | 计量单位 |  | 数量 | 单价(元) | 合价(元)
1 | 直接费 |  | 元 |  |  |  | 107.44
1.1 | 人工费 |  | 元 |  |  |  | 54.77
| 人工 |  | 工时 |  | 15.83 | 3.46 | 54.77
1.2 | 材料费 |  | 元 |  |  |  | 18.16
| 零星材料费 |  | % |  | 30 | 60.54 | 18.16
1.3 | 机械使用费 |  | 元 |  |  |  | 5.77
| 热熔连接机 | SH-63 | 台时 |  | 1.93 | 2.99 | 5.77
1.4 | 其他直接费 |  | 元 |  | 5.2% | 78.70 | 4.09
1.5 | 现场经费 |  | 元 |  | 45% | 54.77 | 24.65
2 | 施工管理费 |  | 元 |  | 45% | 54.77 | 24.65
3 | 社会保障及企业计提费 |  | 元 |  | 32.8% | 54.77 | 17.96
4 | 企业利润 |  | 元 |  | 7% | 150.05 | 10.50
5 | 装置性材料费 |  | 元 |  |  |  | 0.00
6 | 价差 |  | 元 |  |  |  | 63.32
| 人工 |  | 工时 |  | 15.83 | 4.00 | 63.32
7 | 风险金 |  | 元 |  | 0% | 223.87 | 0.00
8 | 税金 |  | 元 |  | 3.28% | 223.87 | 7.34
| 合计 |  | 元 |  |  |  | 231.21
| 单价 |  | 元 |  |  |  | 2.31
工程单价计算表
PE塑料管安装(热熔连接)，公称直径32mm 工程
单价编号： | 29 |  |  | 定额单位：100m
施工方法： | 定额编号:YB1002。 外观检查及清扫管材、管口切削、对口、升温、熔接、管道试压、管道冲洗及消毒等。
序号 | 名称 | 型号规格 | 计量单位 |  | 数量 | 单价(元) | 合价(元)
1 | 直接费 |  | 元 |  |  |  | 98.60
1.1 | 人工费 |  | 元 |  |  |  | 50.24
| 人工 |  | 工时 |  | 14.52 | 3.46 | 50.24
1.2 | 材料费 |  | 元 |  |  |  | 16.67
| 零星材料费 |  | % |  | 30 | 55.56 | 16.67
1.3 | 机械使用费 |  | 元 |  |  |  | 5.32
| 热熔连接机 | SH-63 | 台时 |  | 1.78 | 2.99 | 5.32
1.4 | 其他直接费 |  | 元 |  | 5.2% | 72.23 | 3.76
1.5 | 现场经费 |  | 元 |  | 45% | 50.24 | 22.61
2 | 施工管理费 |  | 元 |  | 45% | 50.24 | 22.61
3 | 社会保障及企业计提费 |  | 元 |  | 32.8% | 50.24 | 16.48
4 | 企业利润 |  | 元 |  | 7% | 137.69 | 9.64
5 | 装置性材料费 |  | 元 |  |  |  | 0.00
6 | 价差 |  | 元 |  |  |  | 58.08
| 人工 |  | 工时 |  | 14.52 | 4.00 | 58.08
7 | 风险金 |  | 元 |  | 0% | 205.41 | 0.00
8 | 税金 |  | 元 |  | 3.28% | 205.41 | 6.74
| 合计 |  | 元 |  |  |  | 212.15
| 单价 |  | 元 |  |  |  | 2.12
工程单价计算表
一般阀门安装，螺纹阀门，直径32mm 工程
单价编号： | 30 |  |  | 定额单位：个
施工方法： | 定额编号:06020。 阀门壳体压力试验，阀门解体检查及研磨，管子切口、套丝、上阀门。
序号 | 名称 | 型号规格 | 计量单位 |  | 数量 | 单价(元) | 合价(元)
1 | 直接费 |  | 元 |  |  |  | 21.02
1.1 | 人工费 |  | 元 |  |  |  | 11.76
| 人工 |  | 工时 |  | 3.4 | 3.46 | 11.76
1.2 | 材料费 |  | 元 |  |  |  | 0.00
| 其他材料费 |  | % |  | 30 | 0.00 | 0.00
1.3 | 机械使用费 |  | 元 |  |  |  | 3.19
| 切管机 | 9A151 | 台时 |  | 0.05 | 22.14 | 1.11
| 电动套丝机 | 直径39以内 | 台时 |  | 0.16 | 8.36 | 1.34
| 其他机械费 |  | % |  | 30 | 2.45 | 0.74
1.4 | 其他直接费 |  | 元 |  | 5.2% | 14.95 | 0.78
1.5 | 现场经费 |  | 元 |  | 45% | 11.76 | 5.29
2 | 施工管理费 |  | 元 |  | 45% | 11.76 | 5.29
3 | 社会保障及企业计提费 |  | 元 |  | 32.8% | 12.00 | 3.94
4 | 企业利润 |  | 元 |  | 7% | 30.25 | 2.12
5 | 装置性材料费 |  | 元 |  |  |  | 0.00
6 | 价差 |  | 元 |  |  |  | 13.88
| 人工 |  | 工时 |  | 3.4 | 4.00 | 13.60
| 机械工 |  | 工时 |  | 0.07 | 4.00 | 0.28
7 | 风险金 |  | 元 |  | 0% | 46.25 | 0.00
8 | 税金 |  | 元 |  | 3.28% | 46.25 | 1.52
| 合计 |  | 元 |  |  |  | 47.77
| 单价 |  | 元 |  |  |  | 47.77
工程单价计算表
一般阀门安装，螺纹阀门，直径25mm 工程
单价编号： | 31 |  |  | 定额单位：个
施工方法： | 定额编号:06019。 阀门壳体压力试验，阀门解体检查及研磨，管子切口、套丝、上阀门。
序号 | 名称 | 型号规格 | 计量单位 |  | 数量 | 单价(元) | 合价(元)
1 | 直接费 |  | 元 |  |  |  | 14.10
1.1 | 人工费 |  | 元 |  |  |  | 8.30
| 人工 |  | 工时 |  | 2.4 | 3.46 | 8.30
1.2 | 材料费 |  | 元 |  |  |  | 0.00
| 其他材料费 |  | % |  | 30 | 0.00 | 0.00
1.3 | 机械使用费 |  | 元 |  |  |  | 1.55
| 切管机 | 9A151 | 台时 |  | 0.02 | 22.14 | 0.44
| 电动套丝机 | 直径39以内 | 台时 |  | 0.08 | 8.36 | 0.67
| 其他机械费 |  | % |  | 40 | 1.11 | 0.44
1.4 | 其他直接费 |  | 元 |  | 5.2% | 9.85 | 0.51
1.5 | 现场经费 |  | 元 |  | 45% | 8.30 | 3.74
2 | 施工管理费 |  | 元 |  | 45% | 8.30 | 3.74
3 | 社会保障及企业计提费 |  | 元 |  | 32.8% | 8.40 | 2.76
4 | 企业利润 |  | 元 |  | 7% | 20.60 | 1.44
5 | 装置性材料费 |  | 元 |  |  |  | 0.00
6 | 价差 |  | 元 |  |  |  | 9.71
| 人工 |  | 工时 |  | 2.4 | 4.00 | 9.60
| 机械工 |  | 工时 |  | 0.028 | 4.00 | 0.11
7 | 风险金 |  | 元 |  | 0% | 31.75 | 0.00
8 | 税金 |  | 元 |  | 3.28% | 31.75 | 1.04
| 合计 |  | 元 |  |  |  | 32.79
| 单价 |  | 元 |  |  |  | 32.79
工程单价计算表
一般阀门安装，螺纹阀门，直径20mm 工程
单价编号： | 32 |  |  | 定额单位：个
施工方法： | 定额编号:06018。 阀门壳体压力试验，阀门解体检查及研磨，管子切口、套丝、上阀门。
序号 | 名称 | 型号规格 | 计量单位 |  | 数量 | 单价(元) | 合价(元)
1 | 直接费 |  | 元 |  |  |  | 9.63
1.1 | 人工费 |  | 元 |  |  |  | 5.54
| 人工 |  | 工时 |  | 1.6 | 3.46 | 5.54
1.2 | 材料费 |  | 元 |  |  |  | 0.00
| 其他材料费 |  | % |  | 30 | 0.00 | 0.00
1.3 | 机械使用费 |  | 元 |  |  |  | 1.25
| 切管机 | 9A151 | 台时 |  | 0.01 | 22.14 | 0.22
| 电动套丝机 | 直径39以内 | 台时 |  | 0.08 | 8.36 | 0.67
| 其他机械费 |  | % |  | 40 | 0.89 | 0.36
1.4 | 其他直接费 |  | 元 |  | 5.2% | 6.79 | 0.35
1.5 | 现场经费 |  | 元 |  | 45% | 5.54 | 2.49
2 | 施工管理费 |  | 元 |  | 45% | 5.54 | 2.49
3 | 社会保障及企业计提费 |  | 元 |  | 32.8% | 5.59 | 1.83
4 | 企业利润 |  | 元 |  | 7% | 13.95 | 0.98
5 | 装置性材料费 |  | 元 |  |  |  | 0.00
6 | 价差 |  | 元 |  |  |  | 6.46
| 人工 |  | 工时 |  | 1.6 | 4.00 | 6.40
| 机械工 |  | 工时 |  | 0.014 | 4.00 | 0.06
7 | 风险金 |  | 元 |  | 0% | 21.39 | 0.00
8 | 税金 |  | 元 |  | 3.28% | 21.39 | 0.70
| 合计 |  | 元 |  |  |  | 22.09
| 单价 |  | 元 |  |  |  | 22.09
工程单价计算表
PE塑料管安装(热熔连接)，公称直径160mm 工程
单价编号： | 33 |  |  | 定额单位：100m
施工方法： | 定额编号:YB1010。 外观检查及清扫管材、管口切削、对口、升温、熔接、管道试压、管道冲洗及消毒等。
序号 | 名称 | 型号规格 | 计量单位 |  | 数量 | 单价(元) | 合价(元)
1 | 直接费 |  | 元 |  |  |  | 368.12
1.1 | 人工费 |  | 元 |  |  |  | 138.57
| 人工 |  | 工时 |  | 40.05 | 3.46 | 138.57
1.2 | 材料费 |  | 元 |  |  |  | 67.07
| 零星材料费 |  | % |  | 30 | 223.58 | 67.07
1.3 | 机械使用费 |  | 元 |  |  |  | 85.01
| 热熔连接机 | SHD-160C | 台时 |  | 7.18 | 11.84 | 85.01
1.4 | 其他直接费 |  | 元 |  | 5.2% | 290.65 | 15.11
1.5 | 现场经费 |  | 元 |  | 45% | 138.57 | 62.36
2 | 施工管理费 |  | 元 |  | 45% | 138.57 | 62.36
3 | 社会保障及企业计提费 |  | 元 |  | 32.8% | 138.57 | 45.45
4 | 企业利润 |  | 元 |  | 7% | 475.93 | 33.32
5 | 装置性材料费 |  | 元 |  |  |  | 0.00
6 | 价差 |  | 元 |  |  |  | 160.20
| 人工 |  | 工时 |  | 40.05 | 4.00 | 160.20
7 | 风险金 |  | 元 |  | 0% | 669.45 | 0.00
8 | 税金 |  | 元 |  | 3.28% | 669.45 | 21.96
| 合计 |  | 元 |  |  |  | 691.41
| 单价 |  | 元 |  |  |  | 6.91
工程单价计算表
PE塑料管安装(热熔连接)，公称直径90mm 工程
单价编号： | 34 |  |  | 定额单位：100m
施工方法： | 定额编号:YB1007。 外观检查及清扫管材、管口切削、对口、升温、熔接、管道试压、管道冲洗及消毒等。
序号 | 名称 | 型号规格 | 计量单位 |  | 数量 | 单价(元) | 合价(元)
1 | 直接费 |  | 元 |  |  |  | 256.54
1.1 | 人工费 |  | 元 |  |  |  | 103.28
| 人工 |  | 工时 |  | 29.85 | 3.46 | 103.28
1.2 | 材料费 |  | 元 |  |  |  | 46.08
| 零星材料费 |  | % |  | 30 | 153.60 | 46.08
1.3 | 机械使用费 |  | 元 |  |  |  | 50.32
| 热熔连接机 | SHD-160C | 台时 |  | 4.25 | 11.84 | 50.32
1.4 | 其他直接费 |  | 元 |  | 5.2% | 199.68 | 10.38
1.5 | 现场经费 |  | 元 |  | 45% | 103.28 | 46.48
2 | 施工管理费 |  | 元 |  | 45% | 103.28 | 46.48
3 | 社会保障及企业计提费 |  | 元 |  | 32.8% | 103.28 | 33.88
4 | 企业利润 |  | 元 |  | 7% | 336.90 | 23.58
5 | 装置性材料费 |  | 元 |  |  |  | 0.00
6 | 价差 |  | 元 |  |  |  | 119.40
| 人工 |  | 工时 |  | 29.85 | 4.00 | 119.40
7 | 风险金 |  | 元 |  | 0% | 479.88 | 0.00
8 | 税金 |  | 元 |  | 3.28% | 479.88 | 15.74
| 合计 |  | 元 |  |  |  | 495.62
| 单价 |  | 元 |  |  |  | 4.96
工程单价计算表
法兰阀门安装，直径150mm 工程
单价编号： | 35 |  |  | 定额单位：个
施工方法： | 定额编号:06040。 阀门壳体压力试验，阀门解体检查及研磨、阀门吊装就位、制垫、加垫、紧螺栓。
序号 | 名称 | 型号规格 | 计量单位 |  | 数量 | 单价(元) | 合价(元)
1 | 直接费 |  | 元 |  |  |  | 163.28
1.1 | 人工费 |  | 元 |  |  |  | 29.76
| 人工 |  | 工时 |  | 8.6 | 3.46 | 29.76
1.2 | 材料费 |  | 元 |  |  |  | 103.64
| 橡胶板 | δ0.8～6 | kg |  | 0.56 | 20.82 | 11.66
| 焊条 |  | kg |  | 0.17 | 7.60 | 1.29
| 螺栓 |  | kg |  | 2.99 | 13.00 | 38.87
| 其他材料费 |  | % |  | 100 | 51.82 | 51.82
1.3 | 机械使用费 |  | 元 |  |  |  | 9.08
| 试压泵 | 2.5MPa | 台时 |  | 0.78 | 6.57 | 5.12
| 电焊机 | 直流20kW | 台时 |  | 0.21 | 14.91 | 3.13
| 其他机械费 |  | % |  | 10 | 8.25 | 0.83
1.4 | 其他直接费 |  | 元 |  | 5.2% | 142.48 | 7.41
1.5 | 现场经费 |  | 元 |  | 45% | 29.76 | 13.39
2 | 施工管理费 |  | 元 |  | 45% | 29.76 | 13.39
3 | 社会保障及企业计提费 |  | 元 |  | 32.8% | 33.27 | 10.91
4 | 企业利润 |  | 元 |  | 7% | 187.58 | 13.13
5 | 装置性材料费 |  | 元 |  |  |  | 0.00
6 | 价差 |  | 元 |  |  |  | 38.46
| 人工 |  | 工时 |  | 8.6 | 4.00 | 34.40
| 机械工 |  | 工时 |  | 1.014 | 4.00 | 4.06
7 | 风险金 |  | 元 |  | 0% | 239.17 | 0.00
8 | 税金 |  | 元 |  | 3.28% | 239.17 | 7.84
| 合计 |  | 元 |  |  |  | 247.01
| 单价 |  | 元 |  |  |  | 247.01
工程单价计算表
法兰阀门安装，直径80mm 工程
单价编号： | 36 |  |  | 定额单位：个
施工方法： | 定额编号:06037。 阀门壳体压力试验，阀门解体检查及研磨、阀门吊装就位、制垫、加垫、紧螺栓。
序号 | 名称 | 型号规格 | 计量单位 |  | 数量 | 单价(元) | 合价(元)
1 | 直接费 |  | 元 |  |  |  | 70.72
1.1 | 人工费 |  | 元 |  |  |  | 15.22
| 人工 |  | 工时 |  | 4.4 | 3.46 | 15.22
1.2 | 材料费 |  | 元 |  |  |  | 40.24
| 橡胶板 | δ0.8～6 | kg |  | 0.28 | 20.82 | 5.83
| 焊条 |  | kg |  | 0.17 | 7.60 | 1.29
| 螺栓 |  | kg |  | 1 | 13.00 | 13.00
| 其他材料费 |  | % |  | 100 | 20.12 | 20.12
1.3 | 机械使用费 |  | 元 |  |  |  | 5.25
| 试压泵 | 2.5MPa | 台时 |  | 0.25 | 6.57 | 1.64
| 电焊机 | 直流20kW | 台时 |  | 0.21 | 14.91 | 3.13
| 其他机械费 |  | % |  | 10 | 4.77 | 0.48
1.4 | 其他直接费 |  | 元 |  | 5.2% | 60.71 | 3.16
1.5 | 现场经费 |  | 元 |  | 45% | 15.22 | 6.85
2 | 施工管理费 |  | 元 |  | 45% | 15.22 | 6.85
3 | 社会保障及企业计提费 |  | 元 |  | 32.8% | 16.34 | 5.36
4 | 企业利润 |  | 元 |  | 7% | 82.93 | 5.81
5 | 装置性材料费 |  | 元 |  |  |  | 0.00
6 | 价差 |  | 元 |  |  |  | 18.90
| 人工 |  | 工时 |  | 4.4 | 4.00 | 17.60
| 机械工 |  | 工时 |  | 0.325 | 4.00 | 1.30
7 | 风险金 |  | 元 |  | 0% | 107.64 | 0.00
8 | 税金 |  | 元 |  | 3.28% | 107.64 | 3.53
| 合计 |  | 元 |  |  |  | 111.17
| 单价 |  | 元 |  |  |  | 111.17
工程单价计算表
1m³挖掘机装石碴，汽车运输，露天作业，运距≤1km 工程
单价编号： | 37 |  |  | 定额单位：100m³
施工方法： | 定额编号:02532。 挖装、运输、卸除、空回。
序号 | 名称 | 型号规格 | 计量单位 |  | 数量 | 单价(元) | 合价(元)
1 | 直接费 |  | 元 |  |  |  | 1452.42
1.1 | 人工费 |  | 元 |  |  |  | 55.36
| 人工 |  | 工时 |  | 16 | 3.46 | 55.36
1.2 | 材料费 |  | 元 |  |  |  | 25.77
| 零星材料费 |  | % |  | 2 | 1288.64 | 25.77
1.3 | 机械使用费 |  | 元 |  |  |  | 1233.28
| 单斗挖掘机 | 液压 斗容1m³ | 台时 |  | 2.74 | 118.57 | 324.88
| 推土机 | 功率88kW | 台时 |  | 1.37 | 102.95 | 141.04
| 自卸汽车 | 载重量5t | 台时 |  | 16.02 | 47.90 | 767.36
1.4 | 其他直接费 |  | 元 |  | 4.5% | 1314.41 | 59.15
1.5 | 现场经费 |  | 元 |  | 6% | 1314.41 | 78.86
2 | 施工管理费 |  | 元 |  | 5% | 1452.42 | 72.62
3 | 社会保障及企业计提费 |  | 元 |  | 32.8% | 164.40 | 53.92
4 | 企业利润 |  | 元 |  | 7% | 1578.96 | 110.53
5 | 价差 |  | 元 |  |  |  | 1350.07
| 人工 |  | 工时 |  | 16 | 4.00 | 64.00
| 机械工 |  | 工时 |  | 31.512 | 4.00 | 126.05
| 柴油 | 0# | kg |  | 203.87 | 5.69 | 1160.02
6 | 风险金 |  | 元 |  | 0% | 3039.56 | 0.00
7 | 税金 |  | 元 |  | 3.28% | 3039.56 | 99.70
| 合计 |  | 元 |  |  |  | 3139.26
| 单价 |  | 元 |  |  |  | 31.39

## 人工费单价汇总表
人工费单价汇总表
招标编号：
工程名称： | 2025年官成镇官成水库水厂巩固提升工程
序号 | 工种 | 单位 | 单价(元) | 备注
1 | 人工 | 工时 | 7.46
2 | 机械工 | 工时 | 7.46