## 封面
2025年安怀镇扶兰村上辽片、扶院片、潭旷片农村饮水安全巩固提升工程
工程量清单
（招标编号： |  | ）
招 标 人： |  |  | (盖单位公章)
招 标 人 法定代表人： |  |  | (签字)
代理机构： |  |  | (盖单位公章)
代理机构 法定代表人： |  |  | (签字)
编制时间： | 2025年04月15日
￣￣ ￣ ￣

## 工程项目总价表
工程项目总价表
招标编号：
工程名称： | 2025年安怀镇扶兰村上辽片、扶院片、潭旷片农村饮水安全巩固提升工程 | 第1页 共1页
序号 | 工程项目名称 | 金额(元)
1 | 机钻深井 | 70000.00
2 | 50m³蓄水池(3座) | 143474.51
3 | 管路土建 | 120316.72
4 | 阀门井(闸阀井2个、排气阀井1个、减压阀4个、遥控浮球阀井2个) | 5751.52
5 | 泵房 | 29284.07
6 | 公示标志牌及临时施工牌 | 1100.00
7 | 泵房机电设备及安装 | 17576.43
8 | 50m³蓄水池金结(3座） | 15465.30
9 | 输配水管道、阀门及配件 | 443471.94
10 | 脚手架工程 | 4298.08
11 | 办公生活及文化福利建筑 | 4623.43
12 | 其他工程 | 4669.67
13 | 措施项目 | 0.00
14 | 其他项目 | 0.00
| 合计 | 860031.67

## 分类分项工程量清单(建筑)
分类分项工程量清单
招标编号：
工程名称： | 2025年安怀镇扶兰村上辽片、扶院片、潭旷片农村饮水安全巩固提升工程 |  |  |  |  | 第1页 共11页
序号 | 项目编码 | 项目名称 | 计量 单位 | 工程 数量 | 综合单价 (元) | 合价 (元) | 主要技术条款编码 | 备注
1 |  | 机钻深井 |  |  |  | 70000.00
1.1 | 500114001001 | 机钻深井（水质检验合格，出水量≥25m³/h，含深井泵1套及水质化验） | 口 | 1 | 70000.00 | 70000.00
2 |  | 50m³蓄水池(3座) |  |  |  | 143474.51
2.1 | 500101002001 | 挖掘机挖Ⅲ类土 | m³ | 432.93 | 3.47 | 1502.27
2.2 | 500101005001 | 人工挖池基坑底及集水坑土方（Ⅲ类土) | m³ | 15.98 | 27.97 | 446.96
2.3 | 500103001001 | 回填土方，机械夯实 | m³ | 261.89 | 16.40 | 4295.00
2.4 | 500103001002 | 1m³挖掘机挖装土自卸汽车运输，运距1km | m³ | 187.02 | 15.81 | 2956.79
2.5 | 500109001001 | C15砼基础垫层 | m³ | 7.39 | 476.45 | 3520.97
2.6 | 500109001002 | C25砼池底 | m³ | 13.73 | 509.35 | 6993.38
2.7 | 500109001003 | C25砼池壁(厚20cm) | m³ | 34.37 | 583.91 | 20068.99
2.8 | 500109001004 | C25砼池顶盖 | m³ | 8.48 | 558.28 | 4734.21
2.9 | 500109001005 | C25砼集水坑及进人孔 | m³ | 3.63 | 583.91 | 2119.59
2.10 | 500105010001 | 1:2水泥防水砂浆抹立面(厚20mm) | m² | 332.1 | 24.30 | 8070.03
2.11 | 500105010002 | 1:2水泥防水砂浆抹平面(厚20mm) | m² | 58.05 | 20.34 | 1180.74
2.12 | 500111001001 | 一般钢筋制作安装，人工 | t | 5.943 | 6310.51 | 37503.36
2.13 | 500110001001 | 水池无梁盖板木模板制作 | m² | 47.69 | 53.19 | 2536.63
2.14 | 500110001002 | 水池无梁盖板木模板安装、拆除 | m² | 47.69 | 45.46 | 2167.99
2.15 | 500110001003 | 圆形水池木模板制作 | m² | 367.43 | 75.22 | 27638.08
2.16 | 500110001004 | 圆形水池木模板安装、拆除 | m² | 367.43 | 48.28 | 17739.52
3 |  | 管路土建 |  |  |  | 120316.72
3.1 | 500101004001 | 人工配合挖掘机挖管道沟槽 | m³ | 2371.44 | 10.74 | 25469.27
3.2 | 500103001003 | 回填土方，机械夯填土 | m³ | 2328.15 | 16.40 | 38181.66
3.3 |  | 管路经过混凝土路面（1332m) |  |  |  | 55225.79
3.3.1 | 500109011001 | 混凝土割缝 | m | 2664 | 8.00 | 21312.00
分类分项工程量清单
招标编号：
工程名称： | 2025年安怀镇扶兰村上辽片、扶院片、潭旷片农村饮水安全巩固提升工程 |  |  |  |  | 第2页 共11页
序号 | 项目编码 | 项目名称 | 计量 单位 | 工程 数量 | 综合单价 (元) | 合价 (元) | 主要技术条款编码 | 备注
3.3.2 | 500109010001 | 岩石破碎机拆除旧混凝土 | m³ | 39.96 | 92.57 | 3699.10
3.3.3 | 500101010001 | 1m³挖掘机装石碴，汽车运输，露天作业，运距≤1km | m³ | 39.96 | 31.39 | 1254.34
3.3.4 | 500103007001 | 碎石垫层(厚100mm) | m² | 266.4 | 22.24 | 5924.74
3.3.5 | 500109001006 | C25砼路面(厚150mm) | m² | 266.4 | 86.47 | 23035.61
3.4 | 500109011002 | 排水沟内配水管钩钉固定安装 | 个 | 480 | 3.00 | 1440.00
4 |  | 阀门井(闸阀井2个、排气阀井1个、减压阀4个、遥控浮球阀井2个) |  |  |  | 5751.52
4.1 | 500101004002 | 挖掘机挖Ⅲ类土 | m³ | 17.46 | 3.82 | 66.70
4.2 | 500103001004 | 回填土方，机械夯实 | m³ | 5.86 | 16.40 | 96.10
4.3 | 500105006001 | M7.5浆砌标准砖，标准砖砖墙24cm | m³ | 4.74 | 519.59 | 2462.86
4.4 | 500109001007 | C20砼底板 | m³ | 1.42 | 502.82 | 714.00
4.5 | 500109001008 | C20砼板 | m³ | 0.17 | 507.34 | 86.25
4.6 | 500111001002 | 一般钢筋制作安装，人工 | t | 0.12 | 6310.51 | 757.26
4.7 | 500105010003 | 1:2水泥砂浆抹面 | m² | 22.59 | 21.36 | 482.52
4.8 | 500110001005 | 普通平面木模板制作 | m² | 3.55 | 53.85 | 191.17
4.9 | 500110001006 | 普通平面木模板安装拆除 | m² | 3.55 | 67.60 | 239.98
4.10 | 500112001001 | 20砼闸阀坑盖板(预制) | m³ | 0.84 | 604.10 | 507.44
4.11 | 500112005001 | 20砼闸阀坑盖板安装(预制) | m³ | 0.84 | 175.29 | 147.24
5 |  | 泵房 |  |  |  | 29284.07
5.1 | 500101004003 | 挖掘机挖Ⅲ类土 | m³ | 13.25 | 3.82 | 50.62
5.2 | 500103001005 | 回填土方，机械夯填土 | m³ | 7.43 | 16.40 | 121.85
5.3 | 500109001009 | C20砼基础 | m³ | 4.58 | 501.96 | 2298.98
5.4 | 500105006002 | M7.5水泥砂浆砌标准页岩砖墙18cm | m³ | 10.71 | 530.53 | 5681.98
5.5 | 500109001010 | C25钢筋砼梁 | m³ | 3.21 | 536.63 | 1722.58
5.6 | 500109001011 | C25钢筋砼屋板 | m³ | 2.26 | 520.03 | 1175.27
5.7 | 500105010004 | 内、外墙面1:2水泥砂浆抹面 | m² | 111.16 | 21.36 | 2374.38
分类分项工程量清单
招标编号：
工程名称： | 2025年安怀镇扶兰村上辽片、扶院片、潭旷片农村饮水安全巩固提升工程 |  |  |  |  | 第3页 共11页
序号 | 项目编码 | 项目名称 | 计量 单位 | 工程 数量 | 综合单价 (元) | 合价 (元) | 主要技术条款编码 | 备注
5.8 | 500105011001 | 内墙面刮腻子(市场价,包工料) | m² | 52.08 | 12.00 | 624.96
5.9 | 500105010005 | 天棚面1:2水泥砂浆抹面 | m² | 22.57 | 17.65 | 398.36
5.10 | 500105011002 | 天棚面刮腻子(市场价,包工料) | m² | 22.57 | 12.00 | 270.84
5.11 | 500105011003 | 水性外墙涂料(一底二涂 平涂 保8年) | m² | 59.08 | 34.00 | 2008.72
5.12 | 500109001012 | C20砼地面 | m³ | 1.24 | 502.82 | 623.50
5.13 | 500109001013 | C20砼散水 | m³ | 1.13 | 502.82 | 568.19
5.14 | 500109001014 | C20砼深井口保护墩 | m³ | 0.13 | 486.00 | 63.18
5.15 | 500111001003 | 一般钢筋制作安装，人工 | t | 0.57 | 6310.51 | 3596.99
5.16 | 500114001002 | 96系列铝合金推拉窗带不锈钢防盗网 | m² | 2.16 | 200.00 | 432.00
5.17 | 500114001003 | 不锈钢铁门(900×2100) | 扇 | 1 | 1000.00 | 1000.00
5.18 | 500110001007 | 普通平面木模板制作 | m² | 51.64 | 53.85 | 2780.81
5.19 | 500110001008 | 普通平面木模板安装拆除 | m² | 51.64 | 67.60 | 3490.86
6 |  | 公示标志牌及临时施工牌 |  |  |  | 1100.00
6.1 | 500114002001 | 公示标志牌 | 块 | 1 | 900.00 | 900.00
6.2 | 500114002002 | 临时施工牌 | 块 | 1 | 200.00 | 200.00

## 分类分项工程量清单(安装)
分类分项工程量清单
招标编号：
工程名称： | 2025年安怀镇扶兰村上辽片、扶院片、潭旷片农村饮水安全巩固提升工程 | [7 empty] | 第4页 共11页
序号 | 项目编码 | 项目名称 | 计量 单位 | 工程 数量 | 永久设备及未计价装置性材料单价(元) | 安装单价 (元) | 永久设备及未计价装置性材料费(元) | 安装费 (元) | 合价 (元) | 主要技术条款编码 | 备注
7 |  | 泵房机电设备及安装 |  |  |  |  | 11462.00 | 6114.43 | 17576.43
7.1 | 500201024001 | 塑壳断路器CDM3-100/20 | 个 | 1 | 160.00 | 93.07 | 160.00 | 93.07 | 253.07
7.2 | 500201024002 | 水泵自动控制箱XKG-1/11-1 | 只 | 1 | 850.00 | 127.50 | 850.00 | 127.50 | 977.50
7.3 | 500201018001 | 水位控制电缆VV-3×1.5 1KV | m | 570 | 7.54 | 3.91 | 4297.80 | 2228.70 | 6526.50
7.4 | 500201018002 | 电缆接头接线盒（塑料底盒及面板） | 只 | 7 | 8.00 | 4.00 | 56.00 | 28.00 | 84.00
7.5 | 500201018003 | 电缆埋地铺设保护管 PE100管 1.6MPadn25 | m | 570 | 4.40 | 1.90 | 2508.00 | 1083.00 | 3591.00
7.6 | 500201024003 | 5m电缆A级浮球开关 | 只 | 1 | 100.00 | 15.00 | 100.00 | 15.00 | 115.00
7.7 |  | 泵房电气照明 |  |  |  |  | 234.20 | 523.94 | 758.14
7.7.1 | 500201017001 | 微型断路器 DZ47-63/2P 10AD型（配开关箱） | 个 | 1 | 40.00 | 93.07 | 40.00 | 93.07 | 133.07
7.7.2 | 500201017002 | 二位跷板开关带插座 10A 250V两位单极开关二三极插座 | 个 | 1 | 17.00 | 12.00 | 17.00 | 12.00 | 29.00
7.7.3 | 500201017003 | 荧光灯 YG2-30 36W 配LED荧光灯具 | 套 | 2 | 29.00 | 22.25 | 58.00 | 44.50 | 102.50
7.7.4 | 500201017004 | 一位跷板开关带插座 10A 250V一位单极开关二三极插座 | 个 | 1 | 13.50 | 9.37 | 13.50 | 9.37 | 22.87
7.7.5 | 500201017005 | 导线BV-500 1.5mm² | m单线 | 50 | 1.61 | 2.98 | 80.50 | 149.00 | 229.50
7.7.6 | 500201017006 | PVC难燃电线槽24×14 | m | 18 | 1.40 | 12.00 | 25.20 | 216.00 | 241.20
7.8 |  | 防雷接地 |  |  |  |  | 506.00 | 1537.22 | 2043.22
7.8.1 | 500201020001 | 垂直接地体 角钢50×50×5(镀锌)L=2.5m | 根 | 6 | 55.00 | 96.27 | 330.00 | 577.62 | 907.62
分类分项工程量清单
招标编号：
工程名称： | 2025年安怀镇扶兰村上辽片、扶院片、潭旷片农村饮水安全巩固提升工程 | [7 empty] | 第5页 共11页
序号 | 项目编码 | 项目名称 | 计量 单位 | 工程 数量 | 永久设备及未计价装置性材料单价(元) | 安装单价 (元) | 永久设备及未计价装置性材料费(元) | 安装费 (元) | 合价 (元) | 主要技术条款编码 | 备注
7.8.2 | 500201020002 | 水平接地体及引出线 扁钢-25×4(镀锌) | m | 40 | 4.40 | 23.99 | 176.00 | 959.60 | 1135.60
7.9 | 500201034001 | 消毒剂投加器DH-03-07（压力式） | 台 | 1 | 2260.00 | 400.00 | 2260.00 | 400.00 | 2660.00
7.10 | 500201034002 | 深井泵防坠绳（304不锈钢钢丝绳 7X7 4mm，含4个钢丝绳夹头等） | m | 130 | 3.00 | 0.60 | 390.00 | 78.00 | 468.00
7.11 | 500201034003 | 其他 | 项 | 1 | 100.00 | 0.00 | 100.00 | 0.00 | 100.00
8 |  | 50m³蓄水池金结(3座） |  |  |  |  | 12748.24 | 2717.06 | 15465.30
8.1 | 500202009001 | 热镀锌通风弯管DN100（壁厚4.0mm) | 只 | 3 | 100.00 | 15.00 | 300.00 | 45.00 | 345.00
8.2 | 500202009002 | 热镀锌通风管DN100（壁厚4.0mm)及安装，法兰连接 | m | 6 | 68.47 | 15.99 | 410.82 | 95.94 | 506.76
8.3 | 500202009003 | 焊接法兰片（公称直径100mm） | 副 | 3 | 79.00 | 45.37 | 237.00 | 136.11 | 373.11
8.4 | 500202009004 | 不锈钢钢梯0.6m*4.1m（梯梁：方管50*25*0.8；踏步：方管38*25*1.2） | 把 | 3 | 1230.00 | 184.50 | 3690.00 | 553.50 | 4243.50
8.5 | 500202009005 | 钢水管吊架DN80 | 副 | 3 | 106.00 | 15.90 | 318.00 | 47.70 | 365.70
8.6 | 500202009006 | 钢喇叭口支架DN80 | 只 | 3 | 95.00 | 14.30 | 285.00 | 42.90 | 327.90
8.7 | 500202009007 | 钢喇叭口DN80×125 H=160 | 只 | 6 | 19.00 | 2.80 | 114.00 | 16.80 | 130.80
8.8 | 500202009008 | 钢喇叭口DN50×80 H=130 | 只 | 1 | 9.00 | 1.35 | 9.00 | 1.35 | 10.35
8.9 | 500202009009 | 钢喇叭口DN65×100 H=145 | 只 | 1 | 14.00 | 2.10 | 14.00 | 2.10 | 16.10
8.10 | 500202009010 | 钢性防水墙管DN50 L=800 | 只 | 2 | 77.00 | 11.60 | 154.00 | 23.20 | 177.20
8.11 | 500202009011 | 钢性防水墙管DN65 L=800 | 只 | 2 | 102.00 | 15.30 | 204.00 | 30.60 | 234.60
8.12 | 500202009012 | 钢性防水墙管DN80 L=800 | 只 | 7 | 120.00 | 18.00 | 840.00 | 126.00 | 966.00
分类分项工程量清单
招标编号：
工程名称： | 2025年安怀镇扶兰村上辽片、扶院片、潭旷片农村饮水安全巩固提升工程 | [7 empty] | 第6页 共11页
序号 | 项目编码 | 项目名称 | 计量 单位 | 工程 数量 | 永久设备及未计价装置性材料单价(元) | 安装单价 (元) | 永久设备及未计价装置性材料费(元) | 安装费 (元) | 合价 (元) | 主要技术条款编码 | 备注
8.13 | 500202009013 | 钢性防水墙管DN80 L=1200 | 只 | 3 | 173.00 | 26.00 | 519.00 | 78.00 | 597.00
8.14 | 500202009014 | 钢性防水墙管DN100 L=500 | 只 | 3 | 117.00 | 17.50 | 351.00 | 52.50 | 403.50
8.15 | 500202009015 | 钢制弯头DN80×90° | 只 | 6 | 35.00 | 5.20 | 210.00 | 31.20 | 241.20
8.16 | 500202009016 | 钢制弯头DN50×90° | 只 | 1 | 15.00 | 2.20 | 15.00 | 2.20 | 17.20
8.17 | 500202009017 | 钢制弯头DN65×90° | 只 | 1 | 25.00 | 3.70 | 25.00 | 3.70 | 28.70
8.18 | 500202009018 | 热镀锌钢管DN80（壁厚4.0mm)及安装，法兰连接 | m | 54 | 52.73 | 13.76 | 2847.42 | 743.04 | 3590.46
8.19 | 500202009019 | 焊接法兰片，公称直径80mm | 副 | 7 | 72.00 | 37.64 | 504.00 | 263.48 | 767.48
8.20 | 500202009020 | 焊接法兰片，公称直径65mm | 副 | 2 | 68.00 | 33.44 | 136.00 | 66.88 | 202.88
8.21 | 500202009021 | 焊接法兰片，公称直径50mm | 副 | 2 | 46.00 | 28.72 | 92.00 | 57.44 | 149.44
8.22 | 500202009022 | 水位控制装置孔钢管DN25 L=1000 | 只 | 3 | 46.00 | 6.80 | 138.00 | 20.40 | 158.40
8.23 | 500202009023 | 水池泄水闸阀Z41X-10 DN80 | 个 | 3 | 160.00 | 92.34 | 480.00 | 277.02 | 757.02
8.24 | 500202009024 | 其它零星小型金结制安 | kg | 90 | 9.50 | 0.00 | 855.00 | 0.00 | 855.00
9 |  | 输配水管道、阀门及配件 |  |  |  |  | 364185.25 | 79286.69 | 443471.94
9.1 | 500202009025 | 输水管及管道配件 |  |  |  |  | 84358.77 | 12087.70 | 96446.47
9.1.1 | 500202009026 | 热镀锌钢管DN80（壁厚4.0mm)及安装，螺纹连接 | m | 42 | 51.54 | 12.50 | 2164.68 | 525.00 | 2689.68
9.1.2 | 500202009027 | PE100-0.8MPa管dn90及安装 | m | 570 | 30.00 | 4.96 | 17100.00 | 2827.20 | 19927.20
9.1.3 | 500202009028 | PE100-1.0MPa管dn75及安装 | m | 1460 | 26.00 | 3.97 | 37960.00 | 5796.20 | 43756.20
9.1.4 | 500202009029 | PE100-1.6MPa管dn63及安装 | m | 910 | 28.00 | 3.23 | 25480.00 | 2939.30 | 28419.30
分类分项工程量清单
招标编号：
工程名称： | 2025年安怀镇扶兰村上辽片、扶院片、潭旷片农村饮水安全巩固提升工程 | [7 empty] | 第7页 共11页
序号 | 项目编码 | 项目名称 | 计量 单位 | 工程 数量 | 永久设备及未计价装置性材料单价(元) | 安装单价 (元) | 永久设备及未计价装置性材料费(元) | 安装费 (元) | 合价 (元) | 主要技术条款编码 | 备注
9.1.5 | 500202009030 | 管道配件：直接、三通、弯头、大小头、管堵等 | % | 2 | 82704.68 | 0.00 | 1654.09 | 0.00 | 1654.09
9.2 | 500202009031 | 配水管及管道配件 |  |  |  |  | 254544.16 | 52632.68 | 307176.84
9.2.1 | 500202009032 | PE100-0.8MPa管dn110及安装 | m | 438 | 44.00 | 5.74 | 19272.00 | 2514.12 | 21786.12
9.2.2 | 500202009033 | PE100-0.8MPa管dn90及安装 | m | 1644 | 30.00 | 4.96 | 49320.00 | 8154.24 | 57474.24
9.2.3 | 500202009034 | PE100-1.0MPa管dn75及安装 | m | 732 | 26.00 | 3.97 | 19032.00 | 2906.04 | 21938.04
9.2.4 | 500202009035 | PE100-1.6MPa管dn63及安装 | m | 756 | 28.00 | 3.23 | 21168.00 | 2441.88 | 23609.88
9.2.5 | 500202009036 | PE100-1.6MPa管dn50及安装 | m | 2740 | 14.90 | 2.41 | 40826.00 | 6603.40 | 47429.40
9.2.6 | 500202009037 | PE100-1.6MPa管dn40及安装 | m | 2060 | 11.30 | 2.31 | 23278.00 | 4758.60 | 28036.60
9.2.7 | 500202009038 | PE100-1.6MPa管dn32及安装 | m | 5370 | 7.40 | 2.12 | 39738.00 | 11384.40 | 51122.40
9.2.8 | 500202009039 | PE100-1.6MPa管dn25及安装 | m | 7300 | 4.40 | 1.90 | 32120.00 | 13870.00 | 45990.00
9.2.9 | 500202009040 | 管道配件：直接、三通、弯头、大小头、管堵等 | % | 4 | 244754.00 | 0.00 | 9790.16 | 0.00 | 9790.16
9.3 |  | 输水管路阀门及配件 |  |  |  |  | 3103.52 | 698.16 | 3801.68
9.3.1 | 500202009041 | 软闸阀Z41X-10 DN80 | 个 | 1 | 160.00 | 92.34 | 160.00 | 92.34 | 252.34
9.3.2 | 500202009042 | 微阻缓闭止回阀 H44Z-10，DN80 | 个 | 1 | 1046.38 | 92.34 | 1046.38 | 92.34 | 1138.72
9.3.3 | 500202009043 | 输水管法兰式可曲挠橡胶软接头 DN80 | 个 | 1 | 130.00 | 19.50 | 130.00 | 19.50 | 149.50
9.3.4 | 500202009044 | 软闸阀Z41X-10 DN65 | 个 | 1 | 135.00 | 92.34 | 135.00 | 92.34 | 227.34
9.3.5 | 500202009045 | 软闸阀Z41X-10 DN50 | 个 | 1 | 115.00 | 67.56 | 115.00 | 67.56 | 182.56
分类分项工程量清单
招标编号：
工程名称： | 2025年安怀镇扶兰村上辽片、扶院片、潭旷片农村饮水安全巩固提升工程 | [7 empty] | 第8页 共11页
序号 | 项目编码 | 项目名称 | 计量 单位 | 工程 数量 | 永久设备及未计价装置性材料单价(元) | 安装单价 (元) | 永久设备及未计价装置性材料费(元) | 安装费 (元) | 合价 (元) | 主要技术条款编码 | 备注
9.3.6 | 500202009046 | 遥控浮球阀100X-10 DN65 | 个 | 1 | 354.82 | 92.34 | 354.82 | 92.34 | 447.16
9.3.7 | 500202009047 | 遥控浮球阀100X-10 DN50 | 个 | 1 | 332.22 | 67.56 | 332.22 | 67.56 | 399.78
9.3.8 | 500202009048 | 排气阀（干管dn75） | 个 | 1 | 174.00 | 92.34 | 174.00 | 92.34 | 266.34
9.3.9 | 500202009049 | 焊接法兰片（公称直径80mm） | 副 | 0.5 | 72.00 | 37.64 | 36.00 | 18.82 | 54.82
9.3.10 | 500202009050 | PE管法兰根 dn90 | 个 | 1 | 12.50 | 1.88 | 12.50 | 1.88 | 14.38
9.3.11 | 500202009051 | PE管法兰根 dn75 | 个 | 6 | 9.00 | 1.35 | 54.00 | 8.10 | 62.10
9.3.12 | 500202009052 | PE管法兰根 dn63 | 个 | 4 | 5.40 | 0.81 | 21.60 | 3.24 | 24.84
9.3.13 | 500202009053 | 钢法兰盘de90 | 个 | 1 | 36.00 | 5.40 | 36.00 | 5.40 | 41.40
9.3.14 | 500202009054 | 钢法兰盘de75 | 个 | 6 | 34.00 | 5.10 | 204.00 | 30.60 | 234.60
9.3.15 | 500202009055 | 钢法兰盘de63 | 个 | 4 | 23.00 | 3.45 | 92.00 | 13.80 | 105.80
9.3.16 | 500202009056 | 其它零星配件 | 项 | 1 | 200.00 | 0.00 | 200.00 | 0.00 | 200.00
9.4 |  | 配水管路阀门及配件 |  |  |  |  | 22178.80 | 13868.15 | 36046.95
9.4.1 | 500202009057 | 软闸阀Z41X-10 DN100 | 个 | 1 | 190.00 | 146.35 | 190.00 | 146.35 | 336.35
9.4.2 | 500202009058 | 软闸阀Z41X-10 DN80 | 个 | 4 | 160.00 | 92.34 | 640.00 | 369.36 | 1009.36
9.4.3 | 500202009059 | 软闸阀Z41X-10 DN65 | 个 | 3 | 135.00 | 92.34 | 405.00 | 277.02 | 682.02
9.4.4 | 500202009060 | 软闸阀Z15X-10 DN50 | 个 | 4 | 80.00 | 92.52 | 320.00 | 370.08 | 690.08
9.4.5 | 500202009061 | 软闸阀Z15X-10 DN40 | 个 | 12 | 60.00 | 71.96 | 720.00 | 863.52 | 1583.52
9.4.6 | 500202009062 | 软闸阀Z15X-10 DN32 | 个 | 6 | 36.00 | 47.77 | 216.00 | 286.62 | 502.62
9.4.7 | 500202009063 | 软闸阀Z15X-10 DN25 | 个 | 21 | 36.00 | 32.79 | 756.00 | 688.59 | 1444.59
分类分项工程量清单
招标编号：
工程名称： | 2025年安怀镇扶兰村上辽片、扶院片、潭旷片农村饮水安全巩固提升工程 | [7 empty] | 第9页 共11页
序号 | 项目编码 | 项目名称 | 计量 单位 | 工程 数量 | 永久设备及未计价装置性材料单价(元) | 安装单价 (元) | 永久设备及未计价装置性材料费(元) | 安装费 (元) | 合价 (元) | 主要技术条款编码 | 备注
9.4.8 | 500202009064 | 软闸阀Z15X-10 DN20 | 个 | 400 | 26.00 | 22.09 | 10400.00 | 8836.00 | 19236.00
9.4.9 | 500202009065 | 先导式稳压可调式减压阀200X-16 DN50 | 个 | 1 | 850.00 | 67.56 | 850.00 | 67.56 | 917.56
9.4.10 | 500202009066 | 先导式稳压可调式减压阀200X-16 DN40 | 个 | 1 | 650.00 | 55.17 | 650.00 | 55.17 | 705.17
9.4.11 | 500202009067 | 先导式稳压可调式减压阀200X-16 DN32 | 个 | 2 | 600.00 | 49.96 | 1200.00 | 99.92 | 1299.92
9.4.12 | 500202009068 | 排气阀（干管dn110） | 个 | 2 | 233.00 | 146.35 | 466.00 | 292.70 | 758.70
9.4.13 | 500202009069 | 排气阀（干管dn90） | 个 | 2 | 210.00 | 111.17 | 420.00 | 222.34 | 642.34
9.4.14 | 500202009070 | 排气阀（干管dn75） | 个 | 1 | 174.00 | 92.34 | 174.00 | 92.34 | 266.34
9.4.15 | 500202009071 | 排气阀（干管dn63） | 个 | 1 | 163.00 | 92.34 | 163.00 | 92.34 | 255.34
9.4.16 | 500202009072 | 排气阀（干管dn50） | 个 | 6 | 103.00 | 67.56 | 618.00 | 405.36 | 1023.36
9.4.17 | 500202009073 | 排气阀（干管dn40） | 个 | 1 | 93.00 | 55.17 | 93.00 | 55.17 | 148.17
9.4.18 | 500202009074 | 排气阀（干管dn32） | 个 | 1 | 47.00 | 49.96 | 47.00 | 49.96 | 96.96
9.4.19 | 500202009075 | PE管法兰根 dn110 | 个 | 6 | 20.00 | 3.00 | 120.00 | 18.00 | 138.00
9.4.20 | 500202009076 | PE管法兰根 dn90 | 个 | 12 | 12.50 | 1.88 | 150.00 | 22.56 | 172.56
9.4.21 | 500202009077 | PE管法兰根 dn75 | 个 | 8 | 9.00 | 1.35 | 72.00 | 10.80 | 82.80
9.4.22 | 500202009078 | PE管法兰根 dn63 | 个 | 2 | 5.40 | 0.81 | 10.80 | 1.62 | 12.42
9.4.23 | 500202009079 | PE管法兰根 dn50 | 个 | 2 | 2.90 | 0.44 | 5.80 | 0.88 | 6.68
9.4.24 | 500202009080 | PE管法兰根 dn40 | 个 | 4 | 1.90 | 0.29 | 7.60 | 1.16 | 8.76
分类分项工程量清单
招标编号：
工程名称： | 2025年安怀镇扶兰村上辽片、扶院片、潭旷片农村饮水安全巩固提升工程 | [7 empty] | 第10页 共11页
序号 | 项目编码 | 项目名称 | 计量 单位 | 工程 数量 | 永久设备及未计价装置性材料单价(元) | 安装单价 (元) | 永久设备及未计价装置性材料费(元) | 安装费 (元) | 合价 (元) | 主要技术条款编码 | 备注
9.4.25 | 500202009081 | 钢法兰盘de110 | 个 | 6 | 39.50 | 5.93 | 237.00 | 35.58 | 272.58
9.4.26 | 500202009082 | 钢法兰盘de90 | 个 | 12 | 36.00 | 5.40 | 432.00 | 64.80 | 496.80
9.4.27 | 500202009083 | 钢法兰盘de75 | 个 | 8 | 34.00 | 5.10 | 272.00 | 40.80 | 312.80
9.4.28 | 500202009084 | 钢法兰盘de63 | 个 | 2 | 23.00 | 3.45 | 46.00 | 6.90 | 52.90
9.4.29 | 500202009085 | 钢法兰盘de50 | 个 | 2 | 22.00 | 3.30 | 44.00 | 6.60 | 50.60
9.4.30 | 500202009086 | 钢法兰盘de40 | 个 | 4 | 20.00 | 3.00 | 80.00 | 12.00 | 92.00
9.4.31 | 500202009087 | PE管外丝钢塑直接63*2 | 个 | 5 | 16.20 | 2.43 | 81.00 | 12.15 | 93.15
9.4.32 | 500202009088 | PE63*（2寸）外丝+铁活接 | 个 | 5 | 24.40 | 3.66 | 122.00 | 18.30 | 140.30
9.4.33 | 500202009089 | PE管外丝钢塑直接50*1.5 | 个 | 18 | 11.90 | 1.79 | 214.20 | 32.22 | 246.42
9.4.34 | 500202009090 | PE50*（1.5寸）外丝+铁活接 | 个 | 18 | 17.40 | 2.61 | 313.20 | 46.98 | 360.18
9.4.35 | 500202009091 | PE管外丝钢塑直接40*1.2 | 个 | 7 | 10.10 | 1.50 | 70.70 | 10.50 | 81.20
9.4.36 | 500202009092 | PE40*（1.2寸）外丝+铁活接 | 个 | 7 | 11.10 | 1.70 | 77.70 | 11.90 | 89.60
9.4.37 | 500202009093 | PE管外丝钢塑直接32*1.0 | 个 | 22 | 4.90 | 0.70 | 107.80 | 15.40 | 123.20
9.4.38 | 500202009094 | PE32*（1.0寸）外丝+铁活接 | 个 | 22 | 8.50 | 1.30 | 187.00 | 28.60 | 215.60
9.4.39 | 500202009095 | PE管外丝钢塑直接25*3/4 | 个 | 400 | 3.00 | 0.50 | 1200.00 | 200.00 | 1400.00

## 分类分项工程量清单(临时)
分类分项工程量清单
招标编号：
工程名称： | 2025年安怀镇扶兰村上辽片、扶院片、潭旷片农村饮水安全巩固提升工程 |  |  |  |  | 第11页 共11页
序号 | 项目编码 | 项目名称 | 计量 单位 | 工程 数量 | 综合单价 (元) | 合价 (元) | 主要技术条款编码 | 备注
10 |  | 脚手架工程 |  |  |  | 4298.08
10.1 |  | 50m³蓄水池(1座) |  |  |  | 3409.65
10.1.1 | 500114002003 | 扣件式钢管外脚手架 | m² | 182.32 | 15.01 | 2736.62
10.1.2 | 500114002004 | 竹制墙里脚手架 | m² | 154.72 | 4.35 | 673.03
10.2 |  | 泵房 |  |  |  | 888.43
10.2.1 | 500114002005 | 竹制外墙脚手架（墙高≤3.6m) | m² | 58.75 | 9.96 | 585.15
10.2.2 | 500114002006 | 竹制墙里脚手架（墙高≤3.6m) | m² | 69.72 | 4.35 | 303.28
11 | 500114002007 | 办公生活及文化福利建筑 | % | 1 | 462343.08 | 4623.43
12 | 500114002008 | 其他工程 | % | 1 | 466966.51 | 4669.67

## 措施项目清单
措施项目清单
招标编号：
工程名称： | 2025年安怀镇扶兰村上辽片、扶院片、潭旷片农村饮水安全巩固提升工程 |  | 第1页 共1页
序号 | 项目名称 | 金额(元) | 备注
无

## 其他项目清单
其他项目清单
招标编号：
工程名称： | 2025年安怀镇扶兰村上辽片、扶院片、潭旷片农村饮水安全巩固提升工程 |  | 第1页 共1页
序号 | 项目名称 | 金额(元) | 备注
无

## 零星工作(计日工)项目清单
零星工作(计日工)项目清单
招标编号：
工程名称： |  | 2025年安怀镇扶兰村上辽片、扶院片、潭旷片农村饮水安全巩固提升工程 |  |  | 第1页 共1页
序号 | 名称 |  | 型号规格 | 计量单位 | 备注
无

## 招标人供应材料价格表
招标人供应材料价格表
招标编号：
工程名称： |  | 2025年安怀镇扶兰村上辽片、扶院片、潭旷片农村饮水安全巩固提升工程 |  |  |  |  | 第1页 共1页
序号 | 材料名称 |  | 型号规格 | 计量单位 | 供应价(元) | 供应条件 | 备注
无

## 招标人提供施工设备表
招标人提供施工设备表
招标编号：
工程名称： |  | 2025年安怀镇扶兰村上辽片、扶院片、潭旷片农村饮水安全巩固提升工程 | [5 empty] | 第1页 共1页
序号 | 设备名称 |  | 型号规格 | 设备 状况 | 设备 所在地点 | 计量 单位 | 数量 | 折旧费 | 备注
元/台时(台班)
无