## 工程项目总价表
工程项目总价表
招标编号：
工程名称： | 2025年东华镇东平片农村饮水安全巩固提升工程 | 第1页 共1页
序号 | 工程项目名称 | 金额(元)
1 | 反应沉淀池（240m³/h） | 203355.23
2 | 重力式无阀滤池（240m³/h） | 241047.32
3 | 厂区配套附属工程（输排水管(沟）、砼地面、围墙、集水池） | 50925.66
4 | 横岭屯管路土建 | 40269.00
5 | 周屋屯管路土建 | 17403.74
6 | 公示标志牌及临时施工牌 | 1100.00
7 | 自动加药装置 | 19630.00
8 | 反应池沉淀池（240m³/h) | 86864.24
9 | 重力式无阀滤池（240m³/h) | 100924.48
10 | 厂区工艺管线 | 58674.55
11 | 横岭屯配水管道、阀门及配件 | 73430.59
12 | 周屋屯配水管道、阀门及配件 | 12738.60
13 | 脚手架工程 | 9410.52
14 | 办公生活及文化福利建筑 | 6165.76
15 | 其他工程 | 6227.42
16 | 措施项目 | 0.00
17 | 其他项目 | 0.00
| 合计 | 928167.11

## 分类分项工程量清单(建筑)
分类分项工程量清单
招标编号：
工程名称： | 2025年东华镇东平片农村饮水安全巩固提升工程 |  |  |  |  | 第1页 共15页
序号 | 项目编码 | 项目名称 | 计量 单位 | 工程 数量 | 综合单价 (元) | 合价 (元) | 主要技术条款编码 | 备注
1 |  | 反应沉淀池（240m³/h） |  |  |  | 203355.23
1.1 | 500101005001 | 挖掘机挖Ⅲ类土 | m³ | 437.03 | 3.82 | 1669.45
1.2 | 500109010001 | 岩石破碎机拆除旧设备基础混凝土 | m³ | 55.18 | 92.57 | 5108.01
1.3 | 500103001001 | 回填土方，机械夯填土 | m³ | 33.91 | 16.40 | 556.12
1.4 | 500101010001 | 1m³挖掘机装石碴，汽车运输，露天作业，运距4.2km | m³ | 55.18 | 48.05 | 2651.40
1.5 | 500101010002 | 0.6m³挖掘机挖装土自卸汽车运输，运距4.2km | m³ | 76 | 27.07 | 2057.32
1.6 | 500109001001 | C15砼垫层（土基），自拌泵用砼，泵送 | m³ | 12.52 | 506.40 | 6340.13
1.7 | 500109001002 | C15砼漏斗，自拌泵用砼，泵送 | m³ | 21.11 | 559.27 | 11806.19
1.8 | 500109001003 | C25砼底板，自拌泵用砼，泵送 | m³ | 18.97 | 554.36 | 10516.21
1.9 | 500109001004 | C25砼竖壁，自拌泵用砼，泵送 | m³ | 61.84 | 628.91 | 38891.79
1.10 | 500109001005 | C25砼斜板，自拌泵用砼，泵送 | m³ | 6.99 | 569.11 | 3978.08
1.11 | 500109001006 | C25砼柱及拉梁，自拌泵用砼，泵送 | m³ | 1.67 | 602.72 | 1006.54
1.12 | 500109001007 | C25走道板及挑梁，自拌泵用砼，泵送 | m³ | 1.78 | 577.78 | 1028.45
1.13 | 500109001008 | C25砼水槽，自拌泵用砼，泵送 | m³ | 1.8 | 628.91 | 1132.04
1.14 | 500105006001 | M7.5浆砌标准烧结砖排泥井（厚240） | m³ | 12.97 | 506.83 | 6573.59
1.15 | 500105010001 | 1：2水泥砂浆抹面，立面厚2cm（池外壁及排泥井外壁抹面） | m² | 301.53 | 21.36 | 6440.68
1.16 | 500105010002 | 1：2防水砂浆抹面，立面厚2cm（池及排泥井内抹面） | m² | 312.6 | 24.30 | 7596.18
1.17 | 500110001001 | 普通标准钢模板制作 | m² | 593.81 | 11.58 | 6876.32
1.18 | 500110001002 | 普通标准钢模板安装拆除 | m² | 593.81 | 43.88 | 26056.38
1.19 | 500111001001 | 一般钢筋制作安装，人工 | t | 6.48 | 6310.51 | 40892.10
分类分项工程量清单
招标编号：
工程名称： | 2025年东华镇东平片农村饮水安全巩固提升工程 |  |  |  |  | 第2页 共15页
序号 | 项目编码 | 项目名称 | 计量 单位 | 工程 数量 | 综合单价 (元) | 合价 (元) | 主要技术条款编码 | 备注
1.20 | 500114001001 | 池顶钢结构彩钢瓦棚面盖棚（具体参数见图纸） | m² | 98.57 | 225.00 | 22178.25
2 |  | 重力式无阀滤池（240m³/h） |  |  |  | 241047.32
2.1 | 500101005002 | 挖掘机挖Ⅲ类土 | m³ | 386.36 | 3.82 | 1475.90
2.2 | 500109010002 | 岩石破碎机拆除旧混凝土 | m³ | 123.75 | 92.57 | 11455.54
2.3 | 500103001002 | 回填土方，机械夯实 | m³ | 30.03 | 16.40 | 492.49
2.4 | 500101010003 | 1m³挖掘机装石碴，汽车运输，露天作业，运距4.2km | m³ | 123.75 | 48.05 | 5946.19
2.5 | 500101010004 | 0.6m³挖掘机挖装土自卸汽车运输，运距4.2km | m³ | 356.33 | 27.07 | 9645.85
2.6 | 500109001009 | C15砼挡墙，自拌泵用砼，泵送 | m³ | 166.53 | 568.75 | 94713.94
2.7 | 500109009001 | 沥青木板填缝（浆砌石挡墙） | m² | 15.32 | 155.88 | 2388.08
2.8 | 500202009001 | 挡墙PVC-U排水管 国标厚度 De50 | m | 6 | 11.63 | 69.78
2.9 | 500110001003 | 普通标准钢模板制作 | m² | 238.46 | 11.58 | 2761.37
2.10 | 500110001004 | 普通标准钢模板安装拆除 | m² | 238.46 | 43.88 | 10463.62
2.11 | 500109001010 | C25砼地面，自拌泵用砼，泵送 | m³ | 7.274 | 563.73 | 4100.57
2.12 | 500114001002 | 下滤池坑钢斜梯(15J401钢梯:T2B06a-28)制作安装（含除锈抛光，涂防锈漆二底二度） | kg | 254.79 | 10.50 | 2675.30
2.13 | 500114001003 | 钢斜梯不锈钢栏杆(15J401钢梯:TL-13)制作安装 | m | 3.8 | 272.20 | 1034.36
2.14 | 500109001011 | C15砼垫层（土基），自拌泵用砼，泵送 | m³ | 4.05 | 506.40 | 2050.92
2.15 | 500109001012 | C25砼基础，自拌泵用砼，泵送 | m³ | 6.13 | 563.38 | 3453.52
2.16 | 500109001013 | C25钢筋砼池壁，自拌泵用砼，泵送 | m³ | 25.74 | 628.91 | 16188.14
2.17 | 500109001014 | C25砼锥形罩，自拌泵用砼，泵送 | m³ | 3.89 | 617.20 | 2400.91
分类分项工程量清单
招标编号：
工程名称： | 2025年东华镇东平片农村饮水安全巩固提升工程 |  |  |  |  | 第3页 共15页
序号 | 项目编码 | 项目名称 | 计量 单位 | 工程 数量 | 综合单价 (元) | 合价 (元) | 主要技术条款编码 | 备注
2.18 | 500109001015 | C25砼池顶板，自拌泵用砼，泵送 | m³ | 2.59 | 603.28 | 1562.50
2.19 | 500109001016 | C25砼水槽，自拌泵用砼，泵送 | m³ | 0.43 | 628.91 | 270.43
2.20 | 500109001017 | C25砼配水箱，自拌泵用砼，泵送 | m³ | 2.81 | 641.37 | 1802.25
2.21 | 500109001018 | C20砼底板（排水沟），自拌泵用砼，泵送 | m³ | 0.65 | 537.62 | 349.45
2.22 | 500109001019 | C20砼渠壁（排水沟），自拌泵用砼，泵送 | m³ | 0.78 | 564.43 | 440.26
2.23 | 500109011001 | 150*150高400预制C25混凝土支墩（中心设φ20螺栓孔） | 个 | 30 | 15.00 | 450.00
2.24 | 500105010003 | 1：2水泥砂浆抹面，立面厚2cm（池构件外壁及顶盖抹面） | m² | 190 | 21.36 | 4058.40
2.25 | 500105010004 | 1：2防水水泥砂浆抹面，立面厚2cm（池内壁、锥形罩、池底、进水分水箱及排水井内壁） | m² | 346.53 | 24.30 | 8420.68
2.26 | 500110001005 | 普通标准钢模板制作 | m² | 415.84 | 11.58 | 4815.43
2.27 | 500110001006 | 普通标准钢模板安装拆除 | m² | 415.84 | 43.88 | 18247.06
2.28 | 500111001002 | 一般钢筋制作安装，人工 | t | 4.47 | 6310.51 | 28207.98
2.29 | 500114001004 | 滤池分水箱玻璃箱盖（不锈钢方管支架、白玻箱盖） | m² | 4.61 | 240.00 | 1106.40
3 |  | 厂区配套附属工程（输排水管(沟）、砼地面、围墙、集水池） |  |  |  | 50925.66
3.1 | 500114002001 | 人工拆除100m³/h方型碳钢结构一体化净水器（铁件搬运至运管单位指定地点，蜂窝斜管、滤料、卵石等废渣，人工装农用自卸车运输至4.2km外堆放） | 座 | 1 | 4500.00 | 4500.00
分类分项工程量清单
招标编号：
工程名称： | 2025年东华镇东平片农村饮水安全巩固提升工程 |  |  |  |  | 第4页 共15页
序号 | 项目编码 | 项目名称 | 计量 单位 | 工程 数量 | 综合单价 (元) | 合价 (元) | 主要技术条款编码 | 备注
3.2 | 500114002002 | 人工拆除50m³/h双罐型碳钢结构一体化净水器（铁件搬运至运管单位指定地点，蜂窝斜管、滤料、卵石等废渣，人工装农用自卸车运输至4.5km外堆放） | 座 | 2 | 2500.00 | 5000.00
3.3 | 500114001005 | 拆除并重新安装现有120m³/h反应沉淀池钢梯 | 把 | 1 | 450.00 | 450.00
3.4 | 500105009001 | 挖掘机拆除旧砖围墙 | m³ | 12.67 | 22.40 | 283.81
3.5 | 500101002001 | 挖掘机挖Ⅲ类土 | m³ | 110.98 | 3.82 | 423.94
3.6 | 500101002002 | 挖掘机挖Ⅳ类土 | m³ | 191.22 | 4.02 | 768.70
3.7 | 500103001003 | 回填土方，机械夯填土（利用开挖土） | m³ | 272.18 | 16.40 | 4463.75
3.8 | 500101010005 | 0.6m³挖掘机挖装土自卸汽车运输，运距4.2km | m³ | 42.69 | 27.07 | 1155.62
3.9 | 500109001020 | C25砼路面(厚150mm)，自拌泵用砼，泵送 | m² | 114.39 | 94.53 | 10813.29
3.10 | 500109001021 | C20砼围墙基础，自拌泵用砼，泵送 | m³ | 6.6 | 536.99 | 3544.13
3.11 | 500105006002 | M7.5浆砌标准烧结砖围墙（厚240） | m³ | 12.67 | 506.83 | 6421.54
3.12 | 500105010005 | 1：2水泥砂浆抹面，立面厚2cm（围墙） | m² | 105.6 | 21.36 | 2255.62
3.13 | 500105010006 | 1：2水泥砂浆抹面，平面厚2cm（围墙） | m² | 5.28 | 17.65 | 93.19
3.14 | 500105011001 | 围墙顶上插玻璃 | 项 | 1 | 80.00 | 80.00
3.15 | 500109001022 | C20砼排水沟底板，自拌泵用砼，泵送 | m³ | 1.16 | 537.62 | 623.64
3.16 | 500105006003 | M7.5浆砌标准烧结砖排水沟（厚240） | m³ | 2.48 | 506.83 | 1256.94
3.17 | 500105010007 | 1：2水泥砂浆抹面，立面厚2cm（排水沟） | m² | 10.32 | 21.36 | 220.44
3.18 | 500105010008 | 1：2水泥砂浆抹面，平面厚2cm（排水沟） | m² | 6.19 | 17.65 | 109.25
3.19 | 500103007001 | 砂垫层（玻纹管基础） | m³ | 8.7 | 278.99 | 2427.21
3.20 | 500109001023 | C15砼垫层（集水池），自拌泵用砼，泵送 | m³ | 0.72 | 506.40 | 364.61
3.21 | 500105010009 | C20砼集水池底板，自拌泵用砼，泵送 | m³ | 1.16 | 527.97 | 612.45
分类分项工程量清单
招标编号：
工程名称： | 2025年东华镇东平片农村饮水安全巩固提升工程 |  |  |  |  | 第5页 共15页
序号 | 项目编码 | 项目名称 | 计量 单位 | 工程 数量 | 综合单价 (元) | 合价 (元) | 主要技术条款编码 | 备注
3.22 | 500105010010 | C20砼集水池壁，自拌泵用砼，泵送 | m³ | 3.48 | 602.53 | 2096.80
3.23 | 500112001001 | 预制砼板及安装(厚8～12cm)，自拌砼 | m³ | 0.12 | 779.39 | 93.53
3.24 | 500111001003 | 一般钢筋制作安装，人工 | t | 0.1 | 6310.51 | 631.05
3.25 | 500110001007 | 普通标准钢模板制作 | m² | 40.32 | 11.58 | 466.91
3.26 | 500110001008 | 普通标准钢模板安装拆除 | m² | 40.32 | 43.88 | 1769.24
4 |  | 横岭屯管路土建 |  |  |  | 40269.00
4.1 | 500101004001 | 人工配合挖掘机挖管道沟槽 | m³ | 359.58 | 10.74 | 3861.89
4.2 | 500103001004 | 回填土方，机械夯填土 | m³ | 354.71 | 16.40 | 5817.24
4.3 |  | 管路经过混凝土路面（714m) |  |  |  | 29959.87
4.3.1 | 500109011002 | 混凝土割缝 | m | 1428 | 8.00 | 11424.00
4.3.2 | 500109010003 | 岩石破碎机拆除旧混凝土 | m³ | 21.42 | 92.57 | 1982.85
4.3.3 | 500101010006 | 1m³挖掘机装石碴，汽车运输，露天作业，运距4.2km | m³ | 21.42 | 48.05 | 1029.23
4.3.4 | 500103007002 | 碎石垫层(厚100mm) | m² | 142.8 | 22.24 | 3175.87
4.3.5 | 500109001024 | C25砼路面(厚150mm)，自拌砼 | m² | 142.8 | 86.47 | 12347.92
4.4 | 500114001006 | 排水沟内配水管钩钉固定安装 | 个 | 210 | 3.00 | 630.00
5 |  | 周屋屯管路土建 |  |  |  | 17403.74
5.1 | 500101004002 | 人工配合挖掘机挖管道沟槽 | m³ | 67 | 10.74 | 719.58
5.2 | 500103001005 | 回填土方，机械夯填土 | m³ | 65.51 | 16.40 | 1074.36
5.3 |  | 管路经过混凝土路面（370m) |  |  |  | 15609.80
5.3.1 | 500109011003 | 混凝土割缝 | m | 740 | 8.00 | 5920.00
5.3.2 | 500109010004 | 岩石破碎机拆除旧混凝土 | m³ | 11.7 | 92.57 | 1083.07
5.3.3 | 500101010007 | 1m³挖掘机装石碴，汽车运输，露天作业，运距4.2km | m³ | 11.7 | 48.05 | 562.19
5.3.4 | 500103007003 | 碎石垫层(厚100mm) | m² | 74 | 22.24 | 1645.76
分类分项工程量清单
招标编号：
工程名称： | 2025年东华镇东平片农村饮水安全巩固提升工程 |  |  |  |  | 第6页 共15页
序号 | 项目编码 | 项目名称 | 计量 单位 | 工程 数量 | 综合单价 (元) | 合价 (元) | 主要技术条款编码 | 备注
5.3.5 | 500109001025 | C25砼路面(厚150mm)，自拌砼 | m² | 74 | 86.47 | 6398.78
6 |  | 公示标志牌及临时施工牌 |  |  |  | 1100.00
6.1 | 500114002003 | 公示标志牌 | 块 | 1 | 900.00 | 900.00
6.2 | 500114002004 | 临时施工牌 | 块 | 1 | 200.00 | 200.00

## 分类分项工程量清单(安装)
分类分项工程量清单
招标编号：
工程名称： | 2025年东华镇东平片农村饮水安全巩固提升工程 | [7 empty] | 第7页 共15页
序号 | 项目编码 | 项目名称 | 计量 单位 | 工程 数量 | 永久设备及未计价装置性材料单价(元) | 安装单价 (元) | 永久设备及未计价装置性材料费(元) | 安装费 (元) | 合价 (元) | 主要技术条款编码 | 备注
7 |  | 自动加药装置 |  |  |  |  | 17440.00 | 2190.00 | 19630.00
7.1 | 500201034001 | ZJ-1.0型自动加药装置（主要设备：1000L加药箱2只、搅拌机2台、机械隔膜计量泵2台、Y型过滤器2套、PLC自动控制柜1套、以及相应的阀、表等设备） | 台 | 1 | 17000.00 | 2000.00 | 17000.00 | 2000.00 | 19000.00
7.2 | 500201001001 | 加药管PE100-1.6MPa dn25 | m | 100 | 4.40 | 1.90 | 440.00 | 190.00 | 630.00
8 |  | 反应池沉淀池（240m³/h) |  |  |  |  | 75980.73 | 10883.51 | 86864.24
8.1 | 500202009002 | 快开排泥阀 DN150 | 个 | 2 | 3120.00 | 247.01 | 6240.00 | 494.02 | 6734.02
8.2 | 500202009003 | 球阀Q41NS-16 DN125 | 个 | 6 | 1996.71 | 224.34 | 11980.26 | 1346.04 | 13326.30
8.3 | 500202009004 | 热镀锌钢管DN125及安装，法兰连接 | m | 17 | 92.53 | 20.52 | 1573.01 | 348.84 | 1921.85
8.4 | 500202009005 | 热镀锌钢管DN150及安装，法兰连接 | m | 5 | 111.84 | 22.89 | 559.20 | 114.45 | 673.65
8.5 | 500202009006 | 焊接法兰片（公称直径125mm） | 副 | 3 | 126.00 | 49.26 | 378.00 | 147.78 | 525.78
8.6 | 500202009007 | 焊接法兰片（公称直径150mm） | 副 | 1 | 166.00 | 64.06 | 166.00 | 64.06 | 230.06
8.7 | 500202009008 | Q235B钢喷嘴φ262 制安 | 个 | 1 | 250.00 | 37.50 | 250.00 | 37.50 | 287.50
8.8 | 500202009009 | 聚氯乙烯塑料薄板蜂窝塑料斜管 | m² | 33.71 | 700.00 | 105.00 | 23597.00 | 3539.55 | 27136.55
8.9 | 500202009010 | Q235B钢斜管支架 | kg | 674 | 10.50 | 1.58 | 7077.00 | 1064.92 | 8141.92
8.10 | 500202009011 | 集水三角堰 | 付 | 5 | 1620.00 | 243.00 | 8100.00 | 1215.00 | 9315.00
8.11 | 500202009012 | 钢性墙管 DN250 L=450 | 个 | 1 | 206.00 | 30.90 | 206.00 | 30.90 | 236.90
8.12 | 500202009013 | 焊接法兰片（公称直径250mm） | 副 | 0.5 | 300.00 | 128.33 | 150.00 | 64.17 | 214.17
分类分项工程量清单
招标编号：
工程名称： | 2025年东华镇东平片农村饮水安全巩固提升工程 | [7 empty] | 第8页 共15页
序号 | 项目编码 | 项目名称 | 计量 单位 | 工程 数量 | 永久设备及未计价装置性材料单价(元) | 安装单价 (元) | 永久设备及未计价装置性材料费(元) | 安装费 (元) | 合价 (元) | 主要技术条款编码 | 备注
8.13 | 500202009014 | 钢性墙管 DN300 L=450 | 个 | 1 | 303.00 | 45.45 | 303.00 | 45.45 | 348.45
8.14 | 500202009015 | 焊接法兰片（公称直径300mm） | 副 | 0.5 | 360.00 | 161.19 | 180.00 | 80.60 | 260.60
8.15 | 500202009016 | 钢梯制作安装（含除锈抛光，涂防锈漆二底二度） | kg | 201.42 | 10.50 | 1.58 | 2114.91 | 318.24 | 2433.15
8.16 | 500202009017 | 平台栏杆及防护网支架制作安装 | kg | 972 | 10.50 | 1.58 | 10206.00 | 1535.76 | 11741.76
8.17 | 500202009018 | 盖棚及平台栏杆预埋件制安 | kg | 90.5 | 10.50 | 1.58 | 950.25 | 142.99 | 1093.24
8.18 | 500202009019 | 加密加厚遮阳防晒网 | m² | 106.61 | 14.50 | 2.18 | 1545.85 | 232.41 | 1778.26
8.19 | 500202009020 | 其它零星金结 | kg | 38.5 | 10.50 | 1.58 | 404.25 | 60.83 | 465.08
9 |  | 重力式无阀滤池（240m³/h) |  |  |  |  | 87177.57 | 13746.91 | 100924.48
9.1 | 500202009021 | 钢虹吸弯管 DN350×120°×60° | 根 | 2 | 2593.00 | 388.95 | 5186.00 | 777.90 | 5963.90
9.2 | 500202009022 | 钢三法兰三通 DN350×250 | 只 | 2 | 1330.00 | 199.50 | 2660.00 | 399.00 | 3059.00
9.3 | 500202009023 | 双法兰钢90°弯头 DN300 | 只 | 1 | 749.00 | 112.35 | 749.00 | 112.35 | 861.35
9.4 | 500202009024 | 双法兰钢90°弯头 DN250 | 只 | 2 | 628.00 | 94.20 | 1256.00 | 188.40 | 1444.40
9.5 | 500202009025 | 钢单法兰90°弯头 DN250 | 只 | 4 | 478.00 | 71.70 | 1912.00 | 286.80 | 2198.80
9.6 | 500202009026 | 软密封闸阀 Z41X-16 DN80 | 个 | 2 | 464.43 | 111.17 | 928.86 | 222.34 | 1151.20
9.7 | 500202009027 | 钢单法兰90°热镀锌钢弯头 DN80 | 只 | 2 | 65.00 | 9.75 | 130.00 | 19.50 | 149.50
9.8 | 500202009028 | 钢单法兰墙管 DN500 L=350 | 只 | 1 | 1139.00 | 170.85 | 1139.00 | 170.85 | 1309.85
9.9 | 500202009029 | 钢单法兰墙管 DN350 L=400 | 只 | 2 | 585.00 | 87.75 | 1170.00 | 175.50 | 1345.50
9.10 | 500202009030 | 钢单法兰墙管 DN300 L=470 | 只 | 1 | 491.00 | 73.65 | 491.00 | 73.65 | 564.65
分类分项工程量清单
招标编号：
工程名称： | 2025年东华镇东平片农村饮水安全巩固提升工程 | [7 empty] | 第9页 共15页
序号 | 项目编码 | 项目名称 | 计量 单位 | 工程 数量 | 永久设备及未计价装置性材料单价(元) | 安装单价 (元) | 永久设备及未计价装置性材料费(元) | 安装费 (元) | 合价 (元) | 主要技术条款编码 | 备注
9.11 | 500202009031 | 钢单法兰墙管 DN300 L=470 | 只 | 2 | 491.00 | 73.65 | 982.00 | 147.30 | 1129.30
9.12 | 500202009032 | 钢单法兰墙管 DN250 L=470 | 只 | 3 | 400.00 | 60.00 | 1200.00 | 180.00 | 1380.00
9.13 | 500202009033 | 钢双法兰墙管 DN250 L=600 | 只 | 2 | 592.00 | 88.80 | 1184.00 | 177.60 | 1361.60
9.14 | 500202009034 | 钢单法兰热镀锌钢墙管 DN80 L=600 | 只 | 2 | 83.00 | 12.45 | 166.00 | 24.90 | 190.90
9.15 | 500202009035 | 钢双法兰直管 DN350 L=1577 | 根 | 2 | 1284.00 | 192.60 | 2568.00 | 385.20 | 2953.20
9.16 | 500202009036 | 钢双法兰直管 DN300 L=4000 | 根 | 2 | 1899.00 | 284.85 | 3798.00 | 569.70 | 4367.70
9.17 | 500202009037 | 钢双法兰直管 DN250 L=1310 | 根 | 2 | 721.00 | 108.15 | 1442.00 | 216.30 | 1658.30
9.18 | 500202009038 | 钢单法兰直管 DN300 L=1817 | 根 | 2 | 1059.00 | 158.85 | 2118.00 | 317.70 | 2435.70
9.19 | 500202009039 | 钢双法兰直管 DN250 L=4490 | 根 | 2 | 1744.00 | 261.60 | 3488.00 | 523.20 | 4011.20
9.20 | 500202009040 | 钢双法兰直管 DN250 L=2877 | 根 | 2 | 1226.00 | 183.90 | 2452.00 | 367.80 | 2819.80
9.21 | 500202009041 | 钢直管 DN250 L=2000 | 根 | 2 | 643.00 | 96.45 | 1286.00 | 192.90 | 1478.90
9.22 | 500202009042 | 强制冲洗器 DN32 | 只 | 2 | 29.00 | 4.35 | 58.00 | 8.70 | 66.70
9.23 | 500202009043 | 钢虹吸破坏斗 DN200 | 个 | 2 | 348.00 | 52.20 | 696.00 | 104.40 | 800.40
9.24 | 500202009044 | 检修孔 800×600 | 只 | 4 | 2218.00 | 332.70 | 8872.00 | 1330.80 | 10202.80
9.25 | 500202009045 | 钢圆环 内φ330外φ450厚6 | 只 | 2 | 35.00 | 5.25 | 70.00 | 10.50 | 80.50
9.26 | 500202009046 | 透明水位器（含φ10透明水位管3m，钢水位管咀2只，2只钢90°弯头DN20，2根钢短管DN20 L=100 ） | 只 | 2 | 80.00 | 12.00 | 160.00 | 24.00 | 184.00
9.27 | 500202009047 | 钢配水板φ550 | 块 | 2 | 93.00 | 13.95 | 186.00 | 27.90 | 213.90
分类分项工程量清单
招标编号：
工程名称： | 2025年东华镇东平片农村饮水安全巩固提升工程 | [7 empty] | 第10页 共15页
序号 | 项目编码 | 项目名称 | 计量 单位 | 工程 数量 | 永久设备及未计价装置性材料单价(元) | 安装单价 (元) | 永久设备及未计价装置性材料费(元) | 安装费 (元) | 合价 (元) | 主要技术条款编码 | 备注
9.28 | 500202009048 | 钢冲洗强度调节器 | 只 | 2 | 78.00 | 11.70 | 156.00 | 23.40 | 179.40
9.29 | 500202009049 | C30钢筋混凝土孔板 （甲型） | 块 | 64 | 90.00 | 13.50 | 5760.00 | 864.00 | 6624.00
9.30 | 500202009050 | C30钢筋混凝土孔板 （乙型） | 块 | 8 | 105.00 | 15.75 | 840.00 | 126.00 | 966.00
9.31 | 500202009051 | 钢支架 | 只 | 2 | 153.00 | 22.95 | 306.00 | 45.90 | 351.90
9.32 | 500202009052 | 地脚螺栓 M12*550 | 套 | 90 | 5.00 | 0.75 | 450.00 | 67.50 | 517.50
9.33 | 500202009053 | 尼龙网30目/寸 | m² | 52 | 12.49 | 1.87 | 649.48 | 97.24 | 746.72
9.34 | 500202009054 | 饮水工程专用石英砂滤料（不得含有毒有害物质） | m³ | 18.2 | 1440.00 | 232.50 | 26208.00 | 4231.50 | 30439.50
9.35 | 500202009055 | 承托层 清洁、干净、大小分四级的卵石 | m³ | 5.2 | 210.00 | 31.50 | 1092.00 | 163.80 | 1255.80
9.36 | 500202009056 | 镀锌钢管DN50及安装，螺纹连接 | m | 15 | 32.54 | 10.32 | 488.10 | 154.80 | 642.90
9.37 | 500202009057 | 镀锌钢管DN40及安装，螺纹连接 | m | 12 | 23.80 | 8.82 | 285.60 | 105.84 | 391.44
9.38 | 500202009058 | 镀锌钢管DN32及安装，螺纹连接 | m | 5 | 20.78 | 7.73 | 103.90 | 38.65 | 142.55
9.39 | 500202009059 | 镀锌钢管DN25及安装，螺纹连接 | m | 11 | 14.82 | 6.94 | 163.02 | 76.34 | 239.36
9.40 | 500202009060 | 镀锌钢管DN20及安装，螺纹连接 | m | 13 | 10.22 | 6.58 | 132.86 | 85.54 | 218.40
9.41 | 500202009061 | 铁件（滤池内钢梯、盖板、预埋件、支架等）制安 | kg | 351.7 | 10.50 | 1.58 | 3692.85 | 555.69 | 4248.54
9.42 | 500202009062 | 其它零星金结 | kg | 47.8 | 10.50 | 1.58 | 501.90 | 75.52 | 577.42
10 |  | 厂区工艺管线 |  |  |  |  | 50496.05 | 8178.50 | 58674.55
10.1 | 500202009063 | 镀锌钢管DN300，电弧焊连接 | m | 30 | 342.06 | 38.85 | 10261.80 | 1165.50 | 11427.30
分类分项工程量清单
招标编号：
工程名称： | 2025年东华镇东平片农村饮水安全巩固提升工程 | [7 empty] | 第11页 共15页
序号 | 项目编码 | 项目名称 | 计量 单位 | 工程 数量 | 永久设备及未计价装置性材料单价(元) | 安装单价 (元) | 永久设备及未计价装置性材料费(元) | 安装费 (元) | 合价 (元) | 主要技术条款编码 | 备注
10.2 | 500202009064 | 钢制90°弯头 DN300 | 只 | 8 | 389.00 | 38.90 | 3112.00 | 311.20 | 3423.20
10.3 | 500202009065 | 焊接法兰片（公称直径300mm） | 副 | 2 | 360.00 | 161.19 | 720.00 | 322.38 | 1042.38
10.4 | 500202009066 | 热镀锌钢管DN250，电弧焊连接 | m | 3 | 283.49 | 30.15 | 850.47 | 90.45 | 940.92
10.5 | 500202009067 | 双法兰管式静态混合器 DN250 | 只 | 1 | 4000.00 | 600.00 | 4000.00 | 600.00 | 4600.00
10.6 | 500202009068 | 钢制90°弯头 DN250 | 只 | 4 | 328.00 | 49.20 | 1312.00 | 196.80 | 1508.80
10.7 | 500202009069 | 钢制等径三叉管 DN250 | 只 | 1 | 455.00 | 68.25 | 455.00 | 68.25 | 523.25
10.8 | 500202009070 | 钢制异径管 DN250/DN150 | 只 | 2 | 179.00 | 26.85 | 358.00 | 53.70 | 411.70
10.9 | 500202009071 | 软闸阀Z41X-16 DN150 | 个 | 2 | 907.39 | 247.01 | 1814.78 | 494.02 | 2308.80
10.10 | 500202009072 | 可曲挠橡胶法兰软接头DN150 | 只 | 2 | 231.00 | 34.65 | 462.00 | 69.30 | 531.30
10.11 | 500202009073 | 焊接法兰片（公称直径250mm） | 副 | 2 | 300.00 | 128.33 | 600.00 | 256.66 | 856.66
10.12 | 500202009074 | 焊接法兰片（公称直径150mm） | 副 | 2 | 166.00 | 64.06 | 332.00 | 128.12 | 460.12
10.13 | 500202009075 | PE管法兰根dn160 | 个 | 4 | 40.00 | 6.00 | 160.00 | 24.00 | 184.00
10.14 | 500202009076 | 钢法兰盘 dn160 | 个 | 4 | 83.00 | 12.45 | 332.00 | 49.80 | 381.80
10.15 | 500202009077 | PE管PE100-0.8MPa dn160及安装 | m | 24 | 93.00 | 7.23 | 2232.00 | 173.52 | 2405.52
10.16 | 500202009078 | PE塑料45°弯头dn160 | 只 | 8 | 168.00 | 25.20 | 1344.00 | 201.60 | 1545.60
10.17 | 500202009079 | PE塑料90°弯头dn160 | 只 | 2 | 173.00 | 25.95 | 346.00 | 51.90 | 397.90
10.18 | 500202009080 | HDPE双壁波纹管 DN400 带扩口 环刚度≥8KN/m² | m | 102 | 196.00 | 29.40 | 19992.00 | 2998.80 | 22990.80
10.19 | 500202009081 | HDPE双壁波纹管45°弯头DN400 | 只 | 3 | 360.00 | 54.00 | 1080.00 | 162.00 | 1242.00
分类分项工程量清单
招标编号：
工程名称： | 2025年东华镇东平片农村饮水安全巩固提升工程 | [7 empty] | 第12页 共15页
序号 | 项目编码 | 项目名称 | 计量 单位 | 工程 数量 | 永久设备及未计价装置性材料单价(元) | 安装单价 (元) | 永久设备及未计价装置性材料费(元) | 安装费 (元) | 合价 (元) | 主要技术条款编码 | 备注
10.20 | 500202009082 | HDPE双壁波纹管套筒 DN400 | 只 | 6 | 77.00 | 11.55 | 462.00 | 69.30 | 531.30
10.21 | 500202009083 | HDPE双壁波纹管橡胶圈DN400带扩口 | 只 | 18 | 15.00 | 2.25 | 270.00 | 40.50 | 310.50
10.22 | 500202009084 | 迁改原有输水PE管dn160 | m | 90 | 0.00 | 7.23 | 0.00 | 650.70 | 650.70
11 |  | 横岭屯配水管道、阀门及配件 |  |  |  |  | 57258.50 | 16172.09 | 73430.59
11.1 | 500202009085 | 配水管及管道配件 |  |  |  |  | 54453.70 | 14714.12 | 69167.82
11.1.1 | 500202009086 | PE100-0.8MPa管dn90及安装 | m | 342 | 30.00 | 4.96 | 10260.00 | 1696.32 | 11956.32
11.1.2 | 500202009087 | PE100-1.0MPa管dn75及安装 | m | 36 | 26.00 | 3.97 | 936.00 | 142.92 | 1078.92
11.1.3 | 500202009088 | PE100-1.6MPa管dn50及安装 | m | 456 | 14.90 | 2.41 | 6794.40 | 1098.96 | 7893.36
11.1.4 | 500202009089 | PE100-1.6MPa管dn40及安装 | m | 600 | 11.30 | 2.31 | 6780.00 | 1386.00 | 8166.00
11.1.5 | 500202009090 | PE100-1.6MPa管dn32及安装 | m | 1316 | 7.40 | 2.12 | 9738.40 | 2789.92 | 12528.32
11.1.6 | 500202009091 | PE100-1.6MPa管dn25及安装 | m | 4000 | 4.40 | 1.90 | 17600.00 | 7600.00 | 25200.00
11.1.7 | 500202009092 | 管道配件：直接、三通、弯头、大小头、管堵等 | % | 4.5 | 52108.80 | 0.00 | 2344.90 | 0.00 | 2344.90
11.2 |  | 阀门及配件 |  |  |  |  | 2804.80 | 1457.97 | 4262.77
11.2.1 | 500202009093 | 软闸阀Z41X-10 DN80 | 个 | 2 | 160.00 | 111.17 | 320.00 | 222.34 | 542.34
11.2.2 | 500202009094 | 软闸阀Z15X-10 DN40 | 个 | 4 | 60.00 | 71.96 | 240.00 | 287.84 | 527.84
11.2.3 | 500202009095 | 软闸阀Z15X-10 DN25 | 个 | 3 | 36.00 | 32.79 | 108.00 | 98.37 | 206.37
11.2.4 | 500202009096 | 软闸阀Z15X-10 DN20 | 个 | 30 | 26.00 | 22.09 | 780.00 | 662.70 | 1442.70
11.2.5 | 500202009097 | PE管法兰根 dn90 | 个 | 4 | 12.50 | 1.88 | 50.00 | 7.52 | 57.52
分类分项工程量清单
招标编号：
工程名称： | 2025年东华镇东平片农村饮水安全巩固提升工程 | [7 empty] | 第13页 共15页
序号 | 项目编码 | 项目名称 | 计量 单位 | 工程 数量 | 永久设备及未计价装置性材料单价(元) | 安装单价 (元) | 永久设备及未计价装置性材料费(元) | 安装费 (元) | 合价 (元) | 主要技术条款编码 | 备注
11.2.6 | 500202009098 | 钢法兰盘de90 | 个 | 4 | 36.00 | 5.40 | 144.00 | 21.60 | 165.60
11.2.7 | 500202009099 | PE管外丝钢塑直接50*1.5 | 个 | 4 | 11.90 | 1.79 | 47.60 | 7.16 | 54.76
11.2.8 | 500202009100 | PE50*（1.5寸）外丝+铁活接 | 个 | 4 | 17.40 | 2.61 | 69.60 | 10.44 | 80.04
11.2.9 | 500202009101 | PE管外丝钢塑直接32*1.0 | 个 | 4 | 4.90 | 0.70 | 19.60 | 2.80 | 22.40
11.2.10 | 500202009102 | PE32*（1.0寸）外丝+铁活接 | 个 | 4 | 8.50 | 1.30 | 34.00 | 5.20 | 39.20
11.2.11 | 500202009103 | PE管外丝钢塑直接25*3/4 | 个 | 264 | 3.00 | 0.50 | 792.00 | 132.00 | 924.00
11.2.12 | 500202009104 | 其它零星配件 | 项 | 1 | 200.00 | 0.00 | 200.00 | 0.00 | 200.00
12 |  | 周屋屯配水管道、阀门及配件 |  |  |  |  | 10844.70 | 1893.90 | 12738.60
12.1 | 500202009105 | 配水管及管道配件 |  |  |  |  | 10303.70 | 1768.66 | 12072.36
12.1.1 | 500202009106 | PE100-1.0MPa管dn75及安装 | m | 258 | 26.00 | 3.97 | 6708.00 | 1024.26 | 7732.26
12.1.2 | 500202009107 | PE100-1.6MPa管dn40及安装 | m | 240 | 11.30 | 2.31 | 2712.00 | 554.40 | 3266.40
12.1.3 | 500202009108 | PE100-1.6MPa管dn25及安装 | m | 100 | 4.40 | 1.90 | 440.00 | 190.00 | 630.00
12.1.4 | 500202009109 | 管道配件：直接、三通、弯头、大小头、管堵等 | % | 4.5 | 9860.00 | 0.00 | 443.70 | 0.00 | 443.70
12.2 |  | 阀门及配件 |  |  |  |  | 541.00 | 125.24 | 666.24
12.2.1 | 500202009110 | 软闸阀Z41X-10 DN65 | 个 | 1 | 135.00 | 92.34 | 135.00 | 92.34 | 227.34
12.2.2 | 500202009111 | PE管法兰根 dn75 | 个 | 2 | 9.00 | 1.35 | 18.00 | 2.70 | 20.70
12.2.3 | 500202009112 | 钢法兰盘de75 | 个 | 2 | 34.00 | 5.10 | 68.00 | 10.20 | 78.20
12.2.4 | 500202009113 | PE管外丝钢塑直接25*3/4 | 个 | 40 | 3.00 | 0.50 | 120.00 | 20.00 | 140.00
分类分项工程量清单
招标编号：
工程名称： | 2025年东华镇东平片农村饮水安全巩固提升工程 | [7 empty] | 第14页 共15页
序号 | 项目编码 | 项目名称 | 计量 单位 | 工程 数量 | 永久设备及未计价装置性材料单价(元) | 安装单价 (元) | 永久设备及未计价装置性材料费(元) | 安装费 (元) | 合价 (元) | 主要技术条款编码 | 备注
12.2.5 | 500202009114 | 其它零星配件 | 项 | 1 | 200.00 | 0.00 | 200.00 | 0.00 | 200.00

## 分类分项工程量清单(临时)
分类分项工程量清单
招标编号：
工程名称： | 2025年东华镇东平片农村饮水安全巩固提升工程 |  |  |  |  | 第15页 共15页
序号 | 项目编码 | 项目名称 | 计量 单位 | 工程 数量 | 综合单价 (元) | 合价 (元) | 主要技术条款编码 | 备注
13 |  | 脚手架工程 |  |  |  | 9410.52
13.1 |  | 反应沉淀池（240m³/h） |  |  |  | 5470.39
13.1.1 | 500202009115 | 单排扣件式钢管外脚手架，外墙高≤10m | m² | 276.89 | 15.01 | 4156.12
13.1.2 | 500202009116 | 竹制里脚手架 | m² | 302.13 | 4.35 | 1314.27
13.2 |  | 重力式无阀滤池（240m³/h） |  |  |  | 3940.13
13.2.1 | 500202009117 | 单排扣件式钢管外脚手架，外墙高≤10m | m² | 262.5 | 15.01 | 3940.13
14 | 500114002005 | 办公生活及文化福利建筑 | % | 1 | 616576.38 | 6165.76
15 | 500114002006 | 其他工程 | % | 1 | 622742.14 | 6227.42

## 工程单价汇总表
工程单价汇总表
招标编号：
工程名称： |  | 2025年东华镇东平片农村饮水安全巩固提升工程 | [10 empty] | 第1页 共14页
序号 | 项目编码 | 项目名称 | 计量 单位 | 人工费 | 材料费 | 机械 使用费 | 其他 直接费 | 现场 经费 | 施工 管理费 | 社会保障 及企业计 提费 | 企业 利润 | 价差 | 风险金 | 税金 | 合计
1 |  | 反应沉淀池（240m³/h）
1.1 | 500101005001 | 挖掘机挖Ⅲ类土 | m³ | 0.14 | 0.09 | 1.67 | 0.09 | 0.08 | 0.06 | 0.10 | 0.16 | 1.32 | 0.00 | 0.12 | 3.82
1.2 | 500109010001 | 岩石破碎机拆除旧设备基础混凝土 | m³ | 0.38 | 0.00 | 47.11 | 2.14 | 2.85 | 1.57 | 1.53 | 3.89 | 30.16 | 0.00 | 2.94 | 92.57
1.3 | 500103001001 | 回填土方，机械夯填土 | m³ | 4.46 | 0.29 | 1.40 | 0.28 | 0.37 | 0.34 | 1.79 | 0.63 | 6.31 | 0.00 | 0.52 | 16.40
1.4 | 500101010001 | 1m³挖掘机装石碴，汽车运输，露天作业，运距4.2km | m³ | 0.55 | 0.38 | 18.82 | 0.89 | 1.19 | 1.09 | 0.74 | 1.66 | 21.21 | 0.00 | 1.53 | 48.05
1.5 | 500101010002 | 0.6m³挖掘机挖装土自卸汽车运输，运距4.2km | m³ | 0.26 | 0.42 | 10.58 | 0.51 | 0.45 | 0.37 | 0.42 | 0.91 | 12.29 | 0.00 | 0.86 | 27.07
1.6 | 500109001001 | C15砼垫层（土基），自拌泵用砼，泵送 | m³ | 24.49 | 121.87 | 19.27 | 7.45 | 9.94 | 5.49 | 8.60 | 13.80 | 279.40 | 0.00 | 16.08 | 506.40
1.7 | 500109001002 | C15砼漏斗，自拌泵用砼，泵送 | m³ | 44.46 | 125.51 | 13.53 | 8.26 | 11.01 | 6.08 | 15.01 | 15.67 | 301.98 | 0.00 | 17.76 | 559.27
1.8 | 500109001003 | C25砼底板，自拌泵用砼，泵送 | m³ | 24.28 | 154.59 | 12.32 | 8.60 | 11.47 | 6.34 | 8.39 | 15.82 | 294.94 | 0.00 | 17.61 | 554.36
1.9 | 500109001004 | C25砼竖壁，自拌泵用砼，泵送 | m³ | 49.71 | 156.95 | 12.32 | 9.85 | 13.14 | 7.26 | 16.74 | 18.62 | 324.35 | 0.00 | 19.97 | 628.91
1.10 | 500109001005 | C25砼斜板，自拌泵用砼，泵送 | m³ | 28.47 | 158.63 | 10.62 | 8.90 | 11.86 | 6.55 | 9.77 | 16.44 | 299.79 | 0.00 | 18.07 | 569.11
1.11 | 500109001006 | C25砼柱及拉梁，自拌泵用砼，泵送 | m³ | 39.33 | 161.31 | 10.36 | 9.50 | 12.66 | 6.99 | 13.33 | 17.74 | 312.35 | 0.00 | 19.14 | 602.72
1.12 | 500109001007 | C25走道板及挑梁，自拌泵用砼，泵送 | m³ | 30.49 | 161.12 | 10.50 | 9.10 | 12.13 | 6.70 | 10.43 | 16.83 | 302.13 | 0.00 | 18.35 | 577.78
1.13 | 500109001008 | C25砼水槽，自拌泵用砼，泵送 | m³ | 49.71 | 156.95 | 12.32 | 9.85 | 13.14 | 7.26 | 16.74 | 18.62 | 324.35 | 0.00 | 19.97 | 628.91
1.14 | 500105006001 | M7.5浆砌标准烧结砖排泥井（厚240） | m³ | 22.73 | 294.97 | 4.00 | 14.48 | 19.30 | 17.77 | 7.73 | 26.67 | 83.08 | 0.00 | 16.10 | 506.83
1.15 | 500105010001 | 1：2水泥砂浆抹面，立面厚2cm（池外壁及排泥井外壁抹面） | m² | 3.19 | 3.97 | 0.10 | 0.33 | 0.44 | 0.40 | 1.05 | 0.66 | 10.54 | 0.00 | 0.68 | 21.36
工程单价汇总表
招标编号：
工程名称： |  | 2025年东华镇东平片农村饮水安全巩固提升工程 | [10 empty] | 第2页 共14页
序号 | 项目编码 | 项目名称 | 计量 单位 | 人工费 | 材料费 | 机械 使用费 | 其他 直接费 | 现场 经费 | 施工 管理费 | 社会保障 及企业计 提费 | 企业 利润 | 价差 | 风险金 | 税金 | 合计
1.16 | 500105010002 | 1：2防水砂浆抹面，立面厚2cm（池及排泥井内抹面） | m² | 3.19 | 6.27 | 0.10 | 0.43 | 0.57 | 0.53 | 1.05 | 0.85 | 10.54 | 0.00 | 0.77 | 24.30
1.17 | 500110001001 | 普通标准钢模板制作 | m² | 0.42 | 5.41 | 0.26 | 0.27 | 0.37 | 0.34 | 0.14 | 0.50 | 3.50 | 0.00 | 0.37 | 11.58
1.18 | 500110001002 | 普通标准钢模板安装拆除 | m² | 6.99 | 10.02 | 4.86 | 0.98 | 1.31 | 1.21 | 2.55 | 1.96 | 12.60 | 0.00 | 1.39 | 43.88
1.19 | 500111001001 | 一般钢筋制作安装，人工 | t | 384.06 | 3327.74 | 124.26 | 172.62 | 115.08 | 123.71 | 126.63 | 306.19 | 1429.81 | 0.00 | 200.41 | 6310.51
1.20 | 500114001001 | 池顶钢结构彩钢瓦棚面盖棚（具体参数见图纸） | m² | [11 empty] | 225.00
2 |  | 重力式无阀滤池（240m³/h）
2.1 | 500101005002 | 挖掘机挖Ⅲ类土 | m³ | 0.14 | 0.09 | 1.67 | 0.09 | 0.08 | 0.06 | 0.10 | 0.16 | 1.32 | 0.00 | 0.12 | 3.82
2.2 | 500109010002 | 岩石破碎机拆除旧混凝土 | m³ | 0.38 | 0.00 | 47.11 | 2.14 | 2.85 | 1.57 | 1.53 | 3.89 | 30.16 | 0.00 | 2.94 | 92.57
2.3 | 500103001002 | 回填土方，机械夯实 | m³ | 4.46 | 0.29 | 1.40 | 0.28 | 0.37 | 0.34 | 1.79 | 0.63 | 6.31 | 0.00 | 0.52 | 16.40
2.4 | 500101010003 | 1m³挖掘机装石碴，汽车运输，露天作业，运距4.2km | m³ | 0.55 | 0.38 | 18.82 | 0.89 | 1.19 | 1.09 | 0.74 | 1.66 | 21.21 | 0.00 | 1.53 | 48.05
2.5 | 500101010004 | 0.6m³挖掘机挖装土自卸汽车运输，运距4.2km | m³ | 0.26 | 0.42 | 10.58 | 0.51 | 0.45 | 0.37 | 0.42 | 0.91 | 12.29 | 0.00 | 0.86 | 27.07
2.6 | 500109001009 | C15砼挡墙，自拌泵用砼，泵送 | m³ | 25.20 | 156.68 | 19.26 | 9.05 | 12.07 | 6.67 | 8.79 | 16.64 | 296.34 | 0.00 | 18.06 | 568.75
2.7 | 500109009001 | 沥青木板填缝（浆砌石挡墙） | m² | 7.45 | 94.17 | 0.03 | 4.57 | 6.10 | 3.37 | 2.44 | 8.27 | 24.52 | 0.00 | 4.95 | 155.88
2.8 | 500202009001 | 挡墙PVC-U排水管 国标厚度 De50 | m | 1.10 | 0.01 | 0.07 | 0.06 | 0.50 | 0.50 | 0.38 | 0.18 | 1.32 | 0.00 | 0.37 | 11.63
2.9 | 500110001003 | 普通标准钢模板制作 | m² | 0.42 | 5.41 | 0.26 | 0.27 | 0.37 | 0.34 | 0.14 | 0.50 | 3.50 | 0.00 | 0.37 | 11.58
2.10 | 500110001004 | 普通标准钢模板安装拆除 | m² | 6.99 | 10.02 | 4.86 | 0.98 | 1.31 | 1.21 | 2.55 | 1.96 | 12.60 | 0.00 | 1.39 | 43.88
2.11 | 500109001010 | C25砼地面，自拌泵用砼，泵送 | m³ | 24.49 | 154.07 | 19.27 | 8.90 | 11.87 | 6.56 | 8.60 | 16.36 | 295.69 | 0.00 | 17.90 | 563.73
工程单价汇总表
招标编号：
工程名称： |  | 2025年东华镇东平片农村饮水安全巩固提升工程 | [10 empty] | 第3页 共14页
序号 | 项目编码 | 项目名称 | 计量 单位 | 人工费 | 材料费 | 机械 使用费 | 其他 直接费 | 现场 经费 | 施工 管理费 | 社会保障 及企业计 提费 | 企业 利润 | 价差 | 风险金 | 税金 | 合计
2.12 | 500114001002 | 下滤池坑钢斜梯(15J401钢梯:T2B06a-28)制作安装（含除锈抛光，涂防锈漆二底二度） | kg | [11 empty] | 10.50
2.13 | 500114001003 | 钢斜梯不锈钢栏杆(15J401钢梯:TL-13)制作安装 | m | 16.26 | 111.75 | 58.03 | 8.37 | 11.16 | 10.28 | 7.10 | 15.61 | 25.01 | 0.00 | 8.65 | 272.20
2.14 | 500109001011 | C15砼垫层（土基），自拌泵用砼，泵送 | m³ | 24.49 | 121.87 | 19.27 | 7.45 | 9.94 | 5.49 | 8.60 | 13.80 | 279.40 | 0.00 | 16.08 | 506.40
2.15 | 500109001012 | C25砼基础，自拌泵用砼，泵送 | m³ | 21.31 | 158.20 | 22.52 | 9.09 | 12.12 | 6.70 | 7.42 | 16.62 | 291.51 | 0.00 | 17.89 | 563.38
2.16 | 500109001013 | C25钢筋砼池壁，自拌泵用砼，泵送 | m³ | 49.71 | 156.95 | 12.32 | 9.85 | 13.14 | 7.26 | 16.74 | 18.62 | 324.35 | 0.00 | 19.97 | 628.91
2.17 | 500109001014 | C25砼锥形罩，自拌泵用砼，泵送 | m³ | 44.46 | 158.20 | 13.53 | 9.73 | 12.97 | 7.17 | 15.01 | 18.27 | 318.27 | 0.00 | 19.60 | 617.20
2.18 | 500109001015 | C25砼池顶板，自拌泵用砼，泵送 | m³ | 40.61 | 156.95 | 12.32 | 9.44 | 12.59 | 6.96 | 13.75 | 17.68 | 313.82 | 0.00 | 19.16 | 603.28
2.19 | 500109001016 | C25砼水槽，自拌泵用砼，泵送 | m³ | 49.71 | 156.95 | 12.32 | 9.85 | 13.14 | 7.26 | 16.74 | 18.62 | 324.35 | 0.00 | 19.97 | 628.91
2.20 | 500109001017 | C25砼配水箱，自拌泵用砼，泵送 | m³ | 49.13 | 154.67 | 21.36 | 10.13 | 13.51 | 7.46 | 17.72 | 19.18 | 327.84 | 0.00 | 20.37 | 641.37
2.21 | 500109001018 | C20砼底板（排水沟），自拌泵用砼，泵送 | m³ | 24.49 | 139.03 | 19.27 | 8.23 | 10.97 | 6.06 | 8.60 | 15.17 | 288.73 | 0.00 | 17.07 | 537.62
2.22 | 500109001019 | C20砼渠壁（排水沟），自拌泵用砼，泵送 | m³ | 34.59 | 141.83 | 15.71 | 8.65 | 11.53 | 6.37 | 11.78 | 16.13 | 299.91 | 0.00 | 17.93 | 564.43
2.23 | 500109011001 | 150*150高400预制C25混凝土支墩（中心设φ20螺栓孔） | 个 | [11 empty] | 15.00
2.24 | 500105010003 | 1：2水泥砂浆抹面，立面厚2cm（池构件外壁及顶盖抹面） | m² | 3.19 | 3.97 | 0.10 | 0.33 | 0.44 | 0.40 | 1.05 | 0.66 | 10.54 | 0.00 | 0.68 | 21.36
2.25 | 500105010004 | 1：2防水水泥砂浆抹面，立面厚2cm（池内壁、锥形罩、池底、进水分水箱及排水井内壁） | m² | 3.19 | 6.27 | 0.10 | 0.43 | 0.57 | 0.53 | 1.05 | 0.85 | 10.54 | 0.00 | 0.77 | 24.30
工程单价汇总表
招标编号：
工程名称： |  | 2025年东华镇东平片农村饮水安全巩固提升工程 | [10 empty] | 第4页 共14页
序号 | 项目编码 | 项目名称 | 计量 单位 | 人工费 | 材料费 | 机械 使用费 | 其他 直接费 | 现场 经费 | 施工 管理费 | 社会保障 及企业计 提费 | 企业 利润 | 价差 | 风险金 | 税金 | 合计
2.26 | 500110001005 | 普通标准钢模板制作 | m² | 0.42 | 5.41 | 0.26 | 0.27 | 0.37 | 0.34 | 0.14 | 0.50 | 3.50 | 0.00 | 0.37 | 11.58
2.27 | 500110001006 | 普通标准钢模板安装拆除 | m² | 6.99 | 10.02 | 4.86 | 0.98 | 1.31 | 1.21 | 2.55 | 1.96 | 12.60 | 0.00 | 1.39 | 43.88
2.28 | 500111001002 | 一般钢筋制作安装，人工 | t | 384.06 | 3327.74 | 124.26 | 172.62 | 115.08 | 123.71 | 126.63 | 306.19 | 1429.81 | 0.00 | 200.41 | 6310.51
2.29 | 500114001004 | 滤池分水箱玻璃箱盖（不锈钢方管支架、白玻箱盖） | m² | [11 empty] | 240.00
3 |  | 厂区配套附属工程（输排水管(沟）、砼地面、围墙、集水池）
3.1 | 500114002001 | 人工拆除100m³/h方型碳钢结构一体化净水器（铁件搬运至运管单位指定地点，蜂窝斜管、滤料、卵石等废渣，人工装农用自卸车运输至4.2km外堆放） | 座 | [11 empty] | 4500.00
3.2 | 500114002002 | 人工拆除50m³/h双罐型碳钢结构一体化净水器（铁件搬运至运管单位指定地点，蜂窝斜管、滤料、卵石等废渣，人工装农用自卸车运输至4.5km外堆放） | 座 | [11 empty] | 2500.00
3.3 | 500114001005 | 拆除并重新安装现有120m³/h反应沉淀池钢梯 | 把 | [11 empty] | 450.00
3.4 | 500105009001 | 挖掘机拆除旧砖围墙 | m³ | 0.42 | 0.60 | 9.54 | 0.48 | 0.63 | 0.58 | 0.38 | 0.88 | 8.17 | 0.00 | 0.71 | 22.40
3.5 | 500101002001 | 挖掘机挖Ⅲ类土 | m³ | 0.14 | 0.09 | 1.67 | 0.09 | 0.08 | 0.06 | 0.10 | 0.16 | 1.32 | 0.00 | 0.12 | 3.82
3.6 | 500101002002 | 挖掘机挖Ⅳ类土 | m³ | 0.14 | 0.10 | 1.77 | 0.09 | 0.08 | 0.07 | 0.10 | 0.16 | 1.39 | 0.00 | 0.13 | 4.02
3.7 | 500103001003 | 回填土方，机械夯填土（利用开挖土） | m³ | 4.46 | 0.29 | 1.40 | 0.28 | 0.37 | 0.34 | 1.79 | 0.63 | 6.31 | 0.00 | 0.52 | 16.40
3.8 | 500101010005 | 0.6m³挖掘机挖装土自卸汽车运输，运距4.2km | m³ | 0.26 | 0.42 | 10.58 | 0.51 | 0.45 | 0.37 | 0.42 | 0.91 | 12.29 | 0.00 | 0.86 | 27.07
工程单价汇总表
招标编号：
工程名称： |  | 2025年东华镇东平片农村饮水安全巩固提升工程 | [10 empty] | 第5页 共14页
序号 | 项目编码 | 项目名称 | 计量 单位 | 人工费 | 材料费 | 机械 使用费 | 其他 直接费 | 现场 经费 | 施工 管理费 | 社会保障 及企业计 提费 | 企业 利润 | 价差 | 风险金 | 税金 | 合计
3.9 | 500109001020 | C25砼路面(厚150mm)，自拌泵用砼，泵送 | m² | 6.73 | 22.99 | 3.04 | 1.47 | 1.64 | 1.43 | 2.30 | 2.77 | 49.15 | 0.00 | 3.00 | 94.53
3.10 | 500109001021 | C20砼围墙基础，自拌泵用砼，泵送 | m³ | 21.31 | 142.93 | 22.52 | 8.40 | 11.21 | 6.19 | 7.42 | 15.40 | 284.55 | 0.00 | 17.05 | 536.99
3.11 | 500105006002 | M7.5浆砌标准烧结砖围墙（厚240） | m³ | 22.73 | 294.97 | 4.00 | 14.48 | 19.30 | 17.77 | 7.73 | 26.67 | 83.08 | 0.00 | 16.10 | 506.83
3.12 | 500105010005 | 1：2水泥砂浆抹面，立面厚2cm（围墙） | m² | 3.19 | 3.97 | 0.10 | 0.33 | 0.44 | 0.40 | 1.05 | 0.66 | 10.54 | 0.00 | 0.68 | 21.36
3.13 | 500105010006 | 1：2水泥砂浆抹面，平面厚2cm（围墙） | m² | 2.27 | 3.62 | 0.09 | 0.27 | 0.36 | 0.33 | 0.75 | 0.54 | 8.87 | 0.00 | 0.56 | 17.65
3.14 | 500105011001 | 围墙顶上插玻璃 | 项 | [11 empty] | 80.00
3.15 | 500109001022 | C20砼排水沟底板，自拌泵用砼，泵送 | m³ | 24.49 | 139.03 | 19.27 | 8.23 | 10.97 | 6.06 | 8.60 | 15.17 | 288.73 | 0.00 | 17.07 | 537.62
3.16 | 500105006003 | M7.5浆砌标准烧结砖排水沟（厚240） | m³ | 22.73 | 294.97 | 4.00 | 14.48 | 19.30 | 17.77 | 7.73 | 26.67 | 83.08 | 0.00 | 16.10 | 506.83
3.17 | 500105010007 | 1：2水泥砂浆抹面，立面厚2cm（排水沟） | m² | 3.19 | 3.97 | 0.10 | 0.33 | 0.44 | 0.40 | 1.05 | 0.66 | 10.54 | 0.00 | 0.68 | 21.36
3.18 | 500105010008 | 1：2水泥砂浆抹面，平面厚2cm（排水沟） | m² | 2.27 | 3.62 | 0.09 | 0.27 | 0.36 | 0.33 | 0.75 | 0.54 | 8.87 | 0.00 | 0.56 | 17.65
3.19 | 500103007001 | 砂垫层（玻纹管基础） | m³ | 11.00 | 34.85 | 0.00 | 2.06 | 2.75 | 2.53 | 3.61 | 3.98 | 209.36 | 0.00 | 8.86 | 278.99
3.20 | 500109001023 | C15砼垫层（集水池），自拌泵用砼，泵送 | m³ | 24.49 | 121.87 | 19.27 | 7.45 | 9.94 | 5.49 | 8.60 | 13.80 | 279.40 | 0.00 | 16.08 | 506.40
3.21 | 500105010009 | C20砼集水池底板，自拌泵用砼，泵送 | m³ | 24.28 | 139.33 | 12.32 | 7.92 | 10.56 | 5.83 | 8.39 | 14.60 | 287.99 | 0.00 | 16.77 | 527.97
3.22 | 500105010010 | C20砼集水池壁，自拌泵用砼，泵送 | m³ | 49.71 | 141.69 | 12.32 | 9.17 | 12.22 | 6.75 | 16.74 | 17.40 | 317.39 | 0.00 | 19.14 | 602.53
3.23 | 500112001001 | 预制砼板及安装(厚8～12cm)，自拌砼 | m³ | 74.32 | 159.17 | 38.83 | 12.25 | 16.34 | 9.03 | 25.51 | 23.48 | 395.71 | 0.00 | 24.75 | 779.39
工程单价汇总表
招标编号：
工程名称： |  | 2025年东华镇东平片农村饮水安全巩固提升工程 | [10 empty] | 第6页 共14页
序号 | 项目编码 | 项目名称 | 计量 单位 | 人工费 | 材料费 | 机械 使用费 | 其他 直接费 | 现场 经费 | 施工 管理费 | 社会保障 及企业计 提费 | 企业 利润 | 价差 | 风险金 | 税金 | 合计
3.24 | 500111001003 | 一般钢筋制作安装，人工 | t | 384.06 | 3327.74 | 124.26 | 172.62 | 115.08 | 123.71 | 126.63 | 306.19 | 1429.81 | 0.00 | 200.41 | 6310.51
3.25 | 500110001007 | 普通标准钢模板制作 | m² | 0.42 | 5.41 | 0.26 | 0.27 | 0.37 | 0.34 | 0.14 | 0.50 | 3.50 | 0.00 | 0.37 | 11.58
3.26 | 500110001008 | 普通标准钢模板安装拆除 | m² | 6.99 | 10.02 | 4.86 | 0.98 | 1.31 | 1.21 | 2.55 | 1.96 | 12.60 | 0.00 | 1.39 | 43.88
4 |  | 横岭屯管路土建
4.1 | 500101004001 | 人工配合挖掘机挖管道沟槽 | m³ | 2.56 | 0.61 | 1.48 | 0.21 | 0.19 | 0.15 | 0.88 | 0.43 | 3.91 | 0.00 | 0.34 | 10.74
4.2 | 500103001004 | 回填土方，机械夯填土 | m³ | 4.46 | 0.29 | 1.40 | 0.28 | 0.37 | 0.34 | 1.79 | 0.63 | 6.31 | 0.00 | 0.52 | 16.40
4.3 |  | 管路经过混凝土路面（714m)
4.3.1 | 500109011002 | 混凝土割缝 | m | [11 empty] | 8.00
4.3.2 | 500109010003 | 岩石破碎机拆除旧混凝土 | m³ | 0.38 | 0.00 | 47.11 | 2.14 | 2.85 | 1.57 | 1.53 | 3.89 | 30.16 | 0.00 | 2.94 | 92.57
4.3.3 | 500101010006 | 1m³挖掘机装石碴，汽车运输，露天作业，运距4.2km | m³ | 0.55 | 0.38 | 18.82 | 0.89 | 1.19 | 1.09 | 0.74 | 1.66 | 21.21 | 0.00 | 1.53 | 48.05
4.3.4 | 500103007002 | 碎石垫层(厚100mm) | m² | 1.21 | 3.86 | 0.51 | 0.25 | 0.28 | 0.24 | 0.42 | 0.47 | 14.27 | 0.00 | 0.71 | 22.24
4.3.5 | 500109001024 | C25砼路面(厚150mm)，自拌砼 | m² | 6.62 | 19.97 | 2.37 | 1.30 | 1.45 | 1.27 | 2.25 | 2.47 | 46.02 | 0.00 | 2.75 | 86.47
4.4 | 500114001006 | 排水沟内配水管钩钉固定安装 | 个 | [11 empty] | 3.00
5 |  | 周屋屯管路土建
5.1 | 500101004002 | 人工配合挖掘机挖管道沟槽 | m³ | 2.56 | 0.61 | 1.48 | 0.21 | 0.19 | 0.15 | 0.88 | 0.43 | 3.91 | 0.00 | 0.34 | 10.74
5.2 | 500103001005 | 回填土方，机械夯填土 | m³ | 4.46 | 0.29 | 1.40 | 0.28 | 0.37 | 0.34 | 1.79 | 0.63 | 6.31 | 0.00 | 0.52 | 16.40
5.3 |  | 管路经过混凝土路面（370m)
5.3.1 | 500109011003 | 混凝土割缝 | m | [11 empty] | 8.00
5.3.2 | 500109010004 | 岩石破碎机拆除旧混凝土 | m³ | 0.38 | 0.00 | 47.11 | 2.14 | 2.85 | 1.57 | 1.53 | 3.89 | 30.16 | 0.00 | 2.94 | 92.57
工程单价汇总表
招标编号：
工程名称： |  | 2025年东华镇东平片农村饮水安全巩固提升工程 | [10 empty] | 第7页 共14页
序号 | 项目编码 | 项目名称 | 计量 单位 | 人工费 | 材料费 | 机械 使用费 | 其他 直接费 | 现场 经费 | 施工 管理费 | 社会保障 及企业计 提费 | 企业 利润 | 价差 | 风险金 | 税金 | 合计
5.3.3 | 500101010007 | 1m³挖掘机装石碴，汽车运输，露天作业，运距4.2km | m³ | 0.55 | 0.38 | 18.82 | 0.89 | 1.19 | 1.09 | 0.74 | 1.66 | 21.21 | 0.00 | 1.53 | 48.05
5.3.4 | 500103007003 | 碎石垫层(厚100mm) | m² | 1.21 | 3.86 | 0.51 | 0.25 | 0.28 | 0.24 | 0.42 | 0.47 | 14.27 | 0.00 | 0.71 | 22.24
5.3.5 | 500109001025 | C25砼路面(厚150mm)，自拌砼 | m² | 6.62 | 19.97 | 2.37 | 1.30 | 1.45 | 1.27 | 2.25 | 2.47 | 46.02 | 0.00 | 2.75 | 86.47
6 |  | 公示标志牌及临时施工牌
6.1 | 500114002003 | 公示标志牌 | 块 | [11 empty] | 900.00
6.2 | 500114002004 | 临时施工牌 | 块 | [11 empty] | 200.00
7 |  | 自动加药装置
7.1 | 500201034001 | ZJ-1.0型自动加药装置（主要设备：1000L加药箱2只、搅拌机2台、机械隔膜计量泵2台、Y型过滤器2套、PLC自动控制柜1套、以及相应的阀、表等设备） | 台 | [11 empty] | 2000.00
7.2 | 500201001001 | 加药管PE100-1.6MPa dn25 | m | 0.45 | 0.15 | 0.05 | 0.03 | 0.20 | 0.20 | 0.15 | 0.09 | 0.52 | 0.00 | 0.06 | 1.90
8 |  | 反应池沉淀池（240m³/h)
8.1 | 500202009002 | 快开排泥阀 DN150 | 个 | 29.76 | 103.64 | 9.08 | 7.41 | 13.39 | 13.39 | 10.91 | 13.13 | 38.46 | 0.00 | 7.84 | 247.01
8.2 | 500202009003 | 球阀Q41NS-16 DN125 | 个 | 25.95 | 99.48 | 7.35 | 6.90 | 11.68 | 11.68 | 9.31 | 12.06 | 32.81 | 0.00 | 7.12 | 224.34
8.3 | 500202009004 | 热镀锌钢管DN125及安装，法兰连接 | m | 2.98 | 6.30 | 1.09 | 0.54 | 1.34 | 1.34 | 1.02 | 1.02 | 4.25 | 0.00 | 0.65 | 20.52
8.4 | 500202009005 | 热镀锌钢管DN150及安装，法兰连接 | m | 3.53 | 6.57 | 1.09 | 0.58 | 1.59 | 1.59 | 1.20 | 1.13 | 4.89 | 0.00 | 0.73 | 22.89
8.5 | 500202009006 | 焊接法兰片（公称直径125mm） | 副 | 9.13 | 5.29 | 7.92 | 1.16 | 4.11 | 4.11 | 2.99 | 2.43 | 10.56 | 0.00 | 1.56 | 49.26
8.6 | 500202009007 | 焊接法兰片（公称直径150mm） | 副 | 11.87 | 6.78 | 10.42 | 1.51 | 5.34 | 5.34 | 3.89 | 3.16 | 13.72 | 0.00 | 2.03 | 64.06
工程单价汇总表
招标编号：
工程名称： |  | 2025年东华镇东平片农村饮水安全巩固提升工程 | [10 empty] | 第8页 共14页
序号 | 项目编码 | 项目名称 | 计量 单位 | 人工费 | 材料费 | 机械 使用费 | 其他 直接费 | 现场 经费 | 施工 管理费 | 社会保障 及企业计 提费 | 企业 利润 | 价差 | 风险金 | 税金 | 合计
8.7 | 500202009008 | Q235B钢喷嘴φ262 制安 | 个 | [11 empty] | 37.50
8.8 | 500202009009 | 聚氯乙烯塑料薄板蜂窝塑料斜管 | m² | [11 empty] | 105.00
8.9 | 500202009010 | Q235B钢斜管支架 | kg | [11 empty] | 1.58
8.10 | 500202009011 | 集水三角堰 | 付 | [11 empty] | 243.00
8.11 | 500202009012 | 钢性墙管 DN250 L=450 | 个 | [11 empty] | 30.90
8.12 | 500202009013 | 焊接法兰片（公称直径250mm） | 副 | 17.23 | 23.66 | 31.69 | 3.77 | 7.75 | 7.75 | 5.65 | 6.83 | 19.92 | 0.00 | 4.08 | 128.33
8.13 | 500202009014 | 钢性墙管 DN300 L=450 | 个 | [11 empty] | 45.45
8.14 | 500202009015 | 焊接法兰片（公称直径300mm） | 副 | 20.55 | 35.64 | 37.36 | 4.86 | 9.25 | 9.25 | 6.74 | 8.66 | 23.76 | 0.00 | 5.12 | 161.19
8.15 | 500202009016 | 钢梯制作安装（含除锈抛光，涂防锈漆二底二度） | kg | [11 empty] | 1.58
8.16 | 500202009017 | 平台栏杆及防护网支架制作安装 | kg | [11 empty] | 1.58
8.17 | 500202009018 | 盖棚及平台栏杆预埋件制安 | kg | [11 empty] | 1.58
8.18 | 500202009019 | 加密加厚遮阳防晒网 | m² | [11 empty] | 2.18
8.19 | 500202009020 | 其它零星金结 | kg | [11 empty] | 1.58
9 |  | 重力式无阀滤池（240m³/h)
9.1 | 500202009021 | 钢虹吸弯管 DN350×120°×60° | 根 | [11 empty] | 388.95
9.2 | 500202009022 | 钢三法兰三通 DN350×250 | 只 | [11 empty] | 199.50
9.3 | 500202009023 | 双法兰钢90°弯头 DN300 | 只 | [11 empty] | 112.35
9.4 | 500202009024 | 双法兰钢90°弯头 DN250 | 只 | [11 empty] | 94.20
工程单价汇总表
招标编号：
工程名称： |  | 2025年东华镇东平片农村饮水安全巩固提升工程 | [10 empty] | 第9页 共14页
序号 | 项目编码 | 项目名称 | 计量 单位 | 人工费 | 材料费 | 机械 使用费 | 其他 直接费 | 现场 经费 | 施工 管理费 | 社会保障 及企业计 提费 | 企业 利润 | 价差 | 风险金 | 税金 | 合计
9.5 | 500202009025 | 钢单法兰90°弯头 DN250 | 只 | [11 empty] | 71.70
9.6 | 500202009026 | 软密封闸阀 Z41X-16 DN80 | 个 | 15.22 | 40.24 | 5.25 | 3.16 | 6.85 | 6.85 | 5.36 | 5.81 | 18.90 | 0.00 | 3.53 | 111.17
9.7 | 500202009027 | 钢单法兰90°热镀锌钢弯头 DN80 | 只 | [11 empty] | 9.75
9.8 | 500202009028 | 钢单法兰墙管 DN500 L=350 | 只 | [11 empty] | 170.85
9.9 | 500202009029 | 钢单法兰墙管 DN350 L=400 | 只 | [11 empty] | 87.75
9.10 | 500202009030 | 钢单法兰墙管 DN300 L=470 | 只 | [11 empty] | 73.65
9.11 | 500202009031 | 钢单法兰墙管 DN300 L=470 | 只 | [11 empty] | 73.65
9.12 | 500202009032 | 钢单法兰墙管 DN250 L=470 | 只 | [11 empty] | 60.00
9.13 | 500202009033 | 钢双法兰墙管 DN250 L=600 | 只 | [11 empty] | 88.80
9.14 | 500202009034 | 钢单法兰热镀锌钢墙管 DN80 L=600 | 只 | [11 empty] | 12.45
9.15 | 500202009035 | 钢双法兰直管 DN350 L=1577 | 根 | [11 empty] | 192.60
9.16 | 500202009036 | 钢双法兰直管 DN300 L=4000 | 根 | [11 empty] | 284.85
9.17 | 500202009037 | 钢双法兰直管 DN250 L=1310 | 根 | [11 empty] | 108.15
9.18 | 500202009038 | 钢单法兰直管 DN300 L=1817 | 根 | [11 empty] | 158.85
9.19 | 500202009039 | 钢双法兰直管 DN250 L=4490 | 根 | [11 empty] | 261.60
9.20 | 500202009040 | 钢双法兰直管 DN250 L=2877 | 根 | [11 empty] | 183.90
9.21 | 500202009041 | 钢直管 DN250 L=2000 | 根 | [11 empty] | 96.45
9.22 | 500202009042 | 强制冲洗器 DN32 | 只 | [11 empty] | 4.35
工程单价汇总表
招标编号：
工程名称： |  | 2025年东华镇东平片农村饮水安全巩固提升工程 | [10 empty] | 第10页 共14页
序号 | 项目编码 | 项目名称 | 计量 单位 | 人工费 | 材料费 | 机械 使用费 | 其他 直接费 | 现场 经费 | 施工 管理费 | 社会保障 及企业计 提费 | 企业 利润 | 价差 | 风险金 | 税金 | 合计
9.23 | 500202009043 | 钢虹吸破坏斗 DN200 | 个 | [11 empty] | 52.20
9.24 | 500202009044 | 检修孔 800×600 | 只 | [11 empty] | 332.70
9.25 | 500202009045 | 钢圆环 内φ330外φ450厚6 | 只 | [11 empty] | 5.25
9.26 | 500202009046 | 透明水位器（含φ10透明水位管3m，钢水位管咀2只，2只钢90°弯头DN20，2根钢短管DN20 L=100 ） | 只 | [11 empty] | 12.00
9.27 | 500202009047 | 钢配水板φ550 | 块 | [11 empty] | 13.95
9.28 | 500202009048 | 钢冲洗强度调节器 | 只 | [11 empty] | 11.70
9.29 | 500202009049 | C30钢筋混凝土孔板 （甲型） | 块 | [11 empty] | 13.50
9.30 | 500202009050 | C30钢筋混凝土孔板 （乙型） | 块 | [11 empty] | 15.75
9.31 | 500202009051 | 钢支架 | 只 | [11 empty] | 22.95
9.32 | 500202009052 | 地脚螺栓 M12*550 | 套 | [11 empty] | 0.75
9.33 | 500202009053 | 尼龙网30目/寸 | m² | [11 empty] | 1.87
9.34 | 500202009054 | 饮水工程专用石英砂滤料（不得含有毒有害物质） | m³ | [11 empty] | 232.50
9.35 | 500202009055 | 承托层 清洁、干净、大小分四级的卵石 | m³ | [11 empty] | 31.50
9.36 | 500202009056 | 镀锌钢管DN50及安装，螺纹连接 | m | 1.87 | 0.23 | 0.55 | 0.14 | 0.84 | 0.84 | 0.64 | 0.36 | 2.32 | 0.00 | 0.33 | 10.32
9.37 | 500202009057 | 镀锌钢管DN40及安装，螺纹连接 | m | 1.56 | 0.13 | 0.38 | 0.11 | 0.70 | 0.70 | 0.53 | 0.29 | 1.91 | 0.00 | 0.28 | 8.82
9.38 | 500202009058 | 镀锌钢管DN32及安装，螺纹连接 | m | 1.25 | 0.13 | 0.38 | 0.09 | 0.56 | 0.56 | 0.42 | 0.24 | 1.55 | 0.00 | 0.25 | 7.73
9.39 | 500202009059 | 镀锌钢管DN25及安装，螺纹连接 | m | 1.11 | 0.11 | 0.21 | 0.07 | 0.50 | 0.50 | 0.37 | 0.20 | 1.35 | 0.00 | 0.22 | 6.94
工程单价汇总表
招标编号：
工程名称： |  | 2025年东华镇东平片农村饮水安全巩固提升工程 | [10 empty] | 第11页 共14页
序号 | 项目编码 | 项目名称 | 计量 单位 | 人工费 | 材料费 | 机械 使用费 | 其他 直接费 | 现场 经费 | 施工 管理费 | 社会保障 及企业计 提费 | 企业 利润 | 价差 | 风险金 | 税金 | 合计
9.40 | 500202009060 | 镀锌钢管DN20及安装，螺纹连接 | m | 1.04 | 0.07 | 0.17 | 0.07 | 0.47 | 0.47 | 0.35 | 0.18 | 1.26 | 0.00 | 0.21 | 6.58
9.41 | 500202009061 | 铁件（滤池内钢梯、盖板、预埋件、支架等）制安 | kg | [11 empty] | 1.58
9.42 | 500202009062 | 其它零星金结 | kg | [11 empty] | 1.58
10 |  | 厂区工艺管线
10.1 | 500202009063 | 镀锌钢管DN300，电弧焊连接 | m | 6.92 | 2.86 | 6.39 | 0.84 | 3.11 | 3.11 | 2.43 | 1.80 | 10.15 | 0.00 | 1.23 | 38.85
10.2 | 500202009064 | 钢制90°弯头 DN300 | 只 | [11 empty] | 38.90
10.3 | 500202009065 | 焊接法兰片（公称直径300mm） | 副 | 20.55 | 35.64 | 37.36 | 4.86 | 9.25 | 9.25 | 6.74 | 8.66 | 23.76 | 0.00 | 5.12 | 161.19
10.4 | 500202009066 | 热镀锌钢管DN250，电弧焊连接 | m | 4.88 | 2.33 | 5.94 | 0.68 | 2.20 | 2.20 | 1.77 | 1.40 | 7.81 | 0.00 | 0.96 | 30.15
10.5 | 500202009067 | 双法兰管式静态混合器 DN250 | 只 | [11 empty] | 600.00
10.6 | 500202009068 | 钢制90°弯头 DN250 | 只 | [11 empty] | 49.20
10.7 | 500202009069 | 钢制等径三叉管 DN250 | 只 | [11 empty] | 68.25
10.8 | 500202009070 | 钢制异径管 DN250/DN150 | 只 | [11 empty] | 26.85
10.9 | 500202009071 | 软闸阀Z41X-16 DN150 | 个 | 29.76 | 103.64 | 9.08 | 7.41 | 13.39 | 13.39 | 10.91 | 13.13 | 38.46 | 0.00 | 7.84 | 247.01
10.10 | 500202009072 | 可曲挠橡胶法兰软接头DN150 | 只 | [11 empty] | 34.65
10.11 | 500202009073 | 焊接法兰片（公称直径250mm） | 副 | 17.23 | 23.66 | 31.69 | 3.77 | 7.75 | 7.75 | 5.65 | 6.83 | 19.92 | 0.00 | 4.08 | 128.33
10.12 | 500202009074 | 焊接法兰片（公称直径150mm） | 副 | 11.87 | 6.78 | 10.42 | 1.51 | 5.34 | 5.34 | 3.89 | 3.16 | 13.72 | 0.00 | 2.03 | 64.06
10.13 | 500202009075 | PE管法兰根dn160 | 个 | [11 empty] | 6.00
10.14 | 500202009076 | 钢法兰盘 dn160 | 个 | [11 empty] | 12.45
10.15 | 500202009077 | PE管PE100-0.8MPa dn160及安装 | m | 1.44 | 0.71 | 0.91 | 0.16 | 0.65 | 0.65 | 0.47 | 0.35 | 1.66 | 0.00 | 0.23 | 7.23
工程单价汇总表
招标编号：
工程名称： |  | 2025年东华镇东平片农村饮水安全巩固提升工程 | [10 empty] | 第12页 共14页
序号 | 项目编码 | 项目名称 | 计量 单位 | 人工费 | 材料费 | 机械 使用费 | 其他 直接费 | 现场 经费 | 施工 管理费 | 社会保障 及企业计 提费 | 企业 利润 | 价差 | 风险金 | 税金 | 合计
10.16 | 500202009078 | PE塑料45°弯头dn160 | 只 | [11 empty] | 25.20
10.17 | 500202009079 | PE塑料90°弯头dn160 | 只 | [11 empty] | 25.95
10.18 | 500202009080 | HDPE双壁波纹管 DN400 带扩口 环刚度≥8KN/m² | m | [11 empty] | 29.40
10.19 | 500202009081 | HDPE双壁波纹管45°弯头DN400 | 只 | [11 empty] | 54.00
10.20 | 500202009082 | HDPE双壁波纹管套筒 DN400 | 只 | [11 empty] | 11.55
10.21 | 500202009083 | HDPE双壁波纹管橡胶圈DN400带扩口 | 只 | [11 empty] | 2.25
10.22 | 500202009084 | 迁改原有输水PE管dn160 | m | 1.44 | 0.71 | 0.91 | 0.16 | 0.65 | 0.65 | 0.47 | 0.35 | 1.66 | 0.00 | 0.23 | 7.23
11 |  | 横岭屯配水管道、阀门及配件
11.1 | 500202009085 | 配水管及管道配件
11.1.1 | 500202009086 | PE100-0.8MPa管dn90及安装 | m | 1.03 | 0.46 | 0.50 | 0.10 | 0.46 | 0.46 | 0.34 | 0.24 | 1.19 | 0.00 | 0.16 | 4.96
11.1.2 | 500202009087 | PE100-1.0MPa管dn75及安装 | m | 0.82 | 0.37 | 0.43 | 0.08 | 0.37 | 0.37 | 0.27 | 0.19 | 0.94 | 0.00 | 0.13 | 3.97
11.1.3 | 500202009088 | PE100-1.6MPa管dn50及安装 | m | 0.57 | 0.19 | 0.07 | 0.04 | 0.25 | 0.25 | 0.19 | 0.11 | 0.65 | 0.00 | 0.08 | 2.41
11.1.4 | 500202009089 | PE100-1.6MPa管dn40及安装 | m | 0.55 | 0.18 | 0.06 | 0.04 | 0.25 | 0.25 | 0.18 | 0.11 | 0.63 | 0.00 | 0.07 | 2.31
11.1.5 | 500202009090 | PE100-1.6MPa管dn32及安装 | m | 0.50 | 0.17 | 0.05 | 0.04 | 0.23 | 0.23 | 0.16 | 0.10 | 0.58 | 0.00 | 0.07 | 2.12
11.1.6 | 500202009091 | PE100-1.6MPa管dn25及安装 | m | 0.45 | 0.15 | 0.05 | 0.03 | 0.20 | 0.20 | 0.15 | 0.09 | 0.52 | 0.00 | 0.06 | 1.90
11.1.7 | 500202009092 | 管道配件：直接、三通、弯头、大小头、管堵等 | %
11.2 |  | 阀门及配件
11.2.1 | 500202009093 | 软闸阀Z41X-10 DN80 | 个 | 15.22 | 40.24 | 5.25 | 3.16 | 6.85 | 6.85 | 5.36 | 5.81 | 18.90 | 0.00 | 3.53 | 111.17
工程单价汇总表
招标编号：
工程名称： |  | 2025年东华镇东平片农村饮水安全巩固提升工程 | [10 empty] | 第13页 共14页
序号 | 项目编码 | 项目名称 | 计量 单位 | 人工费 | 材料费 | 机械 使用费 | 其他 直接费 | 现场 经费 | 施工 管理费 | 社会保障 及企业计 提费 | 企业 利润 | 价差 | 风险金 | 税金 | 合计
11.2.2 | 500202009094 | 软闸阀Z15X-10 DN40 | 个 | 17.99 | 0.00 | 3.89 | 1.14 | 8.10 | 8.10 | 6.03 | 3.17 | 21.25 | 0.00 | 2.29 | 71.96
11.2.3 | 500202009095 | 软闸阀Z15X-10 DN25 | 个 | 8.30 | 0.00 | 1.55 | 0.51 | 3.74 | 3.74 | 2.76 | 1.44 | 9.71 | 0.00 | 1.04 | 32.79
11.2.4 | 500202009096 | 软闸阀Z15X-10 DN20 | 个 | 5.54 | 0.00 | 1.25 | 0.35 | 2.49 | 2.49 | 1.83 | 0.98 | 6.46 | 0.00 | 0.70 | 22.09
11.2.5 | 500202009097 | PE管法兰根 dn90 | 个 | [11 empty] | 1.88
11.2.6 | 500202009098 | 钢法兰盘de90 | 个 | [11 empty] | 5.40
11.2.7 | 500202009099 | PE管外丝钢塑直接50*1.5 | 个 | [11 empty] | 1.79
11.2.8 | 500202009100 | PE50*（1.5寸）外丝+铁活接 | 个 | [11 empty] | 2.61
11.2.9 | 500202009101 | PE管外丝钢塑直接32*1.0 | 个 | [11 empty] | 0.70
11.2.10 | 500202009102 | PE32*（1.0寸）外丝+铁活接 | 个 | [11 empty] | 1.30
11.2.11 | 500202009103 | PE管外丝钢塑直接25*3/4 | 个 | [11 empty] | 0.50
11.2.12 | 500202009104 | 其它零星配件 | 项 | [11 empty] | 0.00
12 |  | 周屋屯配水管道、阀门及配件
12.1 | 500202009105 | 配水管及管道配件
12.1.1 | 500202009106 | PE100-1.0MPa管dn75及安装 | m | 0.82 | 0.37 | 0.43 | 0.08 | 0.37 | 0.37 | 0.27 | 0.19 | 0.94 | 0.00 | 0.13 | 3.97
12.1.2 | 500202009107 | PE100-1.6MPa管dn40及安装 | m | 0.55 | 0.18 | 0.06 | 0.04 | 0.25 | 0.25 | 0.18 | 0.11 | 0.63 | 0.00 | 0.07 | 2.31
12.1.3 | 500202009108 | PE100-1.6MPa管dn25及安装 | m | 0.45 | 0.15 | 0.05 | 0.03 | 0.20 | 0.20 | 0.15 | 0.09 | 0.52 | 0.00 | 0.06 | 1.90
12.1.4 | 500202009109 | 管道配件：直接、三通、弯头、大小头、管堵等 | %
12.2 |  | 阀门及配件
12.2.1 | 500202009110 | 软闸阀Z41X-10 DN65 | 个 | 12.80 | 32.18 | 5.04 | 2.60 | 5.76 | 5.76 | 4.52 | 4.81 | 15.94 | 0.00 | 2.93 | 92.34
工程单价汇总表
招标编号：
工程名称： |  | 2025年东华镇东平片农村饮水安全巩固提升工程 | [10 empty] | 第14页 共14页
序号 | 项目编码 | 项目名称 | 计量 单位 | 人工费 | 材料费 | 机械 使用费 | 其他 直接费 | 现场 经费 | 施工 管理费 | 社会保障 及企业计 提费 | 企业 利润 | 价差 | 风险金 | 税金 | 合计
12.2.2 | 500202009111 | PE管法兰根 dn75 | 个 | [11 empty] | 1.35
12.2.3 | 500202009112 | 钢法兰盘de75 | 个 | [11 empty] | 5.10
12.2.4 | 500202009113 | PE管外丝钢塑直接25*3/4 | 个 | [11 empty] | 0.50
12.2.5 | 500202009114 | 其它零星配件 | 项 | [11 empty] | 0.00
13 |  | 脚手架工程
13.1 |  | 反应沉淀池（240m³/h）
13.1.1 | 500202009115 | 单排扣件式钢管外脚手架，外墙高≤10m | m² | 1.48 | 8.19 | 0.19 | 0.44 | 0.49 | 0.43 | 0.49 | 0.82 | 1.99 | 0.00 | 0.48 | 15.01
13.1.2 | 500202009116 | 竹制里脚手架 | m² | 0.73 | 0.90 | 0.43 | 0.09 | 0.10 | 0.09 | 0.26 | 0.18 | 1.43 | 0.00 | 0.14 | 4.35
13.2 |  | 重力式无阀滤池（240m³/h）
13.2.1 | 500202009117 | 单排扣件式钢管外脚手架，外墙高≤10m | m² | 1.48 | 8.19 | 0.19 | 0.44 | 0.49 | 0.43 | 0.49 | 0.82 | 1.99 | 0.00 | 0.48 | 15.01
14 | 500114002005 | 办公生活及文化福利建筑 | %
15 | 500114002006 | 其他工程 | %

## 工程单价费(税)率汇总表
工程单价费(税)率汇总表
招标编号：
工程名称： |  | 2025年东华镇东平片农村饮水安全巩固提升工程 | [6 empty] | 第1页 共1页
序号 | 工程类别 |  | 工程单价费(税)率(%) | [6 empty] | 备注
|  |  | 其他 直接费 | 现场 经费 | 施工 管理费 | 社会保障及企业计提费 | 企业 利润 | 风险金 | 税金
一 | 建筑工程
1 | 土方工程 |  | 4.5 | 4 | 3 | 32.8 | 7 | 0 | 3.28
2 | 石方工程 |  | 4.5 | 6 | 5 | 32.8 | 7 | 0 | 3.28
3 | 土石填筑工程 |  | 4.5 | 6 | 5 | 32.8 | 7 | 0 | 3.28
4 | 混凝土工程 |  | 4.5 | 6 | 3 | 32.8 | 7 | 0 | 3.28
5 | 钢筋制安工程 |  | 4.5 | 3 | 3 | 32.8 | 7 | 0 | 3.28
6 | 模板工程 |  | 4.5 | 6 | 5 | 32.8 | 7 | 0 | 3.28
7 | 钻孔灌浆锚固工程 |  | 4.5 | 7 | 6 | 32.8 | 7 | 0 | 3.28
8 | 自采砂石料工程 |  | 4.5 | 2 | 0 | 0 | 0 | 0 | 0
9 | 植物措施 |  | 4.5 | 4 | 3 | 32.8 | 7 | 0 | 3.28
10 | 疏浚工程 |  | 4.5 | 5 | 4 | 32.8 | 7 | 0 | 3.28
11 | 其他建筑工程 |  | 4.5 | 5 | 4 | 32.8 | 7 | 0 | 3.28
二 | 安装工程
1 | 安装工程 |  | 5.2 | 45 | 45 | 32.8 | 7 | 0 | 3.28

## 电、风、水、砂石基础单价汇总表
电、风、水、砂石基础单价汇总表
招标编号：
工程名称： |  | 2025年东华镇东平片农村饮水安全巩固提升工程 | [6 empty] | 第1页 共1页
单位：元
序号 | 名称 |  | 型号规格 | 计量 单位 | 人工费 | 材料费 | 机械 使用费 | 其他 | 合计 | 备注
1 | 电 |  |  | kW.h |  |  |  |  | 0.66
2 | 水 |  |  | m³ |  |  |  |  | 3.60
3 | 风 |  |  | m³ |  |  |  |  | 0.15

## 混凝土配合比材料费表
混凝土配合比材料表
招标编号：
工程名称： |  | 2025年东华镇东平片农村饮水安全巩固提升工程 | [9 empty] | 第1页 共1页
序号 | 工程 部位 |  | 混凝土 强度等级 | 水泥 强度等级 | 级配 | 水灰比 | 预算材料量(kg/m³) |  |  |  |  | 单价 (元/m³) | 备注
[7 empty] | 水泥 (kg) | 砂 (m³) | 石 (m³) | 水 (m³) | 防水粉 (kg)
1 |  |  | C20 | 42.5 | 2 | 0.6 | 307 | 0.55 | 0.841 | 0.177 |  | 355.29
2 |  |  | C25 | 42.5 | 2 | 0.55 | 340 | 0.528 | 0.841 | 0.177 |  | 365.28
3 |  |  | C15 | 42.5 | 2 | 0.63 | 283 | 0.625 | 0.81 | 0.195 |  | 356.44
4 |  |  | C20 | 42.5 | 2 | 0.51 | 351 | 0.593 | 0.831 | 0.189 |  | 382.08
5 |  |  | C25 | 42.5 | 2 | 0.44 | 413 | 0.571 | 0.821 | 0.204 |  | 403.36
6 |  |  | M7.5水泥砂浆 | 42.5 |  |  | 224 | 1.11 |  | 0.157 |  | 326.21
7 |  |  | 1:2抹灰水泥砂浆 | 42.5 |  |  | 479 | 1.183 |  | 0.3 |  | 452.93
8 |  |  | 1:2抹灰防水水泥砂浆 | 42.5 |  |  | 479 | 1.183 |  | 0.3 | 28 | 545.33

## 主要材料预算价格汇总表
主要材料预算价格汇总表
招标编号：
工程名称： |  | 2025年东华镇东平片农村饮水安全巩固提升工程 |  |  |  | 第1页 共1页
序号 | 材料名称 |  | 型号规格 | 计量单位 | 预算价(元) | 备注
1 | 钢筋 |  |  | t | 3897.00
2 | 型钢 |  |  | kg | 3.80
3 | 水泥 |  | PO42.5MPa | t | 437.00
4 | 碎石 |  |  | m³ | 128.00
5 | 柴油 |  | 0# | kg | 8.69
6 | 汽油 |  | 92# | kg | 10.31
7 | 锯材 |  |  | m³ | 1523.00
8 | 铁件 |  |  | kg | 8.20
9 | 预埋铁件 |  |  | kg | 6.80
10 | 页岩标准砖 |  | 240×115×53 | 千块 | 503.00
11 | C20钢筋混凝土块 |  |  | m³ | 500.00
12 | 板枋材 |  |  | m³ | 1523.00
13 | 圆木 |  |  | m³ | 1059.00
14 | 砂 |  |  | m³ | 201.00
15 | 中砂 |  |  | m³ | 205.00
16 | 竹篾 |  |  | 百根 | 3.80
17 | 毛竹 |  | 统级 | 根 | 25.00
18 | 304不锈钢管 |  | φ51×1.0 | m | 26.20
19 | 304不锈钢管 |  | φ25×0.8 | m | 8.80

## 施工机械台时费汇总表
施工机械台时(班)费汇总表
招标编号：
工程名称： |  | 2025年东华镇东平片农村饮水安全巩固提升工程 | [10 empty] | 第1页 共3页
单位：元/台时(班)
序号 | 机械名称 |  | 型号规格 | 一类费用 |  |  |  | 二类费用 | [5 empty] | 其他 费用 | 合计
|  |  |  | 折旧费 | 维修费 | 安拆费 | 小计 | 人工 | 柴油 | 电 | 汽油 | 其他 | 小计
1 | 单斗挖掘机 |  | 液压 斗容0.6m³ | 33.39 | 20.61 | 1.63 | 55.63 | 9.34 | 28.50 | 0.00 | 0.00 | 0.00 | 37.84 | 0.00 | 93.47
2 | 单斗挖掘机 |  | 液压 斗容1m³ | 36.34 | 25.97 | 2.22 | 64.53 | 9.34 | 44.70 | 0.00 | 0.00 | 0.00 | 54.04 | 0.00 | 118.57
3 | 推土机 |  | 功率59kW | 10.80 | 13.02 | 0.49 | 24.31 | 8.30 | 25.20 | 0.00 | 0.00 | 0.00 | 33.50 | 0.00 | 57.81
4 | 推土机 |  | 功率88kW | 26.72 | 29.07 | 1.06 | 56.85 | 8.30 | 37.80 | 0.00 | 0.00 | 0.00 | 46.10 | 0.00 | 102.95
5 | 压路机 |  | 内燃 重量12～15t | 10.12 | 17.28 | 0.00 | 27.40 | 8.30 | 19.50 | 0.00 | 0.00 | 0.00 | 27.80 | 0.00 | 55.20
6 | 蛙式夯实机 |  | 功率2.8kW | 0.17 | 1.01 | 0.00 | 1.18 | 6.92 | 0.00 | 1.65 | 0.00 | 0.00 | 8.57 | 0.00 | 9.75
7 | 砂浆搅拌机 |  | 出料0.4m³ | 1.66 | 2.25 | 0.63 | 4.54 | 4.50 | 0.00 | 2.51 | 0.00 | 0.00 | 7.01 | 0.00 | 11.55
8 | 混凝土搅拌机 |  | 出料0.4m³ | 3.29 | 5.34 | 1.07 | 9.70 | 4.50 | 0.00 | 5.68 | 0.00 | 0.00 | 10.18 | 0.00 | 19.88
9 | 混凝土输送泵 |  | 输出量30m³/h | 30.48 | 20.63 | 2.10 | 53.21 | 8.30 | 0.00 | 17.62 | 0.00 | 0.00 | 25.92 | 0.00 | 79.13
10 | 振动器 |  | 插入式 功率1.1kW | 0.32 | 1.22 | 0.00 | 1.54 | 0.00 | 0.00 | 0.53 | 0.00 | 0.00 | 0.53 | 0.00 | 2.07
11 | 振动器 |  | 平板式 功率2.2kW | 0.43 | 1.24 | 0.00 | 1.67 | 0.00 | 0.00 | 1.12 | 0.00 | 0.00 | 1.12 | 0.00 | 2.79
12 | 振动器 |  | 变频机组 容量4.5kVA | 2.09 | 4.82 | 0.00 | 6.91 | 0.00 | 0.00 | 2.24 | 0.00 | 0.00 | 2.24 | 0.00 | 9.15
13 | 风(砂)水枪 |  | 耗风量6m³/min | 0.24 | 0.42 | 0.00 | 0.66 | 0.00 | 0.00 | 0.00 | 0.00 | 45.14 | 45.14 | 0.00 | 45.80
14 | 载重汽车 |  | 载重量4t | 7.04 | 9.84 | 0.00 | 16.88 | 4.50 | 0.00 | 0.00 | 21.60 | 0.00 | 26.10 | 0.00 | 42.98
15 | 载重汽车 |  | 载重量5t | 7.77 | 10.86 | 0.00 | 18.63 | 4.50 | 0.00 | 0.00 | 21.60 | 0.00 | 26.10 | 0.00 | 44.73
16 | 自卸汽车 |  | 载重量1.5t 农用 | 3.84 | 4.69 | 0.00 | 8.53 | 4.50 | 12.00 | 0.00 | 0.00 | 0.00 | 16.50 | 0.00 | 25.03
施工机械台时(班)费汇总表
招标编号：
工程名称： |  | 2025年东华镇东平片农村饮水安全巩固提升工程 |  | 二类费用 小计: 第2页 共3页
单位：元/台时(班)
序号 | 机械名称 |  | 型号规格 | 一类费用 折旧费: 一类费用; 二类费用 人工: 二类费用 | 其他 费用 | 合计
|  |  |  | 折旧费 | 维修费 | 安拆费 | 小计 | 人工 | 柴油 | 电 | 汽油 | 其他 | 小计
17 | 自卸汽车 |  | 载重量5t | 10.73 | 5.37 | 0.00 | 16.10 | 4.50 | 27.30 | 0.00 | 0.00 | 0.00 | 31.80 | 0.00 | 47.90
18 | 自卸汽车 |  | 载重量8t | 22.59 | 13.55 | 0.00 | 36.14 | 4.50 | 30.60 | 0.00 | 0.00 | 0.00 | 35.10 | 0.00 | 71.24
19 | 双胶轮车 |  |  | 0.26 | 0.64 | 0.00 | 0.90 | 0.00 | 0.00 | 0.00 | 0.00 | 0.00 | 0.00 | 0.00 | 0.90
20 | 履带起重机 |  | 油动 起重量15t | 37.88 | 22.29 | 1.41 | 61.58 | 8.30 | 35.70 | 0.00 | 0.00 | 0.00 | 44.00 | 0.00 | 105.58
21 | 汽车起重机 |  | 起重量5t | 12.92 | 12.42 | 0.00 | 25.34 | 9.34 | 0.00 | 0.00 | 17.40 | 0.00 | 26.74 | 0.00 | 52.08
22 | 汽车起重机 |  | 起重量8t | 20.90 | 14.66 | 0.00 | 35.56 | 9.34 | 23.10 | 0.00 | 0.00 | 0.00 | 32.44 | 0.00 | 68.00
23 | 电动卷扬机 |  | 带塔(连架) 起重量5t | 7.00 | 5.66 | 3.58 | 16.24 | 4.50 | 0.00 | 3.70 | 0.00 | 0.00 | 8.20 | 0.00 | 24.44
24 | 灰浆搅拌机 |  |  | 0.83 | 2.28 | 0.20 | 3.31 | 4.50 | 0.00 | 4.16 | 0.00 | 0.00 | 8.66 | 0.00 | 11.97
25 | 离心水泵 |  | 单级双吸 功率20kW | 1.07 | 4.37 | 1.23 | 6.67 | 4.50 | 0.00 | 12.74 | 0.00 | 0.00 | 17.24 | 0.00 | 23.91
26 | 离心水泵 |  | 多级 功率7kW | 0.36 | 1.30 | 0.41 | 2.07 | 4.50 | 0.00 | 4.62 | 0.00 | 0.00 | 9.12 | 0.00 | 11.19
27 | 试压泵 |  | 2.5MPa | 0.43 | 0.39 | 0.26 | 1.08 | 4.50 | 0.00 | 0.99 | 0.00 | 0.00 | 5.49 | 0.00 | 6.57
28 | 电焊机 |  | 直流20kW | 0.94 | 0.60 | 0.17 | 1.71 | 0.00 | 0.00 | 13.20 | 0.00 | 0.00 | 13.20 | 0.00 | 14.91
29 | 电焊机 |  | 交流25kVA | 0.33 | 0.30 | 0.09 | 0.72 | 0.00 | 0.00 | 9.57 | 0.00 | 0.00 | 9.57 | 0.00 | 10.29
30 | 钢筋切断机 |  | 功率20kW | 1.18 | 1.71 | 0.28 | 3.17 | 4.50 | 0.00 | 11.35 | 0.00 | 0.00 | 15.85 | 0.00 | 19.02
31 | 圆盘锯 |  |  | 0.40 | 1.17 | 0.05 | 1.62 | 8.30 | 0.00 | 4.69 | 0.00 | 0.00 | 12.99 | 0.00 | 14.61
32 | 切管机 |  | 9A151 | 6.12 | 4.62 | 0.62 | 11.36 | 4.84 | 0.00 | 5.94 | 0.00 | 0.00 | 10.78 | 0.00 | 22.14
33 | 电动套丝机 |  | 直径39以内 | 1.44 | 2.54 | 0.22 | 4.20 | 0.00 | 0.00 | 4.16 | 0.00 | 0.00 | 4.16 | 0.00 | 8.36
施工机械台时(班)费汇总表
招标编号：
工程名称： |  | 2025年东华镇东平片农村饮水安全巩固提升工程 |  | 二类费用 小计: 第3页 共3页
单位：元/台时(班)
序号 | 机械名称 |  | 型号规格 | 一类费用 折旧费: 一类费用; 二类费用 人工: 二类费用 | 其他 费用 | 合计
|  |  |  | 折旧费 | 维修费 | 安拆费 | 小计 | 人工 | 柴油 | 电 | 汽油 | 其他 | 小计
34 | 热熔连接机 |  | SH-63 | 1.61 | 0.44 | 0.41 | 2.46 | 0.00 | 0.00 | 0.53 | 0.00 | 0.00 | 0.53 | 0.00 | 2.99
35 | 热熔连接机 |  | SHD-160C | 7.53 | 2.98 | 0.41 | 10.92 | 0.00 | 0.00 | 0.92 | 0.00 | 0.00 | 0.92 | 0.00 | 11.84
36 | 抛光机 |  | 综合 | 3.60 | 9.00 | 1.88 | 14.48 | 0.00 | 0.00 | 3.10 | 0.00 | 0.00 | 3.10 | 0.00 | 17.58

## 工程单价计算表
工程单价计算表
人工配合挖掘机挖管道沟槽 工程
单价编号： | 1 |  |  | 定额单位：100m³
施工方法： | 定额编号:01216。 挖土、修底、将土倒运至槽边两侧0.5m以外。 挖松、堆放、人工配合修底边。
序号 | 名称 | 型号规格 | 计量单位 |  | 数量 | 单价(元) | 合价(元)
1 | 直接费 |  | 元 |  |  |  | 503.52
1.1 | 人工费 |  | 元 |  |  |  | 256.04
| 人工 |  | 工时 |  | 74 | 3.46 | 256.04
1.2 | 材料费 |  | 元 |  |  |  | 60.53
| 零星材料费 |  | % |  | 15 | 403.55 | 60.53
1.3 | 机械使用费 |  | 元 |  |  |  | 147.51
| 单斗挖掘机 | 液压 斗容0.6m³ | 台时 |  | 1.46 | 93.47 | 136.47
| 双胶轮车 |  | 台时 |  | 12.27 | 0.90 | 11.04
1.4 | 其他直接费 |  | 元 |  | 4.5% | 464.08 | 20.88
1.5 | 现场经费 |  | 元 |  | 4% | 464.08 | 18.56
2 | 施工管理费 |  | 元 |  | 3% | 503.52 | 15.11
3 | 社会保障及企业计提费 |  | 元 |  | 32.8% | 269.68 | 88.46
4 | 企业利润 |  | 元 |  | 7% | 607.09 | 42.50
5 | 价差 |  | 元 |  |  |  | 390.69
| 人工 |  | 工时 |  | 74 | 4.00 | 296.00
| 机械工 |  | 工时 |  | 3.942 | 4.00 | 15.77
| 柴油 | 0# | kg |  | 13.87 | 5.69 | 78.92
6 | 风险金 |  | 元 |  | 0% | 1040.28 | 0.00
7 | 税金 |  | 元 |  | 3.28% | 1040.28 | 34.12
| 合计 |  | 元 |  |  |  | 1074.40
| 单价 |  | 元 |  |  |  | 10.74
工程单价计算表
回填土方，机械夯实（利用开挖土） 工程
单价编号： | 7 |  |  | 定额单位：100m³
施工方法： | 定额编号:03003。 包括5m内取土（石渣）回填、平土、简单压实。
序号 | 名称 | 型号规格 | 计量单位 |  | 数量 | 单价(元) | 合价(元)
1 | 直接费 |  | 元 |  |  |  | 680.76
1.1 | 人工费 |  | 元 |  |  |  | 446.34
| 人工 |  | 工时 |  | 129 | 3.46 | 446.34
1.2 | 材料费 |  | 元 |  |  |  | 29.34
| 零星材料费 |  | % |  | 5 | 586.74 | 29.34
1.3 | 机械使用费 |  | 元 |  |  |  | 140.40
| 蛙式夯实机 | 功率2.8kW | 台时 |  | 14.4 | 9.75 | 140.40
1.4 | 其他直接费 |  | 元 |  | 4.5% | 616.08 | 27.72
1.5 | 现场经费 |  | 元 |  | 6% | 616.08 | 36.96
2 | 施工管理费 |  | 元 |  | 5% | 680.76 | 34.04
3 | 社会保障及企业计提费 |  | 元 |  | 32.8% | 545.99 | 179.08
4 | 企业利润 |  | 元 |  | 7% | 893.88 | 62.57
5 | 价差 |  | 元 |  |  |  | 631.20
| 人工 |  | 工时 |  | 129 | 4.00 | 516.00
| 机械工 |  | 工时 |  | 28.8 | 4.00 | 115.20
6 | 风险金 |  | 元 |  | 0% | 1587.65 | 0.00
7 | 税金 |  | 元 |  | 3.28% | 1587.65 | 52.07
| 合计 |  | 元 |  |  |  | 1639.72
| 单价 |  | 元 |  |  |  | 16.40
工程单价计算表
M7.5浆砌标准砖，标准砖砖墙24cm 工程
单价编号： | 8 |  |  | 定额单位：100m³
施工方法： | 定额编号:03153。 砌砖
序号 | 名称 | 型号规格 | 计量单位 |  | 数量 | 单价(元) | 合价(元)
1 | 直接费 |  | 元 |  |  |  | 35548.75
1.1 | 人工费 |  | 元 |  |  |  | 2273.22
| 人工 |  | 工时 |  | 657 | 3.46 | 2273.22
1.2 | 材料费 |  | 元 |  |  |  | 29497.12
| 水 |  | m³ |  | 25 | 3.60 | 90.00
| 铁钉 |  | kg |  | 3 | 6.60 | 19.80
| 页岩标准砖 | 240×115×53 | 千块 |  | 53.5 | 503.00 | 26910.50
| 板枋材 |  | m³ |  | 0.11 | 800.00 | 88.00
| M7.5水泥砂浆 |  | m³ |  | 23.3 | 89.99 | 2096.77
| 其他材料费 |  | % |  | 1 | 29205.07 | 292.05
1.3 | 机械使用费 |  | 元 |  |  |  | 400.47
| 双胶轮车 |  | 台时 |  | 151.78 | 0.90 | 136.60
| 电动卷扬机 | 带塔(连架) 起重量5t | 台时 |  | 3.45 | 24.44 | 84.32
| 灰浆搅拌机 |  | 台时 |  | 15 | 11.97 | 179.55
1.4 | 其他直接费 |  | 元 |  | 4.5% | 32170.81 | 1447.69
1.5 | 现场经费 |  | 元 |  | 6% | 32170.81 | 1930.25
2 | 施工管理费 |  | 元 |  | 5% | 35548.75 | 1777.44
3 | 社会保障及企业计提费 |  | 元 |  | 32.8% | 2356.21 | 772.84
4 | 企业利润 |  | 元 |  | 7% | 38099.03 | 2666.93
5 | 价差 |  | 元 |  |  |  | 8307.51
| 人工 |  | 工时 |  | 657 | 4.00 | 2628.00
| 机械工 |  | 工时 |  | 23.985 | 4.00 | 95.94
| 水泥 | PO42.5MPa | t |  | 5.23 | 187.00 | 978.01
| 板枋材 |  | m³ |  | 0.11 | 723.00 | 79.53
| 中砂 |  | m³ |  | 25.863 | 175.00 | 4526.03
6 | 风险金 |  | 元 |  | 0% | 49073.47 | 0.00
7 | 税金 |  | 元 |  | 3.28% | 49073.47 | 1609.61
| 合计 |  | 元 |  |  |  | 50683.08
| 单价 |  | 元 |  |  |  | 506.83
工程单价计算表
1:2水泥防水砂浆抹立面，厚2cm 工程
单价编号： | 9 |  |  | 定额单位：100m²
施工方法： | 定额编号:03159。 冲洗、抹灰、罩面、压光等。
序号 | 名称 | 型号规格 | 计量单位 |  | 数量 | 单价(元) | 合价(元)
1 | 直接费 |  | 元 |  |  |  | 1056.30
1.1 | 人工费 |  | 元 |  |  |  | 319.36
| 人工 |  | 工时 |  | 92.3 | 3.46 | 319.36
1.2 | 材料费 |  | 元 |  |  |  | 626.79
| 水 |  | m³ |  | 2.3 | 3.60 | 8.28
| 1:2抹灰防水水泥砂浆 |  | m³ |  | 2.3 | 248.73 | 572.08
| 其他材料费 |  | % |  | 8 | 580.36 | 46.43
1.3 | 机械使用费 |  | 元 |  |  |  | 9.77
| 砂浆搅拌机 | 出料0.4m³ | 台时 |  | 0.41 | 11.55 | 4.74
| 双胶轮车 |  | 台时 |  | 5.59 | 0.90 | 5.03
1.4 | 其他直接费 |  | 元 |  | 4.5% | 955.92 | 43.02
1.5 | 现场经费 |  | 元 |  | 6% | 955.92 | 57.36
2 | 施工管理费 |  | 元 |  | 5% | 1056.30 | 52.82
3 | 社会保障及企业计提费 |  | 元 |  | 32.8% | 321.20 | 105.35
4 | 企业利润 |  | 元 |  | 7% | 1214.47 | 85.01
5 | 价差 |  | 元 |  |  |  | 1053.58
| 人工 |  | 工时 |  | 92.3 | 4.00 | 369.20
| 机械工 |  | 工时 |  | 0.533 | 4.00 | 2.13
| 水泥 | PO42.5MPa | t |  | 1.102 | 187.00 | 206.07
| 中砂 |  | m³ |  | 2.721 | 175.00 | 476.18
6 | 风险金 |  | 元 |  | 0% | 2353.06 | 0.00
7 | 税金 |  | 元 |  | 3.28% | 2353.06 | 77.18
| 合计 |  | 元 |  |  |  | 2430.24
| 单价 |  | 元 |  |  |  | 24.30
工程单价计算表
1:2水泥砂浆抹立面，厚2cm 工程
单价编号： | 10 |  |  | 定额单位：100m²
施工方法： | 定额编号:03159。 冲洗、抹灰、罩面、压光等。
序号 | 名称 | 型号规格 | 计量单位 |  | 数量 | 单价(元) | 合价(元)
1 | 直接费 |  | 元 |  |  |  | 802.67
1.1 | 人工费 |  | 元 |  |  |  | 319.36
| 人工 |  | 工时 |  | 92.3 | 3.46 | 319.36
1.2 | 材料费 |  | 元 |  |  |  | 397.27
| 水 |  | m³ |  | 2.3 | 3.60 | 8.28
| 1:2抹灰水泥砂浆 |  | m³ |  | 2.3 | 156.33 | 359.56
| 其他材料费 |  | % |  | 8 | 367.84 | 29.43
1.3 | 机械使用费 |  | 元 |  |  |  | 9.77
| 砂浆搅拌机 | 出料0.4m³ | 台时 |  | 0.41 | 11.55 | 4.74
| 双胶轮车 |  | 台时 |  | 5.59 | 0.90 | 5.03
1.4 | 其他直接费 |  | 元 |  | 4.5% | 726.40 | 32.69
1.5 | 现场经费 |  | 元 |  | 6% | 726.40 | 43.58
2 | 施工管理费 |  | 元 |  | 5% | 802.67 | 40.13
3 | 社会保障及企业计提费 |  | 元 |  | 32.8% | 321.20 | 105.35
4 | 企业利润 |  | 元 |  | 7% | 948.15 | 66.37
5 | 价差 |  | 元 |  |  |  | 1053.58
| 人工 |  | 工时 |  | 92.3 | 4.00 | 369.20
| 机械工 |  | 工时 |  | 0.533 | 4.00 | 2.13
| 水泥 | PO42.5MPa | t |  | 1.102 | 187.00 | 206.07
| 中砂 |  | m³ |  | 2.721 | 175.00 | 476.18
6 | 风险金 |  | 元 |  | 0% | 2068.10 | 0.00
7 | 税金 |  | 元 |  | 3.28% | 2068.10 | 67.83
| 合计 |  | 元 |  |  |  | 2135.93
| 单价 |  | 元 |  |  |  | 21.36
工程单价计算表
1:2水泥砂浆抹平面，厚2cm 工程
单价编号： | 11 |  |  | 定额单位：100m²
施工方法： | 定额编号:03158。 冲洗、抹灰、罩面、压光等。
序号 | 名称 | 型号规格 | 计量单位 |  | 数量 | 单价(元) | 合价(元)
1 | 直接费 |  | 元 |  |  |  | 660.73
1.1 | 人工费 |  | 元 |  |  |  | 226.63
| 人工 |  | 工时 |  | 65.5 | 3.46 | 226.63
1.2 | 材料费 |  | 元 |  |  |  | 362.33
| 水 |  | m³ |  | 2 | 3.60 | 7.20
| 1:2抹灰水泥砂浆 |  | m³ |  | 2.1 | 156.33 | 328.29
| 其他材料费 |  | % |  | 8 | 335.49 | 26.84
1.3 | 机械使用费 |  | 元 |  |  |  | 8.98
| 砂浆搅拌机 | 出料0.4m³ | 台时 |  | 0.38 | 11.55 | 4.39
| 双胶轮车 |  | 台时 |  | 5.1 | 0.90 | 4.59
1.4 | 其他直接费 |  | 元 |  | 4.5% | 597.94 | 26.91
1.5 | 现场经费 |  | 元 |  | 6% | 597.94 | 35.88
2 | 施工管理费 |  | 元 |  | 5% | 660.73 | 33.04
3 | 社会保障及企业计提费 |  | 元 |  | 32.8% | 228.34 | 74.90
4 | 企业利润 |  | 元 |  | 7% | 768.67 | 53.81
5 | 价差 |  | 元 |  |  |  | 886.80
| 人工 |  | 工时 |  | 65.5 | 4.00 | 262.00
| 机械工 |  | 工时 |  | 0.494 | 4.00 | 1.98
| 水泥 | PO42.5MPa | t |  | 1.006 | 187.00 | 188.12
| 中砂 |  | m³ |  | 2.484 | 175.00 | 434.70
6 | 风险金 |  | 元 |  | 0% | 1709.28 | 0.00
7 | 税金 |  | 元 |  | 3.28% | 1709.28 | 56.06
| 合计 |  | 元 |  |  |  | 1765.34
| 单价 |  | 元 |  |  |  | 17.65
工程单价计算表
钢斜梯不锈钢栏杆(15J401钢梯:TL-13)制作安装 工程
单价编号： | 12 |  |  | 定额单位：10m
施工方法： | 定额编号:YB0306。 制作、放样、下料、焊接、安装、清理。
序号 | 名称 | 型号规格 | 计量单位 |  | 数量 | 单价(元) | 合价(元)
1 | 直接费 |  | 元 |  |  |  | 2055.68
1.1 | 人工费 |  | 元 |  |  |  | 162.55
| 人工 |  | 工时 |  | 46.98 | 3.46 | 162.55
1.2 | 材料费 |  | 元 |  |  |  | 1117.49
| 氧气 |  | m³ |  | 4.67 | 7.00 | 32.69
| 氩气 |  | m³ |  | 4.67 | 15.00 | 70.05
| 钨棒 |  | kg |  | 0.08 | 487.03 | 38.96
| 304不锈钢管 | φ51×1.0 | m |  | 12.6 | 26.20 | 330.12
| 304不锈钢管 | φ25×0.8 | m |  | 52.5 | 8.80 | 462.00
| 不锈钢焊丝 |  | kg |  | 1.67 | 22.70 | 37.91
| 其他材料费 |  | % |  | 15 | 971.73 | 145.76
1.3 | 机械使用费 |  | 元 |  |  |  | 580.30
| 电焊机 | 交流25kVA | 台时 |  | 9.78 | 10.29 | 100.64
| 切管机 | 9A151 | 台时 |  | 11.1 | 22.14 | 245.75
| 其他机械费 |  | % |  | 15 | 504.61 | 75.69
| 抛光机 | 综合 | 台时 |  | 9 | 17.58 | 158.22
1.4 | 其他直接费 |  | 元 |  | 4.5% | 1860.34 | 83.72
1.5 | 现场经费 |  | 元 |  | 6% | 1860.34 | 111.62
2 | 施工管理费 |  | 元 |  | 5% | 2055.68 | 102.78
3 | 社会保障及企业计提费 |  | 元 |  | 32.8% | 216.32 | 70.95
4 | 企业利润 |  | 元 |  | 7% | 2229.41 | 156.06
5 | 价差 |  | 元 |  |  |  | 250.08
| 人工 |  | 工时 |  | 46.98 | 4.00 | 187.92
| 机械工 |  | 工时 |  | 15.54 | 4.00 | 62.16
6 | 风险金 |  | 元 |  | 0% | 2635.55 | 0.00
7 | 税金 |  | 元 |  | 3.28% | 2635.55 | 86.45
| 合计 |  | 元 |  |  |  | 2722.00
| 单价 |  | 元 |  |  |  | 272.20
工程单价计算表
挖掘机拆除砌体，浆砌砖，水泥浆 工程
单价编号： | 13 |  |  | 定额单位：100m³
施工方法： | 定额编号:YB0310。 挖掘机拆除、清理、堆放。
序号 | 名称 | 型号规格 | 计量单位 |  | 数量 | 单价(元) | 合价(元)
1 | 直接费 |  | 元 |  |  |  | 1166.63
1.1 | 人工费 |  | 元 |  |  |  | 41.52
| 人工 |  | 工时 |  | 12 | 3.46 | 41.52
1.2 | 材料费 |  | 元 |  |  |  | 59.76
| 零星材料费 |  | % |  | 6 | 996.01 | 59.76
1.3 | 机械使用费 |  | 元 |  |  |  | 954.49
| 单斗挖掘机 | 液压 斗容1m³ | 台时 |  | 8.05 | 118.57 | 954.49
1.4 | 其他直接费 |  | 元 |  | 4.5% | 1055.77 | 47.51
1.5 | 现场经费 |  | 元 |  | 6% | 1055.77 | 63.35
2 | 施工管理费 |  | 元 |  | 5% | 1166.63 | 58.33
3 | 社会保障及企业计提费 |  | 元 |  | 32.8% | 116.72 | 38.28
4 | 企业利润 |  | 元 |  | 7% | 1263.24 | 88.43
5 | 价差 |  | 元 |  |  |  | 817.43
| 人工 |  | 工时 |  | 12 | 4.00 | 48.00
| 机械工 |  | 工时 |  | 21.735 | 4.00 | 86.94
| 柴油 | 0# | kg |  | 119.945 | 5.69 | 682.49
6 | 风险金 |  | 元 |  | 0% | 2169.10 | 0.00
7 | 税金 |  | 元 |  | 3.28% | 2169.10 | 71.15
| 合计 |  | 元 |  |  |  | 2240.25
| 单价 |  | 元 |  |  |  | 22.40
工程单价计算表
人工铺筑砂垫层 工程
单价编号： | 14 |  |  | 定额单位：100m³
施工方法： | 定额编号:03061。 运料、分层铺筑、压实、整平与修坡，基本运距30m。
序号 | 名称 | 型号规格 | 计量单位 |  | 数量 | 单价(元) | 合价(元)
1 | 直接费 |  | 元 |  |  |  | 5065.42
1.1 | 人工费 |  | 元 |  |  |  | 1099.59
| 人工 |  | 工时 |  | 317.8 | 3.46 | 1099.59
1.2 | 材料费 |  | 元 |  |  |  | 3484.50
| 砂 |  | m³ |  | 115 | 30.00 | 3450.00
| 其他材料费 |  | % |  | 1 | 3450.00 | 34.50
1.3 | 机械使用费 |  | 元 |  |  |  | 0.00
1.4 | 其他直接费 |  | 元 |  | 4.5% | 4584.09 | 206.28
1.5 | 现场经费 |  | 元 |  | 6% | 4584.09 | 275.05
2 | 施工管理费 |  | 元 |  | 5% | 5065.42 | 253.27
3 | 社会保障及企业计提费 |  | 元 |  | 32.8% | 1099.59 | 360.67
4 | 企业利润 |  | 元 |  | 7% | 5679.36 | 397.56
5 | 价差 |  | 元 |  |  |  | 20936.20
| 人工 |  | 工时 |  | 317.8 | 4.00 | 1271.20
| 砂 |  | m³ |  | 115 | 171.00 | 19665.00
6 | 风险金 |  | 元 |  | 0% | 27013.12 | 0.00
7 | 税金 |  | 元 |  | 3.28% | 27013.12 | 886.03
| 合计 |  | 元 |  |  |  | 27899.15
| 单价 |  | 元 |  |  |  | 278.99
工程单价计算表
岩石破碎机拆除旧混凝土 工程
单价编号： | 15 |  |  | 定额单位：100m³
施工方法： | 定额编号:04445。 岩石破碎机拆除混凝土。
序号 | 名称 | 型号规格 | 计量单位 |  | 数量 | 单价(元) | 合价(元)
1 | 直接费 |  | 元 |  |  |  | 5247.80
1.1 | 人工费 |  | 元 |  |  |  | 38.06
| 人工 |  | 工时 |  | 11 | 3.46 | 38.06
1.2 | 材料费 |  | 元 |  |  |  | 0.00
1.3 | 机械使用费 |  | 元 |  |  |  | 4711.08
| 单斗挖掘机 | 液压 斗容0.6m³ | 台时 |  | 45.82 | 93.47 | 4282.80
| 其他机械费 |  | % |  | 10 | 4282.80 | 428.28
1.4 | 其他直接费 |  | 元 |  | 4.5% | 4749.14 | 213.71
1.5 | 现场经费 |  | 元 |  | 6% | 4749.14 | 284.95
2 | 施工管理费 |  | 元 |  | 3% | 5247.80 | 157.43
3 | 社会保障及企业计提费 |  | 元 |  | 32.8% | 466.11 | 152.88
4 | 企业利润 |  | 元 |  | 7% | 5558.11 | 389.07
5 | 价差 |  | 元 |  |  |  | 3015.66
| 人工 |  | 工时 |  | 11 | 4.00 | 44.00
| 机械工 |  | 工时 |  | 123.714 | 4.00 | 494.86
| 柴油 | 0# | kg |  | 435.29 | 5.69 | 2476.80
6 | 风险金 |  | 元 |  | 0% | 8962.84 | 0.00
7 | 税金 |  | 元 |  | 3.28% | 8962.84 | 293.98
| 合计 |  | 元 |  |  |  | 9256.82
| 单价 |  | 元 |  |  |  | 92.57
工程单价计算表
C15砼垫层（土基），自拌泵用砼，泵送 工程
单价编号： | 16 |  |  | 定额单位：100m³
施工方法： | 定额编号:04035+04264*1.03+04306*1.03。 施工准备、仓面冲（凿）毛、冲洗、清仓、验收、浇筑、养护等。 场内配运水泥、骨料、投料、加水、加外加剂、搅拌、出料、清洗。 受料、泵送、清理等。
序号 | 名称 | 型号规格 | 计量单位 |  | 数量 | 单价(元) | 合价(元)
1 | 直接费 |  | 元 |  |  |  | 18302.44
1.1 | 人工费 |  | 元 |  |  |  | 2449.09
| 人工 |  | 工时 |  | 439 | 3.46 | 1518.94
| 人工 |  | 工时 |  | 249.26 | 3.46 | 862.44
| 人工 |  | 工时 |  | 19.57 | 3.46 | 67.71
1.2 | 材料费 |  | 元 |  |  |  | 12186.88
| 水 |  | m³ |  | 70 | 3.60 | 252.00
| C15泵用纯混凝土 | 42.5MPa 水灰比0.63 2级配 最大粒径40mm | m³ |  | 103 | 114.63 | 11806.89
| 其他材料费 |  | % |  | 0.5 | 12058.89 | 60.29
| 零星材料费 |  | % |  | 2 | 1307.96 | 26.16
| 零星材料费 |  | % |  | 8 | 519.23 | 41.54
1.3 | 机械使用费 |  | 元 |  |  |  | 1927.32
| 振动器 | 变频机组 容量4.5kVA | 台时 |  | 18.73 | 9.15 | 171.38
| 风(砂)水枪 | 耗风量6m³/min | 台时 |  | 13.545 | 45.80 | 620.36
| 离心水泵 | 单级双吸 功率20kW | 台时 |  | 9.55 | 23.91 | 228.34
| 其他机械费 |  | % |  | 1 | 1020.08 | 10.20
| 混凝土搅拌机 | 出料0.4m³ | 台时 |  | 18.54 | 19.88 | 368.58
| 双胶轮车 |  | 台时 |  | 85.49 | 0.90 | 76.94
| 混凝土输送泵 | 输出量30m³/h | 台时 |  | 5.706 | 79.13 | 451.52
1.4 | 其他直接费 |  | 元 |  | 4.5% | 16563.29 | 745.35
1.5 | 现场经费 |  | 元 |  | 6% | 16563.29 | 993.80
2 | 施工管理费 |  | 元 |  | 3% | 18302.44 | 549.07
3 | 社会保障及企业计提费 |  | 元 |  | 32.8% | 2622.82 | 860.28
4 | 企业利润 |  | 元 |  | 7% | 19711.79 | 1379.83
5 | 价差 |  | 元 |  |  |  | 27939.85
| 人工 |  | 工时 |  | 707.83 | 4.00 | 2831.32
| 机械工 |  | 工时 |  | 50.211 | 4.00 | 200.84
| 水泥 | PO42.5MPa | t |  | 29.192 | 187.00 | 5458.90
工程单价计算表
C15砼垫层（土基），自拌泵用砼，泵送 工程
单价编号： | 16 |  |  | 定额单位：100m³
施工方法： | 定额编号:04035+04264*1.03+04306*1.03。 施工准备、仓面冲（凿）毛、冲洗、清仓、验收、浇筑、养护等。 场内配运水泥、骨料、投料、加水、加外加剂、搅拌、出料、清洗。 受料、泵送、清理等。
序号 | 名称 | 型号规格 | 计量单位 |  | 数量 | 单价(元) | 合价(元)
| 碎石 |  | m³ |  | 83.457 | 98.00 | 8178.79
| 中砂 |  | m³ |  | 64.4 | 175.00 | 11270.00
6 | 风险金 |  | 元 |  | 0% | 49031.47 | 0.00
7 | 税金 |  | 元 |  | 3.28% | 49031.47 | 1608.23
| 合计 |  | 元 |  |  |  | 50639.70
| 单价 |  | 元 |  |  |  | 506.40
工程单价计算表
C25砼池壁，自拌泵用砼，泵送 工程
单价编号： | 17 |  |  | 定额单位：100m³
施工方法： | 定额编号:YB0404+04264*1.03+04306*1.03。 贮水池，池壁 场内配运水泥、骨料、投料、加水、加外加剂、搅拌、出料、清洗。 受料、泵送、清理等。
序号 | 名称 | 型号规格 | 计量单位 |  | 数量 | 单价(元) | 合价(元)
1 | 直接费 |  | 元 |  |  |  | 24197.60
1.1 | 人工费 |  | 元 |  |  |  | 4971.43
| 人工 |  | 工时 |  | 1168 | 3.46 | 4041.28
| 人工 |  | 工时 |  | 249.26 | 3.46 | 862.44
| 人工 |  | 工时 |  | 19.57 | 3.46 | 67.71
1.2 | 材料费 |  | 元 |  |  |  | 15695.30
| 水 |  | m³ |  | 86.1 | 3.60 | 309.96
| C25泵用纯混凝土 | 42.5MPa 水灰比0.44 2级配 最大粒径40mm | m³ |  | 103 | 145.74 | 15011.22
| 其他材料费 |  | % |  | 2 | 15321.18 | 306.42
| 零星材料费 |  | % |  | 2 | 1307.96 | 26.16
| 零星材料费 |  | % |  | 8 | 519.23 | 41.54
1.3 | 机械使用费 |  | 元 |  |  |  | 1231.55
| 振动器 | 插入式 功率1.1kW | 台时 |  | 160 | 2.07 | 331.20
| 其他机械费 |  | % |  | 1 | 331.20 | 3.31
| 混凝土搅拌机 | 出料0.4m³ | 台时 |  | 18.54 | 19.88 | 368.58
| 双胶轮车 |  | 台时 |  | 85.49 | 0.90 | 76.94
| 混凝土输送泵 | 输出量30m³/h | 台时 |  | 5.706 | 79.13 | 451.52
1.4 | 其他直接费 |  | 元 |  | 4.5% | 21898.28 | 985.42
1.5 | 现场经费 |  | 元 |  | 6% | 21898.28 | 1313.90
2 | 施工管理费 |  | 元 |  | 3% | 24197.60 | 725.93
3 | 社会保障及企业计提费 |  | 元 |  | 32.8% | 5102.20 | 1673.52
4 | 企业利润 |  | 元 |  | 7% | 26597.05 | 1861.79
5 | 价差 |  | 元 |  |  |  | 32435.16
| 人工 |  | 工时 |  | 1436.83 | 4.00 | 5747.32
| 机械工 |  | 工时 |  | 37.796 | 4.00 | 151.18
| 水泥 | PO42.5MPa | t |  | 42.538 | 187.00 | 7954.61
| 碎石 |  | m³ |  | 84.527 | 98.00 | 8283.65
| 中砂 |  | m³ |  | 58.848 | 175.00 | 10298.40
6 | 风险金 |  | 元 |  | 0% | 60894.00 | 0.00
工程单价计算表
C25砼池壁，自拌泵用砼，泵送 工程
单价编号： | 17 |  |  | 定额单位：100m³
施工方法： | 定额编号:YB0404+04264*1.03+04306*1.03。 贮水池，池壁 场内配运水泥、骨料、投料、加水、加外加剂、搅拌、出料、清洗。 受料、泵送、清理等。
序号 | 名称 | 型号规格 | 计量单位 |  | 数量 | 单价(元) | 合价(元)
7 | 税金 |  | 元 |  | 3.28% | 60894.00 | 1997.32
| 合计 |  | 元 |  |  |  | 62891.32
| 单价 |  | 元 |  |  |  | 628.91
工程单价计算表
C25砼池底，自拌泵用砼，泵送 工程
单价编号： | 18 |  |  | 定额单位：100m³
施工方法： | 定额编号:YB0403+04264*1.03+04306*1.03。 贮水池，池底 场内配运水泥、骨料、投料、加水、加外加剂、搅拌、出料、清洗。 受料、泵送、清理等。
序号 | 名称 | 型号规格 | 计量单位 |  | 数量 | 单价(元) | 合价(元)
1 | 直接费 |  | 元 |  |  |  | 21125.81
1.1 | 人工费 |  | 元 |  |  |  | 2427.64
| 人工 |  | 工时 |  | 432.8 | 3.46 | 1497.49
| 人工 |  | 工时 |  | 249.26 | 3.46 | 862.44
| 人工 |  | 工时 |  | 19.57 | 3.46 | 67.71
1.2 | 材料费 |  | 元 |  |  |  | 15459.19
| 水 |  | m³ |  | 21.8 | 3.60 | 78.48
| C25泵用纯混凝土 | 42.5MPa 水灰比0.44 2级配 最大粒径40mm | m³ |  | 103 | 145.74 | 15011.22
| 其他材料费 |  | % |  | 2 | 15089.70 | 301.79
| 零星材料费 |  | % |  | 2 | 1307.96 | 26.16
| 零星材料费 |  | % |  | 8 | 519.23 | 41.54
1.3 | 机械使用费 |  | 元 |  |  |  | 1231.55
| 振动器 | 插入式 功率1.1kW | 台时 |  | 160 | 2.07 | 331.20
| 其他机械费 |  | % |  | 1 | 331.20 | 3.31
| 混凝土搅拌机 | 出料0.4m³ | 台时 |  | 18.54 | 19.88 | 368.58
| 双胶轮车 |  | 台时 |  | 85.49 | 0.90 | 76.94
| 混凝土输送泵 | 输出量30m³/h | 台时 |  | 5.706 | 79.13 | 451.52
1.4 | 其他直接费 |  | 元 |  | 4.5% | 19118.38 | 860.33
1.5 | 现场经费 |  | 元 |  | 6% | 19118.38 | 1147.10
2 | 施工管理费 |  | 元 |  | 3% | 21125.81 | 633.77
3 | 社会保障及企业计提费 |  | 元 |  | 32.8% | 2558.41 | 839.16
4 | 企业利润 |  | 元 |  | 7% | 22598.74 | 1581.91
5 | 价差 |  | 元 |  |  |  | 29494.36
| 人工 |  | 工时 |  | 701.63 | 4.00 | 2806.52
| 机械工 |  | 工时 |  | 37.796 | 4.00 | 151.18
| 水泥 | PO42.5MPa | t |  | 42.538 | 187.00 | 7954.61
| 碎石 |  | m³ |  | 84.527 | 98.00 | 8283.65
| 中砂 |  | m³ |  | 58.848 | 175.00 | 10298.40
6 | 风险金 |  | 元 |  | 0% | 53675.01 | 0.00
工程单价计算表
C25砼池底，自拌泵用砼，泵送 工程
单价编号： | 18 |  |  | 定额单位：100m³
施工方法： | 定额编号:YB0403+04264*1.03+04306*1.03。 贮水池，池底 场内配运水泥、骨料、投料、加水、加外加剂、搅拌、出料、清洗。 受料、泵送、清理等。
序号 | 名称 | 型号规格 | 计量单位 |  | 数量 | 单价(元) | 合价(元)
7 | 税金 |  | 元 |  | 3.28% | 53675.01 | 1760.54
| 合计 |  | 元 |  |  |  | 55435.55
| 单价 |  | 元 |  |  |  | 554.36
工程单价计算表
C25砼池顶板，自拌泵用砼，泵送 工程
单价编号： | 19 |  |  | 定额单位：100m³
施工方法： | 定额编号:YB0405+04264*1.03+04306*1.03。 贮水池，平板池盖 场内配运水泥、骨料、投料、加水、加外加剂、搅拌、出料、清洗。 受料、泵送、清理等。
序号 | 名称 | 型号规格 | 计量单位 |  | 数量 | 单价(元) | 合价(元)
1 | 直接费 |  | 元 |  |  |  | 23191.31
1.1 | 人工费 |  | 元 |  |  |  | 4060.76
| 人工 |  | 工时 |  | 904.8 | 3.46 | 3130.61
| 人工 |  | 工时 |  | 249.26 | 3.46 | 862.44
| 人工 |  | 工时 |  | 19.57 | 3.46 | 67.71
1.2 | 材料费 |  | 元 |  |  |  | 15695.30
| 水 |  | m³ |  | 86.1 | 3.60 | 309.96
| C25泵用纯混凝土 | 42.5MPa 水灰比0.44 2级配 最大粒径40mm | m³ |  | 103 | 145.74 | 15011.22
| 其他材料费 |  | % |  | 2 | 15321.18 | 306.42
| 零星材料费 |  | % |  | 2 | 1307.96 | 26.16
| 零星材料费 |  | % |  | 8 | 519.23 | 41.54
1.3 | 机械使用费 |  | 元 |  |  |  | 1231.55
| 振动器 | 插入式 功率1.1kW | 台时 |  | 160 | 2.07 | 331.20
| 其他机械费 |  | % |  | 1 | 331.20 | 3.31
| 混凝土搅拌机 | 出料0.4m³ | 台时 |  | 18.54 | 19.88 | 368.58
| 双胶轮车 |  | 台时 |  | 85.49 | 0.90 | 76.94
| 混凝土输送泵 | 输出量30m³/h | 台时 |  | 5.706 | 79.13 | 451.52
1.4 | 其他直接费 |  | 元 |  | 4.5% | 20987.61 | 944.44
1.5 | 现场经费 |  | 元 |  | 6% | 20987.61 | 1259.26
2 | 施工管理费 |  | 元 |  | 3% | 23191.31 | 695.74
3 | 社会保障及企业计提费 |  | 元 |  | 32.8% | 4191.53 | 1374.82
4 | 企业利润 |  | 元 |  | 7% | 25261.87 | 1768.33
5 | 价差 |  | 元 |  |  |  | 31382.36
| 人工 |  | 工时 |  | 1173.63 | 4.00 | 4694.52
| 机械工 |  | 工时 |  | 37.796 | 4.00 | 151.18
| 水泥 | PO42.5MPa | t |  | 42.538 | 187.00 | 7954.61
| 碎石 |  | m³ |  | 84.527 | 98.00 | 8283.65
| 中砂 |  | m³ |  | 58.848 | 175.00 | 10298.40
6 | 风险金 |  | 元 |  | 0% | 58412.56 | 0.00
工程单价计算表
C25砼池顶板，自拌泵用砼，泵送 工程
单价编号： | 19 |  |  | 定额单位：100m³
施工方法： | 定额编号:YB0405+04264*1.03+04306*1.03。 贮水池，平板池盖 场内配运水泥、骨料、投料、加水、加外加剂、搅拌、出料、清洗。 受料、泵送、清理等。
序号 | 名称 | 型号规格 | 计量单位 |  | 数量 | 单价(元) | 合价(元)
7 | 税金 |  | 元 |  | 3.28% | 58412.56 | 1915.93
| 合计 |  | 元 |  |  |  | 60328.49
| 单价 |  | 元 |  |  |  | 603.28
工程单价计算表
C20砼底板，自拌泵用砼，泵送 工程
单价编号： | 20 |  |  | 定额单位：100m³
施工方法： | 定额编号:04035+04264*1.03+04306*1.03。 施工准备、仓面冲（凿）毛、冲洗、清仓、验收、浇筑、养护等。 场内配运水泥、骨料、投料、加水、加外加剂、搅拌、出料、清洗。 受料、泵送、清理等。
序号 | 名称 | 型号规格 | 计量单位 |  | 数量 | 单价(元) | 合价(元)
1 | 直接费 |  | 元 |  |  |  | 20198.92
1.1 | 人工费 |  | 元 |  |  |  | 2449.09
| 人工 |  | 工时 |  | 439 | 3.46 | 1518.94
| 人工 |  | 工时 |  | 249.26 | 3.46 | 862.44
| 人工 |  | 工时 |  | 19.57 | 3.46 | 67.71
1.2 | 材料费 |  | 元 |  |  |  | 13903.16
| 水 |  | m³ |  | 70 | 3.60 | 252.00
| C20泵用纯混凝土 | 42.5MPa 水灰比0.51 2级配 最大粒径40mm | m³ |  | 103 | 131.21 | 13514.63
| 其他材料费 |  | % |  | 0.5 | 13766.63 | 68.83
| 零星材料费 |  | % |  | 2 | 1307.96 | 26.16
| 零星材料费 |  | % |  | 8 | 519.23 | 41.54
1.3 | 机械使用费 |  | 元 |  |  |  | 1927.32
| 振动器 | 变频机组 容量4.5kVA | 台时 |  | 18.73 | 9.15 | 171.38
| 风(砂)水枪 | 耗风量6m³/min | 台时 |  | 13.545 | 45.80 | 620.36
| 离心水泵 | 单级双吸 功率20kW | 台时 |  | 9.55 | 23.91 | 228.34
| 其他机械费 |  | % |  | 1 | 1020.08 | 10.20
| 混凝土搅拌机 | 出料0.4m³ | 台时 |  | 18.54 | 19.88 | 368.58
| 双胶轮车 |  | 台时 |  | 85.49 | 0.90 | 76.94
| 混凝土输送泵 | 输出量30m³/h | 台时 |  | 5.706 | 79.13 | 451.52
1.4 | 其他直接费 |  | 元 |  | 4.5% | 18279.57 | 822.58
1.5 | 现场经费 |  | 元 |  | 6% | 18279.57 | 1096.77
2 | 施工管理费 |  | 元 |  | 3% | 20198.92 | 605.97
3 | 社会保障及企业计提费 |  | 元 |  | 32.8% | 2622.82 | 860.28
4 | 企业利润 |  | 元 |  | 7% | 21665.17 | 1516.56
5 | 价差 |  | 元 |  |  |  | 28873.04
| 人工 |  | 工时 |  | 707.83 | 4.00 | 2831.32
| 机械工 |  | 工时 |  | 50.211 | 4.00 | 200.84
| 水泥 | PO42.5MPa | t |  | 36.178 | 187.00 | 6765.29
工程单价计算表
C20砼底板，自拌泵用砼，泵送 工程
单价编号： | 20 |  |  | 定额单位：100m³
施工方法： | 定额编号:04035+04264*1.03+04306*1.03。 施工准备、仓面冲（凿）毛、冲洗、清仓、验收、浇筑、养护等。 场内配运水泥、骨料、投料、加水、加外加剂、搅拌、出料、清洗。 受料、泵送、清理等。
序号 | 名称 | 型号规格 | 计量单位 |  | 数量 | 单价(元) | 合价(元)
| 碎石 |  | m³ |  | 85.597 | 98.00 | 8388.51
| 中砂 |  | m³ |  | 61.069 | 175.00 | 10687.08
6 | 风险金 |  | 元 |  | 0% | 52054.77 | 0.00
7 | 税金 |  | 元 |  | 3.28% | 52054.77 | 1707.40
| 合计 |  | 元 |  |  |  | 53762.17
| 单价 |  | 元 |  |  |  | 537.62
工程单价计算表
预制砼板及安装(厚8～12cm)，自拌砼 工程
单价编号： | 21 |  |  | 定额单位：100m³
施工方法： | 定额编号:04182+04246+04264*0.135+04278*0.135。 模板制作、拆除、修理、混凝土拌和、场内运输、浇筑、养护、堆放。 连接铁件的安装、构件吊装校正、焊接固定及临时固定、填缝灌浆。 场内配运水泥、骨料、投料、加水、加外加剂、搅拌、出料、清洗。 装、运、卸、清洗。
序号 | 名称 | 型号规格 | 计量单位 |  | 数量 | 单价(元) | 合价(元)
1 | 直接费 |  | 元 |  |  |  | 30090.95
1.1 | 人工费 |  | 元 |  |  |  | 7431.67
| 人工 |  | 工时 |  | 1765 | 3.46 | 6106.90
| 人工 |  | 工时 |  | 344 | 3.46 | 1190.24
| 人工 |  | 工时 |  | 32.67 | 3.46 | 113.04
| 人工 |  | 工时 |  | 6.21 | 3.46 | 21.49
1.2 | 材料费 |  | 元 |  |  |  | 15916.60
| 水 |  | m³ |  | 240 | 3.60 | 864.00
| 专用钢模板 |  | kg |  | 91.9 | 3.00 | 275.70
| 铁件 |  | kg |  | 17.8 | 8.20 | 145.96
| C20纯混凝土 | 42.5MPa 2级配 水灰比0.6 最大粒径40mm | m³ |  | 102 | 119.17 | 12155.34
| 其他材料费 |  | % |  | 1 | 13441.00 | 134.41
| 铁丝 |  | kg |  | 13 | 7.48 | 97.24
| 板枋材 |  | m³ |  | 0.19 | 800.00 | 152.00
| 圆木 |  | m³ |  | 0.62 | 400.00 | 248.00
| C20纯混凝土 | 42.5MPa 2级配 水灰比0.6 最大粒径40mm | m³ |  | 13.5 | 119.17 | 1608.80
| M7.5水泥砂浆 |  | m³ |  | 1.8 | 89.99 | 161.98
| 其他材料费 |  | % |  | 3 | 2268.02 | 68.04
| 零星材料费 |  | % |  | 2 | 171.43 | 3.43
| 零星材料费 |  | % |  | 6 | 28.29 | 1.70
1.3 | 机械使用费 |  | 元 |  |  |  | 3883.36
| 混凝土搅拌机 | 出料0.4m³ | 台时 |  | 18.36 | 19.88 | 365.00
| 振动器 | 平板式 功率2.2kW | 台时 |  | 29.92 | 2.79 | 83.48
| 载重汽车 | 载重量5t | 台时 |  | 1.28 | 44.73 | 57.25
| 双胶轮车 |  | 台时 |  | 92.8 | 0.90 | 83.52
| 其他机械费 |  | % |  | 7 | 589.25 | 41.25
| 履带起重机 | 油动 起重量15t | 台时 |  | 29.6 | 105.58 | 3125.17
| 其他机械费 |  | % |  | 2 | 3125.17 | 62.50
工程单价计算表
预制砼板及安装(厚8～12cm)，自拌砼 工程
单价编号： | 21 |  |  | 定额单位：100m³
施工方法： | 定额编号:04182+04246+04264*0.135+04278*0.135。 模板制作、拆除、修理、混凝土拌和、场内运输、浇筑、养护、堆放。 连接铁件的安装、构件吊装校正、焊接固定及临时固定、填缝灌浆。 场内配运水泥、骨料、投料、加水、加外加剂、搅拌、出料、清洗。 装、运、卸、清洗。
序号 | 名称 | 型号规格 | 计量单位 |  | 数量 | 单价(元) | 合价(元)
| 混凝土搅拌机 | 出料0.4m³ | 台时 |  | 2.43 | 19.88 | 48.31
| 双胶轮车 |  | 台时 |  | 11.205 | 0.90 | 10.08
| 双胶轮车 |  | 台时 |  | 7.56 | 0.90 | 6.80
1.4 | 其他直接费 |  | 元 |  | 4.5% | 27231.63 | 1225.42
1.5 | 现场经费 |  | 元 |  | 6% | 27231.63 | 1633.90
2 | 施工管理费 |  | 元 |  | 3% | 30090.95 | 902.73
3 | 社会保障及企业计提费 |  | 元 |  | 32.8% | 7776.74 | 2550.77
4 | 企业利润 |  | 元 |  | 7% | 33544.45 | 2348.11
5 | 价差 |  | 元 |  |  |  | 39571.30
| 人工 |  | 工时 |  | 2147.88 | 4.00 | 8591.52
| 机械工 |  | 工时 |  | 99.731 | 4.00 | 398.92
| 专用钢模板 |  | kg |  | 91.9 | 2.90 | 266.51
| 水泥 | PO42.5MPa | t |  | 35.885 | 187.00 | 6710.50
| 碎石 |  | m³ |  | 97.185 | 98.00 | 9524.13
| 柴油 | 0# | kg |  | 352.24 | 5.69 | 2004.25
| 汽油 | 92# | kg |  | 9.216 | 7.31 | 67.37
| 板枋材 |  | m³ |  | 0.19 | 723.00 | 137.37
| 圆木 |  | m³ |  | 0.62 | 659.00 | 408.58
| 中砂 |  | m³ |  | 65.498 | 175.00 | 11462.15
6 | 风险金 |  | 元 |  | 0% | 75463.86 | 0.00
7 | 税金 |  | 元 |  | 3.28% | 75463.86 | 2475.21
| 合计 |  | 元 |  |  |  | 77939.07
| 单价 |  | 元 |  |  |  | 779.39
工程单价计算表
C25砼斜板，自拌泵用砼，泵送 工程
单价编号： | 23 |  |  | 定额单位：100m³
施工方法： | 定额编号:04095+04264*1.03+04306*1.03。 施工准备、仓面冲（凿）毛、冲洗、清仓、验收、浇筑、养护等。 场内配运水泥、骨料、投料、加水、加外加剂、搅拌、出料、清洗。 受料、泵送、清理等。
序号 | 名称 | 型号规格 | 计量单位 |  | 数量 | 单价(元) | 合价(元)
1 | 直接费 |  | 元 |  |  |  | 21848.45
1.1 | 人工费 |  | 元 |  |  |  | 2846.99
| 人工 |  | 工时 |  | 554 | 3.46 | 1916.84
| 人工 |  | 工时 |  | 249.26 | 3.46 | 862.44
| 人工 |  | 工时 |  | 19.57 | 3.46 | 67.71
1.2 | 材料费 |  | 元 |  |  |  | 15862.98
| 水 |  | m³ |  | 90 | 3.60 | 324.00
| C25泵用纯混凝土 | 42.5MPa 水灰比0.44 2级配 最大粒径40mm | m³ |  | 103 | 145.74 | 15011.22
| 其他材料费 |  | % |  | 3 | 15335.22 | 460.06
| 零星材料费 |  | % |  | 2 | 1307.96 | 26.16
| 零星材料费 |  | % |  | 8 | 519.23 | 41.54
1.3 | 机械使用费 |  | 元 |  |  |  | 1062.38
| 振动器 | 插入式 功率1.1kW | 台时 |  | 28.35 | 2.07 | 58.68
| 振动器 | 平板式 功率2.2kW | 台时 |  | 28.35 | 2.79 | 79.10
| 其他机械费 |  | % |  | 20 | 137.78 | 27.56
| 混凝土搅拌机 | 出料0.4m³ | 台时 |  | 18.54 | 19.88 | 368.58
| 双胶轮车 |  | 台时 |  | 85.49 | 0.90 | 76.94
| 混凝土输送泵 | 输出量30m³/h | 台时 |  | 5.706 | 79.13 | 451.52
1.4 | 其他直接费 |  | 元 |  | 4.5% | 19772.35 | 889.76
1.5 | 现场经费 |  | 元 |  | 6% | 19772.35 | 1186.34
2 | 施工管理费 |  | 元 |  | 3% | 21848.45 | 655.45
3 | 社会保障及企业计提费 |  | 元 |  | 32.8% | 2977.76 | 976.71
4 | 企业利润 |  | 元 |  | 7% | 23480.61 | 1643.64
5 | 价差 |  | 元 |  |  |  | 29979.16
| 人工 |  | 工时 |  | 822.83 | 4.00 | 3291.32
| 机械工 |  | 工时 |  | 37.796 | 4.00 | 151.18
| 水泥 | PO42.5MPa | t |  | 42.538 | 187.00 | 7954.61
| 碎石 |  | m³ |  | 84.527 | 98.00 | 8283.65
| 中砂 |  | m³ |  | 58.848 | 175.00 | 10298.40
工程单价计算表
C25砼斜板，自拌泵用砼，泵送 工程
单价编号： | 23 |  |  | 定额单位：100m³
施工方法： | 定额编号:04095+04264*1.03+04306*1.03。 施工准备、仓面冲（凿）毛、冲洗、清仓、验收、浇筑、养护等。 场内配运水泥、骨料、投料、加水、加外加剂、搅拌、出料、清洗。 受料、泵送、清理等。
序号 | 名称 | 型号规格 | 计量单位 |  | 数量 | 单价(元) | 合价(元)
6 | 风险金 |  | 元 |  | 0% | 55103.41 | 0.00
7 | 税金 |  | 元 |  | 3.28% | 55103.41 | 1807.39
| 合计 |  | 元 |  |  |  | 56910.80
| 单价 |  | 元 |  |  |  | 569.11
工程单价计算表
C25砼柱及拉梁，自拌泵用砼，泵送 工程
单价编号： | 24 |  |  | 定额单位：100m³
施工方法： | 定额编号:04097*0.5+04096*0.5+04264*1.03+04306*1.03。 施工准备、仓面冲（凿）毛、冲洗、清仓、验收、浇筑、养护等。 场内配运水泥、骨料、投料、加水、加外加剂、搅拌、出料、清洗。 受料、泵送、清理等。
序号 | 名称 | 型号规格 | 计量单位 |  | 数量 | 单价(元) | 合价(元)
1 | 直接费 |  | 元 |  |  |  | 23315.79
1.1 | 人工费 |  | 元 |  |  |  | 3933.43
| 人工 |  | 工时 |  | 532.5 | 3.46 | 1842.45
| 人工 |  | 工时 |  | 335.5 | 3.46 | 1160.83
| 人工 |  | 工时 |  | 249.26 | 3.46 | 862.44
| 人工 |  | 工时 |  | 19.57 | 3.46 | 67.71
1.2 | 材料费 |  | 元 |  |  |  | 16130.63
| 水 |  | m³ |  | 50 | 3.60 | 180.00
| C25泵用纯混凝土 | 42.5MPa 水灰比0.44 2级配 最大粒径40mm | m³ |  | 51.5 | 145.74 | 7505.61
| 其他材料费 |  | % |  | 3 | 7685.61 | 230.57
| 水 |  | m³ |  | 50 | 3.60 | 180.00
| C25泵用纯混凝土 | 42.5MPa 水灰比0.44 2级配 最大粒径40mm | m³ |  | 51.5 | 145.74 | 7505.61
| 其他材料费 |  | % |  | 6 | 7685.61 | 461.14
| 零星材料费 |  | % |  | 2 | 1307.96 | 26.16
| 零星材料费 |  | % |  | 8 | 519.23 | 41.54
1.3 | 机械使用费 |  | 元 |  |  |  | 1036.20
| 振动器 | 插入式 功率1.1kW | 台时 |  | 27.9 | 2.07 | 57.75
| 其他机械费 |  | % |  | 20 | 57.75 | 11.55
| 振动器 | 插入式 功率1.1kW | 台时 |  | 28.125 | 2.07 | 58.22
| 其他机械费 |  | % |  | 20 | 58.22 | 11.64
| 混凝土搅拌机 | 出料0.4m³ | 台时 |  | 18.54 | 19.88 | 368.58
| 双胶轮车 |  | 台时 |  | 85.49 | 0.90 | 76.94
| 混凝土输送泵 | 输出量30m³/h | 台时 |  | 5.706 | 79.13 | 451.52
1.4 | 其他直接费 |  | 元 |  | 4.5% | 21100.26 | 949.51
1.5 | 现场经费 |  | 元 |  | 6% | 21100.26 | 1266.02
2 | 施工管理费 |  | 元 |  | 3% | 23315.79 | 699.47
3 | 社会保障及企业计提费 |  | 元 |  | 32.8% | 4064.20 | 1333.06
4 | 企业利润 |  | 元 |  | 7% | 25348.32 | 1774.38
工程单价计算表
C25砼柱及拉梁，自拌泵用砼，泵送 工程
单价编号： | 24 |  |  | 定额单位：100m³
施工方法： | 定额编号:04097*0.5+04096*0.5+04264*1.03+04306*1.03。 施工准备、仓面冲（凿）毛、冲洗、清仓、验收、浇筑、养护等。 场内配运水泥、骨料、投料、加水、加外加剂、搅拌、出料、清洗。 受料、泵送、清理等。
序号 | 名称 | 型号规格 | 计量单位 |  | 数量 | 单价(元) | 合价(元)
5 | 价差 |  | 元 |  |  |  | 31235.16
| 人工 |  | 工时 |  | 1136.83 | 4.00 | 4547.32
| 机械工 |  | 工时 |  | 37.796 | 4.00 | 151.18
| 水泥 | PO42.5MPa | t |  | 42.538 | 187.00 | 7954.61
| 碎石 |  | m³ |  | 84.527 | 98.00 | 8283.65
| 中砂 |  | m³ |  | 58.848 | 175.00 | 10298.40
6 | 风险金 |  | 元 |  | 0% | 58357.86 | 0.00
7 | 税金 |  | 元 |  | 3.28% | 58357.86 | 1914.14
| 合计 |  | 元 |  |  |  | 60272.00
| 单价 |  | 元 |  |  |  | 602.72
工程单价计算表
C25砼走道板及挑梁，自拌泵用砼，泵送 工程
单价编号： | 25 |  |  | 定额单位：100m³
施工方法： | 定额编号:04095*0.5+04096*0.5+04264*1.03+04306*1.03。 施工准备、仓面冲（凿）毛、冲洗、清仓、验收、浇筑、养护等。 场内配运水泥、骨料、投料、加水、加外加剂、搅拌、出料、清洗。 受料、泵送、清理等。
序号 | 名称 | 型号规格 | 计量单位 |  | 数量 | 单价(元) | 合价(元)
1 | 直接费 |  | 元 |  |  |  | 22333.22
1.1 | 人工费 |  | 元 |  |  |  | 3049.40
| 人工 |  | 工时 |  | 277 | 3.46 | 958.42
| 人工 |  | 工时 |  | 335.5 | 3.46 | 1160.83
| 人工 |  | 工时 |  | 249.26 | 3.46 | 862.44
| 人工 |  | 工时 |  | 19.57 | 3.46 | 67.71
1.2 | 材料费 |  | 元 |  |  |  | 16112.09
| 水 |  | m³ |  | 45 | 3.60 | 162.00
| C25泵用纯混凝土 | 42.5MPa 水灰比0.44 2级配 最大粒径40mm | m³ |  | 51.5 | 145.74 | 7505.61
| 其他材料费 |  | % |  | 3 | 7667.61 | 230.03
| 水 |  | m³ |  | 50 | 3.60 | 180.00
| C25泵用纯混凝土 | 42.5MPa 水灰比0.44 2级配 最大粒径40mm | m³ |  | 51.5 | 145.74 | 7505.61
| 其他材料费 |  | % |  | 6 | 7685.61 | 461.14
| 零星材料费 |  | % |  | 2 | 1307.96 | 26.16
| 零星材料费 |  | % |  | 8 | 519.23 | 41.54
1.3 | 机械使用费 |  | 元 |  |  |  | 1049.57
| 振动器 | 插入式 功率1.1kW | 台时 |  | 14.175 | 2.07 | 29.34
| 振动器 | 平板式 功率2.2kW | 台时 |  | 14.175 | 2.79 | 39.55
| 其他机械费 |  | % |  | 20 | 68.89 | 13.78
| 振动器 | 插入式 功率1.1kW | 台时 |  | 28.125 | 2.07 | 58.22
| 其他机械费 |  | % |  | 20 | 58.22 | 11.64
| 混凝土搅拌机 | 出料0.4m³ | 台时 |  | 18.54 | 19.88 | 368.58
| 双胶轮车 |  | 台时 |  | 85.49 | 0.90 | 76.94
| 混凝土输送泵 | 输出量30m³/h | 台时 |  | 5.706 | 79.13 | 451.52
1.4 | 其他直接费 |  | 元 |  | 4.5% | 20211.06 | 909.50
1.5 | 现场经费 |  | 元 |  | 6% | 20211.06 | 1212.66
2 | 施工管理费 |  | 元 |  | 3% | 22333.22 | 670.00
3 | 社会保障及企业计提费 |  | 元 |  | 32.8% | 3180.17 | 1043.10
工程单价计算表
C25砼走道板及挑梁，自拌泵用砼，泵送 工程
单价编号： | 25 |  |  | 定额单位：100m³
施工方法： | 定额编号:04095*0.5+04096*0.5+04264*1.03+04306*1.03。 施工准备、仓面冲（凿）毛、冲洗、清仓、验收、浇筑、养护等。 场内配运水泥、骨料、投料、加水、加外加剂、搅拌、出料、清洗。 受料、泵送、清理等。
序号 | 名称 | 型号规格 | 计量单位 |  | 数量 | 单价(元) | 合价(元)
4 | 企业利润 |  | 元 |  | 7% | 24046.32 | 1683.24
5 | 价差 |  | 元 |  |  |  | 30213.16
| 人工 |  | 工时 |  | 881.33 | 4.00 | 3525.32
| 机械工 |  | 工时 |  | 37.796 | 4.00 | 151.18
| 水泥 | PO42.5MPa | t |  | 42.538 | 187.00 | 7954.61
| 碎石 |  | m³ |  | 84.527 | 98.00 | 8283.65
| 中砂 |  | m³ |  | 58.848 | 175.00 | 10298.40
6 | 风险金 |  | 元 |  | 0% | 55942.72 | 0.00
7 | 税金 |  | 元 |  | 3.28% | 55942.72 | 1834.92
| 合计 |  | 元 |  |  |  | 57777.64
| 单价 |  | 元 |  |  |  | 577.78
工程单价计算表
C15砼挡墙，自拌泵用砼，泵送 工程
单价编号： | 26 |  |  | 定额单位：100m³
施工方法： | 定额编号:04074+04264*1.03。 施工准备、仓面冲（凿）毛、冲洗、清仓、验收、浇筑、养护等。 场内配运水泥、骨料、投料、加水、加外加剂、搅拌、出料、清洗。
序号 | 名称 | 型号规格 | 计量单位 |  | 数量 | 单价(元) | 合价(元)
1 | 直接费 |  | 元 |  |  |  | 22225.72
1.1 | 人工费 |  | 元 |  |  |  | 2519.78
| 人工 |  | 工时 |  | 479 | 3.46 | 1657.34
| 人工 |  | 工时 |  | 249.26 | 3.46 | 862.44
1.2 | 材料费 |  | 元 |  |  |  | 15668.08
| 水 |  | m³ |  | 90 | 3.60 | 324.00
| C25泵用纯混凝土 | 42.5MPa 水灰比0.44 2级配 最大粒径40mm | m³ |  | 103 | 145.74 | 15011.22
| 其他材料费 |  | % |  | 2 | 15335.22 | 306.70
| 零星材料费 |  | % |  | 2 | 1307.96 | 26.16
1.3 | 机械使用费 |  | 元 |  |  |  | 1925.91
| 混凝土输送泵 | 输出量30m³/h | 台时 |  | 9.12 | 79.13 | 721.67
| 振动器 | 插入式 功率1.1kW | 台时 |  | 36.45 | 2.07 | 75.45
| 风(砂)水枪 | 耗风量6m³/min | 台时 |  | 11.2 | 45.80 | 512.96
| 其他机械费 |  | % |  | 13 | 1310.08 | 170.31
| 混凝土搅拌机 | 出料0.4m³ | 台时 |  | 18.54 | 19.88 | 368.58
| 双胶轮车 |  | 台时 |  | 85.49 | 0.90 | 76.94
1.4 | 其他直接费 |  | 元 |  | 4.5% | 20113.77 | 905.12
1.5 | 现场经费 |  | 元 |  | 6% | 20113.77 | 1206.83
2 | 施工管理费 |  | 元 |  | 3% | 22225.72 | 666.77
3 | 社会保障及企业计提费 |  | 元 |  | 32.8% | 2678.90 | 878.68
4 | 企业利润 |  | 元 |  | 7% | 23771.17 | 1663.98
5 | 价差 |  | 元 |  |  |  | 29633.66
| 人工 |  | 工时 |  | 728.26 | 4.00 | 2913.04
| 机械工 |  | 工时 |  | 45.99 | 4.00 | 183.96
| 水泥 | PO42.5MPa | t |  | 42.538 | 187.00 | 7954.61
| 碎石 |  | m³ |  | 84.527 | 98.00 | 8283.65
| 中砂 |  | m³ |  | 58.848 | 175.00 | 10298.40
6 | 风险金 |  | 元 |  | 0% | 55068.81 | 0.00
7 | 税金 |  | 元 |  | 3.28% | 55068.81 | 1806.26
工程单价计算表
C15砼挡墙，自拌泵用砼，泵送 工程
单价编号： | 26 |  |  | 定额单位：100m³
施工方法： | 定额编号:04074+04264*1.03。 施工准备、仓面冲（凿）毛、冲洗、清仓、验收、浇筑、养护等。 场内配运水泥、骨料、投料、加水、加外加剂、搅拌、出料、清洗。
序号 | 名称 | 型号规格 | 计量单位 |  | 数量 | 单价(元) | 合价(元)
| 合计 |  | 元 |  |  |  | 56875.07
| 单价 |  | 元 |  |  |  | 568.75
工程单价计算表
常态混凝土伸缩缝，沥青木板 工程
单价编号： | 27 |  |  | 定额单位：100m²
施工方法： | 定额编号:04457。 木板制作、熔化、涂沥青、安装。
序号 | 名称 | 型号规格 | 计量单位 |  | 数量 | 单价(元) | 合价(元)
1 | 直接费 |  | 元 |  |  |  | 11232.77
1.1 | 人工费 |  | 元 |  |  |  | 744.94
| 人工 |  | 工时 |  | 215.3 | 3.46 | 744.94
1.2 | 材料费 |  | 元 |  |  |  | 9417.45
| 锯材 |  | m³ |  | 2.2 | 800.00 | 1760.00
| 木柴 |  | t |  | 0.42 | 0.50 | 0.21
| 沥青 |  | t |  | 1.24 | 6100.00 | 7564.00
| 其他材料费 |  | % |  | 1 | 9324.21 | 93.24
1.3 | 机械使用费 |  | 元 |  |  |  | 3.02
| 双胶轮车 |  | 台时 |  | 3.36 | 0.90 | 3.02
1.4 | 其他直接费 |  | 元 |  | 4.5% | 10165.41 | 457.44
1.5 | 现场经费 |  | 元 |  | 6% | 10165.41 | 609.92
2 | 施工管理费 |  | 元 |  | 3% | 11232.77 | 336.98
3 | 社会保障及企业计提费 |  | 元 |  | 32.8% | 744.94 | 244.34
4 | 企业利润 |  | 元 |  | 7% | 11814.09 | 826.99
5 | 价差 |  | 元 |  |  |  | 2451.80
| 人工 |  | 工时 |  | 215.3 | 4.00 | 861.20
| 锯材 |  | m³ |  | 2.2 | 723.00 | 1590.60
6 | 风险金 |  | 元 |  | 0% | 15092.88 | 0.00
7 | 税金 |  | 元 |  | 3.28% | 15092.88 | 495.05
| 合计 |  | 元 |  |  |  | 15587.93
| 单价 |  | 元 |  |  |  | 155.88
工程单价计算表
C25砼地面(土基)，厚100mm，自拌泵用砼，泵送 工程
单价编号： | 28 |  |  | 定额单位：100m³
施工方法： | 定额编号:04035+04264*1.03+04306*1.03。 施工准备、仓面冲（凿）毛、冲洗、清仓、验收、浇筑、养护等。 场内配运水泥、骨料、投料、加水、加外加剂、搅拌、出料、清洗。 受料、泵送、清理等。
序号 | 名称 | 型号规格 | 计量单位 |  | 数量 | 单价(元) | 合价(元)
1 | 直接费 |  | 元 |  |  |  | 21860.93
1.1 | 人工费 |  | 元 |  |  |  | 2449.09
| 人工 |  | 工时 |  | 439 | 3.46 | 1518.94
| 人工 |  | 工时 |  | 249.26 | 3.46 | 862.44
| 人工 |  | 工时 |  | 19.57 | 3.46 | 67.71
1.2 | 材料费 |  | 元 |  |  |  | 15407.24
| 水 |  | m³ |  | 70 | 3.60 | 252.00
| C25泵用纯混凝土 | 42.5MPa 水灰比0.44 2级配 最大粒径40mm | m³ |  | 103 | 145.74 | 15011.22
| 其他材料费 |  | % |  | 0.5 | 15263.22 | 76.32
| 零星材料费 |  | % |  | 2 | 1307.96 | 26.16
| 零星材料费 |  | % |  | 8 | 519.23 | 41.54
1.3 | 机械使用费 |  | 元 |  |  |  | 1927.32
| 振动器 | 变频机组 容量4.5kVA | 台时 |  | 18.73 | 9.15 | 171.38
| 风(砂)水枪 | 耗风量6m³/min | 台时 |  | 13.545 | 45.80 | 620.36
| 离心水泵 | 单级双吸 功率20kW | 台时 |  | 9.55 | 23.91 | 228.34
| 其他机械费 |  | % |  | 1 | 1020.08 | 10.20
| 混凝土搅拌机 | 出料0.4m³ | 台时 |  | 18.54 | 19.88 | 368.58
| 双胶轮车 |  | 台时 |  | 85.49 | 0.90 | 76.94
| 混凝土输送泵 | 输出量30m³/h | 台时 |  | 5.706 | 79.13 | 451.52
1.4 | 其他直接费 |  | 元 |  | 4.5% | 19783.65 | 890.26
1.5 | 现场经费 |  | 元 |  | 6% | 19783.65 | 1187.02
2 | 施工管理费 |  | 元 |  | 3% | 21860.93 | 655.83
3 | 社会保障及企业计提费 |  | 元 |  | 32.8% | 2622.82 | 860.28
4 | 企业利润 |  | 元 |  | 7% | 23377.04 | 1636.39
5 | 价差 |  | 元 |  |  |  | 29568.82
| 人工 |  | 工时 |  | 707.83 | 4.00 | 2831.32
| 机械工 |  | 工时 |  | 50.211 | 4.00 | 200.84
| 水泥 | PO42.5MPa | t |  | 42.538 | 187.00 | 7954.61
工程单价计算表
C25砼地面(土基)，厚100mm，自拌泵用砼，泵送 工程
单价编号： | 28 |  |  | 定额单位：100m³
施工方法： | 定额编号:04035+04264*1.03+04306*1.03。 施工准备、仓面冲（凿）毛、冲洗、清仓、验收、浇筑、养护等。 场内配运水泥、骨料、投料、加水、加外加剂、搅拌、出料、清洗。 受料、泵送、清理等。
序号 | 名称 | 型号规格 | 计量单位 |  | 数量 | 单价(元) | 合价(元)
| 碎石 |  | m³ |  | 84.527 | 98.00 | 8283.65
| 中砂 |  | m³ |  | 58.848 | 175.00 | 10298.40
6 | 风险金 |  | 元 |  | 0% | 54582.25 | 0.00
7 | 税金 |  | 元 |  | 3.28% | 54582.25 | 1790.30
| 合计 |  | 元 |  |  |  | 56372.55
| 单价 |  | 元 |  |  |  | 563.73
工程单价计算表
C25砼基础，自拌泵用砼，泵送 工程
单价编号： | 29 |  |  | 定额单位：100m³
施工方法： | 定额编号:04113+04264*1.03+04306*1.03。 其他混凝土，基础 场内配运水泥、骨料、投料、加水、加外加剂、搅拌、出料、清洗。 受料、泵送、清理等。
序号 | 名称 | 型号规格 | 计量单位 |  | 数量 | 单价(元) | 合价(元)
1 | 直接费 |  | 元 |  |  |  | 22324.33
1.1 | 人工费 |  | 元 |  |  |  | 2130.77
| 人工 |  | 工时 |  | 347 | 3.46 | 1200.62
| 人工 |  | 工时 |  | 249.26 | 3.46 | 862.44
| 人工 |  | 工时 |  | 19.57 | 3.46 | 67.71
1.2 | 材料费 |  | 元 |  |  |  | 15819.78
| 水 |  | m³ |  | 120 | 3.60 | 432.00
| C25泵用纯混凝土 | 42.5MPa 水灰比0.44 2级配 最大粒径40mm | m³ |  | 103 | 145.74 | 15011.22
| 其他材料费 |  | % |  | 2 | 15443.22 | 308.86
| 零星材料费 |  | % |  | 2 | 1307.96 | 26.16
| 零星材料费 |  | % |  | 8 | 519.23 | 41.54
1.3 | 机械使用费 |  | 元 |  |  |  | 2252.46
| 振动器 | 插入式 功率1.1kW | 台时 |  | 20 | 2.07 | 41.40
| 风(砂)水枪 | 耗风量6m³/min | 台时 |  | 26 | 45.80 | 1190.80
| 其他机械费 |  | % |  | 10 | 1232.20 | 123.22
| 混凝土搅拌机 | 出料0.4m³ | 台时 |  | 18.54 | 19.88 | 368.58
| 双胶轮车 |  | 台时 |  | 85.49 | 0.90 | 76.94
| 混凝土输送泵 | 输出量30m³/h | 台时 |  | 5.706 | 79.13 | 451.52
1.4 | 其他直接费 |  | 元 |  | 4.5% | 20203.01 | 909.14
1.5 | 现场经费 |  | 元 |  | 6% | 20203.01 | 1212.18
2 | 施工管理费 |  | 元 |  | 3% | 22324.33 | 669.73
3 | 社会保障及企业计提费 |  | 元 |  | 32.8% | 2261.54 | 741.79
4 | 企业利润 |  | 元 |  | 7% | 23735.85 | 1661.51
5 | 价差 |  | 元 |  |  |  | 29151.16
| 人工 |  | 工时 |  | 615.83 | 4.00 | 2463.32
| 机械工 |  | 工时 |  | 37.796 | 4.00 | 151.18
| 水泥 | PO42.5MPa | t |  | 42.538 | 187.00 | 7954.61
| 碎石 |  | m³ |  | 84.527 | 98.00 | 8283.65
| 中砂 |  | m³ |  | 58.848 | 175.00 | 10298.40
工程单价计算表
C25砼基础，自拌泵用砼，泵送 工程
单价编号： | 29 |  |  | 定额单位：100m³
施工方法： | 定额编号:04113+04264*1.03+04306*1.03。 其他混凝土，基础 场内配运水泥、骨料、投料、加水、加外加剂、搅拌、出料、清洗。 受料、泵送、清理等。
序号 | 名称 | 型号规格 | 计量单位 |  | 数量 | 单价(元) | 合价(元)
6 | 风险金 |  | 元 |  | 0% | 54548.52 | 0.00
7 | 税金 |  | 元 |  | 3.28% | 54548.52 | 1789.19
| 合计 |  | 元 |  |  |  | 56337.71
| 单价 |  | 元 |  |  |  | 563.38
工程单价计算表
C25砼零星结构，自拌泵用砼，泵送 工程
单价编号： | 30 |  |  | 定额单位：100m³
施工方法： | 定额编号:04115+04264*1.03+04306*1.03。 其他混凝土，零星结构 场内配运水泥、骨料、投料、加水、加外加剂、搅拌、出料、清洗。 受料、泵送、清理等。
序号 | 名称 | 型号规格 | 计量单位 |  | 数量 | 单价(元) | 合价(元)
1 | 直接费 |  | 元 |  |  |  | 23888.12
1.1 | 人工费 |  | 元 |  |  |  | 4445.51
| 人工 |  | 工时 |  | 1016 | 3.46 | 3515.36
| 人工 |  | 工时 |  | 249.26 | 3.46 | 862.44
| 人工 |  | 工时 |  | 19.57 | 3.46 | 67.71
1.2 | 材料费 |  | 元 |  |  |  | 15819.78
| 水 |  | m³ |  | 120 | 3.60 | 432.00
| C25泵用纯混凝土 | 42.5MPa 水灰比0.44 2级配 最大粒径40mm | m³ |  | 103 | 145.74 | 15011.22
| 其他材料费 |  | % |  | 2 | 15443.22 | 308.86
| 零星材料费 |  | % |  | 2 | 1307.96 | 26.16
| 零星材料费 |  | % |  | 8 | 519.23 | 41.54
1.3 | 机械使用费 |  | 元 |  |  |  | 1352.92
| 振动器 | 插入式 功率1.1kW | 台时 |  | 35.6 | 2.07 | 73.69
| 风(砂)水枪 | 耗风量6m³/min | 台时 |  | 7.44 | 45.80 | 340.75
| 其他机械费 |  | % |  | 10 | 414.44 | 41.44
| 混凝土搅拌机 | 出料0.4m³ | 台时 |  | 18.54 | 19.88 | 368.58
| 双胶轮车 |  | 台时 |  | 85.49 | 0.90 | 76.94
| 混凝土输送泵 | 输出量30m³/h | 台时 |  | 5.706 | 79.13 | 451.52
1.4 | 其他直接费 |  | 元 |  | 4.5% | 21618.21 | 972.82
1.5 | 现场经费 |  | 元 |  | 6% | 21618.21 | 1297.09
2 | 施工管理费 |  | 元 |  | 3% | 23888.12 | 716.64
3 | 社会保障及企业计提费 |  | 元 |  | 32.8% | 4576.28 | 1501.02
4 | 企业利润 |  | 元 |  | 7% | 26105.78 | 1827.40
5 | 价差 |  | 元 |  |  |  | 31827.16
| 人工 |  | 工时 |  | 1284.83 | 4.00 | 5139.32
| 机械工 |  | 工时 |  | 37.796 | 4.00 | 151.18
| 水泥 | PO42.5MPa | t |  | 42.538 | 187.00 | 7954.61
| 碎石 |  | m³ |  | 84.527 | 98.00 | 8283.65
| 中砂 |  | m³ |  | 58.848 | 175.00 | 10298.40
工程单价计算表
C25砼零星结构，自拌泵用砼，泵送 工程
单价编号： | 30 |  |  | 定额单位：100m³
施工方法： | 定额编号:04115+04264*1.03+04306*1.03。 其他混凝土，零星结构 场内配运水泥、骨料、投料、加水、加外加剂、搅拌、出料、清洗。 受料、泵送、清理等。
序号 | 名称 | 型号规格 | 计量单位 |  | 数量 | 单价(元) | 合价(元)
6 | 风险金 |  | 元 |  | 0% | 59760.34 | 0.00
7 | 税金 |  | 元 |  | 3.28% | 59760.34 | 1960.14
| 合计 |  | 元 |  |  |  | 61720.48
| 单价 |  | 元 |  |  |  | 617.20
工程单价计算表
C25砼配水箱，自拌泵用砼，泵送 工程
单价编号： | 31 |  |  | 定额单位：100m³
施工方法： | 定额编号:YB0407+04264*1.03+04306*1.03。 混凝土运输、清理、湿润模板、振捣、养护。 场内配运水泥、骨料、投料、加水、加外加剂、搅拌、出料、清洗。 受料、泵送、清理等。
序号 | 名称 | 型号规格 | 计量单位 |  | 数量 | 单价(元) | 合价(元)
1 | 直接费 |  | 元 |  |  |  | 24879.67
1.1 | 人工费 |  | 元 |  |  |  | 4913.30
| 人工 |  | 工时 |  | 1151.2 | 3.46 | 3983.15
| 人工 |  | 工时 |  | 249.26 | 3.46 | 862.44
| 人工 |  | 工时 |  | 19.57 | 3.46 | 67.71
1.2 | 材料费 |  | 元 |  |  |  | 15466.54
| 水 |  | m³ |  | 23.8 | 3.60 | 85.68
| C25泵用纯混凝土 | 42.5MPa 水灰比0.44 2级配 最大粒径40mm | m³ |  | 103 | 145.74 | 15011.22
| 其他材料费 |  | % |  | 2 | 15096.90 | 301.94
| 零星材料费 |  | % |  | 2 | 1307.96 | 26.16
| 零星材料费 |  | % |  | 8 | 519.23 | 41.54
1.3 | 机械使用费 |  | 元 |  |  |  | 2135.70
| 振动器 | 插入式 功率1.1kW | 台时 |  | 160 | 2.07 | 331.20
| 离心水泵 | 多级 功率7kW | 台时 |  | 80 | 11.19 | 895.20
| 其他机械费 |  | % |  | 1 | 1226.40 | 12.26
| 混凝土搅拌机 | 出料0.4m³ | 台时 |  | 18.54 | 19.88 | 368.58
| 双胶轮车 |  | 台时 |  | 85.49 | 0.90 | 76.94
| 混凝土输送泵 | 输出量30m³/h | 台时 |  | 5.706 | 79.13 | 451.52
1.4 | 其他直接费 |  | 元 |  | 4.5% | 22515.54 | 1013.20
1.5 | 现场经费 |  | 元 |  | 6% | 22515.54 | 1350.93
2 | 施工管理费 |  | 元 |  | 3% | 24879.67 | 746.39
3 | 社会保障及企业计提费 |  | 元 |  | 32.8% | 5403.91 | 1772.48
4 | 企业利润 |  | 元 |  | 7% | 27398.54 | 1917.90
5 | 价差 |  | 元 |  |  |  | 32783.96
| 人工 |  | 工时 |  | 1420.03 | 4.00 | 5680.12
| 机械工 |  | 工时 |  | 141.796 | 4.00 | 567.18
| 水泥 | PO42.5MPa | t |  | 42.538 | 187.00 | 7954.61
| 碎石 |  | m³ |  | 84.527 | 98.00 | 8283.65
| 中砂 |  | m³ |  | 58.848 | 175.00 | 10298.40
工程单价计算表
C25砼配水箱，自拌泵用砼，泵送 工程
单价编号： | 31 |  |  | 定额单位：100m³
施工方法： | 定额编号:YB0407+04264*1.03+04306*1.03。 混凝土运输、清理、湿润模板、振捣、养护。 场内配运水泥、骨料、投料、加水、加外加剂、搅拌、出料、清洗。 受料、泵送、清理等。
序号 | 名称 | 型号规格 | 计量单位 |  | 数量 | 单价(元) | 合价(元)
6 | 风险金 |  | 元 |  | 0% | 62100.40 | 0.00
7 | 税金 |  | 元 |  | 3.28% | 62100.40 | 2036.89
| 合计 |  | 元 |  |  |  | 64137.29
| 单价 |  | 元 |  |  |  | 641.37
工程单价计算表
C20砼墙，自拌泵用砼，泵送 工程
单价编号： | 32 |  |  | 定额单位：100m³
施工方法： | 定额编号:04071+04264*1.03+04306*1.03。 施工准备、仓面冲（凿）毛、冲洗、清仓、验收、浇筑、养护等。 场内配运水泥、骨料、投料、加水、加外加剂、搅拌、出料、清洗。 受料、泵送、清理等。
序号 | 名称 | 型号规格 | 计量单位 |  | 数量 | 单价(元) | 合价(元)
1 | 直接费 |  | 元 |  |  |  | 21231.40
1.1 | 人工费 |  | 元 |  |  |  | 3459.41
| 人工 |  | 工时 |  | 731 | 3.46 | 2529.26
| 人工 |  | 工时 |  | 249.26 | 3.46 | 862.44
| 人工 |  | 工时 |  | 19.57 | 3.46 | 67.71
1.2 | 材料费 |  | 元 |  |  |  | 14183.10
| 水 |  | m³ |  | 90 | 3.60 | 324.00
| C20泵用纯混凝土 | 42.5MPa 水灰比0.51 2级配 最大粒径40mm | m³ |  | 103 | 131.21 | 13514.63
| 其他材料费 |  | % |  | 2 | 13838.63 | 276.77
| 零星材料费 |  | % |  | 2 | 1307.96 | 26.16
| 零星材料费 |  | % |  | 8 | 519.23 | 41.54
1.3 | 机械使用费 |  | 元 |  |  |  | 1571.42
| 振动器 | 插入式 功率1.1kW | 台时 |  | 40.5 | 2.07 | 83.84
| 风(砂)水枪 | 耗风量6m³/min | 台时 |  | 11.2 | 45.80 | 512.96
| 其他机械费 |  | % |  | 13 | 596.80 | 77.58
| 混凝土搅拌机 | 出料0.4m³ | 台时 |  | 18.54 | 19.88 | 368.58
| 双胶轮车 |  | 台时 |  | 85.49 | 0.90 | 76.94
| 混凝土输送泵 | 输出量30m³/h | 台时 |  | 5.706 | 79.13 | 451.52
1.4 | 其他直接费 |  | 元 |  | 4.5% | 19213.93 | 864.63
1.5 | 现场经费 |  | 元 |  | 6% | 19213.93 | 1152.84
2 | 施工管理费 |  | 元 |  | 3% | 21231.40 | 636.94
3 | 社会保障及企业计提费 |  | 元 |  | 32.8% | 3590.18 | 1177.58
4 | 企业利润 |  | 元 |  | 7% | 23045.92 | 1613.21
5 | 价差 |  | 元 |  |  |  | 29991.38
| 人工 |  | 工时 |  | 999.83 | 4.00 | 3999.32
| 机械工 |  | 工时 |  | 37.796 | 4.00 | 151.18
| 水泥 | PO42.5MPa | t |  | 36.178 | 187.00 | 6765.29
| 碎石 |  | m³ |  | 85.597 | 98.00 | 8388.51
| 中砂 |  | m³ |  | 61.069 | 175.00 | 10687.08
工程单价计算表
C20砼墙，自拌泵用砼，泵送 工程
单价编号： | 32 |  |  | 定额单位：100m³
施工方法： | 定额编号:04071+04264*1.03+04306*1.03。 施工准备、仓面冲（凿）毛、冲洗、清仓、验收、浇筑、养护等。 场内配运水泥、骨料、投料、加水、加外加剂、搅拌、出料、清洗。 受料、泵送、清理等。
序号 | 名称 | 型号规格 | 计量单位 |  | 数量 | 单价(元) | 合价(元)
6 | 风险金 |  | 元 |  | 0% | 54650.51 | 0.00
7 | 税金 |  | 元 |  | 3.28% | 54650.51 | 1792.54
| 合计 |  | 元 |  |  |  | 56443.05
| 单价 |  | 元 |  |  |  | 564.43
工程单价计算表
C20砼基础，自拌泵用砼，泵送 工程
单价编号： | 33 |  |  | 定额单位：100m³
施工方法： | 定额编号:04113+04264*1.03+04306*1.03。 其他混凝土，基础 场内配运水泥、骨料、投料、加水、加外加剂、搅拌、出料、清洗。 受料、泵送、清理等。
序号 | 名称 | 型号规格 | 计量单位 |  | 数量 | 单价(元) | 合价(元)
1 | 直接费 |  | 元 |  |  |  | 20637.52
1.1 | 人工费 |  | 元 |  |  |  | 2130.77
| 人工 |  | 工时 |  | 347 | 3.46 | 1200.62
| 人工 |  | 工时 |  | 249.26 | 3.46 | 862.44
| 人工 |  | 工时 |  | 19.57 | 3.46 | 67.71
1.2 | 材料费 |  | 元 |  |  |  | 14293.26
| 水 |  | m³ |  | 120 | 3.60 | 432.00
| C20泵用纯混凝土 | 42.5MPa 水灰比0.51 2级配 最大粒径40mm | m³ |  | 103 | 131.21 | 13514.63
| 其他材料费 |  | % |  | 2 | 13946.63 | 278.93
| 零星材料费 |  | % |  | 2 | 1307.96 | 26.16
| 零星材料费 |  | % |  | 8 | 519.23 | 41.54
1.3 | 机械使用费 |  | 元 |  |  |  | 2252.46
| 振动器 | 插入式 功率1.1kW | 台时 |  | 20 | 2.07 | 41.40
| 风(砂)水枪 | 耗风量6m³/min | 台时 |  | 26 | 45.80 | 1190.80
| 其他机械费 |  | % |  | 10 | 1232.20 | 123.22
| 混凝土搅拌机 | 出料0.4m³ | 台时 |  | 18.54 | 19.88 | 368.58
| 双胶轮车 |  | 台时 |  | 85.49 | 0.90 | 76.94
| 混凝土输送泵 | 输出量30m³/h | 台时 |  | 5.706 | 79.13 | 451.52
1.4 | 其他直接费 |  | 元 |  | 4.5% | 18676.49 | 840.44
1.5 | 现场经费 |  | 元 |  | 6% | 18676.49 | 1120.59
2 | 施工管理费 |  | 元 |  | 3% | 20637.52 | 619.13
3 | 社会保障及企业计提费 |  | 元 |  | 32.8% | 2261.54 | 741.79
4 | 企业利润 |  | 元 |  | 7% | 21998.44 | 1539.89
5 | 价差 |  | 元 |  |  |  | 28455.38
| 人工 |  | 工时 |  | 615.83 | 4.00 | 2463.32
| 机械工 |  | 工时 |  | 37.796 | 4.00 | 151.18
| 水泥 | PO42.5MPa | t |  | 36.178 | 187.00 | 6765.29
| 碎石 |  | m³ |  | 85.597 | 98.00 | 8388.51
| 中砂 |  | m³ |  | 61.069 | 175.00 | 10687.08
工程单价计算表
C20砼基础，自拌泵用砼，泵送 工程
单价编号： | 33 |  |  | 定额单位：100m³
施工方法： | 定额编号:04113+04264*1.03+04306*1.03。 其他混凝土，基础 场内配运水泥、骨料、投料、加水、加外加剂、搅拌、出料、清洗。 受料、泵送、清理等。
序号 | 名称 | 型号规格 | 计量单位 |  | 数量 | 单价(元) | 合价(元)
6 | 风险金 |  | 元 |  | 0% | 51993.71 | 0.00
7 | 税金 |  | 元 |  | 3.28% | 51993.71 | 1705.39
| 合计 |  | 元 |  |  |  | 53699.10
| 单价 |  | 元 |  |  |  | 536.99
工程单价计算表
C20砼池壁，自拌泵用砼，泵送 工程
单价编号： | 34 |  |  | 定额单位：100m³
施工方法： | 定额编号:YB0404+04264*1.03+04306*1.03。 贮水池，池壁 场内配运水泥、骨料、投料、加水、加外加剂、搅拌、出料、清洗。 受料、泵送、清理等。
序号 | 名称 | 型号规格 | 计量单位 |  | 数量 | 单价(元) | 合价(元)
1 | 直接费 |  | 元 |  |  |  | 22510.80
1.1 | 人工费 |  | 元 |  |  |  | 4971.43
| 人工 |  | 工时 |  | 1168 | 3.46 | 4041.28
| 人工 |  | 工时 |  | 249.26 | 3.46 | 862.44
| 人工 |  | 工时 |  | 19.57 | 3.46 | 67.71
1.2 | 材料费 |  | 元 |  |  |  | 14168.78
| 水 |  | m³ |  | 86.1 | 3.60 | 309.96
| C20泵用纯混凝土 | 42.5MPa 水灰比0.51 2级配 最大粒径40mm | m³ |  | 103 | 131.21 | 13514.63
| 其他材料费 |  | % |  | 2 | 13824.59 | 276.49
| 零星材料费 |  | % |  | 2 | 1307.96 | 26.16
| 零星材料费 |  | % |  | 8 | 519.23 | 41.54
1.3 | 机械使用费 |  | 元 |  |  |  | 1231.55
| 振动器 | 插入式 功率1.1kW | 台时 |  | 160 | 2.07 | 331.20
| 其他机械费 |  | % |  | 1 | 331.20 | 3.31
| 混凝土搅拌机 | 出料0.4m³ | 台时 |  | 18.54 | 19.88 | 368.58
| 双胶轮车 |  | 台时 |  | 85.49 | 0.90 | 76.94
| 混凝土输送泵 | 输出量30m³/h | 台时 |  | 5.706 | 79.13 | 451.52
1.4 | 其他直接费 |  | 元 |  | 4.5% | 20371.76 | 916.73
1.5 | 现场经费 |  | 元 |  | 6% | 20371.76 | 1222.31
2 | 施工管理费 |  | 元 |  | 3% | 22510.80 | 675.32
3 | 社会保障及企业计提费 |  | 元 |  | 32.8% | 5102.20 | 1673.52
4 | 企业利润 |  | 元 |  | 7% | 24859.64 | 1740.17
5 | 价差 |  | 元 |  |  |  | 31739.38
| 人工 |  | 工时 |  | 1436.83 | 4.00 | 5747.32
| 机械工 |  | 工时 |  | 37.796 | 4.00 | 151.18
| 水泥 | PO42.5MPa | t |  | 36.178 | 187.00 | 6765.29
| 碎石 |  | m³ |  | 85.597 | 98.00 | 8388.51
| 中砂 |  | m³ |  | 61.069 | 175.00 | 10687.08
6 | 风险金 |  | 元 |  | 0% | 58339.19 | 0.00
工程单价计算表
C20砼池壁，自拌泵用砼，泵送 工程
单价编号： | 34 |  |  | 定额单位：100m³
施工方法： | 定额编号:YB0404+04264*1.03+04306*1.03。 贮水池，池壁 场内配运水泥、骨料、投料、加水、加外加剂、搅拌、出料、清洗。 受料、泵送、清理等。
序号 | 名称 | 型号规格 | 计量单位 |  | 数量 | 单价(元) | 合价(元)
7 | 税金 |  | 元 |  | 3.28% | 58339.19 | 1913.53
| 合计 |  | 元 |  |  |  | 60252.72
| 单价 |  | 元 |  |  |  | 602.53
工程单价计算表
C20砼池底，自拌泵用砼，泵送 工程
单价编号： | 35 |  |  | 定额单位：100m³
施工方法： | 定额编号:YB0403+04264*1.03+04306*1.03。 贮水池，池底 场内配运水泥、骨料、投料、加水、加外加剂、搅拌、出料、清洗。 受料、泵送、清理等。
序号 | 名称 | 型号规格 | 计量单位 |  | 数量 | 单价(元) | 合价(元)
1 | 直接费 |  | 元 |  |  |  | 19439.00
1.1 | 人工费 |  | 元 |  |  |  | 2427.64
| 人工 |  | 工时 |  | 432.8 | 3.46 | 1497.49
| 人工 |  | 工时 |  | 249.26 | 3.46 | 862.44
| 人工 |  | 工时 |  | 19.57 | 3.46 | 67.71
1.2 | 材料费 |  | 元 |  |  |  | 13932.67
| 水 |  | m³ |  | 21.8 | 3.60 | 78.48
| C20泵用纯混凝土 | 42.5MPa 水灰比0.51 2级配 最大粒径40mm | m³ |  | 103 | 131.21 | 13514.63
| 其他材料费 |  | % |  | 2 | 13593.11 | 271.86
| 零星材料费 |  | % |  | 2 | 1307.96 | 26.16
| 零星材料费 |  | % |  | 8 | 519.23 | 41.54
1.3 | 机械使用费 |  | 元 |  |  |  | 1231.55
| 振动器 | 插入式 功率1.1kW | 台时 |  | 160 | 2.07 | 331.20
| 其他机械费 |  | % |  | 1 | 331.20 | 3.31
| 混凝土搅拌机 | 出料0.4m³ | 台时 |  | 18.54 | 19.88 | 368.58
| 双胶轮车 |  | 台时 |  | 85.49 | 0.90 | 76.94
| 混凝土输送泵 | 输出量30m³/h | 台时 |  | 5.706 | 79.13 | 451.52
1.4 | 其他直接费 |  | 元 |  | 4.5% | 17591.86 | 791.63
1.5 | 现场经费 |  | 元 |  | 6% | 17591.86 | 1055.51
2 | 施工管理费 |  | 元 |  | 3% | 19439.00 | 583.17
3 | 社会保障及企业计提费 |  | 元 |  | 32.8% | 2558.41 | 839.16
4 | 企业利润 |  | 元 |  | 7% | 20861.33 | 1460.29
5 | 价差 |  | 元 |  |  |  | 28798.58
| 人工 |  | 工时 |  | 701.63 | 4.00 | 2806.52
| 机械工 |  | 工时 |  | 37.796 | 4.00 | 151.18
| 水泥 | PO42.5MPa | t |  | 36.178 | 187.00 | 6765.29
| 碎石 |  | m³ |  | 85.597 | 98.00 | 8388.51
| 中砂 |  | m³ |  | 61.069 | 175.00 | 10687.08
6 | 风险金 |  | 元 |  | 0% | 51120.20 | 0.00
工程单价计算表
C20砼池底，自拌泵用砼，泵送 工程
单价编号： | 35 |  |  | 定额单位：100m³
施工方法： | 定额编号:YB0403+04264*1.03+04306*1.03。 贮水池，池底 场内配运水泥、骨料、投料、加水、加外加剂、搅拌、出料、清洗。 受料、泵送、清理等。
序号 | 名称 | 型号规格 | 计量单位 |  | 数量 | 单价(元) | 合价(元)
7 | 税金 |  | 元 |  | 3.28% | 51120.20 | 1676.74
| 合计 |  | 元 |  |  |  | 52796.94
| 单价 |  | 元 |  |  |  | 527.97
工程单价计算表
一般钢筋制作安装，人工 工程
单价编号： | 36 |  |  | 定额单位：t
施工方法： | 定额编号:04430。 回直、除锈、切断、弯制、焊接、绑扎、加工场到施工场地运输。
序号 | 名称 | 型号规格 | 计量单位 |  | 数量 | 单价(元) | 合价(元)
1 | 直接费 |  | 元 |  |  |  | 4123.76
1.1 | 人工费 |  | 元 |  |  |  | 384.06
| 人工 |  | 工时 |  | 111 | 3.46 | 384.06
1.2 | 材料费 |  | 元 |  |  |  | 3327.74
| 钢筋 |  | t |  | 1.07 | 3000.00 | 3210.00
| 铁丝 |  | kg |  | 4 | 7.48 | 29.92
| 焊条 |  | kg |  | 7.22 | 7.60 | 54.87
| 其他材料费 |  | % |  | 1 | 3294.79 | 32.95
1.3 | 机械使用费 |  | 元 |  |  |  | 124.26
| 载重汽车 | 载重量5t | 台时 |  | 0.45 | 44.73 | 20.13
| 电焊机 | 交流25kVA | 台时 |  | 10 | 10.29 | 102.90
| 其他机械费 |  | % |  | 1 | 123.03 | 1.23
1.4 | 其他直接费 |  | 元 |  | 4.5% | 3836.06 | 172.62
1.5 | 现场经费 |  | 元 |  | 3% | 3836.06 | 115.08
2 | 施工管理费 |  | 元 |  | 3% | 4123.76 | 123.71
3 | 社会保障及企业计提费 |  | 元 |  | 32.8% | 386.08 | 126.63
4 | 企业利润 |  | 元 |  | 7% | 4374.10 | 306.19
5 | 价差 |  | 元 |  |  |  | 1429.81
| 人工 |  | 工时 |  | 111 | 4.00 | 444.00
| 机械工 |  | 工时 |  | 0.585 | 4.00 | 2.34
| 钢筋 |  | t |  | 1.07 | 897.00 | 959.79
| 汽油 | 92# | kg |  | 3.24 | 7.31 | 23.68
6 | 风险金 |  | 元 |  | 0% | 6110.10 | 0.00
7 | 税金 |  | 元 |  | 3.28% | 6110.10 | 200.41
| 合计 |  | 元 |  |  |  | 6310.51
| 单价 |  | 元 |  |  |  | 6310.51
工程单价计算表
普通标准钢模板制作 工程
单价编号： | 37 |  |  | 定额单位：100m²
施工方法： | 定额编号:05001。 预埋铁件制作，模板运输，模板安装、拆除、除灰、刷脱模剂，维修、倒仓，拉筋割断。
序号 | 名称 | 型号规格 | 计量单位 |  | 数量 | 单价(元) | 合价(元)
1 | 直接费 |  | 元 |  |  |  | 672.31
1.1 | 人工费 |  | 元 |  |  |  | 41.52
| 人工 |  | 工时 |  | 12 | 3.46 | 41.52
1.2 | 材料费 |  | 元 |  |  |  | 541.24
| 组合钢模板 |  | kg |  | 79.57 | 3.00 | 238.71
| 型钢 |  | kg |  | 42.97 | 3.00 | 128.91
| 铁件 |  | kg |  | 1.5 | 8.20 | 12.30
| 焊条 |  | kg |  | 0.5 | 7.60 | 3.80
| 卡扣件 |  | kg |  | 25.33 | 5.80 | 146.91
| 其他材料费 |  | % |  | 2 | 530.63 | 10.61
1.3 | 机械使用费 |  | 元 |  |  |  | 25.66
| 载重汽车 | 载重量5t | 台时 |  | 0.36 | 44.73 | 16.10
| 电焊机 | 交流25kVA | 台时 |  | 0.7 | 10.29 | 7.20
| 钢筋切断机 | 功率20kW | 台时 |  | 0.06 | 19.02 | 1.14
| 其他机械费 |  | % |  | 5 | 24.44 | 1.22
1.4 | 其他直接费 |  | 元 |  | 4.5% | 608.42 | 27.38
1.5 | 现场经费 |  | 元 |  | 6% | 608.42 | 36.51
2 | 施工管理费 |  | 元 |  | 5% | 672.31 | 33.62
3 | 社会保障及企业计提费 |  | 元 |  | 32.8% | 43.41 | 14.24
4 | 企业利润 |  | 元 |  | 7% | 720.17 | 50.41
5 | 价差 |  | 元 |  |  |  | 350.18
| 人工 |  | 工时 |  | 12 | 4.00 | 48.00
| 机械工 |  | 工时 |  | 0.546 | 4.00 | 2.18
| 组合钢模板 |  | kg |  | 79.57 | 3.10 | 246.67
| 型钢 |  | kg |  | 42.97 | 0.80 | 34.38
| 汽油 | 92# | kg |  | 2.592 | 7.31 | 18.95
6 | 风险金 |  | 元 |  | 0% | 1120.76 | 0.00
7 | 税金 |  | 元 |  | 3.28% | 1120.76 | 36.76
| 合计 |  | 元 |  |  |  | 1157.52
| 单价 |  | 元 |  |  |  | 11.58
工程单价计算表
普通标准钢模板安装拆除 工程
单价编号： | 38 |  |  | 定额单位：100m²
施工方法： | 定额编号:05002。 预埋铁件制作，模板运输，模板安装、拆除、除灰、刷脱模剂，维修、倒仓，拉筋割断。
序号 | 名称 | 型号规格 | 计量单位 |  | 数量 | 单价(元) | 合价(元)
1 | 直接费 |  | 元 |  |  |  | 2417.15
1.1 | 人工费 |  | 元 |  |  |  | 698.92
| 人工 |  | 工时 |  | 202 | 3.46 | 698.92
1.2 | 材料费 |  | 元 |  |  |  | 1002.12
| 预埋铁件 |  | kg |  | 121.68 | 6.80 | 827.42
| 混凝土柱 |  | m³ |  | 0.28 | 500.00 | 140.00
| 焊条 |  | kg |  | 1.98 | 7.60 | 15.05
| 其他材料费 |  | % |  | 2 | 982.47 | 19.65
1.3 | 机械使用费 |  | 元 |  |  |  | 486.42
| 汽车起重机 | 起重量5t | 台时 |  | 8.5 | 52.08 | 442.68
| 电焊机 | 交流25kVA | 台时 |  | 2 | 10.29 | 20.58
| 其他机械费 |  | % |  | 5 | 463.26 | 23.16
1.4 | 其他直接费 |  | 元 |  | 4.5% | 2187.46 | 98.44
1.5 | 现场经费 |  | 元 |  | 6% | 2187.46 | 131.25
2 | 施工管理费 |  | 元 |  | 5% | 2417.15 | 120.86
3 | 社会保障及企业计提费 |  | 元 |  | 32.8% | 778.33 | 255.29
4 | 企业利润 |  | 元 |  | 7% | 2793.30 | 195.53
5 | 价差 |  | 元 |  |  |  | 1260.18
| 人工 |  | 工时 |  | 202 | 4.00 | 808.00
| 机械工 |  | 工时 |  | 22.95 | 4.00 | 91.80
| 汽油 | 92# | kg |  | 49.3 | 7.31 | 360.38
6 | 风险金 |  | 元 |  | 0% | 4249.01 | 0.00
7 | 税金 |  | 元 |  | 3.28% | 4249.01 | 139.37
| 合计 |  | 元 |  |  |  | 4388.38
| 单价 |  | 元 |  |  |  | 43.88
工程单价计算表
碎石垫层(厚100mm) 工程
单价编号： | 39 |  |  | 定额单位：1000m²
施工方法： | 定额编号:11120-11121*4。 挖路槽、培路基、基础材料的铺压等。
序号 | 名称 | 型号规格 | 计量单位 |  | 数量 | 单价(元) | 合价(元)
1 | 直接费 |  | 元 |  |  |  | 6116.18
1.1 | 人工费 |  | 元 |  |  |  | 1208.93
| 人工 |  | 工时 |  | 524.6 | 3.46 | 1815.12
| 人工 |  | 工时 |  | -175.2 | 3.46 | -606.19
1.2 | 材料费 |  | 元 |  |  |  | 3863.70
| 碎石 |  | m³ |  | 179 | 30.00 | 5370.00
| 其他材料费 |  | % |  | 1 | 5370.00 | 53.70
| 碎石 |  | m³ |  | -52 | 30.00 | -1560.00
1.3 | 机械使用费 |  | 元 |  |  |  | 512.92
| 压路机 | 内燃 重量12～15t | 台时 |  | 9.2 | 55.20 | 507.84
| 其他机械费 |  | % |  | 1 | 507.84 | 5.08
1.4 | 其他直接费 |  | 元 |  | 4.5% | 5585.55 | 251.35
1.5 | 现场经费 |  | 元 |  | 5% | 5585.55 | 279.28
2 | 施工管理费 |  | 元 |  | 4% | 6116.18 | 244.65
3 | 社会保障及企业计提费 |  | 元 |  | 32.8% | 1285.33 | 421.59
4 | 企业利润 |  | 元 |  | 7% | 6782.42 | 474.77
5 | 价差 |  | 元 |  |  |  | 14272.18
| 人工 |  | 工时 |  | 349.4 | 4.00 | 1397.60
| 机械工 |  | 工时 |  | 22.08 | 4.00 | 88.32
| 碎石 |  | m³ |  | 127 | 98.00 | 12446.00
| 柴油 | 0# | kg |  | 59.8 | 5.69 | 340.26
6 | 风险金 |  | 元 |  | 0% | 21529.37 | 0.00
7 | 税金 |  | 元 |  | 3.28% | 21529.37 | 706.16
| 合计 |  | 元 |  |  |  | 22235.53
| 单价 |  | 元 |  |  |  | 22.24
工程单价计算表
C25砼路面(厚150mm)，自拌砼 工程
单价编号： | 40 |  |  | 定额单位：1000m²
施工方法： | 定额编号:11132。 包括模板制安、混凝土配料、拌和、运输、浇筑、振捣、养护等。
序号 | 名称 | 型号规格 | 计量单位 |  | 数量 | 单价(元) | 合价(元)
1 | 直接费 |  | 元 |  |  |  | 31719.20
1.1 | 人工费 |  | 元 |  |  |  | 6624.86
| 人工 |  | 工时 |  | 1914.7 | 3.46 | 6624.86
1.2 | 材料费 |  | 元 |  |  |  | 19971.41
| 锯材 |  | m³ |  | 0.23 | 800.00 | 184.00
| C25纯混凝土 | 42.5MPa 2级配 水灰比0.55 最大粒径40mm | m³ |  | 153 | 126.77 | 19395.81
| 其他材料费 |  | % |  | 2 | 19579.81 | 391.60
1.3 | 机械使用费 |  | 元 |  |  |  | 2371.03
| 混凝土搅拌机 | 出料0.4m³ | 台时 |  | 24 | 19.88 | 477.12
| 自卸汽车 | 载重量8t | 台时 |  | 25 | 71.24 | 1781.00
| 其他机械费 |  | % |  | 5 | 2258.12 | 112.91
1.4 | 其他直接费 |  | 元 |  | 4.5% | 28967.30 | 1303.53
1.5 | 现场经费 |  | 元 |  | 5% | 28967.30 | 1448.37
2 | 施工管理费 |  | 元 |  | 4% | 31719.20 | 1268.77
3 | 社会保障及企业计提费 |  | 元 |  | 32.8% | 6845.26 | 2245.25
4 | 企业利润 |  | 元 |  | 7% | 35233.22 | 2466.33
5 | 价差 |  | 元 |  |  |  | 46022.35
| 人工 |  | 工时 |  | 1914.7 | 4.00 | 7658.80
| 机械工 |  | 工时 |  | 63.7 | 4.00 | 254.80
| 水泥 | PO42.5MPa | t |  | 52.043 | 187.00 | 9732.04
| 碎石 |  | m³ |  | 128.738 | 98.00 | 12616.32
| 柴油 | 0# | kg |  | 255 | 5.69 | 1450.95
| 锯材 |  | m³ |  | 0.23 | 723.00 | 166.29
| 中砂 |  | m³ |  | 80.818 | 175.00 | 14143.15
6 | 风险金 |  | 元 |  | 0% | 83721.90 | 0.00
7 | 税金 |  | 元 |  | 3.28% | 83721.90 | 2746.08
| 合计 |  | 元 |  |  |  | 86467.98
| 单价 |  | 元 |  |  |  | 86.47
工程单价计算表
单排扣件式钢管外脚手架，外墙高≤10m 工程
单价编号： | 41 |  |  | 定额单位：100m²
施工方法： | 定额编号:11146。 挖坑夯实，底座块制作、安装和拆除。架子搭设和拆除铺翻搭脚手板，挂安全网，护身栏杆、防雷措施。场内外材料搬运、拆除整理堆放。40m以上架子钢托架的制安及拆除。
序号 | 名称 | 型号规格 | 计量单位 |  | 数量 | 单价(元) | 合价(元)
1 | 直接费 |  | 元 |  |  |  | 1079.75
1.1 | 人工费 |  | 元 |  |  |  | 148.09
| 人工 |  | 工时 |  | 42.8 | 3.46 | 148.09
1.2 | 材料费 |  | 元 |  |  |  | 818.65
| 钢管 | 直径50～250 | m |  | 4.46 | 85.77 | 382.53
| C20钢筋混凝土块 |  | m³ |  | 0.01 | 500.00 | 5.00
| 回转扣 |  | 个 |  | 0.09 | 7.00 | 0.63
| 砂 |  | m³ |  | 0.01 | 30.00 | 0.30
| 对角扣 |  | 个 |  | 0.4 | 6.90 | 2.76
| 毛竹 | 统级 | 根 |  | 0.51 | 25.00 | 12.75
| 直角扣 |  | 个 |  | 1.68 | 7.00 | 11.76
| 竹脚手板 |  | m² |  | 6.32 | 46.00 | 290.72
| 尼龙安全网 |  | m² |  | 3.1 | 7.90 | 24.49
| 其他材料费 |  | % |  | 12 | 730.94 | 87.71
1.3 | 机械使用费 |  | 元 |  |  |  | 19.34
| 载重汽车 | 载重量4t | 台时 |  | 0.45 | 42.98 | 19.34
1.4 | 其他直接费 |  | 元 |  | 4.5% | 986.08 | 44.37
1.5 | 现场经费 |  | 元 |  | 5% | 986.08 | 49.30
2 | 施工管理费 |  | 元 |  | 4% | 1079.75 | 43.19
3 | 社会保障及企业计提费 |  | 元 |  | 32.8% | 150.11 | 49.24
4 | 企业利润 |  | 元 |  | 7% | 1172.18 | 82.05
5 | 价差 |  | 元 |  |  |  | 198.93
| 人工 |  | 工时 |  | 42.8 | 4.00 | 171.20
| 机械工 |  | 工时 |  | 0.585 | 4.00 | 2.34
| 汽油 | 92# | kg |  | 3.24 | 7.31 | 23.68
| 砂 |  | m³ |  | 0.01 | 171.00 | 1.71
6 | 风险金 |  | 元 |  | 0% | 1453.16 | 0.00
7 | 税金 |  | 元 |  | 3.28% | 1453.16 | 47.66
| 合计 |  | 元 |  |  |  | 1500.82
| 单价 |  | 元 |  |  |  | 15.01
工程单价计算表
竹制里脚手架 工程
单价编号： | 42 |  |  | 定额单位：100m²
施工方法： | 定额编号:11137。 场内外材料搬运、绑扎、铺板、拆除及拆除后的材料整理堆放。
序号 | 名称 | 型号规格 | 计量单位 |  | 数量 | 单价(元) | 合价(元)
1 | 直接费 |  | 元 |  |  |  | 225.54
1.1 | 人工费 |  | 元 |  |  |  | 73.35
| 人工 |  | 工时 |  | 21.2 | 3.46 | 73.35
1.2 | 材料费 |  | 元 |  |  |  | 89.64
| 铁丝 |  | kg |  | 0.3 | 7.48 | 2.24
| 竹篾 |  | 百根 |  | 1.8 | 3.80 | 6.84
| 毛竹 | 统级 | 根 |  | 1.7 | 25.00 | 42.50
| 木脚手板 |  | m³ |  | 0.03 | 997.00 | 29.91
| 其他材料费 |  | % |  | 10 | 81.49 | 8.15
1.3 | 机械使用费 |  | 元 |  |  |  | 42.98
| 载重汽车 | 载重量4t | 台时 |  | 1 | 42.98 | 42.98
1.4 | 其他直接费 |  | 元 |  | 4.5% | 205.97 | 9.27
1.5 | 现场经费 |  | 元 |  | 5% | 205.97 | 10.30
2 | 施工管理费 |  | 元 |  | 4% | 225.54 | 9.02
3 | 社会保障及企业计提费 |  | 元 |  | 32.8% | 77.85 | 25.53
4 | 企业利润 |  | 元 |  | 7% | 260.09 | 18.21
5 | 价差 |  | 元 |  |  |  | 142.63
| 人工 |  | 工时 |  | 21.2 | 4.00 | 84.80
| 机械工 |  | 工时 |  | 1.3 | 4.00 | 5.20
| 汽油 | 92# | kg |  | 7.2 | 7.31 | 52.63
6 | 风险金 |  | 元 |  | 0% | 420.93 | 0.00
7 | 税金 |  | 元 |  | 3.28% | 420.93 | 13.81
| 合计 |  | 元 |  |  |  | 434.74
| 单价 |  | 元 |  |  |  | 4.35
工程单价计算表
C25砼路面(厚150mm)，自拌泵用砼，泵送 工程
单价编号： | 43 |  |  | 定额单位：1000m²
施工方法： | 定额编号:11132+04306*1.53。 包括模板制安、混凝土配料、拌和、运输、浇筑、振捣、养护等。 受料、泵送、清理等。
序号 | 名称 | 型号规格 | 计量单位 |  | 数量 | 单价(元) | 合价(元)
1 | 直接费 |  | 元 |  |  |  | 35873.01
1.1 | 人工费 |  | 元 |  |  |  | 6725.44
| 人工 |  | 工时 |  | 1914.7 | 3.46 | 6624.86
| 人工 |  | 工时 |  | 29.07 | 3.46 | 100.58
1.2 | 材料费 |  | 元 |  |  |  | 22993.56
| 锯材 |  | m³ |  | 0.23 | 800.00 | 184.00
| C25泵用纯混凝土 | 42.5MPa 水灰比0.44 2级配 最大粒径40mm | m³ |  | 153 | 145.74 | 22298.22
| 其他材料费 |  | % |  | 2 | 22482.22 | 449.64
| 零星材料费 |  | % |  | 8 | 771.29 | 61.70
1.3 | 机械使用费 |  | 元 |  |  |  | 3041.74
| 混凝土搅拌机 | 出料0.4m³ | 台时 |  | 24 | 19.88 | 477.12
| 自卸汽车 | 载重量8t | 台时 |  | 25 | 71.24 | 1781.00
| 其他机械费 |  | % |  | 5 | 2258.12 | 112.91
| 混凝土输送泵 | 输出量30m³/h | 台时 |  | 8.476 | 79.13 | 670.71
1.4 | 其他直接费 |  | 元 |  | 4.5% | 32760.74 | 1474.23
1.5 | 现场经费 |  | 元 |  | 5% | 32760.74 | 1638.04
2 | 施工管理费 |  | 元 |  | 4% | 35873.01 | 1434.92
3 | 社会保障及企业计提费 |  | 元 |  | 32.8% | 7016.22 | 2301.32
4 | 企业利润 |  | 元 |  | 7% | 39609.25 | 2772.65
5 | 价差 |  | 元 |  |  |  | 49146.97
| 人工 |  | 工时 |  | 1943.77 | 4.00 | 7775.08
| 机械工 |  | 工时 |  | 84.042 | 4.00 | 336.17
| 水泥 | PO42.5MPa | t |  | 63.187 | 187.00 | 11815.97
| 碎石 |  | m³ |  | 125.56 | 98.00 | 12304.88
| 柴油 | 0# | kg |  | 255 | 5.69 | 1450.95
| 锯材 |  | m³ |  | 0.23 | 723.00 | 166.29
| 中砂 |  | m³ |  | 87.415 | 175.00 | 15297.63
6 | 风险金 |  | 元 |  | 0% | 91528.87 | 0.00
7 | 税金 |  | 元 |  | 3.28% | 91528.87 | 3002.15
工程单价计算表
C25砼路面(厚150mm)，自拌泵用砼，泵送 工程
单价编号： | 43 |  |  | 定额单位：1000m²
施工方法： | 定额编号:11132+04306*1.53。 包括模板制安、混凝土配料、拌和、运输、浇筑、振捣、养护等。 受料、泵送、清理等。
序号 | 名称 | 型号规格 | 计量单位 |  | 数量 | 单价(元) | 合价(元)
| 合计 |  | 元 |  |  |  | 94531.02
| 单价 |  | 元 |  |  |  | 94.53
工程单价计算表
PE塑料管安装(热熔连接)，公称直径75mm 工程
单价编号： | 44 |  |  | 定额单位：100m
施工方法： | 定额编号:YB1006。 外观检查及清扫管材、管口切削、对口、升温、熔接、管道试压、管道冲洗及消毒等。
序号 | 名称 | 型号规格 | 计量单位 |  | 数量 | 单价(元) | 合价(元)
1 | 直接费 |  | 元 |  |  |  | 207.05
1.1 | 人工费 |  | 元 |  |  |  | 81.66
| 人工 |  | 工时 |  | 23.6 | 3.46 | 81.66
1.2 | 材料费 |  | 元 |  |  |  | 37.36
| 零星材料费 |  | % |  | 30 | 124.52 | 37.36
1.3 | 机械使用费 |  | 元 |  |  |  | 42.86
| 热熔连接机 | SHD-160C | 台时 |  | 3.62 | 11.84 | 42.86
1.4 | 其他直接费 |  | 元 |  | 5.2% | 161.88 | 8.42
1.5 | 现场经费 |  | 元 |  | 45% | 81.66 | 36.75
2 | 施工管理费 |  | 元 |  | 45% | 81.66 | 36.75
3 | 社会保障及企业计提费 |  | 元 |  | 32.8% | 81.66 | 26.78
4 | 企业利润 |  | 元 |  | 7% | 270.58 | 18.94
5 | 装置性材料费 |  | 元 |  |  |  | 0.00
6 | 价差 |  | 元 |  |  |  | 94.40
| 人工 |  | 工时 |  | 23.6 | 4.00 | 94.40
7 | 风险金 |  | 元 |  | 0% | 383.92 | 0.00
8 | 税金 |  | 元 |  | 3.28% | 383.92 | 12.59
| 合计 |  | 元 |  |  |  | 396.51
| 单价 |  | 元 |  |  |  | 3.97
工程单价计算表
PE塑料管安装(热熔连接)，公称直径25mm 工程
单价编号： | 45 |  |  | 定额单位：100m
施工方法： | 定额编号:YB1001。 外观检查及清扫管材、管口切削、对口、升温、熔接、管道试压、管道冲洗及消毒等。
序号 | 名称 | 型号规格 | 计量单位 |  | 数量 | 单价(元) | 合价(元)
1 | 直接费 |  | 元 |  |  |  | 88.91
1.1 | 人工费 |  | 元 |  |  |  | 44.91
| 人工 |  | 工时 |  | 12.98 | 3.46 | 44.91
1.2 | 材料费 |  | 元 |  |  |  | 15.07
| 零星材料费 |  | % |  | 30 | 50.23 | 15.07
1.3 | 机械使用费 |  | 元 |  |  |  | 5.32
| 热熔连接机 | SH-63 | 台时 |  | 1.78 | 2.99 | 5.32
1.4 | 其他直接费 |  | 元 |  | 5.2% | 65.30 | 3.40
1.5 | 现场经费 |  | 元 |  | 45% | 44.91 | 20.21
2 | 施工管理费 |  | 元 |  | 45% | 44.91 | 20.21
3 | 社会保障及企业计提费 |  | 元 |  | 32.8% | 44.91 | 14.73
4 | 企业利润 |  | 元 |  | 7% | 123.85 | 8.67
5 | 装置性材料费 |  | 元 |  |  |  | 0.00
6 | 价差 |  | 元 |  |  |  | 51.92
| 人工 |  | 工时 |  | 12.98 | 4.00 | 51.92
7 | 风险金 |  | 元 |  | 0% | 184.44 | 0.00
8 | 税金 |  | 元 |  | 3.28% | 184.44 | 6.05
| 合计 |  | 元 |  |  |  | 190.49
| 单价 |  | 元 |  |  |  | 1.90
工程单价计算表
PE塑料管安装(热熔连接)，公称直径50mm 工程
单价编号： | 46 |  |  | 定额单位：100m
施工方法： | 定额编号:YB1004。 外观检查及清扫管材、管口切削、对口、升温、熔接、管道试压、管道冲洗及消毒等。
序号 | 名称 | 型号规格 | 计量单位 |  | 数量 | 单价(元) | 合价(元)
1 | 直接费 |  | 元 |  |  |  | 112.72
1.1 | 人工费 |  | 元 |  |  |  | 56.57
| 人工 |  | 工时 |  | 16.35 | 3.46 | 56.57
1.2 | 材料费 |  | 元 |  |  |  | 19.14
| 零星材料费 |  | % |  | 30 | 63.81 | 19.14
1.3 | 机械使用费 |  | 元 |  |  |  | 7.24
| 热熔连接机 | SH-63 | 台时 |  | 2.42 | 2.99 | 7.24
1.4 | 其他直接费 |  | 元 |  | 5.2% | 82.95 | 4.31
1.5 | 现场经费 |  | 元 |  | 45% | 56.57 | 25.46
2 | 施工管理费 |  | 元 |  | 45% | 56.57 | 25.46
3 | 社会保障及企业计提费 |  | 元 |  | 32.8% | 56.57 | 18.55
4 | 企业利润 |  | 元 |  | 7% | 156.73 | 10.97
5 | 装置性材料费 |  | 元 |  |  |  | 0.00
6 | 价差 |  | 元 |  |  |  | 65.40
| 人工 |  | 工时 |  | 16.35 | 4.00 | 65.40
7 | 风险金 |  | 元 |  | 0% | 233.10 | 0.00
8 | 税金 |  | 元 |  | 3.28% | 233.10 | 7.65
| 合计 |  | 元 |  |  |  | 240.75
| 单价 |  | 元 |  |  |  | 2.41
工程单价计算表
PE塑料管安装(热熔连接)，公称直径40mm 工程
单价编号： | 47 |  |  | 定额单位：100m
施工方法： | 定额编号:YB1003。 外观检查及清扫管材、管口切削、对口、升温、熔接、管道试压、管道冲洗及消毒等。
序号 | 名称 | 型号规格 | 计量单位 |  | 数量 | 单价(元) | 合价(元)
1 | 直接费 |  | 元 |  |  |  | 107.44
1.1 | 人工费 |  | 元 |  |  |  | 54.77
| 人工 |  | 工时 |  | 15.83 | 3.46 | 54.77
1.2 | 材料费 |  | 元 |  |  |  | 18.16
| 零星材料费 |  | % |  | 30 | 60.54 | 18.16
1.3 | 机械使用费 |  | 元 |  |  |  | 5.77
| 热熔连接机 | SH-63 | 台时 |  | 1.93 | 2.99 | 5.77
1.4 | 其他直接费 |  | 元 |  | 5.2% | 78.70 | 4.09
1.5 | 现场经费 |  | 元 |  | 45% | 54.77 | 24.65
2 | 施工管理费 |  | 元 |  | 45% | 54.77 | 24.65
3 | 社会保障及企业计提费 |  | 元 |  | 32.8% | 54.77 | 17.96
4 | 企业利润 |  | 元 |  | 7% | 150.05 | 10.50
5 | 装置性材料费 |  | 元 |  |  |  | 0.00
6 | 价差 |  | 元 |  |  |  | 63.32
| 人工 |  | 工时 |  | 15.83 | 4.00 | 63.32
7 | 风险金 |  | 元 |  | 0% | 223.87 | 0.00
8 | 税金 |  | 元 |  | 3.28% | 223.87 | 7.34
| 合计 |  | 元 |  |  |  | 231.21
| 单价 |  | 元 |  |  |  | 2.31
工程单价计算表
PE塑料管安装(热熔连接)，公称直径32mm 工程
单价编号： | 48 |  |  | 定额单位：100m
施工方法： | 定额编号:YB1002。 外观检查及清扫管材、管口切削、对口、升温、熔接、管道试压、管道冲洗及消毒等。
序号 | 名称 | 型号规格 | 计量单位 |  | 数量 | 单价(元) | 合价(元)
1 | 直接费 |  | 元 |  |  |  | 98.60
1.1 | 人工费 |  | 元 |  |  |  | 50.24
| 人工 |  | 工时 |  | 14.52 | 3.46 | 50.24
1.2 | 材料费 |  | 元 |  |  |  | 16.67
| 零星材料费 |  | % |  | 30 | 55.56 | 16.67
1.3 | 机械使用费 |  | 元 |  |  |  | 5.32
| 热熔连接机 | SH-63 | 台时 |  | 1.78 | 2.99 | 5.32
1.4 | 其他直接费 |  | 元 |  | 5.2% | 72.23 | 3.76
1.5 | 现场经费 |  | 元 |  | 45% | 50.24 | 22.61
2 | 施工管理费 |  | 元 |  | 45% | 50.24 | 22.61
3 | 社会保障及企业计提费 |  | 元 |  | 32.8% | 50.24 | 16.48
4 | 企业利润 |  | 元 |  | 7% | 137.69 | 9.64
5 | 装置性材料费 |  | 元 |  |  |  | 0.00
6 | 价差 |  | 元 |  |  |  | 58.08
| 人工 |  | 工时 |  | 14.52 | 4.00 | 58.08
7 | 风险金 |  | 元 |  | 0% | 205.41 | 0.00
8 | 税金 |  | 元 |  | 3.28% | 205.41 | 6.74
| 合计 |  | 元 |  |  |  | 212.15
| 单价 |  | 元 |  |  |  | 2.12
工程单价计算表
PE塑料管安装(热熔连接)，公称直径90mm 工程
单价编号： | 49 |  |  | 定额单位：100m
施工方法： | 定额编号:YB1007。 外观检查及清扫管材、管口切削、对口、升温、熔接、管道试压、管道冲洗及消毒等。
序号 | 名称 | 型号规格 | 计量单位 |  | 数量 | 单价(元) | 合价(元)
1 | 直接费 |  | 元 |  |  |  | 256.54
1.1 | 人工费 |  | 元 |  |  |  | 103.28
| 人工 |  | 工时 |  | 29.85 | 3.46 | 103.28
1.2 | 材料费 |  | 元 |  |  |  | 46.08
| 零星材料费 |  | % |  | 30 | 153.60 | 46.08
1.3 | 机械使用费 |  | 元 |  |  |  | 50.32
| 热熔连接机 | SHD-160C | 台时 |  | 4.25 | 11.84 | 50.32
1.4 | 其他直接费 |  | 元 |  | 5.2% | 199.68 | 10.38
1.5 | 现场经费 |  | 元 |  | 45% | 103.28 | 46.48
2 | 施工管理费 |  | 元 |  | 45% | 103.28 | 46.48
3 | 社会保障及企业计提费 |  | 元 |  | 32.8% | 103.28 | 33.88
4 | 企业利润 |  | 元 |  | 7% | 336.90 | 23.58
5 | 装置性材料费 |  | 元 |  |  |  | 0.00
6 | 价差 |  | 元 |  |  |  | 119.40
| 人工 |  | 工时 |  | 29.85 | 4.00 | 119.40
7 | 风险金 |  | 元 |  | 0% | 479.88 | 0.00
8 | 税金 |  | 元 |  | 3.28% | 479.88 | 15.74
| 合计 |  | 元 |  |  |  | 495.62
| 单价 |  | 元 |  |  |  | 4.96
工程单价计算表
法兰阀门安装，直径80mm 工程
单价编号： | 50 |  |  | 定额单位：个
施工方法： | 定额编号:06037。 阀门壳体压力试验，阀门解体检查及研磨、阀门吊装就位、制垫、加垫、紧螺栓。
序号 | 名称 | 型号规格 | 计量单位 |  | 数量 | 单价(元) | 合价(元)
1 | 直接费 |  | 元 |  |  |  | 70.72
1.1 | 人工费 |  | 元 |  |  |  | 15.22
| 人工 |  | 工时 |  | 4.4 | 3.46 | 15.22
1.2 | 材料费 |  | 元 |  |  |  | 40.24
| 橡胶板 | δ0.8～6 | kg |  | 0.28 | 20.82 | 5.83
| 焊条 |  | kg |  | 0.17 | 7.60 | 1.29
| 螺栓 |  | kg |  | 1 | 13.00 | 13.00
| 其他材料费 |  | % |  | 100 | 20.12 | 20.12
1.3 | 机械使用费 |  | 元 |  |  |  | 5.25
| 试压泵 | 2.5MPa | 台时 |  | 0.25 | 6.57 | 1.64
| 电焊机 | 直流20kW | 台时 |  | 0.21 | 14.91 | 3.13
| 其他机械费 |  | % |  | 10 | 4.77 | 0.48
1.4 | 其他直接费 |  | 元 |  | 5.2% | 60.71 | 3.16
1.5 | 现场经费 |  | 元 |  | 45% | 15.22 | 6.85
2 | 施工管理费 |  | 元 |  | 45% | 15.22 | 6.85
3 | 社会保障及企业计提费 |  | 元 |  | 32.8% | 16.34 | 5.36
4 | 企业利润 |  | 元 |  | 7% | 82.93 | 5.81
5 | 装置性材料费 |  | 元 |  |  |  | 0.00
6 | 价差 |  | 元 |  |  |  | 18.90
| 人工 |  | 工时 |  | 4.4 | 4.00 | 17.60
| 机械工 |  | 工时 |  | 0.325 | 4.00 | 1.30
7 | 风险金 |  | 元 |  | 0% | 107.64 | 0.00
8 | 税金 |  | 元 |  | 3.28% | 107.64 | 3.53
| 合计 |  | 元 |  |  |  | 111.17
| 单价 |  | 元 |  |  |  | 111.17
工程单价计算表
法兰阀门安装，直径65mm 工程
单价编号： | 51 |  |  | 定额单位：个
施工方法： | 定额编号:06036。 阀门壳体压力试验，阀门解体检查及研磨、阀门吊装就位、制垫、加垫、紧螺栓。
序号 | 名称 | 型号规格 | 计量单位 |  | 数量 | 单价(元) | 合价(元)
1 | 直接费 |  | 元 |  |  |  | 58.38
1.1 | 人工费 |  | 元 |  |  |  | 12.80
| 人工 |  | 工时 |  | 3.7 | 3.46 | 12.80
1.2 | 材料费 |  | 元 |  |  |  | 32.18
| 橡胶板 | δ0.8～6 | kg |  | 0.18 | 20.82 | 3.75
| 焊条 |  | kg |  | 0.17 | 7.60 | 1.29
| 螺栓 |  | kg |  | 0.85 | 13.00 | 11.05
| 其他材料费 |  | % |  | 100 | 16.09 | 16.09
1.3 | 机械使用费 |  | 元 |  |  |  | 5.04
| 试压泵 | 2.5MPa | 台时 |  | 0.22 | 6.57 | 1.45
| 电焊机 | 直流20kW | 台时 |  | 0.21 | 14.91 | 3.13
| 其他机械费 |  | % |  | 10 | 4.58 | 0.46
1.4 | 其他直接费 |  | 元 |  | 5.2% | 50.02 | 2.60
1.5 | 现场经费 |  | 元 |  | 45% | 12.80 | 5.76
2 | 施工管理费 |  | 元 |  | 45% | 12.80 | 5.76
3 | 社会保障及企业计提费 |  | 元 |  | 32.8% | 13.79 | 4.52
4 | 企业利润 |  | 元 |  | 7% | 68.66 | 4.81
5 | 装置性材料费 |  | 元 |  |  |  | 0.00
6 | 价差 |  | 元 |  |  |  | 15.94
| 人工 |  | 工时 |  | 3.7 | 4.00 | 14.80
| 机械工 |  | 工时 |  | 0.286 | 4.00 | 1.14
7 | 风险金 |  | 元 |  | 0% | 89.41 | 0.00
8 | 税金 |  | 元 |  | 3.28% | 89.41 | 2.93
| 合计 |  | 元 |  |  |  | 92.34
| 单价 |  | 元 |  |  |  | 92.34
工程单价计算表
一般阀门安装，螺纹阀门，直径40mm 工程
单价编号： | 52 |  |  | 定额单位：个
施工方法： | 定额编号:06021。 阀门壳体压力试验，阀门解体检查及研磨，管子切口、套丝、上阀门。
序号 | 名称 | 型号规格 | 计量单位 |  | 数量 | 单价(元) | 合价(元)
1 | 直接费 |  | 元 |  |  |  | 31.12
1.1 | 人工费 |  | 元 |  |  |  | 17.99
| 人工 |  | 工时 |  | 5.2 | 3.46 | 17.99
1.2 | 材料费 |  | 元 |  |  |  | 0.00
| 其他材料费 |  | % |  | 30 | 0.00 | 0.00
1.3 | 机械使用费 |  | 元 |  |  |  | 3.89
| 切管机 | 9A151 | 台时 |  | 0.08 | 22.14 | 1.77
| 电动套丝机 | 直径39以内 | 台时 |  | 0.16 | 8.36 | 1.34
| 其他机械费 |  | % |  | 25 | 3.11 | 0.78
1.4 | 其他直接费 |  | 元 |  | 5.2% | 21.88 | 1.14
1.5 | 现场经费 |  | 元 |  | 45% | 17.99 | 8.10
2 | 施工管理费 |  | 元 |  | 45% | 17.99 | 8.10
3 | 社会保障及企业计提费 |  | 元 |  | 32.8% | 18.38 | 6.03
4 | 企业利润 |  | 元 |  | 7% | 45.25 | 3.17
5 | 装置性材料费 |  | 元 |  |  |  | 0.00
6 | 价差 |  | 元 |  |  |  | 21.25
| 人工 |  | 工时 |  | 5.2 | 4.00 | 20.80
| 机械工 |  | 工时 |  | 0.112 | 4.00 | 0.45
7 | 风险金 |  | 元 |  | 0% | 69.67 | 0.00
8 | 税金 |  | 元 |  | 3.28% | 69.67 | 2.29
| 合计 |  | 元 |  |  |  | 71.96
| 单价 |  | 元 |  |  |  | 71.96
工程单价计算表
一般阀门安装，螺纹阀门，直径25mm 工程
单价编号： | 53 |  |  | 定额单位：个
施工方法： | 定额编号:06019。 阀门壳体压力试验，阀门解体检查及研磨，管子切口、套丝、上阀门。
序号 | 名称 | 型号规格 | 计量单位 |  | 数量 | 单价(元) | 合价(元)
1 | 直接费 |  | 元 |  |  |  | 14.10
1.1 | 人工费 |  | 元 |  |  |  | 8.30
| 人工 |  | 工时 |  | 2.4 | 3.46 | 8.30
1.2 | 材料费 |  | 元 |  |  |  | 0.00
| 其他材料费 |  | % |  | 30 | 0.00 | 0.00
1.3 | 机械使用费 |  | 元 |  |  |  | 1.55
| 切管机 | 9A151 | 台时 |  | 0.02 | 22.14 | 0.44
| 电动套丝机 | 直径39以内 | 台时 |  | 0.08 | 8.36 | 0.67
| 其他机械费 |  | % |  | 40 | 1.11 | 0.44
1.4 | 其他直接费 |  | 元 |  | 5.2% | 9.85 | 0.51
1.5 | 现场经费 |  | 元 |  | 45% | 8.30 | 3.74
2 | 施工管理费 |  | 元 |  | 45% | 8.30 | 3.74
3 | 社会保障及企业计提费 |  | 元 |  | 32.8% | 8.40 | 2.76
4 | 企业利润 |  | 元 |  | 7% | 20.60 | 1.44
5 | 装置性材料费 |  | 元 |  |  |  | 0.00
6 | 价差 |  | 元 |  |  |  | 9.71
| 人工 |  | 工时 |  | 2.4 | 4.00 | 9.60
| 机械工 |  | 工时 |  | 0.028 | 4.00 | 0.11
7 | 风险金 |  | 元 |  | 0% | 31.75 | 0.00
8 | 税金 |  | 元 |  | 3.28% | 31.75 | 1.04
| 合计 |  | 元 |  |  |  | 32.79
| 单价 |  | 元 |  |  |  | 32.79
工程单价计算表
一般阀门安装，螺纹阀门，直径20mm 工程
单价编号： | 54 |  |  | 定额单位：个
施工方法： | 定额编号:06018。 阀门壳体压力试验，阀门解体检查及研磨，管子切口、套丝、上阀门。
序号 | 名称 | 型号规格 | 计量单位 |  | 数量 | 单价(元) | 合价(元)
1 | 直接费 |  | 元 |  |  |  | 9.63
1.1 | 人工费 |  | 元 |  |  |  | 5.54
| 人工 |  | 工时 |  | 1.6 | 3.46 | 5.54
1.2 | 材料费 |  | 元 |  |  |  | 0.00
| 其他材料费 |  | % |  | 30 | 0.00 | 0.00
1.3 | 机械使用费 |  | 元 |  |  |  | 1.25
| 切管机 | 9A151 | 台时 |  | 0.01 | 22.14 | 0.22
| 电动套丝机 | 直径39以内 | 台时 |  | 0.08 | 8.36 | 0.67
| 其他机械费 |  | % |  | 40 | 0.89 | 0.36
1.4 | 其他直接费 |  | 元 |  | 5.2% | 6.79 | 0.35
1.5 | 现场经费 |  | 元 |  | 45% | 5.54 | 2.49
2 | 施工管理费 |  | 元 |  | 45% | 5.54 | 2.49
3 | 社会保障及企业计提费 |  | 元 |  | 32.8% | 5.59 | 1.83
4 | 企业利润 |  | 元 |  | 7% | 13.95 | 0.98
5 | 装置性材料费 |  | 元 |  |  |  | 0.00
6 | 价差 |  | 元 |  |  |  | 6.46
| 人工 |  | 工时 |  | 1.6 | 4.00 | 6.40
| 机械工 |  | 工时 |  | 0.014 | 4.00 | 0.06
7 | 风险金 |  | 元 |  | 0% | 21.39 | 0.00
8 | 税金 |  | 元 |  | 3.28% | 21.39 | 0.70
| 合计 |  | 元 |  |  |  | 22.09
| 单价 |  | 元 |  |  |  | 22.09
工程单价计算表
PVC-U白色排污管 工程
单价编号： | 55 |  |  | 定额单位：100m
施工方法： | 定额编号:YB1023。 检查及清扫管材、切管、管道安装、管道及管件黏接、调直、管道试压等。
序号 | 名称 | 型号规格 | 计量单位 |  | 数量 | 单价(元) | 合价(元)
1 | 直接费 |  | 元 |  |  |  | 174.58
1.1 | 人工费 |  | 元 |  |  |  | 110.24
| 人工 |  | 工时 |  | 31.86 | 3.46 | 110.24
1.2 | 材料费 |  | 元 |  |  |  | 1.24
| 黏结剂 |  | kg |  | 0.29 | 2.30 | 0.67
| 其他材料费 |  | % |  | 85 | 0.67 | 0.57
1.3 | 机械使用费 |  | 元 |  |  |  | 7.31
| 圆盘锯 |  | 台时 |  | 0.5 | 14.61 | 7.31
1.4 | 其他直接费 |  | 元 |  | 5.2% | 118.79 | 6.18
1.5 | 现场经费 |  | 元 |  | 45% | 110.24 | 49.61
2 | 施工管理费 |  | 元 |  | 45% | 110.24 | 49.61
3 | 社会保障及企业计提费 |  | 元 |  | 32.8% | 114.39 | 37.52
4 | 企业利润 |  | 元 |  | 7% | 261.71 | 18.32
5 | 装置性材料费 |  | 元 |  |  |  | 714.00
| PVC-U白色排污管 | 国标厚度 De50 | m |  | 102 | 7.00 | 714.00
6 | 价差 |  | 元 |  |  |  | 132.24
| 人工 |  | 工时 |  | 31.86 | 4.00 | 127.44
| 机械工 |  | 工时 |  | 1.2 | 4.00 | 4.80
7 | 风险金 |  | 元 |  | 0% | 1126.27 | 0.00
8 | 税金 |  | 元 |  | 3.28% | 1126.27 | 36.94
| 合计 |  | 元 |  |  |  | 1163.21
| 单价 |  | 元 |  |  |  | 11.63
工程单价计算表
法兰阀门安装，直径125mm 工程
单价编号： | 56 |  |  | 定额单位：个
施工方法： | 定额编号:06039。 阀门壳体压力试验，阀门解体检查及研磨、阀门吊装就位、制垫、加垫、紧螺栓。
序号 | 名称 | 型号规格 | 计量单位 |  | 数量 | 单价(元) | 合价(元)
1 | 直接费 |  | 元 |  |  |  | 151.36
1.1 | 人工费 |  | 元 |  |  |  | 25.95
| 人工 |  | 工时 |  | 7.5 | 3.46 | 25.95
1.2 | 材料费 |  | 元 |  |  |  | 99.48
| 橡胶板 | δ0.8～6 | kg |  | 0.46 | 20.82 | 9.58
| 焊条 |  | kg |  | 0.17 | 7.60 | 1.29
| 螺栓 |  | kg |  | 2.99 | 13.00 | 38.87
| 其他材料费 |  | % |  | 100 | 49.74 | 49.74
1.3 | 机械使用费 |  | 元 |  |  |  | 7.35
| 试压泵 | 2.5MPa | 台时 |  | 0.54 | 6.57 | 3.55
| 电焊机 | 直流20kW | 台时 |  | 0.21 | 14.91 | 3.13
| 其他机械费 |  | % |  | 10 | 6.68 | 0.67
1.4 | 其他直接费 |  | 元 |  | 5.2% | 132.78 | 6.90
1.5 | 现场经费 |  | 元 |  | 45% | 25.95 | 11.68
2 | 施工管理费 |  | 元 |  | 45% | 25.95 | 11.68
3 | 社会保障及企业计提费 |  | 元 |  | 32.8% | 28.38 | 9.31
4 | 企业利润 |  | 元 |  | 7% | 172.35 | 12.06
5 | 装置性材料费 |  | 元 |  |  |  | 0.00
6 | 价差 |  | 元 |  |  |  | 32.81
| 人工 |  | 工时 |  | 7.5 | 4.00 | 30.00
| 机械工 |  | 工时 |  | 0.702 | 4.00 | 2.81
7 | 风险金 |  | 元 |  | 0% | 217.22 | 0.00
8 | 税金 |  | 元 |  | 3.28% | 217.22 | 7.12
| 合计 |  | 元 |  |  |  | 224.34
| 单价 |  | 元 |  |  |  | 224.34
工程单价计算表
法兰阀门安装，直径150mm 工程
单价编号： | 57 |  |  | 定额单位：个
施工方法： | 定额编号:06040。 阀门壳体压力试验，阀门解体检查及研磨、阀门吊装就位、制垫、加垫、紧螺栓。
序号 | 名称 | 型号规格 | 计量单位 |  | 数量 | 单价(元) | 合价(元)
1 | 直接费 |  | 元 |  |  |  | 163.28
1.1 | 人工费 |  | 元 |  |  |  | 29.76
| 人工 |  | 工时 |  | 8.6 | 3.46 | 29.76
1.2 | 材料费 |  | 元 |  |  |  | 103.64
| 橡胶板 | δ0.8～6 | kg |  | 0.56 | 20.82 | 11.66
| 焊条 |  | kg |  | 0.17 | 7.60 | 1.29
| 螺栓 |  | kg |  | 2.99 | 13.00 | 38.87
| 其他材料费 |  | % |  | 100 | 51.82 | 51.82
1.3 | 机械使用费 |  | 元 |  |  |  | 9.08
| 试压泵 | 2.5MPa | 台时 |  | 0.78 | 6.57 | 5.12
| 电焊机 | 直流20kW | 台时 |  | 0.21 | 14.91 | 3.13
| 其他机械费 |  | % |  | 10 | 8.25 | 0.83
1.4 | 其他直接费 |  | 元 |  | 5.2% | 142.48 | 7.41
1.5 | 现场经费 |  | 元 |  | 45% | 29.76 | 13.39
2 | 施工管理费 |  | 元 |  | 45% | 29.76 | 13.39
3 | 社会保障及企业计提费 |  | 元 |  | 32.8% | 33.27 | 10.91
4 | 企业利润 |  | 元 |  | 7% | 187.58 | 13.13
5 | 装置性材料费 |  | 元 |  |  |  | 0.00
6 | 价差 |  | 元 |  |  |  | 38.46
| 人工 |  | 工时 |  | 8.6 | 4.00 | 34.40
| 机械工 |  | 工时 |  | 1.014 | 4.00 | 4.06
7 | 风险金 |  | 元 |  | 0% | 239.17 | 0.00
8 | 税金 |  | 元 |  | 3.28% | 239.17 | 7.84
| 合计 |  | 元 |  |  |  | 247.01
| 单价 |  | 元 |  |  |  | 247.01
工程单价计算表
焊接法兰片，公称直径125mm 工程
单价编号： | 58 |  |  | 定额单位：副
施工方法： | 定额编号:YB1047。 切管、坡口、组对、焊接、磨平等。
序号 | 名称 | 型号规格 | 计量单位 |  | 数量 | 单价(元) | 合价(元)
1 | 直接费 |  | 元 |  |  |  | 27.61
1.1 | 人工费 |  | 元 |  |  |  | 9.13
| 人工 |  | 工时 |  | 2.64 | 3.46 | 9.13
1.2 | 材料费 |  | 元 |  |  |  | 5.29
| 尼龙砂轮片 | 直径100 | 片 |  | 0.16 | 1.48 | 0.24
| 氧气 |  | m³ |  | 0.14 | 7.00 | 0.98
| 乙炔气 |  | m³ |  | 0.07 | 9.00 | 0.63
| 电焊条J422综合 |  | kg |  | 0.39 | 7.60 | 2.96
| 其他材料费 |  | % |  | 10 | 4.81 | 0.48
1.3 | 机械使用费 |  | 元 |  |  |  | 7.92
| 电焊机 | 交流25kVA | 台时 |  | 0.7 | 10.29 | 7.20
| 其他机械费 |  | % |  | 10 | 7.20 | 0.72
1.4 | 其他直接费 |  | 元 |  | 5.2% | 22.34 | 1.16
1.5 | 现场经费 |  | 元 |  | 45% | 9.13 | 4.11
2 | 施工管理费 |  | 元 |  | 45% | 9.13 | 4.11
3 | 社会保障及企业计提费 |  | 元 |  | 32.8% | 9.13 | 2.99
4 | 企业利润 |  | 元 |  | 7% | 34.71 | 2.43
5 | 装置性材料费 |  | 元 |  |  |  | 0.00
6 | 价差 |  | 元 |  |  |  | 10.56
| 人工 |  | 工时 |  | 2.64 | 4.00 | 10.56
7 | 风险金 |  | 元 |  | 0% | 47.70 | 0.00
8 | 税金 |  | 元 |  | 3.28% | 47.70 | 1.56
| 合计 |  | 元 |  |  |  | 49.26
| 单价 |  | 元 |  |  |  | 49.26
工程单价计算表
焊接法兰片，公称直径150mm 工程
单价编号： | 59 |  |  | 定额单位：副
施工方法： | 定额编号:YB1048。 切管、坡口、组对、焊接、磨平等。
序号 | 名称 | 型号规格 | 计量单位 |  | 数量 | 单价(元) | 合价(元)
1 | 直接费 |  | 元 |  |  |  | 35.92
1.1 | 人工费 |  | 元 |  |  |  | 11.87
| 人工 |  | 工时 |  | 3.43 | 3.46 | 11.87
1.2 | 材料费 |  | 元 |  |  |  | 6.78
| 尼龙砂轮片 | 直径100 | 片 |  | 0.19 | 1.48 | 0.28
| 氧气 |  | m³ |  | 0.16 | 7.00 | 1.12
| 乙炔气 |  | m³ |  | 0.09 | 9.00 | 0.81
| 电焊条J422综合 |  | kg |  | 0.52 | 7.60 | 3.95
| 其他材料费 |  | % |  | 10 | 6.16 | 0.62
1.3 | 机械使用费 |  | 元 |  |  |  | 10.42
| 电焊机 | 交流25kVA | 台时 |  | 0.92 | 10.29 | 9.47
| 其他机械费 |  | % |  | 10 | 9.47 | 0.95
1.4 | 其他直接费 |  | 元 |  | 5.2% | 29.07 | 1.51
1.5 | 现场经费 |  | 元 |  | 45% | 11.87 | 5.34
2 | 施工管理费 |  | 元 |  | 45% | 11.87 | 5.34
3 | 社会保障及企业计提费 |  | 元 |  | 32.8% | 11.87 | 3.89
4 | 企业利润 |  | 元 |  | 7% | 45.15 | 3.16
5 | 装置性材料费 |  | 元 |  |  |  | 0.00
6 | 价差 |  | 元 |  |  |  | 13.72
| 人工 |  | 工时 |  | 3.43 | 4.00 | 13.72
7 | 风险金 |  | 元 |  | 0% | 62.03 | 0.00
8 | 税金 |  | 元 |  | 3.28% | 62.03 | 2.03
| 合计 |  | 元 |  |  |  | 64.06
| 单价 |  | 元 |  |  |  | 64.06
工程单价计算表
焊接法兰片，公称直径250mm 工程
单价编号： | 60 |  |  | 定额单位：副
施工方法： | 定额编号:YB1050。 切管、坡口、组对、焊接、磨平等。
序号 | 名称 | 型号规格 | 计量单位 |  | 数量 | 单价(元) | 合价(元)
1 | 直接费 |  | 元 |  |  |  | 84.10
1.1 | 人工费 |  | 元 |  |  |  | 17.23
| 人工 |  | 工时 |  | 4.98 | 3.46 | 17.23
1.2 | 材料费 |  | 元 |  |  |  | 23.66
| 尼龙砂轮片 | 直径100 | 片 |  | 0.39 | 1.48 | 0.58
| 氧气 |  | m³ |  | 0.19 | 7.00 | 1.33
| 乙炔气 |  | m³ |  | 0.32 | 9.00 | 2.88
| 电焊条J422综合 |  | kg |  | 2.2 | 7.60 | 16.72
| 其他材料费 |  | % |  | 10 | 21.51 | 2.15
1.3 | 机械使用费 |  | 元 |  |  |  | 31.69
| 电焊机 | 交流25kVA | 台时 |  | 2.8 | 10.29 | 28.81
| 其他机械费 |  | % |  | 10 | 28.81 | 2.88
1.4 | 其他直接费 |  | 元 |  | 5.2% | 72.58 | 3.77
1.5 | 现场经费 |  | 元 |  | 45% | 17.23 | 7.75
2 | 施工管理费 |  | 元 |  | 45% | 17.23 | 7.75
3 | 社会保障及企业计提费 |  | 元 |  | 32.8% | 17.23 | 5.65
4 | 企业利润 |  | 元 |  | 7% | 97.50 | 6.83
5 | 装置性材料费 |  | 元 |  |  |  | 0.00
6 | 价差 |  | 元 |  |  |  | 19.92
| 人工 |  | 工时 |  | 4.98 | 4.00 | 19.92
7 | 风险金 |  | 元 |  | 0% | 124.25 | 0.00
8 | 税金 |  | 元 |  | 3.28% | 124.25 | 4.08
| 合计 |  | 元 |  |  |  | 128.33
| 单价 |  | 元 |  |  |  | 128.33
工程单价计算表
法兰阀门安装，直径80mm 工程
单价编号： | 61 |  |  | 定额单位：个
施工方法： | 定额编号:06037。 阀门壳体压力试验，阀门解体检查及研磨、阀门吊装就位、制垫、加垫、紧螺栓。
序号 | 名称 | 型号规格 | 计量单位 |  | 数量 | 单价(元) | 合价(元)
1 | 直接费 |  | 元 |  |  |  | 70.72
1.1 | 人工费 |  | 元 |  |  |  | 15.22
| 人工 |  | 工时 |  | 4.4 | 3.46 | 15.22
1.2 | 材料费 |  | 元 |  |  |  | 40.24
| 橡胶板 | δ0.8～6 | kg |  | 0.28 | 20.82 | 5.83
| 焊条 |  | kg |  | 0.17 | 7.60 | 1.29
| 螺栓 |  | kg |  | 1 | 13.00 | 13.00
| 其他材料费 |  | % |  | 100 | 20.12 | 20.12
1.3 | 机械使用费 |  | 元 |  |  |  | 5.25
| 试压泵 | 2.5MPa | 台时 |  | 0.25 | 6.57 | 1.64
| 电焊机 | 直流20kW | 台时 |  | 0.21 | 14.91 | 3.13
| 其他机械费 |  | % |  | 10 | 4.77 | 0.48
1.4 | 其他直接费 |  | 元 |  | 5.2% | 60.71 | 3.16
1.5 | 现场经费 |  | 元 |  | 45% | 15.22 | 6.85
2 | 施工管理费 |  | 元 |  | 45% | 15.22 | 6.85
3 | 社会保障及企业计提费 |  | 元 |  | 32.8% | 16.34 | 5.36
4 | 企业利润 |  | 元 |  | 7% | 82.93 | 5.81
5 | 装置性材料费 |  | 元 |  |  |  | 0.00
6 | 价差 |  | 元 |  |  |  | 18.90
| 人工 |  | 工时 |  | 4.4 | 4.00 | 17.60
| 机械工 |  | 工时 |  | 0.325 | 4.00 | 1.30
7 | 风险金 |  | 元 |  | 0% | 107.64 | 0.00
8 | 税金 |  | 元 |  | 3.28% | 107.64 | 3.53
| 合计 |  | 元 |  |  |  | 111.17
| 单价 |  | 元 |  |  |  | 111.17
工程单价计算表
输水管道安装，镀锌钢管螺纹连接，公称直径50mm 工程
单价编号： | 62 |  |  | 定额单位：100m
施工方法： | 定额编号:10247。 管材清理及外观检查，调直、切口、套丝、上管件、管道安装、管道试压等。
序号 | 名称 | 型号规格 | 计量单位 |  | 数量 | 单价(元) | 合价(元)
1 | 直接费 |  | 元 |  |  |  | 362.25
1.1 | 人工费 |  | 元 |  |  |  | 186.84
| 人工 |  | 工时 |  | 54 | 3.46 | 186.84
1.2 | 材料费 |  | 元 |  |  |  | 22.66
| 机油 |  | kg |  | 1.2 | 3.00 | 3.60
| 砂轮片 | 直径200 | 片 |  | 0.4 | 14.00 | 5.60
| 锯条 |  | 根 |  | 1.6 | 0.60 | 0.96
| 铅油 |  | kg |  | 0.5 | 8.00 | 4.00
| 其他材料费 |  | % |  | 60 | 14.16 | 8.50
1.3 | 机械使用费 |  | 元 |  |  |  | 54.92
| 切管机 | 9A151 | 台时 |  | 1.5 | 22.14 | 33.21
| 电动套丝机 | 直径39以内 | 台时 |  | 2 | 8.36 | 16.72
| 其他机械费 |  | % |  | 10 | 49.93 | 4.99
1.4 | 其他直接费 |  | 元 |  | 5.2% | 264.42 | 13.75
1.5 | 现场经费 |  | 元 |  | 45% | 186.84 | 84.08
2 | 施工管理费 |  | 元 |  | 45% | 186.84 | 84.08
3 | 社会保障及企业计提费 |  | 元 |  | 32.8% | 194.11 | 63.67
4 | 企业利润 |  | 元 |  | 7% | 510.00 | 35.70
5 | 装置性材料费 |  | 元 |  |  |  | 222.00
| 钢管配件 |  | 个 |  | 18.5 | 12.00 | 222.00
6 | 价差 |  | 元 |  |  |  | 231.74
| 人工 |  | 工时 |  | 54 | 4.00 | 216.00
| 机械工 |  | 工时 |  | 2.1 | 4.00 | 8.40
| 机油 |  | kg |  | 1.2 | 6.12 | 7.34
7 | 风险金 |  | 元 |  | 0% | 999.44 | 0.00
8 | 税金 |  | 元 |  | 3.28% | 999.44 | 32.78
| 合计 |  | 元 |  |  |  | 1032.22
| 单价 |  | 元 |  |  |  | 10.32
工程单价计算表
输水管道安装，镀锌钢管螺纹连接，公称直径40mm 工程
单价编号： | 63 |  |  | 定额单位：100m
施工方法： | 定额编号:10246。 管材清理及外观检查，调直、切口、套丝、上管件、管道安装、管道试压等。
序号 | 名称 | 型号规格 | 计量单位 |  | 数量 | 单价(元) | 合价(元)
1 | 直接费 |  | 元 |  |  |  | 287.80
1.1 | 人工费 |  | 元 |  |  |  | 155.70
| 人工 |  | 工时 |  | 45 | 3.46 | 155.70
1.2 | 材料费 |  | 元 |  |  |  | 13.12
| 机油 |  | kg |  | 0.9 | 3.00 | 2.70
| 砂轮片 | 直径200 | 片 |  | 0.1 | 14.00 | 1.40
| 锯条 |  | 根 |  | 1.5 | 0.60 | 0.90
| 铅油 |  | kg |  | 0.4 | 8.00 | 3.20
| 其他材料费 |  | % |  | 60 | 8.20 | 4.92
1.3 | 机械使用费 |  | 元 |  |  |  | 38.15
| 切管机 | 9A151 | 台时 |  | 1 | 22.14 | 22.14
| 电动套丝机 | 直径39以内 | 台时 |  | 1.5 | 8.36 | 12.54
| 其他机械费 |  | % |  | 10 | 34.68 | 3.47
1.4 | 其他直接费 |  | 元 |  | 5.2% | 206.97 | 10.76
1.5 | 现场经费 |  | 元 |  | 45% | 155.70 | 70.07
2 | 施工管理费 |  | 元 |  | 45% | 155.70 | 70.07
3 | 社会保障及企业计提费 |  | 元 |  | 32.8% | 160.54 | 52.66
4 | 企业利润 |  | 元 |  | 7% | 410.53 | 28.74
5 | 装置性材料费 |  | 元 |  |  |  | 223.20
| 钢管配件 |  | 个 |  | 18.6 | 12.00 | 223.20
6 | 价差 |  | 元 |  |  |  | 191.11
| 人工 |  | 工时 |  | 45 | 4.00 | 180.00
| 机械工 |  | 工时 |  | 1.4 | 4.00 | 5.60
| 机油 |  | kg |  | 0.9 | 6.12 | 5.51
7 | 风险金 |  | 元 |  | 0% | 853.58 | 0.00
8 | 税金 |  | 元 |  | 3.28% | 853.58 | 28.00
| 合计 |  | 元 |  |  |  | 881.58
| 单价 |  | 元 |  |  |  | 8.82
工程单价计算表
输水管道安装，镀锌钢管螺纹连接，公称直径32mm 工程
单价编号： | 64 |  |  | 定额单位：100m
施工方法： | 定额编号:10245。 管材清理及外观检查，调直、切口、套丝、上管件、管道安装、管道试压等。
序号 | 名称 | 型号规格 | 计量单位 |  | 数量 | 单价(元) | 合价(元)
1 | 直接费 |  | 元 |  |  |  | 240.72
1.1 | 人工费 |  | 元 |  |  |  | 124.56
| 人工 |  | 工时 |  | 36 | 3.46 | 124.56
1.2 | 材料费 |  | 元 |  |  |  | 12.83
| 机油 |  | kg |  | 0.9 | 3.00 | 2.70
| 砂轮片 | 直径200 | 片 |  | 0.1 | 14.00 | 1.40
| 锯条 |  | 根 |  | 1.2 | 0.60 | 0.72
| 铅油 |  | kg |  | 0.4 | 8.00 | 3.20
| 其他材料费 |  | % |  | 60 | 8.02 | 4.81
1.3 | 机械使用费 |  | 元 |  |  |  | 38.15
| 切管机 | 9A151 | 台时 |  | 1 | 22.14 | 22.14
| 电动套丝机 | 直径39以内 | 台时 |  | 1.5 | 8.36 | 12.54
| 其他机械费 |  | % |  | 10 | 34.68 | 3.47
1.4 | 其他直接费 |  | 元 |  | 5.2% | 175.54 | 9.13
1.5 | 现场经费 |  | 元 |  | 45% | 124.56 | 56.05
2 | 施工管理费 |  | 元 |  | 45% | 124.56 | 56.05
3 | 社会保障及企业计提费 |  | 元 |  | 32.8% | 129.40 | 42.44
4 | 企业利润 |  | 元 |  | 7% | 339.21 | 23.74
5 | 装置性材料费 |  | 元 |  |  |  | 230.40
| 钢管配件 |  | 个 |  | 19.2 | 12.00 | 230.40
6 | 价差 |  | 元 |  |  |  | 155.11
| 人工 |  | 工时 |  | 36 | 4.00 | 144.00
| 机械工 |  | 工时 |  | 1.4 | 4.00 | 5.60
| 机油 |  | kg |  | 0.9 | 6.12 | 5.51
7 | 风险金 |  | 元 |  | 0% | 748.46 | 0.00
8 | 税金 |  | 元 |  | 3.28% | 748.46 | 24.55
| 合计 |  | 元 |  |  |  | 773.01
| 单价 |  | 元 |  |  |  | 7.73
工程单价计算表
输水管道安装，镀锌钢管螺纹连接，公称直径25mm 工程
单价编号： | 65 |  |  | 定额单位：100m
施工方法： | 定额编号:10244。 管材清理及外观检查，调直、切口、套丝、上管件、管道安装、管道试压等。
序号 | 名称 | 型号规格 | 计量单位 |  | 数量 | 单价(元) | 合价(元)
1 | 直接费 |  | 元 |  |  |  | 199.92
1.1 | 人工费 |  | 元 |  |  |  | 110.72
| 人工 |  | 工时 |  | 32 | 3.46 | 110.72
1.2 | 材料费 |  | 元 |  |  |  | 10.59
| 机油 |  | kg |  | 0.7 | 3.00 | 2.10
| 砂轮片 | 直径200 | 片 |  | 0.1 | 14.00 | 1.40
| 锯条 |  | 根 |  | 1.2 | 0.60 | 0.72
| 铅油 |  | kg |  | 0.3 | 8.00 | 2.40
| 其他材料费 |  | % |  | 60 | 6.62 | 3.97
1.3 | 机械使用费 |  | 元 |  |  |  | 21.37
| 切管机 | 9A151 | 台时 |  | 0.5 | 22.14 | 11.07
| 电动套丝机 | 直径39以内 | 台时 |  | 1 | 8.36 | 8.36
| 其他机械费 |  | % |  | 10 | 19.43 | 1.94
1.4 | 其他直接费 |  | 元 |  | 5.2% | 142.68 | 7.42
1.5 | 现场经费 |  | 元 |  | 45% | 110.72 | 49.82
2 | 施工管理费 |  | 元 |  | 45% | 110.72 | 49.82
3 | 社会保障及企业计提费 |  | 元 |  | 32.8% | 113.14 | 37.11
4 | 企业利润 |  | 元 |  | 7% | 286.85 | 20.08
5 | 装置性材料费 |  | 元 |  |  |  | 230.40
| 钢管配件 |  | 个 |  | 19.2 | 12.00 | 230.40
6 | 价差 |  | 元 |  |  |  | 135.08
| 人工 |  | 工时 |  | 32 | 4.00 | 128.00
| 机械工 |  | 工时 |  | 0.7 | 4.00 | 2.80
| 机油 |  | kg |  | 0.7 | 6.12 | 4.28
7 | 风险金 |  | 元 |  | 0% | 672.41 | 0.00
8 | 税金 |  | 元 |  | 3.28% | 672.41 | 22.06
| 合计 |  | 元 |  |  |  | 694.47
| 单价 |  | 元 |  |  |  | 6.94
工程单价计算表
输水管道安装，镀锌钢管螺纹连接，公称直径20mm 工程
单价编号： | 66 |  |  | 定额单位：100m
施工方法： | 定额编号:10243。 管材清理及外观检查，调直、切口、套丝、上管件、管道安装、管道试压等。
序号 | 名称 | 型号规格 | 计量单位 |  | 数量 | 单价(元) | 合价(元)
1 | 直接费 |  | 元 |  |  |  | 181.13
1.1 | 人工费 |  | 元 |  |  |  | 103.80
| 人工 |  | 工时 |  | 30 | 3.46 | 103.80
1.2 | 材料费 |  | 元 |  |  |  | 7.20
| 机油 |  | kg |  | 0.5 | 3.00 | 1.50
| 锯条 |  | 根 |  | 1 | 0.60 | 0.60
| 铅油 |  | kg |  | 0.3 | 8.00 | 2.40
| 其他材料费 |  | % |  | 60 | 4.50 | 2.70
1.3 | 机械使用费 |  | 元 |  |  |  | 16.78
| 切管机 | 9A151 | 台时 |  | 0.5 | 22.14 | 11.07
| 电动套丝机 | 直径39以内 | 台时 |  | 0.5 | 8.36 | 4.18
| 其他机械费 |  | % |  | 10 | 15.25 | 1.53
1.4 | 其他直接费 |  | 元 |  | 5.2% | 127.78 | 6.64
1.5 | 现场经费 |  | 元 |  | 45% | 103.80 | 46.71
2 | 施工管理费 |  | 元 |  | 45% | 103.80 | 46.71
3 | 社会保障及企业计提费 |  | 元 |  | 32.8% | 106.22 | 34.84
4 | 企业利润 |  | 元 |  | 7% | 262.68 | 18.39
5 | 装置性材料费 |  | 元 |  |  |  | 230.40
| 钢管配件 |  | 个 |  | 19.2 | 12.00 | 230.40
6 | 价差 |  | 元 |  |  |  | 125.86
| 人工 |  | 工时 |  | 30 | 4.00 | 120.00
| 机械工 |  | 工时 |  | 0.7 | 4.00 | 2.80
| 机油 |  | kg |  | 0.5 | 6.12 | 3.06
7 | 风险金 |  | 元 |  | 0% | 637.33 | 0.00
8 | 税金 |  | 元 |  | 3.28% | 637.33 | 20.90
| 合计 |  | 元 |  |  |  | 658.23
| 单价 |  | 元 |  |  |  | 6.58
工程单价计算表
焊接法兰片，公称直径300mm 工程
单价编号： | 67 |  |  | 定额单位：副
施工方法： | 定额编号:YB1051。 切管、坡口、组对、焊接、磨平等。
序号 | 名称 | 型号规格 | 计量单位 |  | 数量 | 单价(元) | 合价(元)
1 | 直接费 |  | 元 |  |  |  | 107.66
1.1 | 人工费 |  | 元 |  |  |  | 20.55
| 人工 |  | 工时 |  | 5.94 | 3.46 | 20.55
1.2 | 材料费 |  | 元 |  |  |  | 35.64
| 尼龙砂轮片 | 直径100 | 片 |  | 0.47 | 1.48 | 0.70
| 氧气 |  | m³ |  | 0.26 | 7.00 | 1.82
| 乙炔气 |  | m³ |  | 0.44 | 9.00 | 3.96
| 电焊条J422综合 |  | kg |  | 3.41 | 7.60 | 25.92
| 其他材料费 |  | % |  | 10 | 32.40 | 3.24
1.3 | 机械使用费 |  | 元 |  |  |  | 37.36
| 电焊机 | 交流25kVA | 台时 |  | 3.3 | 10.29 | 33.96
| 其他机械费 |  | % |  | 10 | 33.96 | 3.40
1.4 | 其他直接费 |  | 元 |  | 5.2% | 93.55 | 4.86
1.5 | 现场经费 |  | 元 |  | 45% | 20.55 | 9.25
2 | 施工管理费 |  | 元 |  | 45% | 20.55 | 9.25
3 | 社会保障及企业计提费 |  | 元 |  | 32.8% | 20.55 | 6.74
4 | 企业利润 |  | 元 |  | 7% | 123.65 | 8.66
5 | 装置性材料费 |  | 元 |  |  |  | 0.00
6 | 价差 |  | 元 |  |  |  | 23.76
| 人工 |  | 工时 |  | 5.94 | 4.00 | 23.76
7 | 风险金 |  | 元 |  | 0% | 156.07 | 0.00
8 | 税金 |  | 元 |  | 3.28% | 156.07 | 5.12
| 合计 |  | 元 |  |  |  | 161.19
| 单价 |  | 元 |  |  |  | 161.19
工程单价计算表
输水管道安装，钢管电弧焊连接，公称直径300mm 工程
单价编号： | 68 |  |  | 定额单位：100m
施工方法： | 定额编号:10219。 切管、坡口、调直、焊接、管道铺设和管件安装、管道试压等。
序号 | 名称 | 型号规格 | 计量单位 |  | 数量 | 单价(元) | 合价(元)
1 | 直接费 |  | 元 |  |  |  | 2012.33
1.1 | 人工费 |  | 元 |  |  |  | 692.00
| 人工 |  | 工时 |  | 200 | 3.46 | 692.00
1.2 | 材料费 |  | 元 |  |  |  | 286.25
| 尼龙砂轮片 | 直径100 | 片 |  | 1.63 | 1.48 | 2.41
| 氧气 |  | m³ |  | 11.56 | 7.00 | 80.92
| 乙炔气 |  | m³ |  | 3.29 | 9.00 | 29.61
| 焊条 |  | kg |  | 19.38 | 7.60 | 147.29
| 其他材料费 |  | % |  | 10 | 260.23 | 26.02
1.3 | 机械使用费 |  | 元 |  |  |  | 638.60
| 汽车起重机 | 起重量5t | 台时 |  | 3.7 | 52.08 | 192.70
| 电焊机 | 直流20kW | 台时 |  | 22.73 | 14.91 | 338.90
| 切管机 | 9A151 | 台时 |  | 3.2 | 22.14 | 70.85
| 其他机械费 |  | % |  | 6 | 602.45 | 36.15
1.4 | 其他直接费 |  | 元 |  | 5.2% | 1616.85 | 84.08
1.5 | 现场经费 |  | 元 |  | 45% | 692.00 | 311.40
2 | 施工管理费 |  | 元 |  | 45% | 692.00 | 311.40
3 | 社会保障及企业计提费 |  | 元 |  | 32.8% | 742.07 | 243.40
4 | 企业利润 |  | 元 |  | 7% | 2567.13 | 179.70
5 | 装置性材料费 |  | 元 |  |  |  | 0.00
6 | 价差 |  | 元 |  |  |  | 1014.75
| 人工 |  | 工时 |  | 200 | 4.00 | 800.00
| 机械工 |  | 工时 |  | 14.47 | 4.00 | 57.88
| 汽油 | 92# | kg |  | 21.46 | 7.31 | 156.87
7 | 风险金 |  | 元 |  | 0% | 3761.58 | 0.00
8 | 税金 |  | 元 |  | 3.28% | 3761.58 | 123.38
| 合计 |  | 元 |  |  |  | 3884.96
| 单价 |  | 元 |  |  |  | 38.85
工程单价计算表
输水管道安装，钢管电弧焊连接，公称直径250mm 工程
单价编号： | 69 |  |  | 定额单位：100m
施工方法： | 定额编号:10218。 切管、坡口、调直、焊接、管道铺设和管件安装、管道试压等。
序号 | 名称 | 型号规格 | 计量单位 |  | 数量 | 单价(元) | 合价(元)
1 | 直接费 |  | 元 |  |  |  | 1602.63
1.1 | 人工费 |  | 元 |  |  |  | 487.86
| 人工 |  | 工时 |  | 141 | 3.46 | 487.86
1.2 | 材料费 |  | 元 |  |  |  | 232.52
| 尼龙砂轮片 | 直径100 | 片 |  | 1.35 | 1.48 | 2.00
| 氧气 |  | m³ |  | 9.59 | 7.00 | 67.13
| 乙炔气 |  | m³ |  | 2.75 | 9.00 | 24.75
| 焊条 |  | kg |  | 15.46 | 7.60 | 117.50
| 其他材料费 |  | % |  | 10 | 211.38 | 21.14
1.3 | 机械使用费 |  | 元 |  |  |  | 594.34
| 汽车起重机 | 起重量5t | 台时 |  | 3.74 | 52.08 | 194.78
| 电焊机 | 直流20kW | 台时 |  | 19.79 | 14.91 | 295.07
| 切管机 | 9A151 | 台时 |  | 3.2 | 22.14 | 70.85
| 其他机械费 |  | % |  | 6 | 560.70 | 33.64
1.4 | 其他直接费 |  | 元 |  | 5.2% | 1314.72 | 68.37
1.5 | 现场经费 |  | 元 |  | 45% | 487.86 | 219.54
2 | 施工管理费 |  | 元 |  | 45% | 487.86 | 219.54
3 | 社会保障及企业计提费 |  | 元 |  | 32.8% | 538.30 | 176.56
4 | 企业利润 |  | 元 |  | 7% | 1998.73 | 139.91
5 | 装置性材料费 |  | 元 |  |  |  | 0.00
6 | 价差 |  | 元 |  |  |  | 780.88
| 人工 |  | 工时 |  | 141 | 4.00 | 564.00
| 机械工 |  | 工时 |  | 14.578 | 4.00 | 58.31
| 汽油 | 92# | kg |  | 21.692 | 7.31 | 158.57
7 | 风险金 |  | 元 |  | 0% | 2919.52 | 0.00
8 | 税金 |  | 元 |  | 3.28% | 2919.52 | 95.76
| 合计 |  | 元 |  |  |  | 3015.28
| 单价 |  | 元 |  |  |  | 30.15
工程单价计算表
PE塑料管安装(热熔连接)，公称直径160mm 工程
单价编号： | 70 |  |  | 定额单位：100m
施工方法： | 定额编号:YB1011。 外观检查及清扫管材、管口切削、对口、升温、熔接、管道试压、管道冲洗及消毒等。
序号 | 名称 | 型号规格 | 计量单位 |  | 数量 | 单价(元) | 合价(元)
1 | 直接费 |  | 元 |  |  |  | 386.43
1.1 | 人工费 |  | 元 |  |  |  | 144.01
| 人工 |  | 工时 |  | 41.62 | 3.46 | 144.01
1.2 | 材料费 |  | 元 |  |  |  | 70.55
| 零星材料费 |  | % |  | 30 | 235.18 | 70.55
1.3 | 机械使用费 |  | 元 |  |  |  | 91.17
| 热熔连接机 | SHD-160C | 台时 |  | 7.7 | 11.84 | 91.17
1.4 | 其他直接费 |  | 元 |  | 5.2% | 305.73 | 15.90
1.5 | 现场经费 |  | 元 |  | 45% | 144.01 | 64.80
2 | 施工管理费 |  | 元 |  | 45% | 144.01 | 64.80
3 | 社会保障及企业计提费 |  | 元 |  | 32.8% | 144.01 | 47.24
4 | 企业利润 |  | 元 |  | 7% | 498.47 | 34.89
5 | 装置性材料费 |  | 元 |  |  |  | 0.00
6 | 价差 |  | 元 |  |  |  | 166.48
| 人工 |  | 工时 |  | 41.62 | 4.00 | 166.48
7 | 风险金 |  | 元 |  | 0% | 699.84 | 0.00
8 | 税金 |  | 元 |  | 3.28% | 699.84 | 22.95
| 合计 |  | 元 |  |  |  | 722.79
| 单价 |  | 元 |  |  |  | 7.23
工程单价计算表
输水管道安装，钢管法兰连接，公称直径125mm 工程
单价编号： | 71 |  |  | 定额单位：100m
施工方法： | 定额编号:10235。 输水管道安装，钢管法兰连接，公称直径125mm
序号 | 名称 | 型号规格 | 计量单位 |  | 数量 | 单价(元) | 合价(元)
1 | 直接费 |  | 元 |  |  |  | 1224.19
1.1 | 人工费 |  | 元 |  |  |  | 297.56
| 人工 |  | 工时 |  | 86 | 3.46 | 297.56
1.2 | 材料费 |  | 元 |  |  |  | 630.15
| 橡胶板 | δ0.8～6 | kg |  | 4.6 | 20.82 | 95.77
| 螺栓 |  | kg |  | 29.92 | 13.00 | 388.96
| 其他材料费 |  | % |  | 30 | 484.73 | 145.42
1.3 | 机械使用费 |  | 元 |  |  |  | 108.69
| 汽车起重机 | 起重量8t | 台时 |  | 1.48 | 68.00 | 100.64
| 其他机械费 |  | % |  | 8 | 100.64 | 8.05
1.4 | 其他直接费 |  | 元 |  | 5.2% | 1036.40 | 53.89
1.5 | 现场经费 |  | 元 |  | 45% | 297.56 | 133.90
2 | 施工管理费 |  | 元 |  | 45% | 297.56 | 133.90
3 | 社会保障及企业计提费 |  | 元 |  | 32.8% | 311.39 | 102.14
4 | 企业利润 |  | 元 |  | 7% | 1460.23 | 102.22
5 | 装置性材料费 |  | 元 |  |  |  | 0.00
6 | 价差 |  | 元 |  |  |  | 424.82
| 人工 |  | 工时 |  | 86 | 4.00 | 344.00
| 机械工 |  | 工时 |  | 3.996 | 4.00 | 15.98
| 柴油 | 0# | kg |  | 11.396 | 5.69 | 64.84
7 | 风险金 |  | 元 |  | 0% | 1987.27 | 0.00
8 | 税金 |  | 元 |  | 3.28% | 1987.27 | 65.18
| 合计 |  | 元 |  |  |  | 2052.45
| 单价 |  | 元 |  |  |  | 20.52
工程单价计算表
输水管道安装，钢管法兰连接，公称直径150mm 工程
单价编号： | 72 |  |  | 定额单位：100m
施工方法： | 定额编号:10236。 输水管道安装，钢管法兰连接，公称直径150mm
序号 | 名称 | 型号规格 | 计量单位 |  | 数量 | 单价(元) | 合价(元)
1 | 直接费 |  | 元 |  |  |  | 1335.82
1.1 | 人工费 |  | 元 |  |  |  | 352.92
| 人工 |  | 工时 |  | 102 | 3.46 | 352.92
1.2 | 材料费 |  | 元 |  |  |  | 657.22
| 橡胶板 | δ0.8～6 | kg |  | 5.6 | 20.82 | 116.59
| 螺栓 |  | kg |  | 29.92 | 13.00 | 388.96
| 其他材料费 |  | % |  | 30 | 505.55 | 151.67
1.3 | 机械使用费 |  | 元 |  |  |  | 108.69
| 汽车起重机 | 起重量8t | 台时 |  | 1.48 | 68.00 | 100.64
| 其他机械费 |  | % |  | 8 | 100.64 | 8.05
1.4 | 其他直接费 |  | 元 |  | 5.2% | 1118.83 | 58.18
1.5 | 现场经费 |  | 元 |  | 45% | 352.92 | 158.81
2 | 施工管理费 |  | 元 |  | 45% | 352.92 | 158.81
3 | 社会保障及企业计提费 |  | 元 |  | 32.8% | 366.75 | 120.29
4 | 企业利润 |  | 元 |  | 7% | 1614.92 | 113.04
5 | 装置性材料费 |  | 元 |  |  |  | 0.00
6 | 价差 |  | 元 |  |  |  | 488.82
| 人工 |  | 工时 |  | 102 | 4.00 | 408.00
| 机械工 |  | 工时 |  | 3.996 | 4.00 | 15.98
| 柴油 | 0# | kg |  | 11.396 | 5.69 | 64.84
7 | 风险金 |  | 元 |  | 0% | 2216.78 | 0.00
8 | 税金 |  | 元 |  | 3.28% | 2216.78 | 72.71
| 合计 |  | 元 |  |  |  | 2289.49
| 单价 |  | 元 |  |  |  | 22.89
工程单价计算表
C15砼漏斗，自拌泵用砼，泵送 工程
单价编号： | 78 |  |  | 定额单位：100m³
施工方法： | 定额编号:04115+04264*1.03+04306*1.03。 其他混凝土，零星结构 场内配运水泥、骨料、投料、加水、加外加剂、搅拌、出料、清洗。 受料、泵送、清理等。
序号 | 名称 | 型号规格 | 计量单位 |  | 数量 | 单价(元) | 合价(元)
1 | 直接费 |  | 元 |  |  |  | 20276.53
1.1 | 人工费 |  | 元 |  |  |  | 4445.51
| 人工 |  | 工时 |  | 1016 | 3.46 | 3515.36
| 人工 |  | 工时 |  | 249.26 | 3.46 | 862.44
| 人工 |  | 工时 |  | 19.57 | 3.46 | 67.71
1.2 | 材料费 |  | 元 |  |  |  | 12551.37
| 水 |  | m³ |  | 120 | 3.60 | 432.00
| C15泵用纯混凝土 | 42.5MPa 水灰比0.63 2级配 最大粒径40mm | m³ |  | 103 | 114.63 | 11806.89
| 其他材料费 |  | % |  | 2 | 12238.89 | 244.78
| 零星材料费 |  | % |  | 2 | 1307.96 | 26.16
| 零星材料费 |  | % |  | 8 | 519.23 | 41.54
1.3 | 机械使用费 |  | 元 |  |  |  | 1352.92
| 振动器 | 插入式 功率1.1kW | 台时 |  | 35.6 | 2.07 | 73.69
| 风(砂)水枪 | 耗风量6m³/min | 台时 |  | 7.44 | 45.80 | 340.75
| 其他机械费 |  | % |  | 10 | 414.44 | 41.44
| 混凝土搅拌机 | 出料0.4m³ | 台时 |  | 18.54 | 19.88 | 368.58
| 双胶轮车 |  | 台时 |  | 85.49 | 0.90 | 76.94
| 混凝土输送泵 | 输出量30m³/h | 台时 |  | 5.706 | 79.13 | 451.52
1.4 | 其他直接费 |  | 元 |  | 4.5% | 18349.80 | 825.74
1.5 | 现场经费 |  | 元 |  | 6% | 18349.80 | 1100.99
2 | 施工管理费 |  | 元 |  | 3% | 20276.53 | 608.30
3 | 社会保障及企业计提费 |  | 元 |  | 32.8% | 4576.28 | 1501.02
4 | 企业利润 |  | 元 |  | 7% | 22385.85 | 1567.01
5 | 价差 |  | 元 |  |  |  | 30198.19
| 人工 |  | 工时 |  | 1284.83 | 4.00 | 5139.32
| 机械工 |  | 工时 |  | 37.796 | 4.00 | 151.18
| 水泥 | PO42.5MPa | t |  | 29.192 | 187.00 | 5458.90
| 碎石 |  | m³ |  | 83.457 | 98.00 | 8178.79
| 中砂 |  | m³ |  | 64.4 | 175.00 | 11270.00
工程单价计算表
C15砼漏斗，自拌泵用砼，泵送 工程
单价编号： | 78 |  |  | 定额单位：100m³
施工方法： | 定额编号:04115+04264*1.03+04306*1.03。 其他混凝土，零星结构 场内配运水泥、骨料、投料、加水、加外加剂、搅拌、出料、清洗。 受料、泵送、清理等。
序号 | 名称 | 型号规格 | 计量单位 |  | 数量 | 单价(元) | 合价(元)
6 | 风险金 |  | 元 |  | 0% | 54151.05 | 0.00
7 | 税金 |  | 元 |  | 3.28% | 54151.05 | 1776.15
| 合计 |  | 元 |  |  |  | 55927.20
| 单价 |  | 元 |  |  |  | 559.27
工程单价计算表
挖掘机挖Ⅲ类土 工程
单价编号： | 79 |  |  | 定额单位：100m³
施工方法： | 定额编号:01212。 挖松、堆放。
序号 | 名称 | 型号规格 | 计量单位 |  | 数量 | 单价(元) | 合价(元)
1 | 直接费 |  | 元 |  |  |  | 206.38
1.1 | 人工费 |  | 元 |  |  |  | 13.84
| 人工 |  | 工时 |  | 4 | 3.46 | 13.84
1.2 | 材料费 |  | 元 |  |  |  | 9.06
| 零星材料费 |  | % |  | 5 | 181.15 | 9.06
1.3 | 机械使用费 |  | 元 |  |  |  | 167.31
| 单斗挖掘机 | 液压 斗容0.6m³ | 台时 |  | 1.79 | 93.47 | 167.31
1.4 | 其他直接费 |  | 元 |  | 4.5% | 190.21 | 8.56
1.5 | 现场经费 |  | 元 |  | 4% | 190.21 | 7.61
2 | 施工管理费 |  | 元 |  | 3% | 206.38 | 6.19
3 | 社会保障及企业计提费 |  | 元 |  | 32.8% | 30.56 | 10.02
4 | 企业利润 |  | 元 |  | 7% | 222.59 | 15.58
5 | 价差 |  | 元 |  |  |  | 132.09
| 人工 |  | 工时 |  | 4 | 4.00 | 16.00
| 机械工 |  | 工时 |  | 4.833 | 4.00 | 19.33
| 柴油 | 0# | kg |  | 17.005 | 5.69 | 96.76
6 | 风险金 |  | 元 |  | 0% | 370.26 | 0.00
7 | 税金 |  | 元 |  | 3.28% | 370.26 | 12.14
| 合计 |  | 元 |  |  |  | 382.40
| 单价 |  | 元 |  |  |  | 3.82
工程单价计算表
1m³挖掘机装石碴，汽车运输，露天作业，运距4.2km 工程
单价编号： | 80 |  |  | 定额单位：100m³
施工方法： | 定额编号:02535+02537*0.2。 挖装、运输、卸除、空回。
序号 | 名称 | 型号规格 | 计量单位 |  | 数量 | 单价(元) | 合价(元)
1 | 直接费 |  | 元 |  |  |  | 2182.46
1.1 | 人工费 |  | 元 |  |  |  | 55.36
| 人工 |  | 工时 |  | 16 | 3.46 | 55.36
1.2 | 材料费 |  | 元 |  |  |  | 38.06
| 零星材料费 |  | % |  | 2 | 1903.20 | 38.06
1.3 | 机械使用费 |  | 元 |  |  |  | 1881.66
| 单斗挖掘机 | 液压 斗容1m³ | 台时 |  | 2.74 | 118.57 | 324.88
| 推土机 | 功率88kW | 台时 |  | 1.37 | 102.95 | 141.04
| 自卸汽车 | 载重量5t | 台时 |  | 28.85 | 47.90 | 1381.92
| 自卸汽车 | 载重量5t | 台时 |  | 0.706 | 47.90 | 33.82
1.4 | 其他直接费 |  | 元 |  | 4.5% | 1975.08 | 88.88
1.5 | 现场经费 |  | 元 |  | 6% | 1975.08 | 118.50
2 | 施工管理费 |  | 元 |  | 5% | 2182.46 | 109.12
3 | 社会保障及企业计提费 |  | 元 |  | 32.8% | 225.29 | 73.90
4 | 企业利润 |  | 元 |  | 7% | 2365.48 | 165.58
5 | 价差 |  | 元 |  |  |  | 2121.34
| 人工 |  | 工时 |  | 16 | 4.00 | 64.00
| 机械工 |  | 工时 |  | 49.109 | 4.00 | 196.44
| 柴油 | 0# | kg |  | 327.048 | 5.69 | 1860.90
6 | 风险金 |  | 元 |  | 0% | 4652.40 | 0.00
7 | 税金 |  | 元 |  | 3.28% | 4652.40 | 152.60
| 合计 |  | 元 |  |  |  | 4805.00
| 单价 |  | 元 |  |  |  | 48.05
工程单价计算表
0.6m³挖掘机挖装土自卸汽车运输，运距4.2km 工程
单价编号： | 81 |  |  | 定额单位：100m³
施工方法： | 定额编号:01222+01224*0.2。 挖装、运输、卸除、空回。
序号 | 名称 | 型号规格 | 计量单位 |  | 数量 | 单价(元) | 合价(元)
1 | 直接费 |  | 元 |  |  |  | 1222.58
1.1 | 人工费 |  | 元 |  |  |  | 25.95
| 人工 |  | 工时 |  | 7.5 | 3.46 | 25.95
1.2 | 材料费 |  | 元 |  |  |  | 42.48
| 零星材料费 |  | % |  | 4 | 1062.00 | 42.48
1.3 | 机械使用费 |  | 元 |  |  |  | 1058.37
| 单斗挖掘机 | 液压 斗容0.6m³ | 台时 |  | 1.16 | 93.47 | 108.43
| 推土机 | 功率59kW | 台时 |  | 0.56 | 57.81 | 32.37
| 自卸汽车 | 载重量5t | 台时 |  | 18.69 | 47.90 | 895.25
| 自卸汽车 | 载重量5t | 台时 |  | 0.466 | 47.90 | 22.32
1.4 | 其他直接费 |  | 元 |  | 4.5% | 1126.80 | 50.71
1.5 | 现场经费 |  | 元 |  | 4% | 1126.80 | 45.07
2 | 施工管理费 |  | 元 |  | 3% | 1222.58 | 36.68
3 | 社会保障及企业计提费 |  | 元 |  | 32.8% | 127.61 | 41.86
4 | 企业利润 |  | 元 |  | 7% | 1301.12 | 91.08
5 | 价差 |  | 元 |  |  |  | 1228.87
| 人工 |  | 工时 |  | 7.5 | 4.00 | 30.00
| 机械工 |  | 工时 |  | 29.379 | 4.00 | 117.52
| 柴油 | 0# | kg |  | 190.044 | 5.69 | 1081.35
6 | 风险金 |  | 元 |  | 0% | 2621.07 | 0.00
7 | 税金 |  | 元 |  | 3.28% | 2621.07 | 85.97
| 合计 |  | 元 |  |  |  | 2707.04
| 单价 |  | 元 |  |  |  | 27.07
工程单价计算表
挖掘机挖Ⅲ类土 工程
单价编号： | 82 |  |  | 定额单位：100m³
施工方法： | 定额编号:01212。 挖松、堆放。
序号 | 名称 | 型号规格 | 计量单位 |  | 数量 | 单价(元) | 合价(元)
1 | 直接费 |  | 元 |  |  |  | 206.38
1.1 | 人工费 |  | 元 |  |  |  | 13.84
| 人工 |  | 工时 |  | 4 | 3.46 | 13.84
1.2 | 材料费 |  | 元 |  |  |  | 9.06
| 零星材料费 |  | % |  | 5 | 181.15 | 9.06
1.3 | 机械使用费 |  | 元 |  |  |  | 167.31
| 单斗挖掘机 | 液压 斗容0.6m³ | 台时 |  | 1.79 | 93.47 | 167.31
1.4 | 其他直接费 |  | 元 |  | 4.5% | 190.21 | 8.56
1.5 | 现场经费 |  | 元 |  | 4% | 190.21 | 7.61
2 | 施工管理费 |  | 元 |  | 3% | 206.38 | 6.19
3 | 社会保障及企业计提费 |  | 元 |  | 32.8% | 30.56 | 10.02
4 | 企业利润 |  | 元 |  | 7% | 222.59 | 15.58
5 | 价差 |  | 元 |  |  |  | 132.09
| 人工 |  | 工时 |  | 4 | 4.00 | 16.00
| 机械工 |  | 工时 |  | 4.833 | 4.00 | 19.33
| 柴油 | 0# | kg |  | 17.005 | 5.69 | 96.76
6 | 风险金 |  | 元 |  | 0% | 370.26 | 0.00
7 | 税金 |  | 元 |  | 3.28% | 370.26 | 12.14
| 合计 |  | 元 |  |  |  | 382.40
| 单价 |  | 元 |  |  |  | 3.82
工程单价计算表
挖掘机挖Ⅳ类土 工程
单价编号： | 83 |  |  | 定额单位：100m³
施工方法： | 定额编号:01213。 挖松、堆放。
序号 | 名称 | 型号规格 | 计量单位 |  | 数量 | 单价(元) | 合价(元)
1 | 直接费 |  | 元 |  |  |  | 217.03
1.1 | 人工费 |  | 元 |  |  |  | 13.84
| 人工 |  | 工时 |  | 4 | 3.46 | 13.84
1.2 | 材料费 |  | 元 |  |  |  | 9.53
| 零星材料费 |  | % |  | 5 | 190.50 | 9.53
1.3 | 机械使用费 |  | 元 |  |  |  | 176.66
| 单斗挖掘机 | 液压 斗容0.6m³ | 台时 |  | 1.89 | 93.47 | 176.66
1.4 | 其他直接费 |  | 元 |  | 4.5% | 200.03 | 9.00
1.5 | 现场经费 |  | 元 |  | 4% | 200.03 | 8.00
2 | 施工管理费 |  | 元 |  | 3% | 217.03 | 6.51
3 | 社会保障及企业计提费 |  | 元 |  | 32.8% | 31.50 | 10.33
4 | 企业利润 |  | 元 |  | 7% | 233.87 | 16.37
5 | 价差 |  | 元 |  |  |  | 138.57
| 人工 |  | 工时 |  | 4 | 4.00 | 16.00
| 机械工 |  | 工时 |  | 5.103 | 4.00 | 20.41
| 柴油 | 0# | kg |  | 17.955 | 5.69 | 102.16
6 | 风险金 |  | 元 |  | 0% | 388.81 | 0.00
7 | 税金 |  | 元 |  | 3.28% | 388.81 | 12.75
| 合计 |  | 元 |  |  |  | 401.56
| 单价 |  | 元 |  |  |  | 4.02

## 人工费单价汇总表
人工费单价汇总表
招标编号：
工程名称： | 2025年东华镇东平片农村饮水安全巩固提升工程
序号 | 工种 | 单位 | 单价(元) | 备注
1 | 人工 | 工时 | 7.46
2 | 机械工 | 工时 | 7.46