## 【标表2】工程量清单表
工程量清单表
合同段：港南区蒙大水利危桥改造工程 |  |  |  |  | 标表2
清单 第100章 总 则
子目号 | 子目名称 | 单位 | 数量 | 单价 | 合价
101 | 通则
101-1 | 保险费 | 总额 | 1
102 | 工程管理
102-3 | 安全生产费 | 总额 | 1
103 | 临时工程与设施
103-3 | 临时供电设施架设、维护与拆除 | 总额 | 1
104 | 承包人驻地建设
104-1 | 承包人驻地建设 | 总额 | 1
清单 第100章 合计 人民币 |  |  |  | 元
清单 第 1 页 |  |  |  |  | 共 3 页
工程量清单表
合同段：港南区蒙大水利危桥改造工程 |  |  |  |  | 标表2
清单 第200章 路 基
子目号 | 子目名称 | 单位 | 数量 | 单价 | 合价
202 | 场地清理
202-3 | 拆除结构物
-a | 钢筋混凝土结构 | m3 | 25.6
-c | 砖、石及其他砌体结构 | m3 | 382.5
203 | 挖方路基
203-2 | 改河、改渠、改路挖方
-a | 挖土方 | m3 | 210
-d | 挖淤泥 | m3 | 21
204 | 填方路基
204-1 | 路基填筑（包括填前压实）
-h | 结构物台背回填 | m3 | 32
207 | 坡面排水
207-4 | 跌水与急流槽
-c | 现浇混凝土 | m3 | 4.7
-c-1 | C20混凝土 | m3 | 4.7
207-11 | 改沟(河)渠
-b | 现浇混凝土铺砌 | m3 | 36
清单 第200章 合计 人民币 |  |  |  | 元
清单 第 2 页 |  |  |  |  | 共 3 页
工程量清单表
合同段：港南区蒙大水利危桥改造工程 |  |  |  |  | 标表2
清单 第400章 桥梁、涵洞
子目号 | 子目名称 | 单位 | 数量 | 单价 | 合价
403 | 钢筋
403-1 | 基础钢筋（含灌注桩、承台、桩系梁、沉桩、沉井等）
-a | 光圆钢筋（HPB235、HPB300） | kg | 2663.8
-b | 带肋钢筋（HRB335、HRB400） | kg | 8737.6
403-2 | 下部结构钢筋
-b | 带肋钢筋（HRB335、HRB400） | kg | 8564.4
403-3 | 上部结构钢筋
-b | 带肋钢筋（HRB335、HRB400） | kg | 27871.4
-c | 其他钢材 | kg | 602.9
403-4 | 附属结构钢筋
-a | 光圆钢筋（HPB235、HPB300） | kg | 342
-b | 带肋钢筋（HRB335、HRB400） | kg | 9168.12
-c | 钢筋焊网 | kg | 2385.5
-d | 其他钢材 | kg | 109.3
404 | 基坑开挖及回填
404-1 | 干处挖土方 | m3 | 362.3
405 | 钻孔灌注桩
405-1 | 钻孔灌注桩
-a | 陆上钻孔灌注桩 | m | 80
-a-1 | 桩径D130cm | m | 80
410 | 结构混凝土工程
410-2 | 混凝土下部结构
-a | 桥台混凝土 | m3 | 60.9
-a-1 | C35混凝土 | m3 | 60.9
410-3 | 现浇混凝土上部结构
-a | C40混凝土 | m3 | 81.3
410-6 | 现浇混凝土附属结构
-a | C20混凝土 | m3 | 16.6
-b | C30混凝土 | m3 | 19.4
-c | C40混凝土 | m3 | 21.6
415 | 桥面铺装
415-2 | 水泥混凝土桥面铺装 | m3 | 16.2
415-3 | 防水层
-b | 铺设防水层 | m2 | 188
416 | 桥梁支座
416-2 | 盆式支座 | 个 | 4
416-5 | 减震橡胶块 | dm3 | 3.2
417 | 桥梁接缝和伸缩装置
417-2 | 模数式伸缩装置（40型） | m | 6
419 | 圆管涵及倒虹吸管涵
419-1 | 单孔钢筋混凝土圆管涵
-a | 1-Φ1.5 | m | 21
清单 第400章 合计 人民币 |  |  |  | 元
清单 第 3 页 |  |  |  |  | 共 3 页