## Sheet1
序号 | 设施设备名称 | 图片 | 规格、技术参数、性能（配置）及要求 | 数量 | 单位
1 | 箱体移动式篮球架 |  | 篮球架的规格参数 1.篮球架的主杆：150mm×150mm规格的方形钢管，表面经酸洗磷化后喷涂环氧树脂粉末。 2.篮球架的臂展：移动式篮球架臂展一般在160-225cm范围内。 3.篮球架的移动底箱：优质钢板制成，尺寸为：1800mm（长）×1000mm（宽）×300mm（高），内部填充混凝土或金属配重物。 4.篮球架的主杆与篮板之间的拉杆：后拉杆采用梯形布局的厚壁圆管，两根优质圆形钢管与主杆形成三个三角型，保证篮板的稳定。 5.篮球架的主杆与底座之间的拉杆：后拉杆采用梯形布局的厚壁圆管，优质圆形钢管两个与主杆形成三个三角型，保证整个篮球架的稳定。 6.篮板规格：钢化玻璃材质，下沿离地高度2.9米，平面度误差小于3mm。 7.篮圈：优质元钢制成达国际标准，内径450mm。 8.篮球架的高度：篮圈到地面标准高度为3.05米。 9.所有钢件自动化生产焊接.静电防滑表面喷涂，并以镀锌钢管为基材， 加上表面热处理与静电无毒粉末喷涂，镀锌与粉末喷涂，双重表面涂层，延长表面保护涂层寿命与钢管氧化时间，粉末采用进口阿克苏喷塑粉末，具有防晒、防水、防腐、不褪色的特性。 10.采用严密先进的检查手段生产出的高转速，低嗓音，低震动，长寿命的高品味轴承。 | 2 | 个
2 | 乒乓球台 |  | 规格：2740mm×1525mm×760mm台面采用SMC材质。有目前国内最新型的高分子复合材料高温模压成型，具有环保、外形美观、稳定性好、弹性好、耐候性强防静电、防腐蚀、阻燃、台面不断裂、不变形、不变色，台面翻边宽度1.5CM，台面下为方框架结构，采用20mm×40mm，壁厚0.7mm的扁方管彩虹腿采用60mm的圆管，壁厚1.6mm，拱形结构两腿之间的间距达到840mm,，配网架，球网为整块冷轧板穿孔钢件部分采用酸洗、磷化、喷塑处理，能适应潮湿和酸雨环境，不会出现脱落、腐蚀等现象可根据客户参数、颜色的要求定做 | 2 | 张
3 | 羽毛球网架配套 |  | 羽毛球柱，长50cm，宽40cm，高12cm，铁板冲压成型，高155cm，管厚1.5mm，底座铁板厚1.2mm，水泥配重，一副，80公斤，泡沫，纸箱包装。 所有钢件自动化生产焊接.静电防滑表面喷涂，并以镀锌钢管为基材， 加上表面热处理与静电无毒粉末喷涂，镀锌与粉末喷涂，双重表面涂层，延长表面保护涂层寿命与钢管氧化时间，粉末采用进口阿克苏喷塑粉末，具有防晒、防水、防腐、不褪色的特性。 采用严密先进的检查手段生产出的高转速，低嗓音，低震动，长寿命的高品味轴承。 6.五金零件材质：T 型平头螺丝。表面处理：机械抛光 | 2 | 套
4 | 音响 |  | 1.基础参数：12英寸高清触控屏，5400mAh电池，3个以上喇叭，支持蓝牙5.0。 2.标配蓝牙麦克风两支。 | 1 | 套
5 | 象棋台 |  | 1.桌面尺寸：900mm×800mm×750mm。 2.桌腿300mm×300mm加厚木材。 3.每套配备四把高度450mm木材椅子。 | 2 | 台
6 | 新国标跷跷板 |  | 产品规格：2100mm×310mm×1270mm 1、主立柱管采用114mm×3.0mm厚的优质镀锌管，副管厚2.5mm，附件钢管采用Ф60mm管，最小附件钢管采用Ф32mm管；摆动部件限位采用优质铸钢内限位，达到较高的抗力，抗拉强度可达到19.4 kgf/mm2 。 2、所有钢件自动化生产焊接.静电防滑表面喷涂，并以镀锌钢管为基材， 加上表面热处理与静电无毒粉末喷涂.镀锌与粉末喷涂，双重表面涂层，延长表面保护涂层寿命与钢管氧化时间，粉末采用进口阿克苏喷塑粉末，具有防晒、防水、防腐、不褪色的特性。 3、采用严密先进的检查手段生产出的高转速，低嗓音，低震动，长寿命的高品味轴承。 4、五金零件材质，T 型平头螺丝。表面处理：机械抛光 5、其他：接触面之材料及结合角铁均经导圆角处理，五金零件为圆处理，具预防任意调整功能，以维护使用者设施结构的安全。 | 10 | 个
7 | 新国标双位腹肌板 |  | 产品规格：1750mm×1470mm×1060mm 1、主立柱管采用114mm×3.0mm厚的优质镀锌管，副管厚2.5mm，附件钢管采用Ф60mm管，最小附件钢管采用Ф32mm管；摆动部件限位采用优质铸钢内限位，达到较高的抗力，抗拉强度可达到19.4 kgf/mm2 。 2、所有钢件自动化生产焊接.静电防滑表面喷涂，并以镀锌钢管为基材， 加上表面热处理与静电无毒粉末喷涂，镀锌与粉末喷涂，双重表面涂层，延长表面保护涂层寿命与钢管氧化时间，粉末采用进口阿克苏喷塑粉末，具有防晒、防水、防腐、不褪色的特性。 3、采用严密先进的检查手段生产出的高转速，低嗓音，低震动，长寿命的高品味轴承。 4、五金零件材质：T 型平头螺丝。表面处理：机械抛光 5、其他：接触面之材料及结合角铁均经导圆角处理，五金零件为圆处理，具预防任意调整功能，以维护使用者设施结构的安全。 | 10 | 个
8 | 新国标单人平步机 |  | 产品规格：1070mm×540mm×1920mm 1、主立柱管采用114mm×3.0mm厚的优质镀锌管，副管厚2.5mm，附件钢管采用Ф60mm管，最小附件钢管采用Ф32mm管；摆动部件限位采用优质铸钢内限位，达到较高的抗力，抗拉强度可达到19.4 kgf/mm2 。 2、所有钢件自动化生产焊接.静电防滑表面喷涂，并以镀锌钢管为基材， 加上表面热处理与静电无毒粉末喷涂，镀锌与粉末喷涂，双重表面涂层，延长表面保护涂层寿命与钢管氧化时间，粉末采用进口阿克苏喷塑粉末，具有防晒、防水、防腐、不褪色的特性。 3、采用严密先进的检查手段生产出的高转速，低嗓音，低震动，长寿命的高品味轴承。 4、五金零件材质：T 型平头螺丝。表面处理：机械抛光 5、其他：接触面之材料及结合角铁均经导圆角处理，五金零件为圆处理，具预防任意调整功能，以维护使用者设施结构的安全。 | 10 | 个
9 | 新国标太极推揉器 |  | 产品规格：1180mm×1180mm×1850mm 1、主立柱管采用114mm×3.0mm厚的优质镀锌管，副管厚2.5mm，附件钢管采用Ф60mm管，最小附件钢管采用Ф32mm管；转动部件内设有阻尼装置，防止转动惯性对使用者或者第三者造成伤害，达到较高的抗力，抗拉强度可达到19.4 kgf/mm2 。 2、所有钢件自动化生产焊接.静电防滑表面喷涂，并以镀锌钢管为基材， 加上表面热处理与静电无毒粉末喷涂，镀锌与粉末喷涂，双重表面涂层，延长表面保护涂层寿命与钢管氧化时间，粉末采用进口阿克苏喷塑粉末，具有防晒、防水、防腐、不褪色的特性。 3、采用严密先进的检查手段生产出的高转速，低嗓音，低震动，长寿命的高品味轴承。 4、五金零件材质：T 型平头螺丝。表面处理：机械抛光 5、其他：接触面之材料及结合角铁均经导圆角处理，五金零件为圆处理，具预防任意调整功能，以维护使用者设施结构的安全。 | 10 | 个
10 | 新国标腰背按摩器 |  | 产品规格：1300mm×700mm×1880mm 1、主立柱管采用114mm×3.0mm厚的优质镀锌管，副管厚2.5mm，附件钢管采用Ф60mm管，最小附件钢管采用Ф32mm管，达到较高的抗力，抗拉强度可达到19.4 kgf/mm2 。 2、所有钢件自动化生产焊接.静电防滑表面喷涂，并以镀锌钢管为基材， 加上表面热处理与静电无毒粉末喷涂，镀锌与粉末喷涂，双重表面涂层，延长表面保护涂层寿命与钢管氧化时间，粉末采用进口阿克苏喷塑粉末，具有防晒、防水、防腐、不褪色的特性。 3、采用严密先进的检查手段生产出的高转速，低嗓音，低震动，长寿命的高品味轴承。 4、五金零件材质：T 型平头螺丝。表面处理：机械抛光 5、其他：接触面之材料及结合角铁均经导圆角处理，五金零件为圆处理，具预防任意调整功能，以维护使用者设施结构的安全。 | 10 | 个
11 | 新国标双人坐蹬器 |  | 产品规格：2050mm×600mm×2080mm 1、主立柱管采用114mm×3.0mm厚的优质镀锌管，副管厚2.5mm，附件钢管采用Ф60mm管，最小附件钢管采用Ф32mm管；转动部件内设有阻尼装置，防止转动惯性对使用者或者第三者造成伤害，达到较高的抗力，抗拉强度可达到19.4 kgf/mm2 。 2、所有钢件自动化生产焊接.静电防滑表面喷涂，并以镀锌钢管为基材， 加上表面热处理与静电无毒粉末喷涂，镀锌与粉末喷涂，双重表面涂层，延长表面保护涂层寿命与钢管氧化时间，粉末采用进口阿克苏喷塑粉末，具有防晒、防水、防腐、不褪色的特性。 3、采用严密先进的检查手段生产出的高转速，低嗓音，低震动，长寿命的高品味轴承。 4、五金零件材质：T 型平头螺丝。表面处理：机械抛光 5、其他：接触面之材料及结合角铁均经导圆角处理，五金零件为圆处理，具预防任意调整功能，以维护使用者设施结构的安全。 | 10 | 个
12 | 新国标双人漫步机 |  | 产品规格：2060mm×550mm×1820mm 1、主立柱管采用114mm×3.0mm厚的优质镀锌管，副管厚2.5mm，附件钢管采用Ф60mm管，最小附件钢管采用Ф32mm管；摆动部件限位采用优质铸钢内限位，达到较高的抗力，抗拉强度可达到19.4 kgf/mm2 。 2、采用严密先进的检查手段生产出高转速，低嗓音，低震动，长寿命的高品味轴承 3、粉末采用进口室外塑粉，具有防晒、防水、防腐的特性。 所有钢件均经过酸洗磷化，表面去油除锈处理，经过2次打磨抛光喷塑，喷塑后的钢件经高温固化，不掉色，防静电，耐高低温. | 10 | 个
13 | 新国标三人扭腰器 |  | 产品规格：1300mm×1300mm×1750mm 1、主立柱管采用114mm×3.0mm厚的优质镀锌管，副管厚2.5mm，附件钢管采用Ф60mm管，最小附件钢管采用Ф32mm管；转动部件内设有阻尼装置，防止转动惯性对使用者或者第三者造成伤害，达到较高的抗力，抗拉强度可达到19.4 kgf/mm2 。 2、所有钢件自动化生产焊接.静电防滑表面喷涂，并以镀锌钢管为基材， 加上表面热处理与静电无毒粉末喷涂，镀锌与粉末喷涂，双重表面涂层，延长表面保护涂层寿命与钢管氧化时间，粉末采用进口阿克苏喷塑粉末，具有防晒、防水、防腐、不褪色的特性。 3、采用严密先进的检查手段生产出的高转速，低嗓音，低震动，长寿命的高品味轴承。 4、五金零件材质：T 型平头螺丝。表面处理：机械抛光 5、其他：接触面之材料及结合角铁均经导圆角处理，五金零件为圆处理，具预防任意调整功能，以维护使用者设施结构的安全。 | 10 | 个
14 | 新国标单人划船器 |  | 产品规格：1300mm×900mm×1500mm 1、主立柱管采用114mm×3.0mm厚的优质镀锌管，副管厚2.5mm，附件钢管采用Ф60mm管，最小附件钢管采用Ф32mm管；转动部件内设有阻尼装置，防止转动惯性对使用者或者第三者造成伤害，达到较高的抗力，抗拉强度可达到19.4 kgf/mm2 。 2、所有钢件自动化生产焊接.静电防滑表面喷涂，并以镀锌钢管为基材， 加上表面热处理与静电无毒粉末喷涂，镀锌与粉末喷涂，双重表面涂层，延长表面保护涂层寿命与钢管氧化时间，粉末采用进口阿克苏喷塑粉末，具有防晒、防水、防腐、不褪色的特性。 3、采用严密先进的检查手段生产出的高转速，低嗓音，低震动，长寿命的高品味轴承。 4、五金零件材质：T 型平头螺丝。表面处理：机械抛光 5、其他：接触面之材料及结合角铁均经导圆角处理，五金零件为圆处理，具预防任意调整功能，以维护使用者设施结构的安全。 | 8 | 个