## 扉-1招标工程量清单
中南大学湘雅二医院桂林医院5#住院部新生儿科、5#楼一层门更换、口腔科装修改造
工程
招 标 工 程 量 清 单
|  | 中南大学湘雅二医院桂林医院 |  | 广西瑞真工程造价咨询有限责任公司
招标人: |  |  | 造价咨询人:
|  | (单位盖章) |  | (单位盖章)
法定代表人 或其授权人: |  |  | 法定代表人 或其授权人:
|  | (签字或盖章) |  | (签字或盖章)
编制人: |  |  | 复核人:
|  | (造价人员签字) |  | (造价工程师签字盖专用章)
编制时间: |  |  | 复核时间:
扉-1

## 表-01总说明
总 说 明
工程名称:中南大学湘雅二医院桂林医院5#住院部新生儿科、5#楼一层门更换、口腔科装修改造工程 | 第1页 共1页
1、工程概况：中南大学湘雅二医院桂林医院5#住院部新生儿科、5#楼一层门更换、口腔科装修改造工程，主要内容为拆除、装饰装修及安装工程。
2、编制依据：
（1）《建设工程工程量清单计价规范》（GB50500-2013)及广西壮族自治区实施细则；
（2）《建设工程工程量计算规范》（GB50854~50862-2013）及广西壮族自治区实施细则（修订本）；
（3）2011年《广西壮族自治区建筑工程拆除消耗量定额》及配套的费用定额；
（4）2013年《广西壮族自治区建筑装饰装修工程消耗量定额》及配套的费用定额；
（5）2015年《广西壮族自治区安装工程消耗量定额》及配套的费用定额；
（6）《自治区住房城乡建设厅关于调整建设工程定额人工费及有关费率的通知》（桂建标[2023]7号）；
（7）《自治区住房城乡建设厅关于建筑业营业税改增值税后广西壮族自治区建设工程计价依据调整的通知》(桂建标[2016]17号)；
（8）《自治区住房城乡建设厅关于调整除税价计算适用增值税税率的通知》（桂建标[2019]12号）；
3、其他需要说明的问题
（1）工程的材料价格依据2025年第4期《桂林市建设工程造价信息》公布的信息价，信息价没有部分市场询价确定。
（2）本工程安全生产责任保险暂估价的具体金额=[招标控制价的分部分项工程费+招标控制价的措施项目费(含单价及总价措施项目费)]X0.2%，即安全险暂估价3076.44元。
（3）本工程暂列金额按分部分项工程费用与措施项目费用之和为基数的5%计取。
表-01

## 表-02建设项目投标报价汇总表
建设项目投标报价汇总表
工程名称:中南大学湘雅二医院桂林医院5#住院部新生儿科、5#楼一层门更换、口腔科装修改造工程 |  |  | 第1页 共1页
序号 | 单项工程名称 | 金额(元) | 其中:(元)
|  |  | 暂估价 | 安全文明 施工费
1.1 | 中南大学湘雅二医院桂林医院5#住院部新生儿科装修改造工程
1.2 | 中南大学湘雅二医院桂林医院5#住院部一层钢质门更换工程
1.3 | 中南大学湘雅二医院桂林医院门诊3F口腔科改造装饰工程
投标报价合计
表-02

## 表-03单项工程投标报价汇总表
单项工程投标报价汇总表
工程名称:中南大学湘雅二医院桂林医院5#住院部新生儿科、5#楼一层门更换、口腔科装修改造工程 |  |  | 第1页 共1页
序号 | 单位工程名称 | 金额(元) | 其中:(元)
|  |  | 暂估价 | 安全文明 施工费
1.1.1 | 5#住院部新生儿科拆除工程
1.1.2 | 5#住院部新生儿科装饰工程
1.1.3 | 5#住院部新生儿科安装工程
1.1.4 | 5#住院部新生儿科消防工程
1.1.5 | 5#住院部新生儿科智能化工程
1.2.1 | 5#住院部一层钢质门更换工程
1.3.1 | 门诊3F口腔科改造拆除工程
1.3.2 | 门诊3F口腔科改造装饰工程
1.3.3 | 门诊3F口腔科改造安装工程
投标报价合计
表-03

## 表-04单位工程投标报价汇总表
单位工程投标报价汇总表
工程名称:中南大学湘雅二医院桂林医院5#住院部新生儿科、5#楼一层门更换、口腔科装修改造工程 |  | 第1页 共3页
序号 | 汇总内容 | 金额(元) | 备注
5#住院部新生儿科拆除工程
1 | 分部分项工程和单价措施项目清单计价合计
1.1 | 其中:暂估价
2 | 总价措施项目清单计价合计
2.1 | 其中:安全文明施工费
3 | 其他项目清单计价合计
4 | 税前项目清单计价合计
5 | 规费
6 | 增值税
7 | 工程总造价=1+2+3+4+5+6
5#住院部新生儿科装饰工程
1 | 分部分项工程和单价措施项目清单计价合计
1.1 | 其中:暂估价
2 | 总价措施项目清单计价合计
2.1 | 其中:安全文明施工费
3 | 其他项目清单计价合计
4 | 税前项目清单计价合计
5 | 规费
6 | 增值税
7 | 工程总造价=1+2+3+4+5+6
5#住院部新生儿科安装工程
1 | 分部分项工程和单价措施项目清单计价合计
1.1 | 其中:暂估价
2 | 总价措施项目清单计价合计
2.1 | 其中:安全文明施工费
3 | 其他项目清单计价合计
4 | 税前项目清单计价合计
5 | 规费
6 | 增值税
7 | 工程总造价=1+2+3+4+5+6
5#住院部新生儿科消防工程
1 | 分部分项工程和单价措施项目清单计价合计
1.1 | 其中:暂估价
2 | 总价措施项目清单计价合计
2.1 | 其中:安全文明施工费
3 | 其他项目清单计价合计
表-04
单位工程投标报价汇总表
工程名称:中南大学湘雅二医院桂林医院5#住院部新生儿科、5#楼一层门更换、口腔科装修改造工程 |  | 第2页 共3页
序号 | 汇总内容 | 金额(元) | 备注
4 | 税前项目清单计价合计
5 | 规费
6 | 增值税
7 | 工程总造价=1+2+3+4+5+6
5#住院部新生儿科智能化工程
1 | 分部分项工程和单价措施项目清单计价合计
1.1 | 其中:暂估价
2 | 总价措施项目清单计价合计
2.1 | 其中:安全文明施工费
3 | 其他项目清单计价合计
4 | 税前项目清单计价合计
5 | 规费
6 | 增值税
7 | 工程总造价=1+2+3+4+5+6
5#住院部一层钢质门更换工程
1 | 分部分项工程和单价措施项目清单计价合计
1.1 | 其中:暂估价
2 | 总价措施项目清单计价合计
2.1 | 其中:安全文明施工费
3 | 其他项目清单计价合计
4 | 税前项目清单计价合计
5 | 规费
6 | 增值税
7 | 工程总造价=1+2+3+4+5+6
门诊3F口腔科改造拆除工程
1 | 分部分项工程和单价措施项目清单计价合计
1.1 | 其中:暂估价
2 | 总价措施项目清单计价合计
2.1 | 其中:安全文明施工费
3 | 其他项目清单计价合计
4 | 税前项目清单计价合计
5 | 规费
6 | 增值税
7 | 工程总造价=1+2+3+4+5+6
门诊3F口腔科改造装饰工程
1 | 分部分项工程和单价措施项目清单计价合计
表-04
单位工程投标报价汇总表
工程名称:中南大学湘雅二医院桂林医院5#住院部新生儿科、5#楼一层门更换、口腔科装修改造工程 |  | 第3页 共3页
序号 | 汇总内容 | 金额(元) | 备注
1.1 | 其中:暂估价
2 | 总价措施项目清单计价合计
2.1 | 其中:安全文明施工费
3 | 其他项目清单计价合计
4 | 税前项目清单计价合计
5 | 规费
6 | 增值税
7 | 工程总造价=1+2+3+4+5+6
门诊3F口腔科改造安装工程
1 | 分部分项工程和单价措施项目清单计价合计
1.1 | 其中:暂估价
2 | 总价措施项目清单计价合计
2.1 | 其中:安全文明施工费
3 | 其他项目清单计价合计
4 | 税前项目清单计价合计
5 | 规费
6 | 增值税
7 | 工程总造价=1+2+3+4+5+6
工程项目汇总
1 | 分部分项工程和单价措施项目清单计价合计
1.1 | 其中:暂估价
2 | 总价措施项目清单计价合计
2.1 | 其中:安全文明施工费
3 | 其他项目清单计价合计
4 | 税前项目清单计价合计
5 | 规费
6 | 增值税
7 | 工程总造价=1+2+3+4+5+6
表-04

## 表-08分部分项工程和单价措施项目清单与计价表
分部分项工程和单价措施项目清单与计价表
工程名称:中南大学湘雅二医院桂林医院5#住院部新生儿科、5#楼一层门更换、口腔科装修改造工程 | [5 empty] | 第1页 共31页
序号 | 项目编码 | 项目名称及 项目特征描述 | 计量 单位 | 工程量 | 金额(元)
[5 empty] | 综合单价 | 合 价 | 其中： 暂估价
5#住院部新生儿科拆除工程
分部分项工程
| A. | 拆除工程
1 | 011602002001 | 钢筋混凝土构件拆除 1.拆除方式:人工拆除卫生间沉箱 2.构件名称:钢筋混凝土 |  | 1.35
2 | 011604001001 | 平面抹灰层拆除 1.拆除地面找平层 | ㎡ | 19.12
3 | 011601001001 | 砖墙拆除 1.拆除方式:人工拆除 2.砌体名称:拆除页岩烧结空心砖-100/200 |  | 38.03
4 | 011606003001 | 天棚面龙骨及饰面拆除 1.拆除轻钢龙骨基层和铝扣板吊顶、石膏板吊顶等 2.饰面材料种类:拆除卫生间300*300*1.2mm铝单板吊顶/过道石膏板吊顶 | ㎡ | 254.81
5 | 011605001001 | 拆除橡胶地板 1.拆除原有橡胶地板和基层 | ㎡ | 210.28
6 | 011605001002 | 平面块料拆除 1.拆除的基层类型:水泥砂浆找平层 2.饰面材料种类:原有300*300地砖 | ㎡ | 29.14
7 | 011605002001 | 立面块料拆除 1.拆除的基层类型:水泥砂浆层 2.饰面材料种类:拆除卫生间墙面 | ㎡ | 75.60
8 | 011614002001 | 柜体拆除 1.柜体材质:拆病房衣柜 3.弃渣运距:弃渣运距:230m | 个 | 6
9 | 011610001001 | 门拆除 1.门窗洞口尺寸:各种尺寸 | ㎡ | 26.46
10 | 011614001001 | 卫生间洗手台拆除 1.卫生间洗手台拆除（含钢架+大理石台面） | 个 | 7
小 计
∑人工费
∑材料费
∑机械费
∑管理费
∑利 润
单价措施项目
小 计
∑人工费
∑材料费
∑机械费
表-08
分部分项工程和单价措施项目清单与计价表
工程名称:中南大学湘雅二医院桂林医院5#住院部新生儿科、5#楼一层门更换、口腔科装修改造工程 | [5 empty] | 第2页 共31页
序号 | 项目编码 | 项目名称及 项目特征描述 | 计量 单位 | 工程量 | 金额(元)
[5 empty] | 综合单价 | 合 价 | 其中： 暂估价
∑管理费
∑利 润
合 计
∑人工费
∑材料费
∑机械费
∑管理费
∑利 润
5#住院部新生儿科装饰工程
分部分项工程
| 3. | A.3 砌筑工程
11 | 010402001001 | 砌块墙 1.砖品种、规格、强度等级:加气膨胀混凝土砌砖墙体 2.墙体类型:内墙 3.墙体厚度:100mm 4.砂浆种类、强度等级:MU5砂浆 5.详见通用大样图六 |  | 7.05
12 | 010402001002 | 砌块墙 1.砖品种、规格、强度等级:加气膨胀混凝土砌砖墙体 2.墙体类型:内墙 3.墙体厚度:200mm 4.砂浆种类、强度等级:MU5砂浆 5.详见通用大样图六 |  | 3.02
A.10 墙、柱面工程
13 | 011201001001 | 墙面一般抹灰 1.墙体类型:砖砌墙 2.底层厚度、砂浆种类、配合比:聚合物水泥砂浆修补墙面 3.面层厚度、砂浆种类、配合比:墙面钉钢丝网(密度15*15);10厚1:0.2:3水泥砂浆（干混抹灰砂浆GD15）刮底 4.分格缝宽度、材料种类:108胶素水泥浆一道;6厚1:0.2:3水泥砂浆找平层 5.详见通用大样图六 | ㎡ | 126.92
14 | 011207001001 | 轻钢龙骨双面单层硅酸钙板隔墙 1.骨架、边框材料种类、规格:75系列轻钢龙骨基层 2.隔离层材料种类、规格:75mm厚岩棉（100kg/m3） 3.面板材料品种、规格、颜色:双面10mm硅酸钙板 | ㎡ | 275.08
15 | 010903002001 | 涂膜防水 1.部位：卫生间防水 | ㎡ | 48.75
表-08
分部分项工程和单价措施项目清单与计价表
工程名称:中南大学湘雅二医院桂林医院5#住院部新生儿科、5#楼一层门更换、口腔科装修改造工程 | [5 empty] | 第3页 共31页
序号 | 项目编码 | 项目名称及 项目特征描述 | 计量 单位 | 工程量 | 金额(元)
[5 empty] | 综合单价 | 合 价 | 其中： 暂估价
2.聚氨酯涂抹防水涂料（墙面）2.0mm聚氨酯涂抹防水涂料（湿区） ；淋浴防水1.8米，其他湿区防水0.3米 3.详见通用大样图一
16 | 011207001002 | 医疗板饰面 1.施工部位：墙面 2.面板材料品种、规格、颜色:6mm厚洁净医疗板（规格：1200*2400），板缝硅酮密封胶收口 3.压条材料种类、规格:(阴阳角弧形)并使用配套铝制收口条收口，板缝之间采用T型压条 4.详见通用大样图二 | ㎡ | 379.12
17 | 桂011204007001 | 300*600墙砖 1.墙面类型:砖墙 2.安装方式:10厚1:3干硬性水泥砂浆找平层，8~10厚1:2.5水泥砂浆保护层 3.面层材料品种、规格、颜色:8~10厚1:2.5水泥砂浆粘结层，6mm厚专用粘接剂，300*600墙砖 4.缝宽、嵌缝材料种类:密缝白水泥擦缝 | ㎡ | 99.10
18 | 011407001001 | 墙面无机涂料 1.腻子种类:界面剂一道，防水防霉腻子三遍 2.涂料品种、喷刷遍数:医用防水抗菌白色无机涂料三遍 | ㎡ | 136.67
19 | 011302001001 | 600×600×1.0mm铝单板吊顶天棚 1.吊顶形式:不上人吊顶龙骨为T型 2.吊杆形式、高度:8吊筋，长度1000mm间距同吊杆间距 3.面层材料品种、规格、颜色：600×600×1.0mm铝单板吊顶 | ㎡ | 68.67
20 | 011302001002 | 300×300×1.0mm铝单板吊顶天棚 1.吊顶形式:不上人吊顶龙骨为T型 2.吊杆形式、高度:8吊筋，长度1000mm间距同吊杆间距 3.面层材料品种、规格、颜色：600×600×1.0mm铝单板吊顶 | ㎡ | 7.37
21 | 011302001003 | 医用洁净抗菌板（天棚） 1.龙骨材料种类、规格、中距:Φ8mm全牙镀锌吊杆@1100，吊杆高度0.6M，上人型U型60轻钢主龙骨，双向中距≤900,U型38轻钢次龙骨，中距600×600 2.基层材料种类、规格:8mm厚硅酸钙板基层 3.面层材料品种、规格:6mm厚洁净医疗板（规格：1200*2400），结构胶安装在硅酸钙板基层上 4.压条材料种类、规格:板缝硅酮密封胶收口；无机板阴角成品25*25角铝收口条 | ㎡ | 224.40
22 | 011101003001 | 细石混凝土楼地面（PVC地面找平） 1.找平层：基层清理；满天星机械凿毛；5mm厚素水泥浆一道 | ㎡ | 222.18
表-08
分部分项工程和单价措施项目清单与计价表
工程名称:中南大学湘雅二医院桂林医院5#住院部新生儿科、5#楼一层门更换、口腔科装修改造工程 | [5 empty] | 第4页 共31页
序号 | 项目编码 | 项目名称及 项目特征描述 | 计量 单位 | 工程量 | 金额(元)
[5 empty] | 综合单价 | 合 价 | 其中： 暂估价
2.垫层材料种类、配合比、厚度:80mm厚C25商品细石混凝土找平层 3.5mm厚随捣随抹，加浆抹光
23 | 011101005001 | 自流坪楼地面 1.工程部位:用于地胶地面 2.找平层砂浆配合比、厚度:3mm厚自流平水泥，水泥与水比3:1 3.界面剂材料种类:聚氨酯自流平水性界面面剂 | ㎡ | 222.18
24 | 011103002001 | 2.0mm厚同质透心地胶楼地面 1.粘结层厚度、材料种类:专用地胶板粘合剂，单组份胶水 2.面层材料品种、规格、颜色：铺设2.0mm厚同质透心地胶，卷材焊缝采用原厂同材质焊条 3.耐磨2.0.T,TVOC≤100ug/；打蜡、抛光 | ㎡ | 222.18
25 | 011105004001 | 塑料板踢脚线 1.高度100mm 2.10mm厚硅酸钙板基层H=100mm，专用橡胶圆弧阴角条（另计于隔板墙面） 3.水泥砂浆R形角 4.2.0mm厚PVC卷材（同地面） 5.踢脚线上口专用铝合金条收口L=100*25mm | ㎡ | 24.53
26 | 011102003001 | 陶瓷地砖楼地面 1.结合层厚度、砂浆种类、配合比:20厚1:3水泥砂浆找平层 2.面层材料品种、规格、颜色:600*600防滑地砖铺实拍平 3.嵌缝材料种类:白水泥填缝剂填实 4.相当于或优于“东鹏”“马可波罗”“诺贝尔”等同档次品牌 | ㎡ | 17.87
27 | 011102003002 | 陶瓷地砖楼地面 1.结合层厚度、砂浆种类、配合比:20厚1:3水泥砂浆找平层 2.面层材料品种、规格、颜色:300*300防滑地砖铺实拍平 3.嵌缝材料种类:白水泥填缝剂填实 | ㎡ | 7.38
28 | 010404001001 | 卫生间抬高垫层 1.找平层：30mm厚水泥砂浆找平 2.保护层：5mm素水泥浆 3.垫层材料种类、配合比、厚度:230mm厚CL25陶粒混凝土回填 4.混凝土垫层：40mm厚C25混凝土垫层 5.找平层：30mm厚水泥砂浆找平 |  | 3.78
A.12 门窗工程
29 | 010807001001 | 铝合金固定窗 1.玻璃品种、厚度:8MM厚钢化玻璃 2.110系列铝合金窗(铝型材壁厚≥1.4mm) 3.1.2mm厚304拉丝不锈钢框 | ㎡ | 11.90
30 | 010807001002 | 铝合金谈话窗 1.玻璃品种、厚度:6MM厚钢化玻璃 | ㎡ | 4.50
表-08
分部分项工程和单价措施项目清单与计价表
工程名称:中南大学湘雅二医院桂林医院5#住院部新生儿科、5#楼一层门更换、口腔科装修改造工程 | [5 empty] | 第5页 共31页
序号 | 项目编码 | 项目名称及 项目特征描述 | 计量 单位 | 工程量 | 金额(元)
[5 empty] | 综合单价 | 合 价 | 其中： 暂估价
2.110系列铝合金窗(铝型材壁厚≥1.4mm) 3.1.2mm厚304拉丝不锈钢框
31 | 010802001001 | 金属门 1.卫生间铝合金门800*2400mm 2.铝合金壁厚2.0mm以上 | 樘 | 1
32 | 010802003001 | 医用钢制门 1.门框、扇材质及规格:表面材料:采用一线知名钢铁企业生产的优质 冷轧热镀锌钢板，平整光滑，附着力强。 2.表面处理:采用喷涂设备进行静电喷涂，要求具有防尘、防菌，喷塑面平整，喷涂厚度≥65μm。粉末为进口品牌。 3.五金品牌必须选用欧标优质知名进口品牌。 | ㎡ | 40.32
33 | 011204004001 | 门洞方钢加固 1.龙骨材料种类、规格、中距:镀锌方管20×40×2 2.部位：门洞横梁及两侧 | t | 0.452
34 | 010808004001 | 金属门窗套 1.加固方管龙骨：30*50*1.5镀锌方管L50*5镀锌角码、M8*100膨胀栓与结构楼板连接，与镀锌方管满焊 2.基层材料种类:12mm厚阻燃板基层 3.面层材料品种、规格:1.2mm厚304不锈钢板门套 | ㎡ | 36.72
35 | 011204004002 | 自动门门洞方钢加固 1.龙骨材料种类、规格、中距:10#镀锌槽钢，200*200*10mm镀锌铁板；每个门5块 2.部位：自动平移门加固 | t | 0.350
36 | 010804007001 | 医用气密电动门1200*2400 1.门框、扇材质及规格:门窗编号:医用气密电动门1200*2400，双层5mm玻璃观察窗，带防撞带，铝型材门头盖部分(内置电机) 2.钢板喷塑门体，含踢脚开关、术中灯、各类五金配件及门窗套 | 樘 | 1
37 | 010804007002 | 医用气密电动门1500*2400 1.门框、扇材质及规格:门窗编号:医用气密电动门1500*2400，双层5mm玻璃观察窗，带防撞带，铝型材门头盖部分(内置电机) 2.钢板喷塑门体，含踢脚开关、术中灯、各类五金配件及门窗套 | 樘 | 1
38 | 011501020001 | 护士站 1.台柜规格:12mm厚人造石台面（600mm宽*800mm~1050mm高） 2.材料种类、规格:防火板饰面 | m | 2.20
39 | 011501020002 | 服务台 1.台柜规格:长度*800*800mm 2.材料种类、规格:钢骨架支撑；18mm阻燃板基层（肋板）+防火板饰面+抗指纹原色拉丝不锈钢踢脚线 | m | 4.00
表-08
分部分项工程和单价措施项目清单与计价表
工程名称:中南大学湘雅二医院桂林医院5#住院部新生儿科、5#楼一层门更换、口腔科装修改造工程 | [5 empty] | 第6页 共31页
序号 | 项目编码 | 项目名称及 项目特征描述 | 计量 单位 | 工程量 | 金额(元)
[5 empty] | 综合单价 | 合 价 | 其中： 暂估价
3.面层材料种类、规格：人造石台面；正面定制造型木饰面
小 计
∑人工费
∑材料费
∑机械费
∑管理费
∑利 润
单价措施项目
| 011701 | 脚手架工程
40 | 桂011701002001 | 里脚手架 1.搭设高度:3.3m 2.脚手架材质:钢管脚手架 | ㎡ | 71.08
| 011702 | 混凝土模板及支架(撑)
| 011703 | 建筑物垂直运输
41 | 011703001001 | 建筑物垂直运输 垂直运输 2.建筑物垂直高度:20m | ㎡ | 280.00
| 011704 | 超高施工增加
| 011705 | 大型机械设备进出场及安拆
| 011708 | 混凝土运输及泵送工程
| 011704 | 超高施工增加
| 011705 | 大型机械设备进出场及安拆
| 011708 | 混凝土运输及泵送工程
| 011710 | 已完工程保护费
42 | 桂011710001001 | 楼地面成品保护 1.保护材料种类、规格:编织布 | ㎡ | 170.00
43 | 桂011710006001 | 墙面保护 1.保护材料种类、规格:柜子及窗户成品保护 2.其他:塑料薄膜 | ㎡ | 300.00
小 计
∑人工费
∑材料费
∑机械费
∑管理费
∑利 润
合 计
∑人工费
表-08
分部分项工程和单价措施项目清单与计价表
工程名称:中南大学湘雅二医院桂林医院5#住院部新生儿科、5#楼一层门更换、口腔科装修改造工程 | [5 empty] | 第7页 共31页
序号 | 项目编码 | 项目名称及 项目特征描述 | 计量 单位 | 工程量 | 金额(元)
[5 empty] | 综合单价 | 合 价 | 其中： 暂估价
∑材料费
∑机械费
∑管理费
∑利 润
5#住院部新生儿科安装工程
分部分项工程
| 1. | 电气安装工程
44 | 030404017001 | 配电柜 1.规格型号：照明配电箱5ATXSE 2.安装方式:距地0.8m明装 | 台 | 1
45 | 030404017002 | 配电柜 1.规格型号：照明配电箱5APKT 2.安装方式:距地0.8m明装 成套配电箱安装 悬挂嵌入式(半周长m) 1 | 台 | 1
46 | 030404017003 | 配电柜 1.规格型号：照明配电箱5ALDT 2.安装方式:距地0.8m明装 | 台 | 1
47 | 030404017004 | 单相隔离变压器 1.AC220/220V，箱内电气元件配置详见系统图 2.安装方式:底边距地1.4米 | 台 | 1
48 | 030414007001 | 不间断电源 UPS不间断电源，15KVA 3进3出，在线式UPS，380V 50/60HZ，后备时间：15min | 套 | 1
49 | 030404019001 | 控制开关 1.型号：EGSL1-160/3 C100 2.部位：配电箱5ALSBD | 个 | 1
50 | 030404019002 | 控制开关 1.型号：ic65N-63C/2P 20A 2.部位：配电箱AL5，回路N13~N24、N28~N31,配电箱5ALSBD，回路W7~W20 | 个 | 36
51 | 030404036001 | 智能电表 1.1.5（6）A 1.部位：配电箱AL5、配电箱5ALSBD | 个 | 2
52 | 030411003001 | 镀锌钢制槽式桥架CT-200*100*1.2 1.厚度:1.2mm 2.含桥架三通、弯头等配件 | m | 116.60
53 | 030411001001 | JDG32线管 1.工程部位:动力配管 2.配置形式:吊顶内敷设 | m | 182.40
54 | 030411001002 | JDG25线管 1.工程部位:动力配管 2.配置形式:吊顶内敷设 | m | 2509.30
55 | 030411001003 | JDG20线管 1.工程部位:动力配管 2.配置形式:吊顶内敷设 | m | 449.10
56 | 030411001004 | 电气配管 镀锌金属电线管SC40 | m | 10.40
表-08
分部分项工程和单价措施项目清单与计价表
工程名称:中南大学湘雅二医院桂林医院5#住院部新生儿科、5#楼一层门更换、口腔科装修改造工程 | [5 empty] | 第8页 共31页
序号 | 项目编码 | 项目名称及 项目特征描述 | 计量 单位 | 工程量 | 金额(元)
[5 empty] | 综合单价 | 合 价 | 其中： 暂估价
1.规格:壁厚＞1.5mm 2.敷设方式:砖、混凝土结构暗配
57 | 030411004001 | 管内穿线 WDZ-BYJ-4.0mm2 | m | 7527.90
58 | 030408001001 | 无卤低烟阻燃铜芯电力电缆 WDZB1-YJY-7*1mm2 | m | 91.90
59 | 030408001002 | 无卤低烟阻燃铜芯电力电缆 WDZB1-YJY-3*2.5mm2 | m | 1347.30
60 | 030408001003 | 无卤低烟阻燃铜芯电力电缆 WDZB1-YJY-1kV-5x4mm2 | m | 8.10
61 | 030408001004 | 无卤低烟阻燃铜芯电力电缆 WDZB1(d1)-YJY-1kV-5x16mm2 | m | 79.60
62 | 030408006001 | 电缆头10mm2以下 | 个 | 4
63 | 030408006002 | 电缆头16mm2 | 个 | 2
64 | 030412005001 | LED洁净灯 300*300mm/32W 1.安装方式：吸顶式 | 套 | 4
65 | 030412005002 | LED洁净灯 600*600mm/32W 1.安装方式：吸顶式 | 套 | 62
66 | 030404034001 | 三联单控开关 1.规格：AC250V 2.功率：250V 10A 3.安装方式：暗装 | 套 | 40
67 | 030404035001 | 五孔插座 1.功率：250V 10A 2.安装方式：暗装 | 套 | 220
68 | 030411006001 | 明装接线盒 | 个 | 580
| 2 | 给排水工程
1.2 热水工程
69 | 031001003001 | DN50薄壁不锈钢给水管 SUS30408 1.连接形式:卡压式 2.材质304 | m | 31.38
70 | 031001003002 | DN40薄壁不锈钢给水管 SUS30408 1.连接形式:卡压式 2.材质304 | m | 20.53
71 | 031001003003 | DN32薄壁不锈钢给水管 SUS30408 1.连接形式:卡压式 2.材质304 | m | 26.60
72 | 031001003004 | DN20薄壁不锈钢给水管 1.连接形式:卡压式 2.材质304 | m | 11.50
73 | 031001003005 | DN15薄壁不锈钢给水管 1.连接形式:卡压式 2.材质304 | m | 65.00
74 | 030413002001 | 凿(压)槽及恢复 砖结构(公称管径20mm以内) | m | 76.50
75 | 030413002002 | 凿(压)槽及恢复 砖结构(公称管径32mm以内) | m | 78.50
76 | 031208002001 | 管道绝热 |  | 3.10
表-08
分部分项工程和单价措施项目清单与计价表
工程名称:中南大学湘雅二医院桂林医院5#住院部新生儿科、5#楼一层门更换、口腔科装修改造工程 | [5 empty] | 第9页 共31页
序号 | 项目编码 | 项目名称及 项目特征描述 | 计量 单位 | 工程量 | 金额(元)
[5 empty] | 综合单价 | 合 价 | 其中： 暂估价
1.绝热材料品种：难燃B1级发泡橡塑保温材料 2.绝热厚度：30mm 3.管道外径：57mm以下
77 | 031002001001 | 管道支架 1.名称：多联机管道支架制作安装 2.材质：U型钢+吊杆 | kg | 145.00
78 | 031003003001 | 不锈钢闸阀 DN50 1.连接形式:螺纹连接 2.压力等级:PN=1.6Mpa | 个 | 1
79 | 031003003002 | 不锈钢闸阀 DN40 1.连接形式:螺纹连接 2.压力等级:PN=1.6Mpa | 个 | 2
80 | 031003003003 | 不锈钢闸阀 DN32 1.连接形式:螺纹连接 2.压力等级:PN=1.6Mpa | 个 | 2
81 | 031003003004 | 不锈钢金属软接 DN40 1.连接形式:法兰连接 2.压力等级:PN=1.6Mpa | 个 | 2
82 | 031003003005 | 不锈钢金属软接 DN32 1.连接形式:法兰连接 2.压力等级:PN=1.6Mpa | 个 | 2
83 | 031003003006 | 不锈钢金属软接 DN25 1.连接形式:法兰连接 2.压力等级:PN=1.6Mpa | 个 | 2
84 | 031003003007 | 不锈钢金属软接 DN20 1.连接形式:法兰连接 2.压力等级:PN=1.6Mpa | 个 | 2
85 | 031003013001 | 不锈钢水表 DN40 1.型号、规格:DN40 2.连接形式:螺纹连接 | 个 | 2
86 | 031003013002 | 不锈钢水表 DN32 1.型号、规格:DN32 2.连接形式:螺纹连接 | 个 | 1
87 | 031003003008 | 不锈钢止回阀 DN40 1.连接形式:螺纹连接 2.压力等级:PN=1.6Mpa | 个 | 1
88 | 031003003009 | 不锈钢止回阀 DN32 1.连接形式:螺纹连接 2.压力等级:PN=1.6Mpa | 个 | 1
1.2 给水工程
89 | 031001003006 | DN100薄壁不锈钢给水管 SUS30408 1.连接形式:卡压式 2.材质304 | m | 19.91
90 | 031001003007 | DN40薄壁不锈钢给水管 SUS30408 1.连接形式:卡压式 2.材质304 | m | 8.30
91 | 031001003008 | DN32薄壁不锈钢给水管 SUS30408 1.连接形式:卡压式 2.材质304 | m | 14.33
表-08
分部分项工程和单价措施项目清单与计价表
工程名称:中南大学湘雅二医院桂林医院5#住院部新生儿科、5#楼一层门更换、口腔科装修改造工程 | [5 empty] | 第10页 共31页
序号 | 项目编码 | 项目名称及 项目特征描述 | 计量 单位 | 工程量 | 金额(元)
[5 empty] | 综合单价 | 合 价 | 其中： 暂估价
92 | 031001003009 | DN25薄壁不锈钢给水管 SUS30408 1.连接形式:卡压式 2.材质304 | m | 12.67
93 | 031001003010 | DN20薄壁不锈钢给水管 1.连接形式:卡压式 2.材质304 | m | 12.00
94 | 031001003011 | DN15薄壁不锈钢给水管 1.连接形式:卡压式 2.材质304 | m | 48.60
95 | 030413002003 | 凿(压)槽及恢复 砖结构(公称管径20mm以内) | m | 60.60
96 | 030413002004 | 凿(压)槽及恢复 砖结构(公称管径32mm以内) | m | 55.21
97 | 031002001002 | 管道支架 1.名称：多联机管道支架制作安装 2.材质：U型钢+吊杆 | kg | 74.60
1.1 排水工程
98 | 031001006001 | PVC-U排水管 de110 1.连接方式：粘接 | m | 60.00
99 | 031001006002 | UPVC排水管及管件 de75 1.连接方式：粘接 | m | 11.00
100 | 031001006003 | PVC-U排水管 de50 1.连接方式：粘接 | m | 40.00
1.3 洁具
101 | 031004006001 | 蹲式大便器 1.含脚踏冲水阀 | 组 | 1
102 | 031004010001 | 淋浴器 | 套 | 1
103 | 031004003001 | 柜式洗手盆 1.含洗手盆、软管、排水管、下水器、角阀 2.含感应式水龙头 3.含柜体 | 套 | 6
104 | 031004008001 | 拖把池 1、陶瓷拖把池 2、含水龙头、下水配件 | 套 | 1
105 | 031004014001 | 地漏 DN50 | 个 | 6
| 3 | 通风空调工程--空调设备
106 | 030701003001 | 暗藏吊顶风管式多联空调室内机（带提升水泵） N28B 1.参数：冷量2.8KW；热量3.6KW；风量510M3/H；机外余压50PA；电量96W；电压220V；运行噪声34dB(A) 2.安装方式：吊装 | 台 | 4
107 | 030701003002 | 暗藏吊顶风管式多联空调室内机（带提升水泵） N36B 1.参数：冷量3.6KW；热量4KW；风量510M3/H；机外余压50PA；电量96W；电压220V；运行噪声34dB(A) 2.安装方式：吊装 | 台 | 8
表-08
分部分项工程和单价措施项目清单与计价表
工程名称:中南大学湘雅二医院桂林医院5#住院部新生儿科、5#楼一层门更换、口腔科装修改造工程 | [5 empty] | 第11页 共31页
序号 | 项目编码 | 项目名称及 项目特征描述 | 计量 单位 | 工程量 | 金额(元)
[5 empty] | 综合单价 | 合 价 | 其中： 暂估价
108 | 030701003003 | 暗藏吊顶风管式多联空调室内机（带提升水泵） N56B 1.参数：冷量5.6KW；热量7.1KW；风量1065M3/H；机外余压50PA；电量151W；电压220V；运行噪声35dB(A) 2.安装方式：吊装 | 台 | 1
109 | 030701003004 | 暗藏吊顶风管式多联空调室内机（带提升水泵） N63B 1.参数：冷量6.3KW；热量8KW；风量1065M3/H；机外余压50PA；电量151W；电压220V；运行噪声35dB(A) 2.安装方式：吊装 | 台 | 4
110 | 030701003005 | 风冷直膨式新风机组-N50X 1.参数：风量：5000m3/h；新风量：5000m3/h；制冷量：56.5KW；风机功率：3KW；机外余压：350Pa 2.安装方式：吊装 3.相当于或优于“天加”、“格力”、“大金”等同档次品牌 | 台 | 1
111 | 030701003006 | 多联空调室外机W685 1.冷量68.5KW；热量75KW；电量18.5kW；电压380V 2.相当于或优于“天加”、“格力”、“大金”等同档次品牌 | 台 | 1
112 | 030701003007 | 多联空调室外机W560 1.冷量56KW；热量63KW；电量18.5kW；电压380V 2.相当于或优于“天加”、“格力”、“大金”等同档次品牌 | 台 | 1
113 | 030404033001 | 吊顶式换气扇-V12 1.参数：风量120M3/H；静压100PA；电量35W；电压220V；噪音32DB(A)；自带止回装置 2.安装方式：吸顶安装 | 台 | 3
114 | 030404033002 | 吊顶式换气扇-V20 1.参数：风量200M3/H；静压100PA；电量35W；电压220V；噪音38DB(A)；自带止回装置 2.安装方式：吸顶安装 | 台 | 3
115 | 030404033003 | 吊顶式换气扇-V30 1.参数：风量300M3/H；静压100PA；电量48W；电压220V；噪音40DB(A)；自带止回装置 2.安装方式：吸顶安装 | 台 | 4
116 | 030702002001 | 净化通风管道 1.材质:0.6mm优质镀锌钢板 2.形状:矩形 3.规格:风管周长2000mm以下 4.连接方式：角钢法兰 5.其他：含吊架、风管的制作、安装 | ㎡ | 169.70
117 | 030702002002 | 净化通风管道 1.材质:0.75mm优质镀锌钢板 2.形状:矩形 | ㎡ | 60.30
表-08
分部分项工程和单价措施项目清单与计价表
工程名称:中南大学湘雅二医院桂林医院5#住院部新生儿科、5#楼一层门更换、口腔科装修改造工程 | [5 empty] | 第12页 共31页
序号 | 项目编码 | 项目名称及 项目特征描述 | 计量 单位 | 工程量 | 金额(元)
[5 empty] | 综合单价 | 合 价 | 其中： 暂估价
3.规格:风管周长2000mm以下 4.连接方式：角钢法兰 5.其他：含吊架、风管的制作、安装
118 | 031208002002 | 管道绝热 1.名称:难燃B1级橡塑保温板 3.厚度:30mm |  | 6.90
119 | 030704002001 | 风管漏风试验 | ㎡ | 69.00
120 | 030704002002 | 风管漏光试验 | ㎡ | 69.00
121 | 桂030704003001 | 空调工程系统调试 | Kw | 1
122 | 030703007001 | 碳钢风口、散流器、百叶窗 1、名称：门铰式单层百叶排风口 2、规格、型号：200*300 | 个 | 2
123 | 030703007002 | 碳钢风口、散流器、百叶窗 1、名称：门铰式单层百叶排风口 2、规格、型号：300*400 | 个 | 1
124 | 030703007003 | 碳钢风口、散流器、百叶窗 1、名称：方形散流器 2、规格、型号：180*180 | 个 | 13
125 | 030703007004 | 碳钢风口、散流器、百叶窗 1、名称：方形散流器 2、规格、型号：240*240 | 个 | 4
126 | 030703007005 | 碳钢风口、散流器、百叶窗 1、名称：方形散流器 2、规格、型号：300*300 | 个 | 17
127 | 030703020001 | 双腔消声器-800*320mm，L=900mm 1.安装方式：吊装 | 个 | 1
128 | 030703001001 | 对开多叶调节阀-200*160 | 个 | 13
129 | 030703001002 | 对开多叶调节阀-250*160 | 个 | 4
130 | 030703001003 | 对开多叶调节阀-400*200 | 个 | 1
131 | 030703001004 | 70℃防火阀-200*160 | 个 | 7
132 | 030703001005 | 70℃防火阀-500*400 | 个 | 1
133 | 030703001006 | 70℃防火调节阀 800*320 | 个 | 1
134 | 030703001007 | 比例积分电动调节阀-400*200 | 个 | 1
135 | 030703007006 | 碳钢风口、散流器、百叶窗 1、名称：可开侧壁格栅式风口；配高效低阻过滤器（顶回） 2、规格、型号：300*400 | 个 | 12
136 | 030703007007 | 碳钢风口、散流器、百叶窗 1、名称：可开侧壁格栅式风口；配高效低阻过滤器（顶回） 2、规格、型号：300*800 | 个 | 5
137 | 030701010001 | 过滤器 1、名称：空气净化系统（回风口板式高压静电) 2、规格、型号：300*400；带风动开关 | 台 | 12
138 | 030701010002 | 过滤器 | 台 | 5
表-08
分部分项工程和单价措施项目清单与计价表
工程名称:中南大学湘雅二医院桂林医院5#住院部新生儿科、5#楼一层门更换、口腔科装修改造工程 | [5 empty] | 第13页 共31页
序号 | 项目编码 | 项目名称及 项目特征描述 | 计量 单位 | 工程量 | 金额(元)
[5 empty] | 综合单价 | 合 价 | 其中： 暂估价
1、名称：空气净化系统（回风口板式高压静电) 2、规格、型号：300*800；带风动开关
B9 给排水、燃气工程--空调水管及阀门部件
139 | 031001004001 | 空调冷媒管 1.材质、规格：去磷无缝紫铜管φ6.4 2.含空调制冷剂管道吹扫、气密性试验 3.连接形式:氧乙炔焊 | m | 9.64
140 | 031001004002 | 空调冷媒管 1.材质、规格：去磷无缝紫铜管φ9.53 2.含空调制冷剂管道吹扫、气密性试验 3.连接形式:氧乙炔焊 | m | 10.17
141 | 031001004003 | 空调冷媒管 1.材质、规格：去磷无缝紫铜管φ12.7 2.含空调制冷剂管道吹扫、气密性试验 3.连接形式:氧乙炔焊 | m | 28.63
142 | 031001004004 | 空调冷媒管 1.材质、规格：去磷无缝紫铜管φ15.88 2.含空调制冷剂管道吹扫、气密性试验 3.连接形式:氧乙炔焊 | m | 11.84
143 | 031001004005 | 空调冷媒管 1.材质、规格：去磷无缝紫铜管φ19.05 2.含空调制冷剂管道吹扫、气密性试验 3.连接形式:氧乙炔焊 | m | 7.20
144 | 031001004006 | 空调冷媒管 1.材质、规格：去磷无缝紫铜管φ22.23 2.含空调制冷剂管道吹扫、气密性试验 3.连接形式:氧乙炔焊 | m | 9.98
145 | 031001004007 | 空调冷媒管 1.材质、规格：去磷无缝紫铜管φ25.4 2.含空调制冷剂管道吹扫、气密性试验 3.连接形式:氧乙炔焊 | m | 7.55
146 | 031001004008 | 空调冷媒管 1.材质、规格：去磷无缝紫铜管φ28.58 2.含空调制冷剂管道吹扫、气密性试验 3.连接形式:氧乙炔焊 | m | 15.79
147 | 031001004009 | 空调冷媒管 1.材质、规格：去磷无缝紫铜管φ31.75 2.含空调制冷剂管道吹扫、气密性试验 3.连接形式:氧乙炔焊 | m | 4.03
148 | 031001004010 | 空调冷媒管 1.材质、规格：去磷无缝紫铜管φ34.93 2.含空调制冷剂管道吹扫、气密性试验 3.连接形式:氧乙炔焊 | m | 4.32
149 | 031001004011 | 空调冷媒管 1.材质、规格：去磷无缝紫铜管φ41.28 2.含空调制冷剂管道吹扫、气密性试验 3.连接形式:氧乙炔焊 | m | 17.06
150 | 031001004012 | 冷媒 R410A | kg | 7.26
表-08
分部分项工程和单价措施项目清单与计价表
工程名称:中南大学湘雅二医院桂林医院5#住院部新生儿科、5#楼一层门更换、口腔科装修改造工程 | [5 empty] | 第14页 共31页
序号 | 项目编码 | 项目名称及 项目特征描述 | 计量 单位 | 工程量 | 金额(元)
[5 empty] | 综合单价 | 合 价 | 其中： 暂估价
151 | 030804010001 | 空调冷媒管分歧组件 | 个 | 8
152 | 031001001001 | 镀锌钢管 1.名称：镀锌钢管 2.规格：DN25 3.连接方式：螺纹连接 | m | 11.20
153 | 031001001002 | 镀锌钢管 1.名称：镀锌钢管 2.规格：DN32 3.连接方式：螺纹连接 | m | 13.60
154 | 031001001003 | 镀锌钢管 1.名称：镀锌钢管 2.规格：DN40 3.连接方式：螺纹连接 | m | 4.60
155 | 031208002003 | 空调水管绝热 1.绝热材料品种：难燃B1级橡塑保温管 2.绝热厚度：28mm 3.管道外径：57mm以下 |  | 0.09
156 | 031002001003 | 管道支架 1.名称：管道支架制作安装 2.规格：U型钢+吊杆 | kg | 23.40
157 | 030411001005 | JDG20线管 1.工程部位:信号线管 2.配置形式:吊顶内敷设 | m | 74.00
158 | 030411004002 | 管内穿Rvvp2*1.5mm2线 1.工程部位:温控面板与多联内机控制线 | m | 84.00
159 | 030411003002 | 室外铜管保护桥架CT-200*100 1.厚度:1.2mm 2.含桥架三通、弯头等配件 | m | 1.43
| 4 | 医疗气体工程
160 | 011614001002 | 设备带拆除 1.设备带规格220mm*68mm*1.5mm | 条 | 6
161 | 031008014001 | 氧气终端 1.材料品牌:慈溪华康 2.规格、型号:德标 | 个 | 12
162 | 031008014002 | 负压终端 1.材料品牌:慈溪华康 2.规格、型号:德标 | 个 | 12
163 | 030801006001 | 脱脂不锈钢管φ18*2.0 1.材料品牌:浙江均悦 2.规格、型号:φ18*2.0 | m | 55.00
164 | 030801014001 | 脱脂铜管φ8*1.0 1.材料品牌:浙江海亮 2.规格、型号:φ8*1.0 | m | 160.00
165 | 030801014002 | 脱脂铜管φ10*1.0 1.材料品牌:浙江海亮 2.规格、型号:φ10*1.0 | m | 80.00
166 | 030412001001 | 床头灯 1.材料品牌:国产 2.规格、型号:T5一体化LED恒流灯管 | 套 | 6
167 | 030412001002 | 床头灯片 | 套 | 6
表-08
分部分项工程和单价措施项目清单与计价表
工程名称:中南大学湘雅二医院桂林医院5#住院部新生儿科、5#楼一层门更换、口腔科装修改造工程 | [5 empty] | 第15页 共31页
序号 | 项目编码 | 项目名称及 项目特征描述 | 计量 单位 | 工程量 | 金额(元)
[5 empty] | 综合单价 | 合 价 | 其中： 暂估价
1.材料品牌:河北欧威 2.规格、型号:400mm*100mm
168 | 030404035002 | 电源插座 1.材料品牌:正泰 2.规格、型号:五孔10A 220V | 套 | 24
169 | 03B001 | 配线WDZ-BYJ-4mm2 | m | 450.00
170 | 011502001001 | 铝合金设备带 1.材料品牌:河北欧威 2.规格、型号:220mm*68mm、面板厚度1.5mm | m | 20.00
小 计
∑人工费
∑材料费
∑机械费
∑管理费
∑利 润
单价措施项目
小 计
∑人工费
∑材料费
∑机械费
∑管理费
∑利 润
合 计
∑人工费
∑材料费
∑机械费
∑管理费
∑利 润
5#住院部新生儿科消防工程
分部分项工程
| 4. | 应急照明系统
171 | 030412004001 | 双面多信息疏散方向指示灯(持续型)LED 1W A型消防应急标志灯,中型 DC 36V 安装方式：安装高度2.5m | 套 | 2
172 | 030412004002 | 应急照明灯 (非持续型)LED 1x5W A型消防应急标志灯,中型 DC 36V 安装方式：吊装 | 套 | 12
173 | 030412004003 | 出口指示灯(持续型)LED 1W A型消防应急标志灯,中型 DC 36V | 套 | 5
表-08
分部分项工程和单价措施项目清单与计价表
工程名称:中南大学湘雅二医院桂林医院5#住院部新生儿科、5#楼一层门更换、口腔科装修改造工程 | [5 empty] | 第16页 共31页
序号 | 项目编码 | 项目名称及 项目特征描述 | 计量 单位 | 工程量 | 金额(元)
[5 empty] | 综合单价 | 合 价 | 其中： 暂估价
安装方式：安装高度2.2m
174 | 030412004004 | 单面疏散方向指示灯(持续型)LED 1W A型消防应急标志灯,中型 DC 36V 安装方式：安装高度0.5m | 套 | 5
175 | 030411001006 | 砖、混凝土结构暗配 扣压式（KBG）、紧定式（JDG）电气钢导管外径（≤20mm） | m | 149.45
176 | 030413002005 | 凿(压)槽及恢复 砖结构公称管径（≤20mm） | m | 54.00
177 | 030413002006 | 凿(压)槽及恢复 混凝土结构公称管径（≤20mm） | m | 95.45
178 | 030411004003 | 管内配线WDZNB1-BYJ-2.5mm2 | m | 322.89
| 030904 | 火灾自动报警系统
179 | 030904001001 | 光电感烟探测器 | 个 | 32
180 | 030904007001 | 消防广播(扬声器) | 个 | 5
181 | 030904008001 | 总线短路保护器 | 个 | 2
182 | 030904005001 | 声光报警器 | 个 | 5
183 | 030904008002 | 输入输出模块I/O | 个 | 1
184 | 030904003001 | 手动报警按钮(带电话插孔) | 个 | 1
185 | 030904003002 | 消火栓按钮 | 个 | 2
186 | 桂030904020001 | 火灾显示盘 | 台 | 1
187 | 030411001007 | 砖、混凝土结构暗配 扣压式（KBG）、紧定式（JDG）电气钢导管外径（≤20mm） | m | 289.53
188 | 030413002007 | 凿(压)槽及恢复 砖结构公称管径（≤20mm） | m | 65.90
189 | 030411004004 | 管内配线 报警总线 | m | 212.78
190 | 030411004005 | 管内配线 广播线 | m | 46.45
191 | 030411004006 | 管内配线 24V电源线 | m | 162.59
192 | 030905001001 | 自动报警系统调试 64点以下 | 系统 | 1
193 | 030905001002 | 火灾事故广播、消防通信系统调试 广播喇叭及音箱、电话插孔 | 系统 | 1
| 9. | 喷淋系统
194 | 030901001001 | 水喷淋热浸镀锌钢管及管件安装 DN100 1.连接方式：沟槽连接 2.含管道冲洗、消毒、水压试验 | m | 16.26
195 | 030901001002 | 水喷淋热浸镀锌钢管及管件安装 DN80 1.连接方式：沟槽连接 2.含管道冲洗、消毒、水压试验 | m | 11.34
196 | 030901001003 | 水喷淋热浸镀锌钢管及管件安装 DN65 1.连接方式：沟槽连接 2.含管道冲洗、消毒、水压试验 | m | 5.76
197 | 030901001004 | 水喷淋热浸镀锌钢管及管件安装 DN50 1.连接方式：螺纹连接 2.含管道冲洗、消毒、水压试验 | m | 5.26
表-08
分部分项工程和单价措施项目清单与计价表
工程名称:中南大学湘雅二医院桂林医院5#住院部新生儿科、5#楼一层门更换、口腔科装修改造工程 | [5 empty] | 第17页 共31页
序号 | 项目编码 | 项目名称及 项目特征描述 | 计量 单位 | 工程量 | 金额(元)
[5 empty] | 综合单价 | 合 价 | 其中： 暂估价
198 | 030901001005 | 水喷淋热浸镀锌钢管及管件安装 DN40 1.连接方式：螺纹连接 2.含管道冲洗、消毒、水压试验 | m | 11.09
199 | 030901001006 | 水喷淋热浸镀锌钢管及管件安装 DN32 1.连接方式：螺纹连接 2.含管道冲洗、消毒、水压试验 | m | 39.39
200 | 030901001007 | 水喷淋热浸镀锌钢管及管件安装 DN25 1.连接方式：螺纹连接 2.含管道冲洗、消毒、水压试验 | m | 80.50
201 | 桂031211001001 | 消防管道除锈 | ㎡ | 26.82
202 | 031201001001 | 明装消防管道刷油 刷调和漆两遍 | ㎡ | 26.82
203 | 031002001004 | 管道支架制作、安装 管道支架∠40*4 | kg | 219.67
204 | 桂031211003001 | 金属结构除锈 | kg | 219.67
205 | 031201003001 | 金属结构刷油 | kg | 219.67
206 | 030901003001 | 水喷淋(雾)喷头 | 个 | 48
207 | 030901008001 | 末端试水装置DN25 | 组 | 1
208 | 040501014001 | 新旧管连接 DN100 | 处 | 1
209 | 030905002001 | 水灭火控制装置调试 自动喷水灭火系统 | 点 | 1
| 9. | 消火栓系统
210 | 030901002001 | 消火栓热浸镀锌钢管及管件安装 DN65 1.连接方式：沟槽连接 2.含管道冲洗、消毒、水压试验 | m | 3.03
211 | 桂031211001002 | 消防管道除锈 | ㎡ | 9.59
212 | 031201001002 | 明装消防管道刷油 刷调和漆两遍 | ㎡ | 9.59
213 | 030901010001 | 消火栓箱 DN65 含凿墙及恢复 | 套 | 1
214 | 040501014002 | 新旧管连接 DN100 | 处 | 1
215 | 030901013001 | 灭火器箱 内含2具灭火器 | 个 | 3
216 | 030905002002 | 水灭火控制装置调试 消火栓灭火系统 | 点 | 1
| 7. | B7 通风空调工程
217 | 030404033004 | 排气扇 V12 | 台 | 3
218 | 030404033005 | 排气扇 V20 | 台 | 3
219 | 030404033006 | 排气扇 V30 | 台 | 4
220 | 030703001008 | 70°C风管防火阀 320*200 | 个 | 1
221 | 030703001009 | 70°C风管防火阀 200*200 | 个 | 1
222 | 030703001010 | 70°C风管防火阀 200*160 | 个 | 5
223 | 030703001011 | 70°C风管防火阀 250*200 | 个 | 1
224 | 030703001012 | 对开多叶调节阀安装 320*200 | 个 | 1
225 | 030703007008 | 防雨百叶风口 200*200 | 个 | 1
表-08
分部分项工程和单价措施项目清单与计价表
工程名称:中南大学湘雅二医院桂林医院5#住院部新生儿科、5#楼一层门更换、口腔科装修改造工程 | [5 empty] | 第18页 共31页
序号 | 项目编码 | 项目名称及 项目特征描述 | 计量 单位 | 工程量 | 金额(元)
[5 empty] | 综合单价 | 合 价 | 其中： 暂估价
226 | 030703007009 | 防雨百叶风口 250*200 | 个 | 1
227 | 030703007010 | 百叶风口 400*300 | 个 | 1
228 | 030703007011 | 百叶风口 300*200 | 个 | 2
229 | 030702001001 | 碳钢通风管道 | ㎡ | 33.31
230 | 030703007012 | 风口尺寸 300*200 | 个 | 2
231 | 030703007013 | 风口尺寸 400*300 | 个 | 2
小 计
∑人工费
∑材料费
∑机械费
∑管理费
∑利 润
单价措施项目
小 计
∑人工费
∑材料费
∑机械费
∑管理费
∑利 润
合 计
∑人工费
∑材料费
∑机械费
∑管理费
∑利 润
5#住院部新生儿科智能化工程
分部分项工程
5#住院楼5层新生儿科区域相应设备拆除移交和重新设计出图
医疗辅助系统
2.2 医护对讲系统
232 | 030411001008 | 拆除JDG20 | m | 92.92
233 | 030411004007 | 拆除ZR-RVV2*1.0 | m | 105.92
234 | 030904014001 | 拆除床头对讲分机 | 台 | 18
235 | 030904014002 | 拆除病房门口机(集成门灯) | 台 | 7
表-08
分部分项工程和单价措施项目清单与计价表
工程名称:中南大学湘雅二医院桂林医院5#住院部新生儿科、5#楼一层门更换、口腔科装修改造工程 | [5 empty] | 第19页 共31页
序号 | 项目编码 | 项目名称及 项目特征描述 | 计量 单位 | 工程量 | 金额(元)
[5 empty] | 综合单价 | 合 价 | 其中： 暂估价
236 | 030904014003 | 拆除呼叫手柄 | 台 | 18
237 | 030904014004 | 拆除卫生间呼叫器 | 台 | 13
综合布线系统
238 | 030411001009 | 拆除JDG20 | m | 141.38
239 | 030411004008 | 拆除LSZH-4芯万兆单模光纤 | m | 17.92
240 | 030411004009 | 拆除LSZH-UTP.CAT6 | m | 1622.23
241 | 030404035003 | 拆除插座和信息点 | 套 | 43
242 | 030404035004 | 拆除内网面板型无线APX | 套 | 7
243 | 030411001010 | 吊顶内敷设 JDG20 | m | 74.49
244 | 030502005001 | 桥架布放 低烟无卤六类非屏蔽网线 | m | 351.32
245 | 030502005002 | 管内穿放 低烟无卤六类非屏蔽网线 | m | 199.15
246 | 030404035005 | 单口信息插座 | 套 | 1
247 | 030404035006 | 双口信息插座 | 套 | 10
248 | 030502009001 | LSZH六类非屏蔽跳线 2米 | 条 | 21
249 | 030411006002 | 吸顶式无线AP | 个 | 3
安防系统
250 | 030507008001 | 拆除监控摄像设备 | 台 | 1
251 | 030411001011 | 拆除 JDG20 | m | 7.93
252 | 030411004010 | 拆除网线 | m | 37.61
253 | 030411001012 | 拆除Φ20金属软管-0.5米 | m | 1.00
254 | 030507008002 | 网络半球摄像机 | 台 | 4
255 | 桂030801022001 | 金属软管20 普通型每根管长(500mm) | 根 | 4
256 | 030411001013 | 吊顶内敷设 JDG20 | m | 5.55
257 | 030502005003 | 桥架布放 低烟无卤六类非屏蔽网线 | m | 66.51
258 | 030502005004 | 管内穿放 低烟无卤六类非屏蔽网线 | m | 17.95
增加3套人脸识别门禁系统
259 | 030507005001 | 人脸识别主机 | 台 | 3
260 | 030507005002 | 人脸主机电源 | 台 | 3
261 | 030507005003 | 出门按钮 | 台 | 3
262 | 030507007001 | 单门磁力锁 | 台 | 1
263 | 030507007002 | 双门磁力锁 | 台 | 2
264 | 030507005004 | 磁力锁配件 支架 | 套 | 5
265 | 030502005005 | 桥架布放 低烟无卤六类非屏蔽网线 | m | 23.61
266 | 030502005006 | 管内穿放 低烟无卤六类非屏蔽网线 | m | 37.93
表-08
分部分项工程和单价措施项目清单与计价表
工程名称:中南大学湘雅二医院桂林医院5#住院部新生儿科、5#楼一层门更换、口腔科装修改造工程 | [5 empty] | 第20页 共31页
序号 | 项目编码 | 项目名称及 项目特征描述 | 计量 单位 | 工程量 | 金额(元)
[5 empty] | 综合单价 | 合 价 | 其中： 暂估价
267 | 030411004011 | 桥架布放 ZR-RVV-2*1mm2 | m | 23.61
268 | 030411004012 | 管内穿放 ZR-RVV-2*1mm2 | m | 37.93
269 | 030411004013 | 管内穿放 ZR-RVV-4*0.75mm2 | m | 14.40
270 | 030411004014 | 管内穿放 ZR-RVV-2*0.75mm2 | m | 12.60
271 | 030411001014 | 吊顶内敷设 JDG20 | m | 43.33
272 | 030411001015 | 砖、混凝土结构暗配 JDG20 | m | 28.50
273 | 030413002008 | 凿(压)槽及恢复 砖结构(公称管径20mm以内) | m | 28.50
信息网络系统
274 | 030501012001 | 24口POE交换机 | 台 | 1
小 计
∑人工费
∑材料费
∑机械费
∑管理费
∑利 润
单价措施项目
小 计
∑人工费
∑材料费
∑机械费
∑管理费
∑利 润
合 计
∑人工费
∑材料费
∑机械费
∑管理费
∑利 润
5#住院部一层钢质门更换工程
分部分项工程
| 12. | 门窗拆除
275 | 011610001002 | 门拆除 1.门窗洞口尺寸:各种尺寸 | ㎡ | 113.67
表-08
分部分项工程和单价措施项目清单与计价表
工程名称:中南大学湘雅二医院桂林医院5#住院部新生儿科、5#楼一层门更换、口腔科装修改造工程 | [5 empty] | 第21页 共31页
序号 | 项目编码 | 项目名称及 项目特征描述 | 计量 单位 | 工程量 | 金额(元)
[5 empty] | 综合单价 | 合 价 | 其中： 暂估价
276 | 010802003003 | 医用钢制门 1.门框、扇材质及规格:表面材料:采用一线知名钢铁企业生产的优质冷轧热镀锌钢板，平整光滑，附着力强。 2.表面处理:采用喷涂设备进行静电喷涂，要求具有防尘、防菌，喷塑面平整，喷涂厚度≥65μm。粉末为进口品牌。 3.五金品牌必须选用欧标优质知名进口品牌。 4.需提供省级（省级以上）质量检测部门出具的钢制室内检测报告。 | ㎡ | 99.63
小 计
∑人工费
∑材料费
∑机械费
∑管理费
∑利 润
单价措施项目
小 计
∑人工费
∑材料费
∑机械费
∑管理费
∑利 润
合 计
∑人工费
∑材料费
∑机械费
∑管理费
∑利 润
门诊3F口腔科改造拆除工程
分部分项工程
| 1. | G.1 人工拆除工程
277 | 011605001003 | 拆除橡胶地板 1.拆除原有橡胶地板和基层 | ㎡ | 77.43
278 | 011606003002 | 天棚面龙骨及饰面拆除 1.拆除轻钢龙骨基层和铝扣板吊顶 2.饰面材料种类:拆除铝单板吊顶 | ㎡ | 77.43
279 | 011601001002 | 砖墙拆除 1.拆除方式:人工拆除 |  | 1.72
表-08
分部分项工程和单价措施项目清单与计价表
工程名称:中南大学湘雅二医院桂林医院5#住院部新生儿科、5#楼一层门更换、口腔科装修改造工程 | [5 empty] | 第22页 共31页
序号 | 项目编码 | 项目名称及 项目特征描述 | 计量 单位 | 工程量 | 金额(元)
[5 empty] | 综合单价 | 合 价 | 其中： 暂估价
2.砌体名称:拆除页岩烧结空心砖-100/200
280 | 011610001003 | 开门洞 1.门洞口尺寸:各种尺寸 | 个 | 4
281 | 011608002001 | 立面涂料拆除 1.铲除部位名称:拆除墙面装饰面（腻子医用抗菌涂料） 2.墙面装饰面高度暂按3.3米 | ㎡ | 245.37
282 | 011610001004 | 门拆除 1.门窗洞口尺寸:各种尺寸 | ㎡ | 4.80
283 | 011614002002 | 柜体拆除 1.柜体材质:拆病房衣柜 2.柜体高度暂按2.5米 3.弃渣运距:弃渣运距:230m | ㎡ | 46.50
284 | 011614002003 | 台柜及上下水拆除 1.柜体材质:拆台柜 3.弃渣运距:弃渣运距:230m | m | 6.40
小 计
∑人工费
∑材料费
∑机械费
∑管理费
∑利 润
单价措施项目
小 计
∑人工费
∑材料费
∑机械费
∑管理费
∑利 润
合 计
∑人工费
∑材料费
∑机械费
∑管理费
∑利 润
门诊3F口腔科改造装饰工程
分部分项工程
| 3. | A.3 砌筑工程
285 | 010402001003 | 砌块墙 |  | 5.00
表-08
分部分项工程和单价措施项目清单与计价表
工程名称:中南大学湘雅二医院桂林医院5#住院部新生儿科、5#楼一层门更换、口腔科装修改造工程 | [5 empty] | 第23页 共31页
序号 | 项目编码 | 项目名称及 项目特征描述 | 计量 单位 | 工程量 | 金额(元)
[5 empty] | 综合单价 | 合 价 | 其中： 暂估价
1.砖品种、规格、强度等级:加气膨胀混凝土砌砖墙体 2.墙体类型:内墙 3.墙体厚度:100mm 4.砂浆种类、强度等级:MU5砂浆（详见建筑设计说明6.4.2）
286 | 010402001004 | 砌块墙 1.砖品种、规格、强度等级:加气膨胀混凝土砌砖墙体 2.墙体类型:内墙 3.墙体厚度:200mm 4.砂浆种类、强度等级:MU5砂浆（详见建筑设计说明6.4.2） |  | 0.48
A.10 墙、柱面工程
287 | 011201001002 | 墙面一般抹灰 1.墙体类型:砖砌墙 2.底层厚度、砂浆种类、配合比:聚合物水泥砂浆修补墙面 3.面层厚度、砂浆种类、配合比:墙面钉钢丝网(密度15*15);10厚1:0.2:3水泥砂浆（干混抹灰砂浆GD15）刮底 4.分格缝宽度、材料种类:108胶素水泥浆一道;6厚1:0.2:3水泥砂浆找平层（详见特装大样ZS-DY28） 5.详见通用大样图六 | ㎡ | 69.90
288 | 011207001003 | 医疗板饰面 1.施工部位：墙面 2.基层材料种类：12mm厚阻燃板基层 3.面板材料品种、规格、颜色:6mm厚水泥纤维洁净抗菌高晶板饰面（规格：1200*2400），板缝硅酮密封胶收口 4.压条材料种类、规格:(阴阳角弧形)并使用配套铝制收口条收口，板缝之间采用T型压条 通用03 5.详见通用大样图二 | ㎡ | 187.13
289 | 011207001004 | 医疗板饰面 1.施工部位：牙片室墙面 2.基层材料种类：8mm厚硅酸钙板基层 3.面板材料品种、规格、颜色:6mm厚水泥纤维洁净抗菌高晶板饰面（规格：1200*2400），板缝硅酮密封胶收口 4.压条材料种类、规格:(阴阳角弧形)并使用配套铝制收口条收口，板缝之间采用T型压条 通用03 5.详见通用大样图二 | ㎡ | 30.76
290 | 011207001005 | 4mm铅板墙面 1.龙骨材料种类、规格、中距:40*60*2mm镀锌方管，顶天立地安装 2.基层材料种类、规格:12mm厚阻燃板基层 | ㎡ | 38.71
表-08
分部分项工程和单价措施项目清单与计价表
工程名称:中南大学湘雅二医院桂林医院5#住院部新生儿科、5#楼一层门更换、口腔科装修改造工程 | [5 empty] | 第24页 共31页
序号 | 项目编码 | 项目名称及 项目特征描述 | 计量 单位 | 工程量 | 金额(元)
[5 empty] | 综合单价 | 合 价 | 其中： 暂估价
3.面层材料品种、规格、颜色:4当量电解纯原铅板，与结构楼板、墙面阴阳角门窗洞口周边均折边50mm搭接安装，板与板之间均搭接50mm宽安装 4.详见通用大样图二
291 | 011302001004 | 防护板吊顶天棚 1.吊顶形式、吊杆规格、高度:30*30*3镀锌角钢 2.面层材料品种、规格、颜色:4当量高密度复合防护板 3.铅板密封钉眼 | ㎡ | 7.63
292 | 011407001002 | 墙面无机涂料 1.腻子种类:界面剂一道，防水防霉腻子三遍 2.涂料品种、喷刷遍数:医用防水抗菌白色无机涂料三遍 | ㎡ | 22.08
293 | 011302001005 | 600×600×1.2mm铝单板吊顶天棚 1.吊顶形式:不上人吊顶龙骨为T型 2.吊杆形式、高度:8吊筋，长度1000mm间距同吊杆间距 3.面层材料品种、规格、颜色：600×600×1.2mm铝单板吊顶 | ㎡ | 83.82
294 | 011101003002 | 射线防护层（地面） 1.找平层厚度、砂浆种类、配合比:4mmPb硫酸钡水泥防护层 2.厚度：20mm厚 | ㎡ | 7.63
295 | 011101005002 | 自流坪楼地面 1.工程部位:用于地胶地面 2.找平层砂浆配合比、厚度:3mm厚自流平水泥，水泥与水比3:1 3.界面剂材料种类:聚氨酯自流平水性界面面剂 | ㎡ | 83.80
296 | 011103002002 | 2.0mm厚同质透心地胶楼地面 1.粘结层厚度、材料种类:专用地胶板粘合剂，单组份胶水 2.面层材料品种、规格、颜色：铺设2.0mm厚同质透心地胶，卷材焊缝采用原厂同材质焊条 3.耐磨2.0.T,TVOC≤100ug/；打蜡、抛光 | ㎡ | 83.80
297 | 011105004002 | 塑料板踢脚线 1.高度100mm 2.10mm厚硅酸钙板基层H=100mm，专用橡胶圆弧阴角条 3.水泥砂浆R形角 4.2.0mm厚PVC卷材（同地面） 5.踢脚线上口专用铝合金条收口L=100*25mm | ㎡ | 11.80
A.12 门窗工程
298 | 010802003004 | 医用钢制门 1.门框、扇材质及规格:表面材料:采用一线知名钢铁企业生产的优质 冷轧热镀锌钢板，平整光滑，附着力强。 | ㎡ | 20.40
表-08
分部分项工程和单价措施项目清单与计价表
工程名称:中南大学湘雅二医院桂林医院5#住院部新生儿科、5#楼一层门更换、口腔科装修改造工程 | [5 empty] | 第25页 共31页
序号 | 项目编码 | 项目名称及 项目特征描述 | 计量 单位 | 工程量 | 金额(元)
[5 empty] | 综合单价 | 合 价 | 其中： 暂估价
2.表面处理:采用喷涂设备进行静电喷涂，要求具有防尘、防菌，喷塑面平整，喷涂厚度≥65μm。粉末为进口品牌。 3.五金品牌必须选用欧标优质知名进口品牌。
299 | 011204004003 | 门洞方钢加固 1.龙骨材料种类、规格、中距:镀锌方管60×40×2 2.部位：门洞横梁及两侧 | t | 0.241
300 | 010808004002 | 金属门窗套 1.加固方管龙骨：30*50*1.5镀锌方管L50*5镀锌角码、M8*100膨胀栓与结构楼板连接，与镀锌方管满焊 2.基层材料种类:12mm厚阻燃板基层 3.面层材料品种、规格:1.2mm厚304不锈钢板门套 | ㎡ | 19.36
301 | 010804007003 | 医用电动门1000*2400 1.门框、扇材质及规格:门窗编号:医用电动门1000*2400，双层5mm玻璃观察窗，带防撞带，铝型材门头盖部分(内置电机) 2.钢板喷塑门体，含踢脚开关、术中灯、各类五金配件及门窗套 | 樘 | 1
302 | 010804007004 | 4铅当量医用单开手推平开门1000×2400 1.门框、扇材质及规格:门窗编号:4铅当量医用单开手推平开门1000×2400，观察窗双层5mm玻璃；铝蜂窝填充门体★★★图纸无 2.配门吸，闭门器，门套收口条、门框铝型材等，不锈钢门框，打胶 | ㎡ | 2.40
小 计
∑人工费
∑材料费
∑机械费
∑管理费
∑利 润
单价措施项目
| 011701 | 脚手架工程
303 | 桂011701002002 | 里脚手架 1.搭设高度:3.3m 2.脚手架材质:钢管脚手架 | ㎡ | 48.69
| 011702 | 混凝土模板及支架(撑)
| 011703 | 建筑物垂直运输
304 | 011703001002 | 建筑物垂直运输 垂直运输 2.建筑物垂直高度:20m | ㎡ | 91.78
| 011704 | 超高施工增加
表-08
分部分项工程和单价措施项目清单与计价表
工程名称:中南大学湘雅二医院桂林医院5#住院部新生儿科、5#楼一层门更换、口腔科装修改造工程 | [5 empty] | 第26页 共31页
序号 | 项目编码 | 项目名称及 项目特征描述 | 计量 单位 | 工程量 | 金额(元)
[5 empty] | 综合单价 | 合 价 | 其中： 暂估价
| 011705 | 大型机械设备进出场及安拆
| 011708 | 混凝土运输及泵送工程
| 011704 | 超高施工增加
| 011705 | 大型机械设备进出场及安拆
| 011708 | 混凝土运输及泵送工程
| 011710 | 已完工程保护费
305 | 桂011710001002 | 楼地面成品保护 1.保护材料种类、规格:编织布 | ㎡ | 42.41
306 | 桂011710006002 | 墙面保护 1.保护材料种类、规格:柜子及窗户成品保护 2.其他:塑料薄膜 | ㎡ | 121.67
小 计
∑人工费
∑材料费
∑机械费
∑管理费
∑利 润
合 计
∑人工费
∑材料费
∑机械费
∑管理费
∑利 润
门诊3F口腔科改造安装工程
分部分项工程
| 9. | B9 给排水工程
307 | 031001006004 | PVC-U排水管 de50 1.连接方式：粘接 | m | 5.38
308 | 031001003012 | DN15薄壁不锈钢给水管 1.连接形式:卡压式 2.材质304 | m | 20.33
309 | 031003002001 | 截止阀 DN15 1.连接形式:螺纹连接 2.压力等级:PN=1.6Mpa | 个 | 4
310 | 030901001008 | 水喷淋热浸镀锌钢管及管件安装 DN80 1.连接方式：沟槽连接 2.含管道冲洗、消毒、水压试验 | m | 0.74
311 | 030901001009 | 水喷淋热浸镀锌钢管及管件安装 DN65 1.连接方式：沟槽连接 2.含管道冲洗、消毒、水压试验 | m | 0.95
表-08
分部分项工程和单价措施项目清单与计价表
工程名称:中南大学湘雅二医院桂林医院5#住院部新生儿科、5#楼一层门更换、口腔科装修改造工程 | [5 empty] | 第27页 共31页
序号 | 项目编码 | 项目名称及 项目特征描述 | 计量 单位 | 工程量 | 金额(元)
[5 empty] | 综合单价 | 合 价 | 其中： 暂估价
312 | 030901001010 | 水喷淋热浸镀锌钢管及管件安装 DN50 1.连接方式：螺纹连接 2.含管道冲洗、消毒、水压试验 | m | 7.00
313 | 030901001011 | 水喷淋热浸镀锌钢管及管件安装 DN40 1.连接方式：螺纹连接 2.含管道冲洗、消毒、水压试验 | m | 5.60
314 | 030901001012 | 水喷淋热浸镀锌钢管及管件安装 DN32 1.连接方式：螺纹连接 2.含管道冲洗、消毒、水压试验 | m | 15.34
315 | 030901001013 | 水喷淋热浸镀锌钢管及管件安装 DN25 1.连接方式：螺纹连接 2.含管道冲洗、消毒、水压试验 | m | 39.66
316 | 030901003002 | 水喷淋(雾)喷头 1.材质、型号、规格:ZSTZ-15,K=80，快速响应型，68℃ | 个 | 21
317 | 030901013002 | 磷酸铵盐手提式灭火器 MF/ABC4 | 套 | 1
| 7. | B7 通风空调工程
318 | 030701004001 | 卧式暗装风机盘管FP-850 1.冷量4.84KW,风量850/h，机外余压50Pa | 台 | 1
319 | 030701004002 | 卧式暗装风机盘管FP-510 1.冷量3.05KW,风量510/h，机外余压50Pa | 台 | 1
320 | 030701004003 | 卧式暗装风机盘管FP-340 1.冷量2.25KW,风量340/h，机外余压50Pa | 台 | 4
321 | 030404033007 | 吊顶换气扇 V15 1.安装方式：吸顶安装 2.风量150H，静压100PA | 台 | 9
322 | 030701001001 | 空气自净器ZJ 1.高效过滤器尺寸：484*484*150 2.额定风量：500m³/h | 台 | 1
323 | 030702001002 | 镀锌薄钢板矩形风管 1.名称:洁净镀锌薄钢板矩形风管 2.材质:0.75mm优质镀锌钢板 3.形状:矩形 4.规格:风管周长≤800mm 5.其他：含吊架、风管的制作、安装 | ㎡ | 10.16
324 | 030702001003 | 镀锌薄钢板矩形风管 1.名称:洁净镀锌薄钢板矩形风管 2.材质:0.75mm优质镀锌钢板 3.形状:矩形 4.规格:风管周长≤2000mm 5.其他：含吊架、风管的制作、安装 | ㎡ | 60.47
325 | 030413004001 | 管道包封保温隔热 1.保温隔热部位:室内 2.保温隔热面层材料品种、规格、性能:带铝箔橡塑保温 3.保温隔热材料品种、规格及厚度:30mm |  | 2.12
326 | 030704002003 | 风管漏风试验 | ㎡ | 70.63
表-08
分部分项工程和单价措施项目清单与计价表
工程名称:中南大学湘雅二医院桂林医院5#住院部新生儿科、5#楼一层门更换、口腔科装修改造工程 | [5 empty] | 第28页 共31页
序号 | 项目编码 | 项目名称及 项目特征描述 | 计量 单位 | 工程量 | 金额(元)
[5 empty] | 综合单价 | 合 价 | 其中： 暂估价
327 | 030704002004 | 风管漏光试验 | ㎡ | 70.63
328 | 桂030704003002 | 空调工程系统调试 | Kw | 16.890
329 | 030703001013 | 70℃防火调节阀 400*320 | 个 | 1
330 | 030702008001 | 铝制波纹管 φ150 | m | 14.40
331 | 030703007014 | 碳钢风口、散流器、百叶窗 1、名称：方形散流器 2、规格、型号：180*180 | 个 | 6
332 | 030703007015 | 碳钢风口、散流器、百叶窗 1、名称：方形散流器 2、规格、型号：240*240 | 个 | 5
333 | 030703007016 | 碳钢风口、散流器、百叶窗 1、名称：方形散流器 2、规格、型号：300*300 | 个 | 1
334 | 030703011001 | 铝合金单层百叶 300*400 1.回风口可开侧壁格栅式风口配高效阻过滤器 | 个 | 4
335 | 030703011002 | 铝合金单层百叶 300*500 1.回风口可开侧壁格栅式风口配高效阻过滤器 | 个 | 1
336 | 030703011003 | 铝合金单层百叶 300*700 1.回风口可开侧壁格栅式风口配高效阻过滤器 | 个 | 1
337 | 031001002001 | 空调供回水管 1.名称：无缝钢管 2.规格：φ108×4.5 3.连接方式：焊接 | m | 34.86
338 | 031001001004 | 空调供水管 1.名称：镀锌钢管 2.规格：DN40 3.连接方式：螺纹连接 | m | 3.62
339 | 031001001005 | 空调供水管 1.名称：镀锌钢管 2.规格：DN32 3.连接方式：螺纹连接 | m | 11.54
340 | 031001001006 | 空调供水管 1.名称：镀锌钢管 2.规格：DN25 3.连接方式：螺纹连接 | m | 19.27
341 | 031001001007 | 空调冷凝水管 1.名称：镀锌钢管 2.规格：DN32 3.连接方式：螺纹连接 | m | 17.47
342 | 031001001008 | 空调冷凝水管 1.名称：镀锌钢管 2.规格：DN25 3.连接方式：螺纹连接 | m | 17.90
343 | 031208002004 | 空调冷凝水管绝热 1.绝热材料品种：难燃B1级橡塑保温管 2.绝热厚度：15~36mm 3.管道外径：57mm以下 |  | 0.19
表-08
分部分项工程和单价措施项目清单与计价表
工程名称:中南大学湘雅二医院桂林医院5#住院部新生儿科、5#楼一层门更换、口腔科装修改造工程 | [5 empty] | 第29页 共31页
序号 | 项目编码 | 项目名称及 项目特征描述 | 计量 单位 | 工程量 | 金额(元)
[5 empty] | 综合单价 | 合 价 | 其中： 暂估价
344 | 030702001004 | 镀锌薄钢板矩形排烟风管 1.名称:洁净镀锌薄钢板矩形风管 2.材质:0.75mm优质镀锌钢板 3.形状:矩形 4.规格:风管周长≤4000mm 5.其他：含吊架、风管的制作、安装 | ㎡ | 42.16
345 | 030703002001 | 280℃防火阀-1000*400 型号规格：1000*400， 可输出电讯号，280℃熔断 材质：优质钢材。 | 个 | 1
346 | 031002001005 | 管道支架 1.名称：多联机管道支架制作安装 2.材质：U型钢+吊杆 3.支架为40*4角钢，间距暂按3.0米计 | kg | 134.91
| 4. | B4 电气设备安装工程
347 | 桂030412014001 | 吸顶式空气消毒机 | 台 | 1
348 | 030412001003 | 600mmX600mmLED嵌入式面板灯盘 33W 光通量:≥2560lm ~220V 1.安装方式：吊顶安装 | 套 | 14
349 | 030412001004 | 600mmX1200mmLED嵌入式面板灯盘 64W 光通量:≥5120lm ~220V 1.安装方式：吊顶安装 | 套 | 1
350 | 030404034002 | 单联单控开关 1.规格：AC250V 2.功率：250V 10A 3.安装方式：底边距地1.3m安装 | 套 | 6
351 | 030404034003 | 单联双控开关 1.规格：AC250V 2.功率：250V 10A 3.安装方式：底边距地1.3m安装 | 套 | 2
352 | 030404034004 | 双联单控开关 1.规格：AC250V 2.功率：250V 10A 3.安装方式：底边距地1.3m安装 | 套 | 1
353 | 030404034005 | 三联单控开关 1.规格：AC250V 2.功率：250V 10A 3.安装方式：底边距地1.3m安装 | 套 | 1
354 | 030404034006 | 四联单控开关 1.规格：AC250V 2.功率：250V 10A 3.安装方式：底边距地1.3m安装 | 套 | 1
355 | 030404035007 | 普通插座 1.规格：五孔插座 2.功率：250V 10A 3.安装方式：底边距地0.3m安装 | 套 | 25
356 | 030411001016 | 镀锌钢管敷设 砖、混凝土结构暗配 SC20 | m | 96.90
357 | 030411001017 | 镀锌钢管敷设 砖、混凝土结构明配 SC20 | m | 215.35
358 | 030413002009 | 凿(压)槽及恢复（公称管径20mm以内） | m | 96.90
表-08
分部分项工程和单价措施项目清单与计价表
工程名称:中南大学湘雅二医院桂林医院5#住院部新生儿科、5#楼一层门更换、口腔科装修改造工程 | [5 empty] | 第30页 共31页
序号 | 项目编码 | 项目名称及 项目特征描述 | 计量 单位 | 工程量 | 金额(元)
[5 empty] | 综合单价 | 合 价 | 其中： 暂估价
359 | 030411004015 | 管内穿WDZ-BYJ-2.5mm2线 | m | 435.30
360 | 030411004016 | 桥架内穿铜芯WDZ-BYJ-2.5mm2线 | m | 105.00
361 | 030411004017 | 管内穿WDZ-BYJ-4mm2线 | m | 393.45
362 | 030411004018 | 桥架管内穿WDZ-BYJ-4mm2线 | m | 121.50
363 | 030404035008 | 内网双口信息插座 | 套 | 2
364 | 030404035009 | 双口信息插座-内网+语音 | 套 | 2
365 | 030411001018 | JDG20线管 1.工程部位:动力配管 2.配置形式:砖混结构暗配 | m | 7.50
366 | 030411001019 | JDG20线管 1.工程部位:插座及照明配管 2.配置形式:砖混结构明配 | m | 16.10
367 | 030413002010 | 凿(压)槽及恢复（公称管径20mm以内） | m | 7.50
368 | 030502005007 | 桥架布放 低烟无卤六类非屏蔽网线 1、型号：LSZH-UTP.CAT6 | m | 44.39
369 | 030502005008 | 管内穿放 低烟无卤六类非屏蔽网线 1、型号：LSZH-UTP.CAT6 | m | 42.52
370 | 030502009002 | LSZH六类非屏蔽跳线 2米 | 条 | 6
371 | 030502009003 | LSZH六类非屏蔽跳线 0.5米 | 条 | 9
372 | 030904001002 | 感烟探测器 | 个 | 5
373 | 030411001020 | JDG15线管 1.工程部位:动力配管 2.配置形式:砖混结构明配 | m | 23.08
374 | 030411004019 | 管内穿放 NH-RVS-2*1.5mm2 | m | 23.08
小 计
∑人工费
∑材料费
∑机械费
∑管理费
∑利 润
单价措施项目
小 计
∑人工费
∑材料费
∑机械费
∑管理费
∑利 润
合 计
表-08
分部分项工程和单价措施项目清单与计价表
工程名称:中南大学湘雅二医院桂林医院5#住院部新生儿科、5#楼一层门更换、口腔科装修改造工程 | [5 empty] | 第31页 共31页
序号 | 项目编码 | 项目名称及 项目特征描述 | 计量 单位 | 工程量 | 金额(元)
[5 empty] | 综合单价 | 合 价 | 其中： 暂估价
∑人工费
∑材料费
∑机械费
∑管理费
∑利 润
总 合 计
∑人工费
∑材料费
∑机械费
∑管理费
∑利 润
表-08

## 表-11总价措施项目清单与计价表
总价措施项目清单与计价表
工程名称:中南大学湘雅二医院桂林医院5#住院部新生儿科、5#楼一层门更换、口腔科装修改造工程 |  |  |  |  | 第1页 共2页
序 号 | 项目编码 | 项 目 名 称 | 计 算 基 础 | 费 率(%) 或标准 | 金 额(元) | 备注
5#住院部新生儿科拆除工程
一 |  | 建筑装饰装修工程(营改增)一般计税法
1 | 桂011801001001 | 安全文明施工费 | ∑(分部分项人材机+单价措施人材机)
2 | 桂011801002001 | 检验试验配合费
3 | 桂011801003001 | 雨季施工增加费
4 | 桂011801004001 | 工程定位复测费
5#住院部新生儿科装饰工程
一 |  | 建筑装饰装修工程(营改增)一般计税法
1 | 桂011801001002 | 安全文明施工费 | ∑(分部分项人材机+单价措施人材机)
2 | 桂011801002002 | 检验试验配合费
3 | 桂011801003002 | 雨季施工增加费
4 | 桂011801004002 | 工程定位复测费
5#住院部新生儿科安装工程
一 |  | 给排水、燃气、电气、通风空调、消防、建筑智能、通信、自控仪表工程(营改增)一般计税法
1 | 桂031401001001 | 安全文明施工费 | ∑分部分项及单价措施费定额(人工费+机械费)
2 | 桂031401002001 | 检验试验配合费
3 | 桂031401003001 | 雨季施工增加费
10 | 桂031401010001 | 脚手架搭拆费
11 | 桂031401011001 | 高层建筑增加费
5#住院部新生儿科消防工程
一 |  | 给排水、燃气、电气、通风空调、消防、建筑智能、通信、自控仪表工程(营改增)一般计税法
1 | 桂031401001002 | 安全文明施工费 | ∑分部分项及单价措施费定额(人工费+机械费)
2 | 桂031401002002 | 检验试验配合费
3 | 桂031401003002 | 雨季施工增加费
10 | 桂031401010002 | 脚手架搭拆费
11 | 桂031401011002 | 高层建筑增加费
5#住院部新生儿科智能化工程
一 |  | 给排水、燃气、电气、通风空调、消防、建筑智能、通信、自控仪表工程(营改增)一般计税法
注：以项计算的总价措施，无“计算基础”和“费率”的数值，可只填“金额”数值， 但应在备注栏说明施工方案出处或计算方式。
表-11
总价措施项目清单与计价表
工程名称:中南大学湘雅二医院桂林医院5#住院部新生儿科、5#楼一层门更换、口腔科装修改造工程 |  |  |  |  | 第2页 共2页
序 号 | 项目编码 | 项 目 名 称 | 计 算 基 础 | 费 率(%) 或标准 | 金 额(元) | 备注
1 | 桂031401001003 | 安全文明施工费 | ∑分部分项及单价措施费定额(人工费+机械费)
2 | 桂031401002003 | 检验试验配合费
3 | 桂031401003003 | 雨季施工增加费
10 | 桂031401010003 | 脚手架搭拆费
5#住院部一层钢质门更换工程
一 |  | 建筑装饰装修工程(营改增)一般计税法
1 | 桂011801001003 | 安全文明施工费 | ∑(分部分项人材机+单价措施人材机)
2 | 桂011801002003 | 检验试验配合费
3 | 桂011801003003 | 雨季施工增加费
4 | 桂011801004003 | 工程定位复测费
门诊3F口腔科改造拆除工程
一 |  | 建筑装饰装修工程(营改增)一般计税法
1 | 桂011801001004 | 安全文明施工费 | ∑(分部分项人材机+单价措施人材机)
2 | 桂011801002004 | 检验试验配合费
3 | 桂011801003004 | 雨季施工增加费
4 | 桂011801004004 | 工程定位复测费
门诊3F口腔科改造装饰工程
一 |  | 建筑装饰装修工程(营改增)一般计税法
1 | 桂011801001005 | 安全文明施工费 | ∑(分部分项人材机+单价措施人材机)
2 | 桂011801002005 | 检验试验配合费
3 | 桂011801003005 | 雨季施工增加费
4 | 桂011801004005 | 工程定位复测费
门诊3F口腔科改造安装工程
一 |  | 给排水、燃气、电气、通风空调、消防、建筑智能、通信、自控仪表工程(营改增)一般计税法
1 | 桂031401001004 | 安全文明施工费 | ∑分部分项及单价措施费定额(人工费+机械费)
2 | 桂031401002004 | 检验试验配合费
3 | 桂031401003004 | 雨季施工增加费
10 | 桂031401010004 | 脚手架搭拆费
11 | 桂031401011004 | 高层建筑增加费
合 计
注：以项计算的总价措施，无“计算基础”和“费率”的数值，可只填“金额”数值， 但应在备注栏说明施工方案出处或计算方式。
表-11

## 表-12其他项目清单与计价汇总表
其他项目清单与计价汇总表
工程名称:中南大学湘雅二医院桂林医院5#住院部新生儿科、5#楼一层门更换、口腔科装修改造工程 |  | 第1页 共2页
序号 | 项目名称 | 金额（元） | 备注
5#住院部新生儿科拆除工程
1 | 暂列金额 | 606.8 | 明细详见表－12－1
2 | 材料暂估价 |  | 明细详见表－12－2
3 | 专业工程暂估价 |  | 明细详见表－12－3
4 | 计日工 |  | 明细详见表－12－4
5 | 总承包服务费 |  | 明细详见表－12－5
6 | 安全生产责任保险费暂估价 | 24.27 | 分部分项工程费及措施项目费
5#住院部新生儿科装饰工程
1 | 暂列金额 | 22755.71 | 明细详见表－12－1
2 | 材料暂估价 |  | 明细详见表－12－2
3 | 专业工程暂估价 |  | 明细详见表－12－3
4 | 计日工 |  | 明细详见表－12－4
5 | 总承包服务费 |  | 明细详见表－12－5
6 | 安全生产责任保险费暂估价 | 910.23 | 分部分项工程费及措施项目费
5#住院部新生儿科安装工程
1 | 暂列金额 | 25597.62 | 明细详见表－12－1
2 | 材料暂估价 |  | 明细详见表－12－2
3 | 专业工程暂估价 | 30000 | 明细详见表－12－3
4 | 计日工 |  | 明细详见表－12－4
5 | 总承包服务费 |  | 明细详见表－12－5
6 | 安全生产责任保险费暂估价 | 1023.9 | 分部分项工程费及措施项目费
5#住院部新生儿科消防工程
1 | 暂列金额 | 2673.5 | 明细详见表－12－1
2 | 材料暂估价 |  | 明细详见表－12－2
3 | 专业工程暂估价 |  | 明细详见表－12－3
4 | 计日工 |  | 明细详见表－12－4
5 | 总承包服务费 |  | 明细详见表－12－5
6 | 安全生产责任保险费暂估价 | 106.94 | 分部分项工程费及措施项目费
5#住院部新生儿科智能化工程
1 | 暂列金额 | 1842.74 | 明细详见表－12－1
2 | 材料暂估价 |  | 明细详见表－12－2
3 | 专业工程暂估价 |  | 明细详见表－12－3
4 | 计日工 |  | 明细详见表－12－4
注:材料暂估单价进入清单项目综合单价，此处不汇总。
表－12
其他项目清单与计价汇总表
工程名称:中南大学湘雅二医院桂林医院5#住院部新生儿科、5#楼一层门更换、口腔科装修改造工程 |  | 第2页 共2页
序号 | 项目名称 | 金额（元） | 备注
5 | 总承包服务费 |  | 明细详见表－12－5
6 | 安全生产责任保险费暂估价 | 73.71 | 分部分项工程费及措施项目费
5#住院部一层钢质门更换工程
1 | 暂列金额 | 7174.35 | 明细详见表－12－1
2 | 材料暂估价 |  | 明细详见表－12－2
3 | 专业工程暂估价 |  | 明细详见表－12－3
4 | 计日工 |  | 明细详见表－12－4
5 | 总承包服务费 |  | 明细详见表－12－5
6 | 安全生产责任保险费暂估价 | 286.97 | 分部分项工程费及措施项目费
门诊3F口腔科改造拆除工程
1 | 暂列金额 | 234.88 | 明细详见表－12－1
2 | 材料暂估价 |  | 明细详见表－12－2
3 | 专业工程暂估价 |  | 明细详见表－12－3
4 | 计日工 |  | 明细详见表－12－4
5 | 总承包服务费 |  | 明细详见表－12－5
6 | 安全生产责任保险费暂估价 | 9.4 | 分部分项工程费及措施项目费
门诊3F口腔科改造装饰工程
1 | 暂列金额 | 11809.25 | 明细详见表－12－1
2 | 材料暂估价 |  | 明细详见表－12－2
3 | 专业工程暂估价 |  | 明细详见表－12－3
4 | 计日工 |  | 明细详见表－12－4
5 | 总承包服务费 |  | 明细详见表－12－5
6 | 安全生产责任保险费暂估价 | 472.37 | 分部分项工程费及措施项目费
门诊3F口腔科改造安装工程
1 | 暂列金额 | 3816.34 | 明细详见表－12－1
2 | 材料暂估价 |  | 明细详见表－12－2
3 | 专业工程暂估价 | 20000 | 明细详见表－12－3
4 | 计日工 |  | 明细详见表－12－4
5 | 总承包服务费 |  | 明细详见表－12－5
6 | 安全生产责任保险费暂估价 | 152.65 | 分部分项工程费及措施项目费
合 计
注:材料暂估单价进入清单项目综合单价，此处不汇总。
表－12

## 表-12-1暂列金额明细表
暂列金额明细表
工程名称:中南大学湘雅二医院桂林医院5#住院部新生儿科、5#楼一层门更换、口腔科装修改造工程 |  |  | 第1页 共1页
序号 | 项目名称 | 计量单位 | 暂定金额(元) | 备注
| 5#住院部新生儿科拆除工程 |  | 606.8
1 | 暂列金额 |  | 606.8
1.1 | 暂列金额 | 元 | 606.8
| 5#住院部新生儿科装饰工程 |  | 22755.71
1 | 暂列金额 |  | 22755.71
1.1 | 暂列金额 | 元 | 22755.71
| 5#住院部新生儿科安装工程 |  | 25597.62
1 | 暂列金额 |  | 25597.62
1.1 | 暂列金额 | 元 | 25597.62
| 5#住院部新生儿科消防工程 |  | 2673.5
1 | 暂列金额 |  | 2673.5
1.1 | 暂列金额 | 元 | 2673.5
| 5#住院部新生儿科智能化工程 |  | 1842.74
1 | 暂列金额 |  | 1842.74
1.1 | 暂列金额 | 元 | 1842.74
| 5#住院部一层钢质门更换工程 |  | 7174.35
1 | 暂列金额 |  | 7174.35
1.1 | 暂列金额 | 元 | 7174.35
| 门诊3F口腔科改造拆除工程 |  | 234.88
1 | 暂列金额 |  | 234.88
1.1 | 暂列金额 | 元 | 234.88
| 门诊3F口腔科改造装饰工程 |  | 11809.25
1 | 暂列金额 |  | 11809.25
1.1 | 暂列金额 | 元 | 11809.25
| 门诊3F口腔科改造安装工程 |  | 3816.34
1 | 暂列金额 |  | 3816.34
1.1 | 暂列金额 | 元 | 3816.34
| 合 计 |  | 76511.19
注：此表由招标人填写，如不能详列，也可只列暂定金额总额，投标人应将上述暂列金额计入总价中。
表－12－1

## 表-12-3专业工程暂估价及结算价表
专业工程暂估价及结算价表
工程名称:中南大学湘雅二医院桂林医院5#住院部新生儿科、5#楼一层门更换、口腔科装修改造工程 |  |  |  | 第1页 共1页
序号 | 工 程 名 称 | 工程内容 | 暂估金额(元) | 结算金额(元) | 备注
5#住院部新生儿科拆除工程
1 | 专业工程暂估价
5#住院部新生儿科装饰工程
1 | 专业工程暂估价
| 5#住院部新生儿科安装工程 |  | 30000
1 | 专业工程暂估价 |  | 30000
1.1 | 安装拆除 | 拆除水电工程 | 30000
5#住院部新生儿科消防工程
1 | 专业工程暂估价
5#住院部新生儿科智能化工程
1 | 专业工程暂估价
5#住院部一层钢质门更换工程
1 | 专业工程暂估价
门诊3F口腔科改造拆除工程
1 | 专业工程暂估价
门诊3F口腔科改造装饰工程
1 | 专业工程暂估价
| 门诊3F口腔科改造安装工程 |  | 20000
1 | 专业工程暂估价 |  | 20000
| 安装拆除 | 水电拆除 | 20000
| 合 计 |  | 50000
注：此表“暂估金额”由招标人填写，投标人应将“暂估金额”计入投标总价中。结算时按合同约定结算金额填写。 专业工程暂估金额为不包含增值税（可抵扣进项税额）的费用。
表－12－3

## 表-14税前项目清单与计价表
税前项目清单与计价表
工程名称:中南大学湘雅二医院桂林医院5#住院部新生儿科、5#楼一层门更换、口腔科装修改造工程 |  |  |  |  | 第1页 共3页
序号 | 项目编码 | 项目名称及项目特征 描述 | 计量 单位 | 工程量 | 金 额(元)
[5 empty] | 单价 | 合价
5#住院部新生儿科拆除工程
1 | 040103002001 | 余方弃置 1.新型智能环保车渣土车挖、装、运 2.运距：10km，结算时按实际发生运距计价。 |  | 143.05
2 | 040103002002 | 建筑垃圾消纳费 1.结算时按实际计价。 |  | 143.05
5#住院部新生儿科装饰工程
3 | 010802003002 | 钢质防火门乙级 1.门框、扇材质及规格:FM乙M1024 | ㎡ | 4.80
4 | 011501018001 | 洗婴台-隔离病房 1.洗婴台 2.规格2110*800*850mm，采用医用成品1.0mm电解钢板制作，双层小圆弧柜门。 3.表面采用环保室内型环氧树脂静电粉末喷涂（木纹转印工艺），台面采用厚度1.2cm医用级复合亚克力，踢脚线：采用304不锈钢踢脚线。 4.含软包、抽拉式水龙头、亚克力一体盆 | m | 2.11
5 | 011501018002 | 洗婴台-洗婴室 1.洗婴台 2.规格2650*800*850mm，采用医用成品1.0mm电解钢板制作，双层小圆弧柜门。 3.表面采用环保室内型环氧树脂静电粉末喷涂（木纹转印工艺），台面采用厚度1.2cm医用级复合亚克力，踢脚线：采用304不锈钢踢脚线。 4.含软包、抽拉式水龙头、亚克力一体盆 | m | 2.65
6 | 011501018003 | 单槽拖把池-隔离污物 1.规格600*500*550/650/1800mm，主要材料：台面、柜体采用304#不锈钢板国标1.0mm厚 2.工艺结构：双层小圆弧柜门，水槽内角圆弧，深度300mm；产品整体经焊接、打磨抛光处理，无毛刺不刮手，整体美观大方，实用性强。 3.配件：鹅颈单冷不锈钢水龙头、下水器、下水软管、拖把挂钩； | 台 | 1
7 | 011501018004 | 洗手池-隔离缓冲 1.规格850*600*850/950mm，主要材料：台面、柜体采用304#不锈钢板国标1.0mm厚 2.工艺结构：双层小圆弧柜门，水槽内角圆弧，深度300mm；产品整体经焊接、打磨抛光处理，无毛刺不刮手，整体美观大方，实用性强。 3.配件：感应水龙头、下水器、下水软管 | 台 | 1
8 | 011501018005 | 治疗柜（地柜）-隔离缓冲 1.规格1200*620*850，采用医用成品1.0mm电解钢板制作，双层小圆弧柜门。 2.表面采用环保室内型环氧树脂静电粉末喷涂（木纹转印工艺）；台面采用厚度1.2cm医用级复合亚克力；踢脚线：采用304不锈钢踢脚线。 3.抽屉带锁。 | m | 1.20
9 | 011501018006 | 治疗柜（中上柜）-隔离缓冲 1.规格1200*350*1350，采用医用成品1.0mm电解钢板制作，双层小圆弧柜门。 | m | 1.20
注：税前项目包含除增值税以外的所有费用。
表-14
税前项目清单与计价表
工程名称:中南大学湘雅二医院桂林医院5#住院部新生儿科、5#楼一层门更换、口腔科装修改造工程 |  |  |  |  | 第2页 共3页
序号 | 项目编码 | 项目名称及项目特征 描述 | 计量 单位 | 工程量 | 金 额(元)
[5 empty] | 单价 | 合价
2.表面采用环保室内型环氧树脂静电粉末喷涂（木纹转印工艺）；台面采用厚度1.2cm医用级复合亚克力；踢脚线：采用304不锈钢踢脚线。
10 | 011501018007 | 污物柜系统 1.配置脚踏带缓降功能的垃圾收纳装置，采用ABS抗菌桶，配备垃圾袋固定卡扣装置。 | 套 | 2
11 | 011501018008 | 水槽柜-隔离缓冲 1.规格900*620*850mm，采用医用成品1.0mm电解钢板制作，双层小圆弧柜门。 2.表面采用环保室内型环氧树脂静电粉末喷涂（木纹转印工艺）；台面采用厚度1.2cm医用级复合亚克力；踢脚线：采用304不锈钢踢脚线。 | 台 | 1
12 | 011501018009 | 水槽-隔离缓冲 1.水槽：水槽内角圆弧，深度210mm； 2.水龙头：鹅颈单冷不锈钢感应水龙头，陶瓷阀芯。 | 套 | 1
13 | 011501018010 | 亚克力挡水板-隔离缓冲 1.采用5mm厚一体式有机玻璃 | 套 | 1
14 | 011501018011 | 治疗柜（地柜）-治疗室 1.规格2150*620*850mm，采用医用成品1.0mm电解钢板制作，双层小圆弧柜门。 2.表面采用环保室内型环氧树脂静电粉末喷涂（木纹转印工艺）；台面采用厚度1.2cm医用级复合亚克力；踢脚线：采用304不锈钢踢脚线。 3.抽屉带锁。 | m | 2.15
15 | 011501018012 | 治疗柜（中上柜）-治疗室 1.规格2150*350*1350mm，采用医用成品1.0mm电解钢板制作，双层小圆弧柜门。 2.表面采用环保室内型环氧树脂静电粉末喷涂（木纹转印工艺）；台面采用厚度1.2cm医用级复合亚克力；踢脚线：采用304不锈钢踢脚线。 | m | 2.15
16 | 011501018013 | 治疗柜（地柜）-配奶室 1.规格1700*620*850mm，采用医用成品1.0mm电解钢板制作，双层小圆弧柜门。 2.表面采用环保室内型环氧树脂静电粉末喷涂（木纹转印工艺）；台面采用厚度1.2cm医用级复合亚克力；踢脚线：采用304不锈钢踢脚线。 3.抽屉带锁。 | m | 1.70
17 | 011501018014 | 治疗柜（地柜）-配奶室 1.规格2800*620*8mm，采用医用成品1.0mm电解钢板制作，双层小圆弧柜门。 2.表面采用环保室内型环氧树脂静电粉末喷涂（木纹转印工艺）；台面采用厚度1.2cm医用级复合亚克力；踢脚线：采用304不锈钢踢脚线。 3.抽屉带锁。 | m | 2.80
18 | 011501018015 | 水槽-隔离缓冲 1.水槽：水槽内角圆弧，深度210mm； 2.水龙头：鹅颈单冷不锈钢感应水龙头，陶瓷阀芯。 | 套 | 1
19 | 011501018016 | 亚克力挡水板-隔离缓冲 1.采用5mm厚一体式有机玻璃 | 套 | 1
20 | 011501018017 | 洗婴台-重症 1.洗婴台 | m | 1.20
注：税前项目包含除增值税以外的所有费用。
表-14
税前项目清单与计价表
工程名称:中南大学湘雅二医院桂林医院5#住院部新生儿科、5#楼一层门更换、口腔科装修改造工程 |  |  |  |  | 第3页 共3页
序号 | 项目编码 | 项目名称及项目特征 描述 | 计量 单位 | 工程量 | 金 额(元)
[5 empty] | 单价 | 合价
2.规格1200*800*850mm，采用医用成品1.0mm电解钢板制作，双层小圆弧柜门。 3.表面采用环保室内型环氧树脂静电粉末喷涂（木纹转印工艺），台面采用厚度1.2cm医用级复合亚克力，踢脚线：采用304不锈钢踢脚线。 4.含软包、抽拉式水龙头、亚克力一体盆
门诊3F口腔科改造拆除工程
21 | 040103002003 | 余方弃置 新型智能环保车渣土车挖、装、运 运距：10km，结算时按实际发生运距计价。 |  | 27.98
22 | 040103002004 | 建筑垃圾消纳费 1.结算时按实际计价。 |  | 27.98
门诊3F口腔科改造装饰工程
23 | 011501018018 | 治疗柜 1.规格：长度*620*8mm，采用医用成品1.0mm电解钢板制作，双层小圆弧柜门。 2.表面采用环保室内型环氧树脂静电粉末喷涂（木纹转印工艺）；台面采用厚度1.2cm医用级复合亚克力；踢脚线：采用304不锈钢踢脚线。 3.抽屉带锁。 | m | 7.20
24 | 011501018019 | 水槽 1.水槽：水槽内角圆弧，深度210mm； 2.水龙头：鹅颈单冷不锈钢感应水龙头，陶瓷阀芯。 | 套 | 4
合 计
注：税前项目包含除增值税以外的所有费用。
表-14

## 表-15规费、增值税计价表
规费、增值税计价表
工程名称:中南大学湘雅二医院桂林医院5#住院部新生儿科、5#楼一层门更换、口腔科装修改造工程 |  |  | 第1页 共4页
序号 | 项目名称 | 计算基础 | 计算费率(%) | 金额(元)
5#住院部新生儿科拆除工程
一 | 建筑装饰装修工程(营改增)一般计税法
1 | 规费 | 1.1+1.2+1.3
1.1 | 社会保险费 | ∑(分部分项人工费+单价措施人工费)
1.1.1 | 养老保险费
1.1.2 | 失业保险费
1.1.3 | 医疗保险费
1.1.4 | 生育保险费
1.1.5 | 工伤保险费
1.2 | 住房公积金
1.3 | 工程排污费 | ∑(分部分项人材机+单价措施人材机)
2 | 增值税 | Σ（分部分项工程费及单价措施项目费+总价措施项目费+其他项目费+税前项目费+规费）
5#住院部新生儿科装饰工程
一 | 建筑装饰装修工程(营改增)一般计税法
1 | 规费 | 1.1+1.2+1.3
1.1 | 社会保险费 | ∑(分部分项人工费+单价措施人工费)
1.1.1 | 养老保险费
1.1.2 | 失业保险费
1.1.3 | 医疗保险费
1.1.4 | 生育保险费
1.1.5 | 工伤保险费
1.2 | 住房公积金
1.3 | 工程排污费 | ∑(分部分项人材机+单价措施人材机)
2 | 增值税 | Σ（分部分项工程费及单价措施项目费+总价措施项目费+其他项目费+税前项目费+规费）
5#住院部新生儿科安装工程
一 | 给排水、燃气、电气、通风空调、消防、建筑智能、通信、自控仪表工程(营改增)一般计税法
1 | 规费 | 1.1+1.2+1.3
1.1 | 社会保险费 | ∑(分部分项人工费+单价措施人工费)
1.1.1 | 养老保险费
1.1.2 | 失业保险费
1.1.3 | 医疗保险费
1.1.4 | 生育保险费
1.1.5 | 工伤保险费
表-15
规费、增值税计价表
工程名称:中南大学湘雅二医院桂林医院5#住院部新生儿科、5#楼一层门更换、口腔科装修改造工程 |  |  | 第2页 共4页
序号 | 项目名称 | 计算基础 | 计算费率(%) | 金额(元)
1.2 | 住房公积金 | ∑(分部分项人工费+单价措施人工费)
1.3 | 工程排污费
2 | 增值税 | Σ（分部分项工程费及单价措施项目费+总价措施项目费+其他项目费+税前项目费+规费）
5#住院部新生儿科消防工程
一 | 给排水、燃气、电气、通风空调、消防、建筑智能、通信、自控仪表工程(营改增)一般计税法
1 | 规费 | 1.1+1.2+1.3
1.1 | 社会保险费 | ∑(分部分项人工费+单价措施人工费)
1.1.1 | 养老保险费
1.1.2 | 失业保险费
1.1.3 | 医疗保险费
1.1.4 | 生育保险费
1.1.5 | 工伤保险费
1.2 | 住房公积金
1.3 | 工程排污费
2 | 增值税 | Σ（分部分项工程费及单价措施项目费+总价措施项目费+其他项目费+税前项目费+规费）
5#住院部新生儿科智能化工程
一 | 给排水、燃气、电气、通风空调、消防、建筑智能、通信、自控仪表工程(营改增)一般计税法
1 | 规费 | 1.1+1.2+1.3
1.1 | 社会保险费 | ∑(分部分项人工费+单价措施人工费)
1.1.1 | 养老保险费
1.1.2 | 失业保险费
1.1.3 | 医疗保险费
1.1.4 | 生育保险费
1.1.5 | 工伤保险费
1.2 | 住房公积金
1.3 | 工程排污费
2 | 增值税 | Σ（分部分项工程费及单价措施项目费+总价措施项目费+其他项目费+税前项目费+规费）
5#住院部一层钢质门更换工程
一 | 建筑装饰装修工程(营改增)一般计税法
1 | 规费 | 1.1+1.2+1.3
1.1 | 社会保险费 | ∑(分部分项人工费+单价措施人工费)
1.1.1 | 养老保险费
表-15
规费、增值税计价表
工程名称:中南大学湘雅二医院桂林医院5#住院部新生儿科、5#楼一层门更换、口腔科装修改造工程 |  |  | 第3页 共4页
序号 | 项目名称 | 计算基础 | 计算费率(%) | 金额(元)
1.1.2 | 失业保险费 | ∑(分部分项人工费+单价措施人工费)
1.1.3 | 医疗保险费
1.1.4 | 生育保险费
1.1.5 | 工伤保险费
1.2 | 住房公积金
1.3 | 工程排污费 | ∑(分部分项人材机+单价措施人材机)
2 | 增值税 | Σ（分部分项工程费及单价措施项目费+总价措施项目费+其他项目费+税前项目费+规费）
门诊3F口腔科改造拆除工程
一 | 建筑装饰装修工程(营改增)一般计税法
1 | 规费 | 1.1+1.2+1.3
1.1 | 社会保险费 | ∑(分部分项人工费+单价措施人工费)
1.1.1 | 养老保险费
1.1.2 | 失业保险费
1.1.3 | 医疗保险费
1.1.4 | 生育保险费
1.1.5 | 工伤保险费
1.2 | 住房公积金
1.3 | 工程排污费 | ∑(分部分项人材机+单价措施人材机)
2 | 增值税 | Σ（分部分项工程费及单价措施项目费+总价措施项目费+其他项目费+税前项目费+规费）
门诊3F口腔科改造装饰工程
一 | 建筑装饰装修工程(营改增)一般计税法
1 | 规费 | 1.1+1.2+1.3
1.1 | 社会保险费 | ∑(分部分项人工费+单价措施人工费)
1.1.1 | 养老保险费
1.1.2 | 失业保险费
1.1.3 | 医疗保险费
1.1.4 | 生育保险费
1.1.5 | 工伤保险费
1.2 | 住房公积金
1.3 | 工程排污费 | ∑(分部分项人材机+单价措施人材机)
2 | 增值税 | Σ（分部分项工程费及单价措施项目费+总价措施项目费+其他项目费+税前项目费+规费）
门诊3F口腔科改造安装工程
一 | 给排水、燃气、电气、通风空调、消防、建筑智能、通信、自控仪表工程(营改增)一般计税法
表-15
规费、增值税计价表
工程名称:中南大学湘雅二医院桂林医院5#住院部新生儿科、5#楼一层门更换、口腔科装修改造工程 |  |  | 第4页 共4页
序号 | 项目名称 | 计算基础 | 计算费率(%) | 金额(元)
1 | 规费 | 1.1+1.2+1.3
1.1 | 社会保险费 | ∑(分部分项人工费+单价措施人工费)
1.1.1 | 养老保险费
1.1.2 | 失业保险费
1.1.3 | 医疗保险费
1.1.4 | 生育保险费
1.1.5 | 工伤保险费
1.2 | 住房公积金
1.3 | 工程排污费
2 | 增值税 | Σ（分部分项工程费及单价措施项目费+总价措施项目费+其他项目费+税前项目费+规费）
合 计
表-15

## 主要材料价格表打勾部分
主要材料及价格表
工程名称:中南大学湘雅二医院桂林医院5#住院部新生儿科、5#楼一层门更换、口腔科装修改造工程 |  |  |  | 第1页 共1页
序号 | 材料编码 | 项目名称及规格、型号等特殊要求 | 单位 | 数量 | 单价（元）