## 扉-2招标控制价
贵港市检察院消防设施维修整改
工程
招标控制价
招标控制价(小写): |  |  | 798229.13元
(大写): |  |  | 柒拾玖万捌仟贰佰贰拾玖元壹角叁分
招标人: |  |  |  | 造价咨询人:
|  | (单位盖章) |  |  | (单位资质专用章)
法定代表人 或其授权人: |  |  |  | 法定代表人 或其授权人:
|  | (签字或盖章) |  |  | (签字或盖章)
编制人: |  |  |  | 复核人:
|  | (造价人员签字) |  |  | (造价工程师签字盖专用章)
编制时间: |  |  |  | 复核时间:
扉-2

## 表-02建设项目建筑安装工程费汇总表
建设项目建筑安装工程费汇总表
工程名称:贵港市检察院消防设施维修整改 |  |  | 第1页 共1页
序号 | 单项工程名称 | 金额(元) | 其中:(元)
|  |  | 暂估价 | 安全文明施工费
1.1 | 办公大楼及12309检察服务中心消防设施维修整改 | 798229.13 | 1484.5 | 22582.7
| 建筑安装工程费合计 | 798229.13 | 1484.5 | 22582.7
表-02

## 表-03单项工程建筑安装工程费汇总表
单项工程建筑安装工程费汇总表
工程名称:贵港市检察院消防设施维修整改 |  |  | 第1页 共1页
序号 | 单位工程名称 | 金额(元) | 其中:(元)
|  |  | 暂估价 | 安全文明施工费
1.1.1 | 办公楼配电房气体灭火系统 | 92605.59 | 184.84 | 1151.27
1.1.2 | 办公楼自动报警系统 | 119832.46 | 239.19 | 5254.2
1.1.3 | 办公楼消防水泵房水泵维修 | 10520.35 | 21 | 157.83
1.1.4 | 办公楼发电机房消防水工程 | 7088.07 | 14.15 | 307.15
1.1.5 | 12309检察服务中心消防泵维修 | 17473.54 | 34.88 | 383.28
1.1.6 | 12309检察服务中心负一层配电房消防报警系统 | 98298.85 | 196.21 | 1737.11
1.1.7 | 办公大楼与12309检查服务中心消控室消防水维修 | 5527.51 | 11.03 | 81.1
1.1.8 | 办公大楼与12309检查服务中心应急照明 | 30084.99 | 60.05 | 1268.01
1.1.9 | 12309检查服务中心消防水泵房消防水整改 | 9708.86 | 19.38 | 491.3
1.1.10 | 电车充电桩加装喷淋系统 | 33948.3 | 67.76 | 1511.69
1.1.11 | 办公大楼与12309检察服务中心消控室消防监控 | 46318.91 | 92.45 | 2113.6
1.1.12 | 办公大楼消防水泵房控制柜更换 | 14397.76 | 28.74 | 316.86
1.1.13 | 办公大楼与12309检察服务中心屋面控制柜整改 | 3935.76 | 7.86 | 83.61
1.1.14 | 办公大楼负一层排烟管道更换 | 57937.86 | 115.64 | 2291.35
1.1.15 | 办公大楼及12309中心楼更换防火门 | 149270.55 | 297.95 | 4497.15
1.1.16 | 12309检察服务中心负一层水泵房地面拆除及复原 | 5071.85 | 10.12 | 256.59
1.1.17 | 办公大楼四楼档案室更换气体灭火药剂 | 24726.41 | 49.35 | 107.91
1.1.18 | 办公大楼消控室维修整改 | 16981.51 | 33.9 | 572.69
1.1.19 | 其他零星整改暂列费用 | 54500
| 建筑安装工程费合计 | 798229.13 | 1484.5 | 22582.7
表-03

## 表-04单位工程建筑安装工程费汇总表
单位工程建筑安装工程费汇总表
工程名称:贵港市检察院消防设施维修整改 |  | 第1页 共4页
序号 | 汇总内容 | 金额(元) | 备注
办公楼配电房气体灭火系统
1 | 分部分项工程和单价措施项目费用合计 | 90798.5
1.1 | 其中:材料暂估价
2 | 总价措施项目费用合计 | 1622.25
| 其中:安全文明施工费 | 1151.27
3 | 其他项目费用合计 | 184.84
4 | 建筑安装工程费=1+2+3 | 92605.59
办公楼自动报警系统
1 | 分部分项工程和单价措施项目费用合计 | 112189.62
1.1 | 其中:材料暂估价
2 | 总价措施项目费用合计 | 7403.65
| 其中:安全文明施工费 | 5254.2
3 | 其他项目费用合计 | 239.19
4 | 建筑安装工程费=1+2+3 | 119832.46
办公楼消防水泵房水泵维修
1 | 分部分项工程和单价措施项目费用合计 | 10276.95
1.1 | 其中:材料暂估价
2 | 总价措施项目费用合计 | 222.4
| 其中:安全文明施工费 | 157.83
3 | 其他项目费用合计 | 21
4 | 建筑安装工程费=1+2+3 | 10520.35
办公楼发电机房消防水工程
1 | 分部分项工程和单价措施项目费用合计 | 6641.12
1.1 | 其中:材料暂估价
2 | 总价措施项目费用合计 | 432.8
| 其中:安全文明施工费 | 307.15
3 | 其他项目费用合计 | 14.15
4 | 建筑安装工程费=1+2+3 | 7088.07
12309检察服务中心消防泵维修
1 | 分部分项工程和单价措施项目费用合计 | 16898.58
1.1 | 其中:材料暂估价
2 | 总价措施项目费用合计 | 540.08
| 其中:安全文明施工费 | 383.28
3 | 其他项目费用合计 | 34.88
4 | 建筑安装工程费=1+2+3 | 17473.54
表-04
单位工程建筑安装工程费汇总表
工程名称:贵港市检察院消防设施维修整改 |  | 第2页 共4页
序号 | 汇总内容 | 金额(元) | 备注
12309检察服务中心负一层配电房消防报警系统
1 | 分部分项工程和单价措施项目费用合计 | 95654.89
1.1 | 其中:材料暂估价
2 | 总价措施项目费用合计 | 2447.75
| 其中:安全文明施工费 | 1737.11
3 | 其他项目费用合计 | 196.21
4 | 建筑安装工程费=1+2+3 | 98298.85
办公大楼与12309检查服务中心消控室消防水维修
1 | 分部分项工程和单价措施项目费用合计 | 5402.22
1.1 | 其中:材料暂估价
2 | 总价措施项目费用合计 | 114.26
| 其中:安全文明施工费 | 81.1
3 | 其他项目费用合计 | 11.03
4 | 建筑安装工程费=1+2+3 | 5527.51
办公大楼与12309检查服务中心应急照明
1 | 分部分项工程和单价措施项目费用合计 | 28238.2
1.1 | 其中:材料暂估价
2 | 总价措施项目费用合计 | 1786.74
| 其中:安全文明施工费 | 1268.01
3 | 其他项目费用合计 | 60.05
4 | 建筑安装工程费=1+2+3 | 30084.99
12309检查服务中心消防水泵房消防水整改
1 | 分部分项工程和单价措施项目费用合计 | 8997.2
1.1 | 其中:材料暂估价
2 | 总价措施项目费用合计 | 692.28
| 其中:安全文明施工费 | 491.3
3 | 其他项目费用合计 | 19.38
4 | 建筑安装工程费=1+2+3 | 9708.86
电车充电桩加装喷淋系统
1 | 分部分项工程和单价措施项目费用合计 | 31750.43
1.1 | 其中:材料暂估价
2 | 总价措施项目费用合计 | 2130.11
| 其中:安全文明施工费 | 1511.69
3 | 其他项目费用合计 | 67.76
4 | 建筑安装工程费=1+2+3 | 33948.3
表-04
单位工程建筑安装工程费汇总表
工程名称:贵港市检察院消防设施维修整改 |  | 第3页 共4页
序号 | 汇总内容 | 金额(元) | 备注
办公大楼与12309检察服务中心消控室消防监控
1 | 分部分项工程和单价措施项目费用合计 | 43248.21
1.1 | 其中:材料暂估价
2 | 总价措施项目费用合计 | 2978.25
| 其中:安全文明施工费 | 2113.6
3 | 其他项目费用合计 | 92.45
4 | 建筑安装工程费=1+2+3 | 46318.91
办公大楼消防水泵房控制柜更换
1 | 分部分项工程和单价措施项目费用合计 | 13922.54
1.1 | 其中:材料暂估价
2 | 总价措施项目费用合计 | 446.48
| 其中:安全文明施工费 | 316.86
3 | 其他项目费用合计 | 28.74
4 | 建筑安装工程费=1+2+3 | 14397.76
办公大楼与12309检察服务中心屋面控制柜整改
1 | 分部分项工程和单价措施项目费用合计 | 3810.09
1.1 | 其中:材料暂估价
2 | 总价措施项目费用合计 | 117.81
| 其中:安全文明施工费 | 83.61
3 | 其他项目费用合计 | 7.86
4 | 建筑安装工程费=1+2+3 | 3935.76
办公大楼负一层排烟管道更换
1 | 分部分项工程和单价措施项目费用合计 | 54593.5
1.1 | 其中:材料暂估价
2 | 总价措施项目费用合计 | 3228.72
| 其中:安全文明施工费 | 2291.35
3 | 其他项目费用合计 | 115.64
4 | 建筑安装工程费=1+2+3 | 57937.86
办公大楼及12309中心楼更换防火门
1 | 分部分项工程和单价措施项目费用合计 | 144063.4
1.1 | 其中:材料暂估价
2 | 总价措施项目费用合计 | 4909.2
| 其中:安全文明施工费 | 4497.15
3 | 其他项目费用合计 | 297.95
4 | 建筑安装工程费=1+2+3 | 149270.55
表-04
单位工程建筑安装工程费汇总表
工程名称:贵港市检察院消防设施维修整改 |  | 第4页 共4页
序号 | 汇总内容 | 金额(元) | 备注
12309检察服务中心负一层水泵房地面拆除及复原
1 | 分部分项工程和单价措施项目费用合计 | 4728.17
1.1 | 其中:暂估价
2 | 总价措施项目费用合计 | 333.56
| 其中:安全文明施工费 | 256.59
3 | 其他项目费用合计 | 10.12
4 | 建筑安装工程费=1+2+3 | 5071.85
办公大楼四楼档案室更换气体灭火药剂
1 | 分部分项工程和单价措施项目费用合计 | 24525
1.1 | 其中:材料暂估价
2 | 总价措施项目费用合计 | 152.06
| 其中:安全文明施工费 | 107.91
3 | 其他项目费用合计 | 49.35
4 | 建筑安装工程费=1+2+3 | 24726.41
办公大楼消控室维修整改
1 | 分部分项工程和单价措施项目费用合计 | 16322.45
1.1 | 其中:材料暂估价
2 | 总价措施项目费用合计 | 625.16
| 其中:安全文明施工费 | 572.69
3 | 其他项目费用合计 | 33.9
4 | 建筑安装工程费=1+2+3 | 16981.51
其他零星整改暂列费用
1 | 分部分项工程和单价措施项目费用合计
1.1 | 其中:材料暂估价
2 | 总价措施项目费用合计
其中:安全文明施工费
3 | 其他项目费用合计 | 54500
4 | 建筑安装工程费=1+2+3 | 54500
工程项目汇总
1 | 分部分项工程和单价措施项目费用合计 | 712061.07
1.1 | 其中:材料暂估价
2 | 总价措施项目费用合计 | 30183.56
| 其中:安全文明施工费 | 22582.7
3 | 其他项目费用合计 | 55984.5
4 | 建筑安装工程费=1+2+3 | 798229.13
表-04

## 表-08分部分项工程和单价措施项目费用表
分部分项工程和单价措施项目费用表
工程名称:贵港市检察院消防设施维修整改 | [5 empty] | 第1页 共15页
序号 | 项目编码 | 项目名称及 项目特征描述 | 计量 单位 | 工程量 | 金额(元)
[5 empty] | 综合单价 | 合 价 | 其中： 暂估价
|  | 办公楼配电房气体灭火系统 |  |  |  | 90798.5
|  | 分部分项工程 |  |  |  | 90798.5
| 0309 | 消防工程 |  |  |  | 90798.5
1 | 030503003001 | 气体灭火控制器 总线型 | 台 | 1 | 3709.2 | 3709.2
2 | 030411001001 | 电气钢导管 JDG20 | m | 120.00 | 20.6 | 2472
3 | 030411004001 | 信号线 ZR-RVS-2×1.5mm2 管内穿线 | m | 120.00 | 4.14 | 496.8
4 | 030411004002 | 24V电源线 ZR-RVS-2×1.5mm2 管内穿线 | m | 120.00 | 4.14 | 496.8
5 | 030904001001 | 感烟探测器 1.JTY-GD-G3X点 2.吸顶安装 3.点型光电感 编码型含底座 | 个 | 6 | 104.04 | 624.24
6 | 030904001002 | 感温探测器 1.JTW-ZCD-G3N 2.吸顶安装 3.点型定温 编码型含底座 | 个 | 6 | 104.04 | 624.24
7 | 030904005001 | 声光报警器 GST-HX-320B | 个 | 4 | 159.88 | 639.52
8 | 030904003001 | 紧急启停按钮 编码型 | 个 | 2 | 140.6 | 281.2
9 | 030412003001 | 气体放气指示灯 | 套 | 2 | 111.8 | 223.6
10 | 030902007001 | 七氟丙烷柜式灭火装置120L GQQ120/2.5,(含瓶含药剂) | 套 | 6 | 13360.26 | 80161.56
11 | 030902006001 | 泄压口50x50cm | 个 | 2 | 534.67 | 1069.34
|  | 小计 |  |  |  | 90798.5
|  | ∑人工费 |  |  |  | 9371.1
|  | ∑材料费 |  |  |  | 69378.05
|  | ∑机械费 |  |  |  | 230.82
|  | ∑管理费 |  |  |  | 3073.36
|  | ∑利润 |  |  |  | 1248.61
|  | ∑增值税 |  |  |  | 7496.56
|  | 合计 |  |  |  | 90798.5
|  | ∑人工费 |  |  |  | 9371.1
|  | ∑材料费 |  |  |  | 69378.05
|  | ∑机械费 |  |  |  | 230.82
|  | ∑管理费 |  |  |  | 3073.36
|  | ∑利润 |  |  |  | 1248.61
|  | ∑增值税 |  |  |  | 7496.56
注：材料设备暂估价计入工程量清单综合单价报价。
表-08
分部分项工程和单价措施项目费用表
工程名称:贵港市检察院消防设施维修整改 | [5 empty] | 第2页 共15页
序号 | 项目编码 | 项目名称及 项目特征描述 | 计量 单位 | 工程量 | 金额(元)
[5 empty] | 综合单价 | 合 价 | 其中： 暂估价
|  | 办公楼自动报警系统 |  |  |  | 112189.62
|  | 分部分项工程 |  |  |  | 112189.62
| 030904 |  |  |  |  | 112189.62
12 | 030904012001 | 火灾报警控制器/消防联动控制器 1.JB-QT-GST5000H（242点） 2.含总线制操作盘GST-LD-SD128H 3.含直接控制盘GST-LD-KZ08H 4.含智能电源盘(琴台用）GST-LD-D02H 5.含联网接口卡GST-LWK5000H-CAN | 台 | 1 | 9896.15 | 9896.15
13 | FC0313001001 | 消防应急广播设备 1.GST-XG9000S/T 2.含智能总线制消防电话主机台（广播控制盘） 3.含广播功率放大器300W 3.含广播分配盘 4.含输出模块、室内音箱 | 台 | 1 | 5377.48 | 5377.48
14 | 030608003001 | 联网接口卡 GST-LWK5000H-CAN | 个 | 1 | 383.24 | 383.24
15 | 031101041001 | 智能电源盘(琴台用） GST-LD-D02H | 套 | 1 | 1465.59 | 1465.59
16 | 030405001001 | 蓄电池 24AH/12V | 个 | 2 | 364.15 | 728.3
17 | 桂030502021001 | 直控盘终端器 ZD-02 | 个 | 8 | 95.73 | 765.84
18 | 030504002001 | 火灾显示盘GST-ZF-520Z | 台 | 12 | 425.29 | 5103.48
19 | 030904007001 | 扬声器 HY6251 | 个 | 35 | 86.77 | 3036.95
20 | 030904006001 | 消防电话分机 TS-GSTN601 | 个 | 12 | 148.99 | 1787.88
21 | 030411004003 | 信号线 ZR-RVS-2×1.5mm2 管内穿线 | m | 500.00 | 4.14 | 2070
22 | 030411004004 | 24V电源线 ZR-RVS-2×1.5mm2 管内穿线 | m | 500.00 | 4.14 | 2070
23 | 030411001002 | 电气钢导管 JDG20 | m | 500.00 | 20.8 | 10400
24 | 030904001003 | 感烟探测器 1.JTY-GD-G3X点 2.吸顶安装 3.点型光电感 编码型含底座 | 个 | 250 | 104.04 | 26010
25 | 030904003002 | 手动报警按钮J-SAM-GST9122B 带电话插孔 | 个 | 60 | 140.6 | 8436
26 | 030904008001 | 输入输出模块GST-LD-8364H | 个 | 60 | 255.25 | 15315
27 | 030904008002 | 输入模块GST-LD-8300B | 个 | 30 | 238.73 | 7161.9
28 | 030905001001 | 自动报警系统调试 | 系统 | 1 | 12181.81 | 12181.81
|  | 小计 |  |  |  | 112189.62
|  | ∑人工费 |  |  |  | 42342.32
|  | ∑材料费 |  |  |  | 39381.22
注：材料设备暂估价计入工程量清单综合单价报价。
表-08
分部分项工程和单价措施项目费用表
工程名称:贵港市检察院消防设施维修整改 | [5 empty] | 第3页 共15页
序号 | 项目编码 | 项目名称及 项目特征描述 | 计量 单位 | 工程量 | 金额(元)
[5 empty] | 综合单价 | 合 价 | 其中： 暂估价
|  | ∑机械费 |  |  |  | 1479.19
|  | ∑管理费 |  |  |  | 14025.04
|  | ∑利润 |  |  |  | 5699.06
|  | ∑增值税 |  |  |  | 9262.79
|  | 合计 |  |  |  | 112189.62
|  | ∑人工费 |  |  |  | 42342.32
|  | ∑材料费 |  |  |  | 39381.22
|  | ∑机械费 |  |  |  | 1479.19
|  | ∑管理费 |  |  |  | 14025.04
|  | ∑利润 |  |  |  | 5699.06
|  | ∑增值税 |  |  |  | 9262.79
|  | 办公楼消防水泵房水泵维修 |  |  |  | 10276.95
|  | 分部分项工程 |  |  |  | 10276.95
| 0309 | 消防工程 |  |  |  | 10276.95
29 | 030807001001 | 低压压力开关 水泵出水干管上设置的低压压力开关 | 个 | 2 | 200 | 400
30 | 031003001001 | DN15铜球阀 | 个 | 2 | 24.76 | 49.52
31 | 030411004005 | 信号线 ZR-RVS-2×1.5mm2 管内穿线 | m | 60.00 | 4.14 | 248.4
32 | 030411004006 | 24V电源线 ZR-RVS-2×1.5mm2 管内穿线 | m | 60.00 | 4.14 | 248.4
33 | 030411001003 | 电气钢导管 JDG20 | m | 60.00 | 20.8 | 1248
34 | 031101055001 | 220V变24V转换器 220V转24V 20A 500W | 个 | 1 | 185.61 | 185.61
35 | 031003002001 | DN100遥控浮球阀更换 | 个 | 1 | 619.86 | 619.86
36 | 030211006001 | 消防水泵维修检测 | 台 | 4 | 1819.29 | 7277.16
|  | 小计 |  |  |  | 10276.95
|  | ∑人工费 |  |  |  | 1280.78
|  | ∑材料费 |  |  |  | 7564.76
|  | ∑机械费 |  |  |  | 35.6
|  | ∑管理费 |  |  |  | 415.87
|  | ∑利润 |  |  |  | 168.09
|  | ∑增值税 |  |  |  | 811.85
|  | 合计 |  |  |  | 10276.95
|  | ∑人工费 |  |  |  | 1280.78
|  | ∑材料费 |  |  |  | 7564.76
注：材料设备暂估价计入工程量清单综合单价报价。
表-08
分部分项工程和单价措施项目费用表
工程名称:贵港市检察院消防设施维修整改 | [5 empty] | 第4页 共15页
序号 | 项目编码 | 项目名称及 项目特征描述 | 计量 单位 | 工程量 | 金额(元)
[5 empty] | 综合单价 | 合 价 | 其中： 暂估价
|  | ∑机械费 |  |  |  | 35.6
|  | ∑管理费 |  |  |  | 415.87
|  | ∑利润 |  |  |  | 168.09
|  | ∑增值税 |  |  |  | 811.85
|  | 办公楼发电机房消防水工程 |  |  |  | 6641.12
|  | 分部分项工程 |  |  |  | 6641.12
| 0309 | 消防工程 |  |  |  | 6641.12
37 | 030901004001 | DN150湿式报警阀组更换 | 组 | 2 | 2801.46 | 5602.92
38 | 030901003001 | 68℃闭式喷淋头更换 | 个 | 20 | 51.91 | 1038.2
|  | 小计 |  |  |  | 6641.12
|  | ∑人工费 |  |  |  | 2492.86
|  | ∑材料费 |  |  |  | 2507.42
|  | ∑机械费 |  |  |  | 68.86
|  | ∑管理费 |  |  |  | 760.78
|  | ∑利润 |  |  |  | 300.3
|  | ∑增值税 |  |  |  | 510.9
|  | 合计 |  |  |  | 6641.12
|  | ∑人工费 |  |  |  | 2492.86
|  | ∑材料费 |  |  |  | 2507.42
|  | ∑机械费 |  |  |  | 68.86
|  | ∑管理费 |  |  |  | 760.78
|  | ∑利润 |  |  |  | 300.3
|  | ∑增值税 |  |  |  | 510.9
|  | 12309检察服务中心消防泵维修 |  |  |  | 16898.58
|  | 分部分项工程 |  |  |  | 16898.58
| 9. | B9 给排水、燃气工程 |  |  |  | 12260
39 | 010901002001 | 防风挡雨棚 | ㎡ | 20.00 | 305.2 | 6104
40 | 031201002001 | 设备与管道刷漆保养 1.办公大楼楼顶消防管网和稳压泵气压罐 2.消防水泵房内等设备设施 3.手工除锈 4.红丹防锈漆二遍 5.调和漆二遍 6.工程量暂定 | ㎡ | 200.00 | 30.78 | 6156
| 031003 | 管道附件维修 |  |  |  | 4638.58
41 | 031003016001 | 消防水箱更换玻璃液面计 | 组 | 1 | 169.58 | 169.58
注：材料设备暂估价计入工程量清单综合单价报价。
表-08
分部分项工程和单价措施项目费用表
工程名称:贵港市检察院消防设施维修整改 | [5 empty] | 第5页 共15页
序号 | 项目编码 | 项目名称及 项目特征描述 | 计量 单位 | 工程量 | 金额(元)
[5 empty] | 综合单价 | 合 价 | 其中： 暂估价
42 | 030109001001 | 稳压泵维修 楼顶2号稳压泵水封漏水，1号稳压泵无法启动，需维修 | 台 | 2 | 872 | 1744
43 | 030109001002 | 消防泵维修 负一层水泵房2号消防泵水封漏水 | 台 | 1 | 1090 | 1090
44 | 030108001001 | 风机维修 6号风机无法启动 | 台 | 1 | 1635 | 1635
|  | 小计 |  |  |  | 16898.58
|  | ∑人工费 |  |  |  | 3193.57
|  | ∑材料费 |  |  |  | 11218.37
|  | ∑机械费 |  |  |  | 3.11
|  | ∑管理费 |  |  |  | 800.61
|  | ∑利润 |  |  |  | 288.24
|  | ∑增值税 |  |  |  | 1394.68
|  | 合计 |  |  |  | 16898.58
|  | ∑人工费 |  |  |  | 3193.57
|  | ∑材料费 |  |  |  | 11218.37
|  | ∑机械费 |  |  |  | 3.11
|  | ∑管理费 |  |  |  | 800.61
|  | ∑利润 |  |  |  | 288.24
|  | ∑增值税 |  |  |  | 1394.68
|  | 12309检察服务中心负一层配电房消防报警系统 |  |  |  | 95654.89
|  | 分部分项工程 |  |  |  | 95654.89
| 0309 | 消防工程 |  |  |  | 95654.89
45 | 030902007002 | 更换七氟丙烷柜式灭火装置120L GQQ120/2.5,(含瓶含药剂) | 套 | 6 | 14539.39 | 87236.34
46 | 030503003002 | 更换气体灭火控制器 总线型 | 台 | 1 | 3824.71 | 3824.71
47 | 030411001004 | 电气钢导管 JDG20 | m | 90.00 | 20.8 | 1872
48 | 030411004007 | 信号线 ZR-RVS-2×1.5mm2 管内穿线 | m | 90.00 | 4.14 | 372.6
49 | 030411004008 | 24V电源线 ZR-RVS-2×1.5mm2 管内穿线 | m | 90.00 | 4.14 | 372.6
50 | 030904001004 | 感烟探测器 1.JTY-GD-G3X点 2.吸顶安装 3.点型光电感 编码型含底座 | 个 | 4 | 104.04 | 416.16
51 | 030904001005 | 感温探测器 1.JTW-ZCD-G3N 2.吸顶安装 3.点型定温 编码型含底座 | 个 | 4 | 104.04 | 416.16
注：材料设备暂估价计入工程量清单综合单价报价。
表-08
分部分项工程和单价措施项目费用表
工程名称:贵港市检察院消防设施维修整改 | [5 empty] | 第6页 共15页
序号 | 项目编码 | 项目名称及 项目特征描述 | 计量 单位 | 工程量 | 金额(元)
[5 empty] | 综合单价 | 合 价 | 其中： 暂估价
52 | 030904005002 | 声光报警器 GST-HX-320B | 个 | 4 | 159.88 | 639.52
53 | 030904003003 | 紧急启停按钮 编码型 | 个 | 2 | 140.6 | 281.2
54 | 030412003002 | 气体放气指示灯 | 套 | 2 | 111.8 | 223.6
|  | 小计 |  |  |  | 95654.89
|  | ∑人工费 |  |  |  | 14236.15
|  | ∑材料费 |  |  |  | 68090.61
|  | ∑机械费 |  |  |  | 251.82
|  | ∑管理费 |  |  |  | 4021.46
|  | ∑利润 |  |  |  | 1541.15
|  | ∑增值税 |  |  |  | 7513.7
|  | 合计 |  |  |  | 95654.89
|  | ∑人工费 |  |  |  | 14236.15
|  | ∑材料费 |  |  |  | 68090.61
|  | ∑机械费 |  |  |  | 251.82
|  | ∑管理费 |  |  |  | 4021.46
|  | ∑利润 |  |  |  | 1541.15
|  | ∑增值税 |  |  |  | 7513.7
|  | 办公大楼与12309检查服务中心消控室消防水维修 |  |  |  | 5402.22
|  | 分部分项工程 |  |  |  | 5402.22
| 0310 | 给排水、采暖、燃气工程 |  |  |  | 5187.9
55 | 031003016002 | 电子液位计（无线双回路） 1.消防水池、消防水箱 2.双路控制箱+仪表+传感器 | 组 | 2 | 2593.95 | 5187.9
| 0304 | 电气设备安装工程 |  |  |  | 214.32
56 | 030411004009 | 电源线 ZR-RVV-3×1.5mm2 管内穿线 | m | 8.00 | 5.99 | 47.92
57 | 030411001005 | 电气钢导管 JDG20 | m | 8.00 | 20.8 | 166.4
|  | 小计 |  |  |  | 5402.22
|  | ∑人工费 |  |  |  | 666.42
|  | ∑材料费 |  |  |  | 3975.54
|  | ∑机械费 |  |  |  | 9.94
|  | ∑管理费 |  |  |  | 216.4
|  | ∑利润 |  |  |  | 87.88
|  | ∑增值税 |  |  |  | 446.04
注：材料设备暂估价计入工程量清单综合单价报价。
表-08
分部分项工程和单价措施项目费用表
工程名称:贵港市检察院消防设施维修整改 | [5 empty] | 第7页 共15页
序号 | 项目编码 | 项目名称及 项目特征描述 | 计量 单位 | 工程量 | 金额(元)
[5 empty] | 综合单价 | 合 价 | 其中： 暂估价
|  | 合计 |  |  |  | 5402.22
|  | ∑人工费 |  |  |  | 666.42
|  | ∑材料费 |  |  |  | 3975.54
|  | ∑机械费 |  |  |  | 9.94
|  | ∑管理费 |  |  |  | 216.4
|  | ∑利润 |  |  |  | 87.88
|  | ∑增值税 |  |  |  | 446.04
|  | 办公大楼与12309检查服务中心应急照明 |  |  |  | 28238.2
|  | 分部分项工程 |  |  |  | 28238.2
| 0304 | 电气设备安装工程 |  |  |  | 28238.2
58 | 030412001001 | 更换安全出口指示牌 1、规格参数：0.4W | 套 | 45 | 84.04 | 3781.8
59 | 030412001002 | 更换左向疏散指示牌 1、规格参数：0.4W | 套 | 80 | 84.04 | 6723.2
60 | 030412001003 | 更换右向疏散指示牌 1、规格参数：0.4W | 套 | 80 | 84.04 | 6723.2
61 | 030412001004 | 更换LED应急灯 1、规格参数：双头3*2W 2.应急工作时间120min 3.镍镉电池400mAh | 套 | 120 | 91.75 | 11010
|  | 小计 |  |  |  | 28238.2
|  | ∑人工费 |  |  |  | 10533.25
|  | ∑材料费 |  |  |  | 11375.15
|  | ∑机械费 |  |  |  | 42.25
|  | ∑管理费 |  |  |  | 3016
|  | ∑利润 |  |  |  | 1170
|  | ∑增值税 |  |  |  | 2101.55
|  | 合计 |  |  |  | 28238.2
|  | ∑人工费 |  |  |  | 10533.25
|  | ∑材料费 |  |  |  | 11375.15
|  | ∑机械费 |  |  |  | 42.25
|  | ∑管理费 |  |  |  | 3016
|  | ∑利润 |  |  |  | 1170
|  | ∑增值税 |  |  |  | 2101.55
|  | 12309检查服务中心消防水泵房消防水整改 |  |  |  | 8997.2
|  | 分部分项工程 |  |  |  | 8997.2
注：材料设备暂估价计入工程量清单综合单价报价。
表-08
分部分项工程和单价措施项目费用表
工程名称:贵港市检察院消防设施维修整改 | [5 empty] | 第8页 共15页
序号 | 项目编码 | 项目名称及 项目特征描述 | 计量 单位 | 工程量 | 金额(元)
[5 empty] | 综合单价 | 合 价 | 其中： 暂估价
| 031001 | 给排水、采暖、燃气管道 |  |  |  | 8997.2
62 | 031003008001 | DN150Y型过滤器 | 个 | 4 | 779.26 | 3117.04
63 | 031002003001 | 150钢卡 | 个 | 8 | 27.25 | 218
64 | 040501014001 | 管道改装 DN150 | 处 | 4 | 1415.54 | 5662.16
|  | 小计 |  |  |  | 8997.2
|  | ∑人工费 |  |  |  | 3578.24
|  | ∑材料费 |  |  |  | 2312.84
|  | ∑机械费 |  |  |  | 519.32
|  | ∑管理费 |  |  |  | 1311.24
|  | ∑利润 |  |  |  | 532.68
|  | ∑增值税 |  |  |  | 742.88
|  | 合计 |  |  |  | 8997.2
|  | ∑人工费 |  |  |  | 3578.24
|  | ∑材料费 |  |  |  | 2312.84
|  | ∑机械费 |  |  |  | 519.32
|  | ∑管理费 |  |  |  | 1311.24
|  | ∑利润 |  |  |  | 532.68
|  | ∑增值税 |  |  |  | 742.88
|  | 电车充电桩加装喷淋系统 |  |  |  | 31750.43
|  | 分部分项工程 |  |  |  | 31750.43
| 0309 | 消防工程 |  |  |  | 31750.43
65 | 030901004002 | DN100湿式报警阀组 | 组 | 1 | 2054.93 | 2054.93
66 | 030901001001 | 水喷淋钢管 DN80镀锌钢管 | m | 90.00 | 119.51 | 10755.9
67 | 030901001002 | 水喷淋钢管 DN50镀锌钢管 | m | 30.00 | 85.56 | 2566.8
68 | 030901001003 | 水喷淋钢管 DN25镀锌钢管 | m | 60.00 | 61.15 | 3669
69 | 030901003002 | 68℃闭式喷淋头 | 个 | 30 | 43.96 | 1318.8
70 | 030413002001 | 路面开挖及恢复 1.宽0.5m、深0.5m 2.混凝土0.2m厚，土方0.3m厚 | m | 60.00 | 189.75 | 11385
|  | 小计 |  |  |  | 31750.43
|  | ∑人工费 |  |  |  | 9119.28
|  | ∑材料费 |  |  |  | 10846.83
|  | ∑机械费 |  |  |  | 3488.65
注：材料设备暂估价计入工程量清单综合单价报价。
表-08
分部分项工程和单价措施项目费用表
工程名称:贵港市检察院消防设施维修整改 | [5 empty] | 第9页 共15页
序号 | 项目编码 | 项目名称及 项目特征描述 | 计量 单位 | 工程量 | 金额(元)
[5 empty] | 综合单价 | 合 价 | 其中： 暂估价
|  | ∑管理费 |  |  |  | 4034.42
|  | ∑利润 |  |  |  | 1639.38
|  | ∑增值税 |  |  |  | 2621.87
|  | 合计 |  |  |  | 31750.43
|  | ∑人工费 |  |  |  | 9119.28
|  | ∑材料费 |  |  |  | 10846.83
|  | ∑机械费 |  |  |  | 3488.65
|  | ∑管理费 |  |  |  | 4034.42
|  | ∑利润 |  |  |  | 1639.38
|  | ∑增值税 |  |  |  | 2621.87
|  | 办公大楼与12309检察服务中心消控室消防监控 |  |  |  | 43248.21
|  | 分部分项工程 |  |  |  | 43248.21
| 0309 | 消防工程 |  |  |  | 43248.21
71 | 030904012002 | 更换消防电源监控主机 1. JBF-62S60 32点 2.品牌相当或优于“北大青鸟”、“海湾” | 台 | 1 | 5997.12 | 5997.12
72 | 030904008003 | 更换电源监控模块 | 个 | 30 | 293.28 | 8798.4
73 | 030904012003 | 更换电气火灾监控主机壁挂式 1. JBF-62S30/32点位 2.品牌相当或优于“北大青鸟”、“海湾” | 台 | 1 | 6169.89 | 6169.89
74 | 030402008001 | 更换互感器 1.电流互感器(≤1000电流 A) 2.LMK-0.66 0.5级 200/5 30型 LMKYC520053 | 台 | 30 | 247.96 | 7438.8
75 | 030411001006 | 电气钢导管 JDG20 | m | 600.00 | 20.6 | 12360
76 | 030411004010 | 信号线 ZR-RVS-2×1.5mm2 | m | 600.00 | 4.14 | 2484
|  | 小计 |  |  |  | 43248.21
|  | ∑人工费 |  |  |  | 16405.88
|  | ∑材料费 |  |  |  | 14257.1
|  | ∑机械费 |  |  |  | 1222.1
|  | ∑管理费 |  |  |  | 5577.8
|  | ∑利润 |  |  |  | 2256.32
|  | ∑增值税 |  |  |  | 3529.01
|  | 合计 |  |  |  | 43248.21
|  | ∑人工费 |  |  |  | 16405.88
注：材料设备暂估价计入工程量清单综合单价报价。
表-08
分部分项工程和单价措施项目费用表
工程名称:贵港市检察院消防设施维修整改 | [5 empty] | 第10页 共15页
序号 | 项目编码 | 项目名称及 项目特征描述 | 计量 单位 | 工程量 | 金额(元)
[5 empty] | 综合单价 | 合 价 | 其中： 暂估价
|  | ∑材料费 |  |  |  | 14257.1
|  | ∑机械费 |  |  |  | 1222.1
|  | ∑管理费 |  |  |  | 5577.8
|  | ∑利润 |  |  |  | 2256.32
|  | ∑增值税 |  |  |  | 3529.01
|  | 办公大楼消防水泵房控制柜更换 |  |  |  | 13922.54
|  | 分部分项工程 |  |  |  | 13922.54
| 0304 | 电气设备安装工程 |  |  |  | 7624.46
77 | 050306004001 | 更换消火栓泵控制柜30kw 落地式 | 台 | 1 | 3539.73 | 3539.73
78 | 050306004002 | 更换喷淋泵控制柜45kw 落地式 | 台 | 1 | 4084.73 | 4084.73
| 031001 | 给排水、采暖、燃气管道 |  |  |  | 6298.08
79 | 031003010001 | 更换偏心异径大小头DN150 1.可曲挠橡胶接头(法兰连接) 2.国标 DN150*125-16kg | 个 | 4 | 732.8 | 2931.2
80 | 031003003001 | 更换明杆闸阀DN150 Z41H-10 | 个 | 4 | 841.72 | 3366.88
|  | 小计 |  |  |  | 13922.54
|  | ∑人工费 |  |  |  | 2201.74
|  | ∑材料费 |  |  |  | 9091.84
|  | ∑机械费 |  |  |  | 440.96
|  | ∑管理费 |  |  |  | 776.56
|  | ∑利润 |  |  |  | 305.2
|  | ∑增值税 |  |  |  | 1106.24
|  | 合计 |  |  |  | 13922.54
|  | ∑人工费 |  |  |  | 2201.74
|  | ∑材料费 |  |  |  | 9091.84
|  | ∑机械费 |  |  |  | 440.96
|  | ∑管理费 |  |  |  | 776.56
|  | ∑利润 |  |  |  | 305.2
|  | ∑增值税 |  |  |  | 1106.24
|  | 办公大楼与12309检察服务中心屋面控制柜整改 |  |  |  | 3810.09
|  | 分部分项工程 |  |  |  | 3810.09
| 0304 | 电气设备安装工程 |  |  |  | 3346.75
81 | 050306004003 | 更换稳压泵控制柜2.2kw 1.悬挂嵌入式半周长1.0m | 台 | 1 | 1488.26 | 1488.26
注：材料设备暂估价计入工程量清单综合单价报价。
表-08
分部分项工程和单价措施项目费用表
工程名称:贵港市检察院消防设施维修整改 | [5 empty] | 第11页 共15页
序号 | 项目编码 | 项目名称及 项目特征描述 | 计量 单位 | 工程量 | 金额(元)
[5 empty] | 综合单价 | 合 价 | 其中： 暂估价
2.办公大楼屋面
82 | 050306004004 | 风机控制柜5.5kw 1.悬挂嵌入式半周长1.0m 2.办公大楼屋面 | 台 | 1 | 1706.26 | 1706.26
83 | 050306004005 | 稳压泵控制柜维修 1.更换损坏的电源指示灯 2.12309检察服务中心屋面 | 台 | 1 | 152.23 | 152.23
| 030702 | 通风管道制作安装 |  |  |  | 463.34
84 | 030702008001 | 风机帆布 1.周长2m 2.12309检察服务中心屋面 | m | 1.00 | 463.34 | 463.34
|  | 小计 |  |  |  | 3810.09
|  | ∑人工费 |  |  |  | 651.22
|  | ∑材料费 |  |  |  | 2528.71
|  | ∑机械费 |  |  |  | 46.14
|  | ∑管理费 |  |  |  | 202.68
|  | ∑利润 |  |  |  | 79.45
|  | ∑增值税 |  |  |  | 301.89
|  | 合计 |  |  |  | 3810.09
|  | ∑人工费 |  |  |  | 651.22
|  | ∑材料费 |  |  |  | 2528.71
|  | ∑机械费 |  |  |  | 46.14
|  | ∑管理费 |  |  |  | 202.68
|  | ∑利润 |  |  |  | 79.45
|  | ∑增值税 |  |  |  | 301.89
|  | 办公大楼负一层排烟管道更换 |  |  |  | 54593.5
|  | 分部分项工程 |  |  |  | 54593.5
| 030702 | 通风管道制作安装 |  |  |  | 54593.5
85 | 030702001001 | 负一层排烟管道更换 拆除石膏管道，更换为镀锌风管1mm厚度 废料弃置 | ㎡ | 370.00 | 147.55 | 54593.5
|  | 小计 |  |  |  | 54593.5
|  | ∑人工费 |  |  |  | 16487.2
|  | ∑材料费 |  |  |  | 22925.2
|  | ∑机械费 |  |  |  | 2623.3
|  | ∑管理费 |  |  |  | 5764.6
|  | ∑利润 |  |  |  | 2286.6
注：材料设备暂估价计入工程量清单综合单价报价。
表-08
分部分项工程和单价措施项目费用表
工程名称:贵港市检察院消防设施维修整改 | [5 empty] | 第12页 共15页
序号 | 项目编码 | 项目名称及 项目特征描述 | 计量 单位 | 工程量 | 金额(元)
[5 empty] | 综合单价 | 合 价 | 其中： 暂估价
|  | ∑增值税 |  |  |  | 4506.6
|  | 合计 |  |  |  | 54593.5
|  | ∑人工费 |  |  |  | 16487.2
|  | ∑材料费 |  |  |  | 22925.2
|  | ∑机械费 |  |  |  | 2623.3
|  | ∑管理费 |  |  |  | 5764.6
|  | ∑利润 |  |  |  | 2286.6
|  | ∑增值税 |  |  |  | 4506.6
|  | 办公大楼及12309中心楼更换防火门 |  |  |  | 144063.4
|  | 分部分项工程 |  |  |  | 144063.4
| 0108 | 门窗工程 |  |  |  | 144063.4
86 | 010802001001 | 不锈钢防火玻璃门 1、304不锈钢框10mm厚乙级防火玻璃 2、含防火闭门器、专用防火铰链、防火锁具 3、含框周边塞缝、旧门拆除等 4、办公大楼两侧楼梯间 | ㎡ | 52.90 | 1366.33 | 72278.86
87 | 010802003001 | 乙级钢质防火门 1.拆除旧木质防火门，更换为钢质防火门 2.含五金配件、闭门器、防火铰链 3.办公大楼电井房 | ㎡ | 8.00 | 802.69 | 6421.52
88 | 010802003002 | 乙级钢质防火门 1.拆除旧木质防火门，更换为钢质防火门 2.含五金配件、闭门器、防火铰链 3.办公大楼消防控制室 | ㎡ | 1.94 | 810.63 | 1572.62
89 | 010802003003 | 乙级钢质防火门 1.拆除旧木质防火门，更换为钢质防火门 2.含五金配件、闭门器、防火铰链 3.办公大楼三至十二楼 | ㎡ | 21.84 | 781.01 | 17057.26
90 | 010802003004 | 乙级钢质防火门 1.拆除旧木质防火门，更换为钢质防火门 2.含五金配件、闭门器、防火铰链 3.12309中心楼消防控制室 | ㎡ | 3.46 | 802.17 | 2775.51
91 | 010802003005 | 乙级钢质防火门 1.拆除旧木质防火门，更换为钢质防火门 2.含五金配件、闭门器、防火铰链 3.12309中心楼 | ㎡ | 42.99 | 837.99 | 36025.19
92 | 011610001001 | 旧门清理弃置10km以外 | ㎡ | 131.13 | 2.74 | 359.3
93 | 010807003001 | 金属铝合金百叶窗更换 1.规格：2m×0.8m 2.位置：12309检察服务中心负一层楼梯间 | ㎡ | 1.60 | 538.49 | 861.58
94 | 011203001001 | 门侧一般抹灰 1.暂按门每侧需补抹灰100mm计算 2.厚20mm干混普通抹灰砂浆 DP-G M7.5 | ㎡ | 60.47 | 79.05 | 4780.15
注：材料设备暂估价计入工程量清单综合单价报价。
表-08
分部分项工程和单价措施项目费用表
工程名称:贵港市检察院消防设施维修整改 | [5 empty] | 第13页 共15页
序号 | 项目编码 | 项目名称及 项目特征描述 | 计量 单位 | 工程量 | 金额(元)
[5 empty] | 综合单价 | 合 价 | 其中： 暂估价
95 | 011406003001 | 满刮腻子 门侧 二遍 1.暂按门每侧需补刮腻子100mm计算 | ㎡ | 60.47 | 17 | 1027.99
96 | 011406001001 | 门侧抹灰面乳胶漆 二遍 | ㎡ | 60.47 | 14.94 | 903.42
|  | 小计 |  |  |  | 144063.4
|  | ∑人工费 |  |  |  | 22902.04
|  | ∑材料费 |  |  |  | 101716.33
|  | ∑机械费 |  |  |  | 289.79
|  | ∑管理费 |  |  |  | 5410.4
|  | ∑利润 |  |  |  | 1849.27
|  | ∑增值税 |  |  |  | 11895.57
|  | 合计 |  |  |  | 144063.4
|  | ∑人工费 |  |  |  | 22902.04
|  | ∑材料费 |  |  |  | 101716.33
|  | ∑机械费 |  |  |  | 289.79
|  | ∑管理费 |  |  |  | 5410.4
|  | ∑利润 |  |  |  | 1849.27
|  | ∑增值税 |  |  |  | 11895.57
|  | 12309检察服务中心负一层水泵房地面拆除及复原 |  |  |  | 4728.17
|  | 分部分项工程 |  |  |  | 4728.17
| 041001 | 地面开挖复原工程 |  |  |  | 1387.06
97 | 041001001001 | 拆除路面 厚15cm 废渣弃置10km | ㎡ | 4.00 | 79.91 | 319.64
98 | 040101002001 | 人工挖土方 三类土 | m³ | 5.20 | 117.72 | 612.14
99 | 040103001001 | 人工填土夯实 利用土 | m³ | 5.20 | 29.77 | 154.8
100 | 040203007001 | C25水泥混凝土路面 厚15cm | ㎡ | 4.00 | 75.12 | 300.48
| 0405 | 管网工程 |  |  |  | 3341.11
101 | 040501014002 | 新旧管连接 | 处 | 1 | 1396.49 | 1396.49
102 | 040501002001 | 镀锌钢管更换DN150 | m | 2.00 | 169.76 | 339.52
103 | 040502005001 | 水泵房喷淋止回阀更换DN150 | 个 | 2 | 802.55 | 1605.1
|  | 小计 |  |  |  | 4728.17
|  | ∑人工费 |  |  |  | 1752.8
|  | ∑材料费 |  |  |  | 1703.67
|  | ∑机械费 |  |  |  | 208.83
|  | ∑管理费 |  |  |  | 464.66
注：材料设备暂估价计入工程量清单综合单价报价。
表-08
分部分项工程和单价措施项目费用表
工程名称:贵港市检察院消防设施维修整改 | [5 empty] | 第14页 共15页
序号 | 项目编码 | 项目名称及 项目特征描述 | 计量 单位 | 工程量 | 金额(元)
[5 empty] | 综合单价 | 合 价 | 其中： 暂估价
|  | ∑利润 |  |  |  | 215.77
|  | ∑增值税 |  |  |  | 382.44
|  | 合计 |  |  |  | 4728.17
|  | ∑人工费 |  |  |  | 1752.8
|  | ∑材料费 |  |  |  | 1703.67
|  | ∑机械费 |  |  |  | 208.83
|  | ∑管理费 |  |  |  | 464.66
|  | ∑利润 |  |  |  | 215.77
|  | ∑增值税 |  |  |  | 382.44
|  | 办公大楼四楼档案室更换气体灭火药剂 |  |  |  | 24525
|  | 分部分项工程 |  |  |  | 24525
| 0309 | 消防工程 |  |  |  | 24525
104 | 030902007003 | 柜式灭火装置更换七氟丙烷药剂120L 不含人工费 | 套 | 3 | 7848 | 23544
105 | B001 | 更换七氟丙烷药剂计日工 | 工日 | 3.00 | 327 | 981
|  | 小计 |  |  |  | 24525
|  | ∑人工费 |  |  |  | 900
|  | ∑材料费 |  |  |  | 21600
|  | ∑增值税 |  |  |  | 2025
|  | 合计 |  |  |  | 24525
|  | ∑人工费 |  |  |  | 900
|  | ∑材料费 |  |  |  | 21600
|  | ∑增值税 |  |  |  | 2025
|  | 办公大楼消控室维修整改 |  |  |  | 16322.45
|  | 分部分项工程 |  |  |  | 16322.45
| 12. | 天棚工程 |  |  |  | 3996.63
106 | 011302001001 | 饰面石膏吊顶天棚 1.600×600×*12石膏板,中档 2.装配式U型轻钢天棚龙骨 | ㎡ | 33.00 | 111.44 | 3677.52
107 | 011606003001 | 天棚面吊顶龙骨及饰面拆除 1.废渣弃置10km以外 | ㎡ | 33.00 | 9.67 | 319.11
| 14. | 油漆、涂料、裱糊工程 |  |  |  | 1847.95
108 | 011406001002 | 内墙抹灰面乳胶漆 1.刮腻子二遍,乳胶漆二遍 | ㎡ | 65.00 | 28.43 | 1847.95
| 0304 | 电气设备安装工程 |  |  |  | 10477.87
109 | 桂030412014001 | 平板吊顶灯（带应急功能） 1.平板铝框进口灯珠1.25m×0.6m，78W | 套 | 4 | 277.59 | 1110.36
注：材料设备暂估价计入工程量清单综合单价报价。
表-08
分部分项工程和单价措施项目费用表
工程名称:贵港市检察院消防设施维修整改 | [5 empty] | 第15页 共15页
序号 | 项目编码 | 项目名称及 项目特征描述 | 计量 单位 | 工程量 | 金额(元)
[5 empty] | 综合单价 | 合 价 | 其中： 暂估价
2.应急电源90分钟 3.相当于或者优于雷士照明
110 | 030507003001 | 入侵报警中心图形显示设备 1.相当于或者优于海湾（GST），GST-QT-GM9200 2.触摸屏，单系统，壁挂式 | 套 | 1 | 9367.51 | 9367.51
|  | 小计 |  |  |  | 16322.45
|  | ∑人工费 |  |  |  | 2906.39
|  | ∑材料费 |  |  |  | 11529.9
|  | ∑机械费 |  |  |  | 46.93
|  | ∑管理费 |  |  |  | 702.49
|  | ∑利润 |  |  |  | 245.2
|  | ∑增值税 |  |  |  | 891.54
|  | 合计 |  |  |  | 16322.45
|  | ∑人工费 |  |  |  | 2906.39
|  | ∑材料费 |  |  |  | 11529.9
|  | ∑机械费 |  |  |  | 46.93
|  | ∑管理费 |  |  |  | 702.49
|  | ∑利润 |  |  |  | 245.2
|  | ∑增值税 |  |  |  | 891.54
|  | 总计 |  |  |  | 712061.07
|  | ∑人工费 |  |  |  | 161021.24
|  | ∑材料费 |  |  |  | 412003.54
|  | ∑机械费 |  |  |  | 11007.61
|  | ∑管理费 |  |  |  | 50574.37
|  | ∑利润 |  |  |  | 19913.2
|  | ∑增值税 |  |  |  | 57541.11
注：材料设备暂估价计入工程量清单综合单价报价。
表-08

## 表-09综合单价分析表
综合单价分析表
工程名称:贵港市检察院消防设施维修整改 | [10 empty] | 第1页 共22页
序号 | 项目编码 | 项目名称及项目 特征描述 | 单位 | 工程量 | 综合单价 (元) | 综合单价
[6 empty] | 人工费 | 材料费 | 机械费 | 管理费 | 利润 | 增值税 | 其中： 暂估价
办公楼配电房气体灭火系统
分部分项工程
| 0309 | 消防工程
1 | 030503003001 | 气体灭火控制器 总线型 | 台 | 1 | 3709.2 | 630.9 | 2483.93 | 2.9 | 202.82 | 82.39 | 306.26
| B5-0922 | 总线制报警控制器 8路以下 | 套 | 1 | 3709.2 | 630.9 | 2483.93 | 2.9 | 202.82 | 82.39 | 306.26
2 | 030411001001 | 电气钢导管 JDG20 | m | 120.00 | 20.6 | 9.24 | 5.39 | 0.08 | 2.98 | 1.21 | 1.7
| B4-1344换 | 砖、混凝土结构明配 扣压式（KBG）、紧定式（JDG）电气钢导管外径（≤20mm） | 100m | 1.2000 | 2061.45 | 924.26 | 539.47 | 8 | 298.32 | 121.19 | 170.21
3 | 030411004001 | 信号线 ZR-RVS-2×1.5mm2 管内穿线 | m | 120.00 | 4.14 | 0.83 | 2.59 |  | 0.27 | 0.11 | 0.34
| B4-1525换 | 管内穿线 多芯软导线 二芯 导线截面（≤1.5m㎡） | 100m束 | 1.2000 | 414.13 | 83.45 | 258.94 |  | 26.7 | 10.85 | 34.19
4 | 030411004002 | 24V电源线 ZR-RVS-2×1.5mm2 管内穿线 | m | 120.00 | 4.14 | 0.83 | 2.59 |  | 0.27 | 0.11 | 0.34
| B4-1525换 | 管内穿线 多芯软导线 二芯 导线截面（≤1.5m㎡） | 100m束 | 1.2000 | 414.13 | 83.45 | 258.94 |  | 26.7 | 10.85 | 34.19
5 | 030904001001 | 感烟探测器 1.JTY-GD-G3X点 2.吸顶安装 3.点型光电感 编码型含底座 | 个 | 6 | 104.04 | 35.12 | 43.73 | 0.55 | 11.41 | 4.64 | 8.59
| B5-1205换 | 点型探测器安装 感烟、感温探测器 | 个 | 6 | 104.04 | 35.12 | 43.73 | 0.55 | 11.41 | 4.64 | 8.59
6 | 030904001002 | 感温探测器 1.JTW-ZCD-G3N 2.吸顶安装 3.点型定温 编码型含底座 | 个 | 6 | 104.04 | 35.12 | 43.73 | 0.55 | 11.41 | 4.64 | 8.59
注：一般计税法的增值税为增值税销项税（各项费用的价格不包含增值税进项税额） 简易计税法的增值税为应纳增值税（各项费用的价格包含增值税进项税额）
表－09
综合单价分析表
工程名称:贵港市检察院消防设施维修整改 | [10 empty] | 第2页 共22页
序号 | 项目编码 | 项目名称及项目 特征描述 | 单位 | 工程量 | 综合单价 (元) | 综合单价
[6 empty] | 人工费 | 材料费 | 机械费 | 管理费 | 利润 | 增值税 | 其中： 暂估价
| B5-1205换 | 点型探测器安装 感烟、感温探测器 | 个 | 6 | 104.04 | 35.12 | 43.73 | 0.55 | 11.41 | 4.64 | 8.59
7 | 030904005001 | 声光报警器 GST-HX-320B | 个 | 4 | 159.88 | 57.94 | 61.95 | 0.49 | 18.7 | 7.6 | 13.2
| B5-1215换 | 消防警铃、声光报警器安装 声光报警器 | 个 | 4 | 159.88 | 57.94 | 61.95 | 0.49 | 18.7 | 7.6 | 13.2
8 | 030904003001 | 紧急启停按钮 编码型 | 个 | 2 | 140.6 | 57.83 | 45.03 | 0.07 | 18.53 | 7.53 | 11.61
| B5-1212换 | 按钮安装 火灾报警按钮 | 个 | 2 | 140.6 | 57.83 | 45.03 | 0.07 | 18.53 | 7.53 | 11.61
9 | 030412003001 | 气体放气指示灯 | 套 | 2 | 111.8 | 20.93 | 71.9 | 0.22 | 6.77 | 2.75 | 9.23
| B5-1290换 | 智能应急照明及疏散系统 智能应急灯具及标志灯具安装 标志灯 壁式 | 10套 | 0.2 | 1117.76 | 209.25 | 718.93 | 2.16 | 67.65 | 27.48 | 92.29
10 | 030902007001 | 七氟丙烷柜式灭火装置120L GQQ120/2.5,(含瓶含药剂) | 套 | 6 | 13360.26 | 1090.26 | 10628.64 | 32.83 | 359.39 | 146 | 1103.14
| B9-0967 | 无管网气体灭火装置安装 贮存容器容积(150L 以内) | 套 | 6 | 13360.26 | 1090.26 | 10628.64 | 32.83 | 359.39 | 146 | 1103.14
11 | 030902006001 | 泄压口50x50cm | 个 | 2 | 534.67 | 39.96 | 423.73 | 6.1 | 14.74 | 5.99 | 44.15
| B9-0904换 | 减压孔板安装 公称直径(50mm 以内) | 个 | 2 | 534.67 | 39.96 | 423.73 | 6.1 | 14.74 | 5.99 | 44.15
办公楼自动报警系统
分部分项工程
030904
12 | 030904012001 | 火灾报警控制器/消防联动控制器 1.JB-QT-GST5000H（242点） 2.含总线制操作盘GST-LD-SD128H 3.含直接控制盘GST-LD-KZ08H 4.含智能电源盘(琴台用）GST-LD-D02H 5.含联网接口卡GST-LWK5000H-CAN | 台 | 1 | 9896.15 | 2229.18 | 5592.76 | 175.15 | 769.39 | 312.56 | 817.11
注：一般计税法的增值税为增值税销项税（各项费用的价格不包含增值税进项税额） 简易计税法的增值税为应纳增值税（各项费用的价格包含增值税进项税额）
表－09
综合单价分析表
工程名称:贵港市检察院消防设施维修整改 | [10 empty] | 第3页 共22页
序号 | 项目编码 | 项目名称及项目 特征描述 | 单位 | 工程量 | 综合单价 (元) | 综合单价
[6 empty] | 人工费 | 材料费 | 机械费 | 管理费 | 利润 | 增值税 | 其中： 暂估价
| B5-1254 | 联动控制主机安装 落地 256点以下 | 台 | 1 | 9896.15 | 2229.18 | 5592.76 | 175.15 | 769.39 | 312.56 | 817.11
13 | FC0313001001 | 消防应急广播设备 1.GST-XG9000S/T 2.含智能总线制消防电话主机台（广播控制盘） 3.含广播功率放大器300W 3.含广播分配盘 4.含输出模块、室内音箱 | 台 | 1 | 5377.48 | 1646.65 | 2541.06 | 3.29 | 527.98 | 214.49 | 444.01
| B5-0716 | 广播控制台 （含前级话筒、键盘等） | 套 | 1 | 3850.71 | 1608.8 | 1200 |  | 514.82 | 209.14 | 317.95
| B5-1267 | 广播功率放大器300W | 台 | 1 | 1526.77 | 37.85 | 1341.06 | 3.29 | 13.16 | 5.35 | 126.06
14 | 030608003001 | 联网接口卡 GST-LWK5000H-CAN | 个 | 1 | 383.24 | 63.09 | 255.82 | 2.96 | 21.14 | 8.59 | 31.64
| B5-0365 | 联网接口卡 GST-LWK5000H-CAN | 个 | 1 | 383.24 | 63.09 | 255.82 | 2.96 | 21.14 | 8.59 | 31.64
15 | 031101041001 | 智能电源盘(琴台用） GST-LD-D02H | 套 | 1 | 1465.59 | 21.03 | 1313.84 | 0.17 | 6.78 | 2.76 | 121.01
| B5-0751 | 智能电源盘(琴台用） GST-LD-D02H | 台 | 1 | 1465.59 | 21.03 | 1313.84 | 0.17 | 6.78 | 2.76 | 121.01
16 | 030405001001 | 蓄电池 24AH/12V | 个 | 2 | 364.15 | 7.99 | 305.73 | 11.56 | 6.26 | 2.54 | 30.07
| B4-0441 | 固定密闭式铅酸蓄电池安装 蓄电池容量（≤100A·h） | 个 | 2 | 364.15 | 7.99 | 305.73 | 11.56 | 6.26 | 2.54 | 30.07
17 | 桂030502021001 | 直控盘终端器 ZD-02 | 个 | 8 | 95.73 | 41.95 | 23.03 | 2.74 | 14.3 | 5.81 | 7.9
| B6-0417 | 直控盘终端器 ZD-02安装与调试 | 台 | 8 | 95.73 | 41.95 | 23.03 | 2.74 | 14.3 | 5.81 | 7.9
18 | 030504002001 | 火灾显示盘GST-ZF-520Z | 台 | 12 | 425.29 | 52.58 | 313.51 | 0.29 | 16.92 | 6.87 | 35.12
| B5-0806 | 火灾显示盘GST-ZF-520Z | 台 | 12 | 425.29 | 52.58 | 313.51 | 0.29 | 16.92 | 6.87 | 35.12
19 | 030904007001 | 扬声器 HY6251 | 个 | 35 | 86.77 | 29.97 | 35.44 | 0.49 | 9.75 | 3.96 | 7.16
注：一般计税法的增值税为增值税销项税（各项费用的价格不包含增值税进项税额） 简易计税法的增值税为应纳增值税（各项费用的价格包含增值税进项税额）
表－09
综合单价分析表
工程名称:贵港市检察院消防设施维修整改 | [10 empty] | 第4页 共22页
序号 | 项目编码 | 项目名称及项目 特征描述 | 单位 | 工程量 | 综合单价 (元) | 综合单价
[6 empty] | 人工费 | 材料费 | 机械费 | 管理费 | 利润 | 增值税 | 其中： 暂估价
| B5-1224换 | 消防广播(扬声器)安装 扬声器 壁挂式 | 个 | 35 | 86.77 | 29.97 | 35.44 | 0.49 | 9.75 | 3.96 | 7.16
20 | 030904006001 | 消防电话分机 TS-GSTN601 | 个 | 12 | 148.99 | 25.97 | 98.32 | 0.49 | 8.47 | 3.44 | 12.3
| B5-1221换 | 消防报警电话插孔(电话)安装 电话分机 | 个 | 12 | 148.99 | 25.97 | 98.32 | 0.49 | 8.47 | 3.44 | 12.3
21 | 030411004003 | 信号线 ZR-RVS-2×1.5mm2 管内穿线 | m | 500.00 | 4.14 | 0.83 | 2.59 |  | 0.27 | 0.11 | 0.34
| B4-1525换 | 管内穿线 多芯软导线 二芯 导线截面（≤1.5m㎡） | 100m束 | 5.0000 | 414.13 | 83.45 | 258.94 |  | 26.7 | 10.85 | 34.19
22 | 030411004004 | 24V电源线 ZR-RVS-2×1.5mm2 管内穿线 | m | 500.00 | 4.14 | 0.83 | 2.59 |  | 0.27 | 0.11 | 0.34
| B4-1525换 | 管内穿线 多芯软导线 二芯 导线截面（≤1.5m㎡） | 100m束 | 5.0000 | 414.13 | 83.45 | 258.94 |  | 26.7 | 10.85 | 34.19
23 | 030411001002 | 电气钢导管 JDG20 | m | 500.00 | 20.8 | 9.24 | 5.57 | 0.08 | 2.98 | 1.21 | 1.72
| B4-1344换 | 砖、混凝土结构明配 扣压式（KBG）、紧定式（JDG）电气钢导管外径（≤20mm） | 100m | 5.0000 | 2080.54 | 924.26 | 556.98 | 8 | 298.32 | 121.19 | 171.79
24 | 030904001003 | 感烟探测器 1.JTY-GD-G3X点 2.吸顶安装 3.点型光电感 编码型含底座 | 个 | 250 | 104.04 | 35.12 | 43.73 | 0.55 | 11.41 | 4.64 | 8.59
| B5-1205换 | 点型探测器安装 感烟、感温探测器 | 个 | 250 | 104.04 | 35.12 | 43.73 | 0.55 | 11.41 | 4.64 | 8.59
25 | 030904003002 | 手动报警按钮J-SAM-GST9122B 带电话插孔 | 个 | 60 | 140.6 | 57.83 | 45.03 | 0.07 | 18.53 | 7.53 | 11.61
| B5-1212换 | 按钮安装 火灾报警按钮 | 个 | 60 | 140.6 | 57.83 | 45.03 | 0.07 | 18.53 | 7.53 | 11.61
26 | 030904008001 | 输入输出模块GST-LD-8364H | 个 | 60 | 255.25 | 129.76 | 44.12 | 1.31 | 41.94 | 17.04 | 21.08
| B5-1226换 | 输入输出模块GST-LD-8364H | 个 | 60 | 255.25 | 129.76 | 44.12 | 1.31 | 41.94 | 17.04 | 21.08
27 | 030904008002 | 输入模块GST-LD-8300B | 个 | 30 | 238.73 | 129.76 | 28.97 | 1.31 | 41.94 | 17.04 | 19.71
注：一般计税法的增值税为增值税销项税（各项费用的价格不包含增值税进项税额） 简易计税法的增值税为应纳增值税（各项费用的价格包含增值税进项税额）
表－09
综合单价分析表
工程名称:贵港市检察院消防设施维修整改 | [10 empty] | 第5页 共22页
序号 | 项目编码 | 项目名称及项目 特征描述 | 单位 | 工程量 | 综合单价 (元) | 综合单价
[6 empty] | 人工费 | 材料费 | 机械费 | 管理费 | 利润 | 增值税 | 其中： 暂估价
| B5-1226换 | 输入模块GST-LD-8300B | 个 | 30 | 238.73 | 129.76 | 28.97 | 1.31 | 41.94 | 17.04 | 19.71
28 | 030905001001 | 自动报警系统调试 | 系统 | 1 | 12181.81 | 6661.04 | 174.08 | 926.47 | 2428 | 986.38 | 1005.84
| B5-1294 | 自动报警系统调试 256点以下 | 系统 | 1 | 12181.81 | 6661.04 | 174.08 | 926.47 | 2428 | 986.38 | 1005.84
办公楼消防水泵房水泵维修
分部分项工程
| 0309 | 消防工程
29 | 030807001001 | 低压压力开关 水泵出水干管上设置的低压压力开关 | 个 | 2 | 200 |  | 200
| B- | 低压压力开关 | 个 | 2 | 200 |  | 200
30 | 031003001001 | DN15铜球阀 | 个 | 2 | 24.76 | 9.35 | 9.16 |  | 2.99 | 1.22 | 2.04
| B9-0379换 | 螺纹阀门安装 螺纹阀 公称直径(15mm以内) | 个 | 2 | 24.76 | 9.35 | 9.16 |  | 2.99 | 1.22 | 2.04
31 | 030411004005 | 信号线 ZR-RVS-2×1.5mm2 管内穿线 | m | 60.00 | 4.14 | 0.83 | 2.59 |  | 0.27 | 0.11 | 0.34
| B4-1525换 | 管内穿线 多芯软导线 二芯 导线截面（≤1.5m㎡） | 100m束 | 0.6000 | 414.13 | 83.45 | 258.94 |  | 26.7 | 10.85 | 34.19
32 | 030411004006 | 24V电源线 ZR-RVS-2×1.5mm2 管内穿线 | m | 60.00 | 4.14 | 0.83 | 2.59 |  | 0.27 | 0.11 | 0.34
| B4-1525换 | 管内穿线 多芯软导线 二芯 导线截面（≤1.5m㎡） | 100m束 | 0.6000 | 414.13 | 83.45 | 258.94 |  | 26.7 | 10.85 | 34.19
33 | 030411001003 | 电气钢导管 JDG20 | m | 60.00 | 20.8 | 9.24 | 5.57 | 0.08 | 2.98 | 1.21 | 1.72
| B4-1344换 | 砖、混凝土结构明配 扣压式（KBG）、紧定式（JDG）电气钢导管外径（≤20mm） | 100m | 0.6000 | 2080.54 | 924.26 | 556.98 | 8 | 298.32 | 121.19 | 171.79
34 | 031101055001 | 220V变24V转换器 220V转24V 20A 500W | 个 | 1 | 185.61 | 31.55 | 121.87 | 1.84 | 10.68 | 4.34 | 15.33
注：一般计税法的增值税为增值税销项税（各项费用的价格不包含增值税进项税额） 简易计税法的增值税为应纳增值税（各项费用的价格包含增值税进项税额）
表－09
综合单价分析表
工程名称:贵港市检察院消防设施维修整改 | [10 empty] | 第6页 共22页
序号 | 项目编码 | 项目名称及项目 特征描述 | 单位 | 工程量 | 综合单价 (元) | 综合单价
[6 empty] | 人工费 | 材料费 | 机械费 | 管理费 | 利润 | 增值税 | 其中： 暂估价
| B5-0474 | 220V变24V转换器 | 个 | 1 | 185.61 | 31.55 | 121.87 | 1.84 | 10.68 | 4.34 | 15.33
35 | 031003002001 | DN100遥控浮球阀更换 | 个 | 1 | 619.86 | 139.09 | 379.57 |  | 38.77 | 14.87 | 47.56
| 0903058 | 法兰阀门拆除 公称直径(mm以内)100 | 个 | 1 | 67.67 | 51 | 0.7 |  | 10.58 | 3.42 | 1.97
| B9-0400换 | 螺纹阀门安装 螺纹浮球阀 公称直径(100mm以内) | 个 | 1 | 552.19 | 88.09 | 378.87 |  | 28.19 | 11.45 | 45.59
36 | 030211006001 | 消防水泵维修检测 | 台 | 4 | 1819.29 | 109.36 | 1500 | 7.24 | 37.31 | 15.16 | 150.22
| B5-1310 | 防火控制装置调试 消防水泵联动调试 | 点 | 4 | 184.29 | 109.36 |  | 7.24 | 37.31 | 15.16 | 15.22
| B- | 消防水泵维修检测 | 台 | 4 | 1635 |  | 1500 |  |  |  | 135
办公楼发电机房消防水工程
分部分项工程
| 0309 | 消防工程
37 | 030901004001 | DN150湿式报警阀组更换 | 组 | 2 | 2801.46 | 1042.33 | 1063.01 | 31.33 | 320.99 | 126.95 | 216.85
| 0903095 | 湿式报警装置拆除(公称直径mm以内)150 | 套 | 2 | 270.74 | 200.52 | 7.3 |  | 41.59 | 13.44 | 7.89
| B9-0887换 | 湿式报警装置安装 公称直径(150mm 以内) | 组 | 2 | 2530.72 | 841.81 | 1055.71 | 31.33 | 279.4 | 113.51 | 208.96
38 | 030901003001 | 68℃闭式喷淋头更换 | 个 | 20 | 51.91 | 20.41 | 19.07 | 0.31 | 5.94 | 2.32 | 3.86
| 0903093 | 喷头拆除 | 个 | 20 | 7.95 | 6.06 |  |  | 1.25 | 0.41 | 0.23
| B9-0881换 | 喷头安装 公称直径15mm以内 无吊顶 | 10个 | 2.0 | 439.6 | 143.48 | 190.71 | 3.13 | 46.92 | 19.06 | 36.3
12309检察服务中心消防泵维修
分部分项工程
| 9. | B9 给排水、燃气工程
注：一般计税法的增值税为增值税销项税（各项费用的价格不包含增值税进项税额） 简易计税法的增值税为应纳增值税（各项费用的价格包含增值税进项税额）
表－09
综合单价分析表
工程名称:贵港市检察院消防设施维修整改 | [10 empty] | 第7页 共22页
序号 | 项目编码 | 项目名称及项目 特征描述 | 单位 | 工程量 | 综合单价 (元) | 综合单价
[6 empty] | 人工费 | 材料费 | 机械费 | 管理费 | 利润 | 增值税 | 其中： 暂估价
39 | 010901002001 | 防风挡雨棚 | ㎡ | 20.00 | 305.2 |  | 280 |  |  |  | 25.2
| B- | 防风挡雨棚 | ㎡ | 20.00 | 305.2 |  | 280 |  |  |  | 25.2
40 | 031201002001 | 设备与管道刷漆保养 1.办公大楼楼顶消防管网和稳压泵气压罐 2.消防水泵房内等设备设施 3.手工除锈 4.红丹防锈漆二遍 5.调和漆二遍 6.工程量暂定 | ㎡ | 200.00 | 30.78 | 15.81 | 7.06 |  | 3.95 | 1.42 | 2.54
| B11-0001 | 手工除锈 管道 轻锈 | 10㎡ | 10.000 | 63.86 | 36.78 | 9.3 |  | 9.2 | 3.31 | 5.27
| B11-0004 | 手工除锈 设备φ1000mm以上 轻锈 | 10㎡ | 10.000 | 61.85 | 38.87 | 4.65 |  | 9.72 | 3.5 | 5.11
| B11-0051 | 管道刷油 红丹防锈漆 第一遍 | 10㎡ | 20.000 | 64.79 | 29.79 | 19.52 |  | 7.45 | 2.68 | 5.35
| B11-0052 | 管道刷油 红丹防锈漆 第二遍 | 10㎡ | 20.000 | 62.36 | 29.79 | 17.29 |  | 7.45 | 2.68 | 5.15
| B11-0060 | 管道刷油 调和漆 第一遍 | 10㎡ | 20.000 | 60.55 | 30.88 | 14.17 |  | 7.72 | 2.78 | 5
| B11-0061 | 管道刷油 调和漆 第二遍 | 10㎡ | 20.000 | 57.31 | 29.79 | 12.66 |  | 7.45 | 2.68 | 4.73
| 031003 | 管道附件维修
41 | 031003016001 | 消防水箱更换玻璃液面计 | 组 | 1 | 169.58 | 31.57 | 106.37 | 3.11 | 10.61 | 4.24 | 13.68
| 0903069 | 水位计、温度计、压力表拆除 | 组 | 1 | 6.04 | 4.33 | 0.34 |  | 0.9 | 0.29 | 0.18
| B9-0584换 | 玻璃液面计 | 组 | 1 | 163.54 | 27.24 | 106.03 | 3.11 | 9.71 | 3.95 | 13.5
42 | 030109001001 | 稳压泵维修 楼顶2号稳压泵水封漏水，1号稳压泵无法启动，需维修 | 台 | 2 | 872 |  | 800 |  |  |  | 72
| B- | 稳压泵维修 | 台 | 2 | 872 |  | 800 |  |  |  | 72
注：一般计税法的增值税为增值税销项税（各项费用的价格不包含增值税进项税额） 简易计税法的增值税为应纳增值税（各项费用的价格包含增值税进项税额）
表－09
综合单价分析表
工程名称:贵港市检察院消防设施维修整改 | [10 empty] | 第8页 共22页
序号 | 项目编码 | 项目名称及项目 特征描述 | 单位 | 工程量 | 综合单价 (元) | 综合单价
[6 empty] | 人工费 | 材料费 | 机械费 | 管理费 | 利润 | 增值税 | 其中： 暂估价
43 | 030109001002 | 消防泵维修 负一层水泵房2号消防泵水封漏水 | 台 | 1 | 1090 |  | 1000 |  |  |  | 90
| B- | 消防泵维修 | 台 | 1 | 1090 |  | 1000 |  |  |  | 90
44 | 030108001001 | 风机维修 6号风机无法启动 | 台 | 1 | 1635 |  | 1500 |  |  |  | 135
| B- | 风机维修 | 台 | 1 | 1635 |  | 1500 |  |  |  | 135
12309检察服务中心负一层配电房消防报警系统
分部分项工程
| 0309 | 消防工程
45 | 030902007002 | 更换七氟丙烷柜式灭火装置120L GQQ120/2.5,(含瓶含药剂) | 套 | 6 | 14539.39 | 1977.93 | 10634.28 | 39.13 | 544.54 | 206.03 | 1137.48
| 0903121 | 贮存装置拆除 贮存容器规格 270L | 套 | 6 | 1179.13 | 887.67 | 5.64 | 6.3 | 185.15 | 60.03 | 34.34
| B9-0967 | 无管网气体灭火装置安装 贮存容器容积(150L 以内) | 套 | 6 | 13360.26 | 1090.26 | 10628.64 | 32.83 | 359.39 | 146 | 1103.14
46 | 030503003002 | 更换气体灭火控制器 总线型 | 台 | 1 | 3824.71 | 717.33 | 2485.93 | 2.9 | 220.74 | 88.19 | 309.62
| 0902044 | 火灾自动报警设备 报警(联动)控制器拆除 集中报警控制器 | 台 | 1 | 115.51 | 86.43 | 2 |  | 17.92 | 5.8 | 3.36
| B5-0922 | 总线制报警控制器 8路以下 | 套 | 1 | 3709.2 | 630.9 | 2483.93 | 2.9 | 202.82 | 82.39 | 306.26
47 | 030411001004 | 电气钢导管 JDG20 | m | 90.00 | 20.8 | 9.24 | 5.57 | 0.08 | 2.98 | 1.21 | 1.72
| B4-1344换 | 砖、混凝土结构明配 扣压式（KBG）、紧定式（JDG）电气钢导管外径（≤20mm） | 100m | 0.9000 | 2080.54 | 924.26 | 556.98 | 8 | 298.32 | 121.19 | 171.79
48 | 030411004007 | 信号线 ZR-RVS-2×1.5mm2 管内穿线 | m | 90.00 | 4.14 | 0.83 | 2.59 |  | 0.27 | 0.11 | 0.34
注：一般计税法的增值税为增值税销项税（各项费用的价格不包含增值税进项税额） 简易计税法的增值税为应纳增值税（各项费用的价格包含增值税进项税额）
表－09
综合单价分析表
工程名称:贵港市检察院消防设施维修整改 | [10 empty] | 第9页 共22页
序号 | 项目编码 | 项目名称及项目 特征描述 | 单位 | 工程量 | 综合单价 (元) | 综合单价
[6 empty] | 人工费 | 材料费 | 机械费 | 管理费 | 利润 | 增值税 | 其中： 暂估价
| B4-1525换 | 管内穿线 多芯软导线 二芯 导线截面（≤1.5m㎡） | 100m束 | 0.9000 | 414.13 | 83.45 | 258.94 |  | 26.7 | 10.85 | 34.19
49 | 030411004008 | 24V电源线 ZR-RVS-2×1.5mm2 管内穿线 | m | 90.00 | 4.14 | 0.83 | 2.59 |  | 0.27 | 0.11 | 0.34
| B4-1525换 | 管内穿线 多芯软导线 二芯 导线截面（≤1.5m㎡） | 100m束 | 0.9000 | 414.13 | 83.45 | 258.94 |  | 26.7 | 10.85 | 34.19
50 | 030904001004 | 感烟探测器 1.JTY-GD-G3X点 2.吸顶安装 3.点型光电感 编码型含底座 | 个 | 4 | 104.04 | 35.12 | 43.73 | 0.55 | 11.41 | 4.64 | 8.59
| B5-1205换 | 点型探测器安装 感烟、感温探测器 | 个 | 4 | 104.04 | 35.12 | 43.73 | 0.55 | 11.41 | 4.64 | 8.59
51 | 030904001005 | 感温探测器 1.JTW-ZCD-G3N 2.吸顶安装 3.点型定温 编码型含底座 | 个 | 4 | 104.04 | 35.12 | 43.73 | 0.55 | 11.41 | 4.64 | 8.59
| B5-1205换 | 点型探测器安装 感烟、感温探测器 | 个 | 4 | 104.04 | 35.12 | 43.73 | 0.55 | 11.41 | 4.64 | 8.59
52 | 030904005002 | 声光报警器 GST-HX-320B | 个 | 4 | 159.88 | 57.94 | 61.95 | 0.49 | 18.7 | 7.6 | 13.2
| B5-1215换 | 消防警铃、声光报警器安装 声光报警器 | 个 | 4 | 159.88 | 57.94 | 61.95 | 0.49 | 18.7 | 7.6 | 13.2
53 | 030904003003 | 紧急启停按钮 编码型 | 个 | 2 | 140.6 | 57.83 | 45.03 | 0.07 | 18.53 | 7.53 | 11.61
| B5-1212换 | 按钮安装 火灾报警按钮 | 个 | 2 | 140.6 | 57.83 | 45.03 | 0.07 | 18.53 | 7.53 | 11.61
54 | 030412003002 | 气体放气指示灯 | 套 | 2 | 111.8 | 20.93 | 71.9 | 0.22 | 6.77 | 2.75 | 9.23
| B5-1290换 | 智能应急照明及疏散系统 智能应急灯具及标志灯具安装 标志灯 壁式 | 10套 | 0.2 | 1117.76 | 209.25 | 718.93 | 2.16 | 67.65 | 27.48 | 92.29
办公大楼与12309检查服务中心消控室消防水维修
注：一般计税法的增值税为增值税销项税（各项费用的价格不包含增值税进项税额） 简易计税法的增值税为应纳增值税（各项费用的价格包含增值税进项税额）
表－09
综合单价分析表
工程名称:贵港市检察院消防设施维修整改 | [10 empty] | 第10页 共22页
序号 | 项目编码 | 项目名称及项目 特征描述 | 单位 | 工程量 | 综合单价 (元) | 综合单价
[6 empty] | 人工费 | 材料费 | 机械费 | 管理费 | 利润 | 增值税 | 其中： 暂估价
分部分项工程
| 0310 | 给排水、采暖、燃气工程
55 | 031003016002 | 电子液位计（无线双回路） 1.消防水池、消防水箱 2.双路控制箱+仪表+传感器 | 组 | 2 | 2593.95 | 292.21 | 1949.49 | 4.53 | 94.96 | 38.58 | 214.18
| B6-0096 | 电子液位计（无线双回路） | 台 | 2 | 2593.95 | 292.21 | 1949.49 | 4.53 | 94.96 | 38.58 | 214.18
| 0304 | 电气设备安装工程
56 | 030411004009 | 电源线 ZR-RVV-3×1.5mm2 管内穿线 | m | 8.00 | 5.99 | 1.01 | 4 | 0.03 | 0.33 | 0.13 | 0.49
| B4-1516换 | 管内穿线 塑料护套线 三芯 导线截面（≤2.5m㎡） | 100m单线 | 0.0800 | 598.09 | 100.53 | 399.03 | 2.7 | 33.03 | 13.42 | 49.38
57 | 030411001005 | 电气钢导管 JDG20 | m | 8.00 | 20.8 | 9.24 | 5.57 | 0.08 | 2.98 | 1.21 | 1.72
| B4-1344换 | 砖、混凝土结构明配 扣压式（KBG）、紧定式（JDG）电气钢导管外径（≤20mm） | 100m | 0.0800 | 2080.54 | 924.26 | 556.98 | 8 | 298.32 | 121.19 | 171.79
办公大楼与12309检查服务中心应急照明
分部分项工程
| 0304 | 电气设备安装工程
58 | 030412001001 | 更换安全出口指示牌 1、规格参数：0.4W | 套 | 45 | 84.04 | 32.41 | 32.39 | 0.13 | 9.28 | 3.6 | 6.23
| 0901253 | 标志、诱导装饰灯、应急灯拆除 | 10套 | 4.5 | 132.85 | 100.26 | 1.2 |  | 20.8 | 6.72 | 3.87
| B4-1760换 | 装饰灯具安装 荧光艺术装饰灯具 标志、诱导装饰灯、应急灯 墙壁式 示意图号171、172、173、174 | 10套 | 4.5 | 707.51 | 223.85 | 322.68 | 1.26 | 72.04 | 29.26 | 58.42
59 | 030412001002 | 更换左向疏散指示牌 1、规格参数：0.4W | 套 | 80 | 84.04 | 32.41 | 32.39 | 0.13 | 9.28 | 3.6 | 6.23
注：一般计税法的增值税为增值税销项税（各项费用的价格不包含增值税进项税额） 简易计税法的增值税为应纳增值税（各项费用的价格包含增值税进项税额）
表－09
综合单价分析表
工程名称:贵港市检察院消防设施维修整改 | [10 empty] | 第11页 共22页
序号 | 项目编码 | 项目名称及项目 特征描述 | 单位 | 工程量 | 综合单价 (元) | 综合单价
[6 empty] | 人工费 | 材料费 | 机械费 | 管理费 | 利润 | 增值税 | 其中： 暂估价
| 0901253 | 标志、诱导装饰灯、应急灯拆除 | 10套 | 8.0 | 132.85 | 100.26 | 1.2 |  | 20.8 | 6.72 | 3.87
| B4-1760换 | 装饰灯具安装 荧光艺术装饰灯具 标志、诱导装饰灯、应急灯 墙壁式 示意图号171、172、173、174 | 10套 | 8.0 | 707.51 | 223.85 | 322.68 | 1.26 | 72.04 | 29.26 | 58.42
60 | 030412001003 | 更换右向疏散指示牌 1、规格参数：0.4W | 套 | 80 | 84.04 | 32.41 | 32.39 | 0.13 | 9.28 | 3.6 | 6.23
| 0901253 | 标志、诱导装饰灯、应急灯拆除 | 10套 | 8.0 | 132.85 | 100.26 | 1.2 |  | 20.8 | 6.72 | 3.87
| B4-1760换 | 装饰灯具安装 荧光艺术装饰灯具 标志、诱导装饰灯、应急灯 墙壁式 示意图号171、172、173、174 | 10套 | 8.0 | 707.51 | 223.85 | 322.68 | 1.26 | 72.04 | 29.26 | 58.42
61 | 030412001004 | 更换LED应急灯 1、规格参数：双头3*2W 2.应急工作时间120min 3.镍镉电池400mAh | 套 | 120 | 91.75 | 32.41 | 39.46 | 0.13 | 9.28 | 3.6 | 6.87
| 0901253 | 标志、诱导装饰灯、应急灯拆除 | 10套 | 12.0 | 132.85 | 100.26 | 1.2 |  | 20.8 | 6.72 | 3.87
| B4-1760换 | 装饰灯具安装 荧光艺术装饰灯具 标志、诱导装饰灯、应急灯 墙壁式 示意图号171、172、173、174 | 10套 | 12.0 | 784.57 | 223.85 | 393.38 | 1.26 | 72.04 | 29.26 | 64.78
12309检查服务中心消防水泵房消防水整改
分部分项工程
| 031001 | 给排水、采暖、燃气管道
62 | 031003008001 | DN150Y型过滤器 | 个 | 4 | 779.26 | 131.86 | 496.66 | 18.66 | 48.17 | 19.57 | 64.34
| B9-0414换 | 焊接法兰阀门安装 焊接法兰阀 公称直径（150mm以内） | 个 | 4 | 779.26 | 131.86 | 496.66 | 18.66 | 48.17 | 19.57 | 64.34
63 | 031002003001 | 150钢卡 | 个 | 8 | 27.25 |  | 25 |  |  |  | 2.25
| B- | 150钢卡 | 个 | 8 | 27.25 |  | 25 |  |  |  | 2.25
注：一般计税法的增值税为增值税销项税（各项费用的价格不包含增值税进项税额） 简易计税法的增值税为应纳增值税（各项费用的价格包含增值税进项税额）
表－09
综合单价分析表
工程名称:贵港市检察院消防设施维修整改 | [10 empty] | 第12页 共22页
序号 | 项目编码 | 项目名称及项目 特征描述 | 单位 | 工程量 | 综合单价 (元) | 综合单价
[6 empty] | 人工费 | 材料费 | 机械费 | 管理费 | 利润 | 增值税 | 其中： 暂估价
64 | 040501014001 | 管道改装 DN150 | 处 | 4 | 1415.54 | 762.7 | 31.55 | 111.17 | 279.64 | 113.6 | 116.88
| C5-1604 | 钢管新旧管开口三通连接（焊接） 公称直径（mm以内） 200 | 处 | 4 | 1415.54 | 762.7 | 31.55 | 111.17 | 279.64 | 113.6 | 116.88
电车充电桩加装喷淋系统
分部分项工程
| 0309 | 消防工程
65 | 030901004002 | DN100湿式报警阀组 | 组 | 1 | 2054.93 | 625.68 | 936.33 | 28.75 | 209.42 | 85.08 | 169.67
| B9-0886换 | 湿式报警装置安装 公称直径(100mm 以内) | 组 | 1 | 2054.93 | 625.68 | 936.33 | 28.75 | 209.42 | 85.08 | 169.67
66 | 030901001001 | 水喷淋钢管 DN80镀锌钢管 | m | 90.00 | 119.51 | 37.99 | 49.89 | 3.22 | 13.18 | 5.36 | 9.87
| B9-0013换 | 钢管安装 钢管（焊接）安装 公称直径（80mm以内） | 10m | 9.000 | 1194.98 | 379.86 | 498.9 | 32.15 | 131.84 | 53.56 | 98.67
67 | 030901001002 | 水喷淋钢管 DN50镀锌钢管 | m | 30.00 | 85.56 | 30.18 | 31.43 | 2.28 | 10.39 | 4.22 | 7.06
| B9-0011换 | 钢管安装 钢管（焊接）安装 公称直径（50mm以内） | 10m | 3.000 | 855.58 | 301.76 | 314.27 | 22.84 | 103.87 | 42.2 | 70.64
68 | 030901001003 | 水喷淋钢管 DN25镀锌钢管 | m | 60.00 | 61.15 | 27.89 | 15.06 | 0.41 | 9.06 | 3.68 | 5.05
| B9-0002换 | 钢管安装 钢管（螺纹连接）安装 公称直径（25mm以内） | 10m | 6.000 | 611.42 | 278.88 | 150.58 | 4.13 | 90.56 | 36.79 | 50.48
69 | 030901003002 | 68℃闭式喷淋头 | 个 | 30 | 43.96 | 14.35 | 19.07 | 0.31 | 4.69 | 1.91 | 3.63
| B9-0881换 | 喷头安装 公称直径15mm以内 无吊顶 | 10个 | 3.0 | 439.6 | 143.48 | 190.71 | 3.13 | 46.92 | 19.06 | 36.3
70 | 030413002001 | 路面开挖及恢复 1.宽0.5m、深0.5m 2.混凝土0.2m厚，土方0.3m厚 | m | 60.00 | 189.75 | 34.42 | 50.03 | 51.13 | 27.38 | 11.12 | 15.67
注：一般计税法的增值税为增值税销项税（各项费用的价格不包含增值税进项税额） 简易计税法的增值税为应纳增值税（各项费用的价格包含增值税进项税额）
表－09
综合单价分析表
工程名称:贵港市检察院消防设施维修整改 | [10 empty] | 第13页 共22页
序号 | 项目编码 | 项目名称及项目 特征描述 | 单位 | 工程量 | 综合单价 (元) | 综合单价
[6 empty] | 人工费 | 材料费 | 机械费 | 管理费 | 利润 | 增值税 | 其中： 暂估价
| B4-2094 | 人工、小型机械挖填沟槽、开挖路面 开挖路面 混凝土路面 小型机械开挖路面厚度（≤250mm） | 10㎡ | 3.000 | 1034.36 | 419.54 | 89.07 | 173.48 | 189.77 | 77.09 | 85.41
| B4-2087 | 人工、小型机械挖填沟槽、开挖路面 小型机械挖填沟槽 小型机械挖沟槽 泥水土 | 10m³ | 0.900 | 243.53 | 11.99 |  | 142.09 | 49.31 | 20.03 | 20.11
| B4-2088 | 人工、小型机械挖填沟槽、开挖路面 小型机械挖填沟槽 机械回填沟槽 土方 | 10m³ | 0.900 | 76.61 | 11.08 |  | 37.39 | 15.51 | 6.3 | 6.33
| B4-2090 | 人工、小型机械挖填沟槽、开挖路面 土方运输 人工装、自卸汽车运土方 运距≤1km | 100m³ | 0.0600 | 5095.29 | 915.36 |  | 2308.49 | 1031.63 | 419.1 | 420.71
| B4-2092 | 人工、小型机械挖填沟槽、开挖路面 土方运输 自卸汽车运土方 每增加1km运距 | 1000m³ | 0.06000 | 58016.7 |  |  | 36707.81 | 11746.5 | 4772.02 | 4790.37
| A-5-69换 | 混凝土地面 200mm{换:预拌普通混凝土 C25} | 100㎡ | 0.3000 | 10742.04 | 1090 | 8252.06 | 15.53 | 353.77 | 143.72 | 886.96
| A-5-71 | 混凝土地面 切缝 | 100m | 1.2000 | 819.65 | 336.53 | 215.59 | 33.39 | 118.37 | 48.09 | 67.68
办公大楼与12309检察服务中心消控室消防监控
分部分项工程
| 0309 | 消防工程
71 | 030904012002 | 更换消防电源监控主机 1. JBF-62S60 32点 2.品牌相当或优于“北大青鸟”、“海湾” | 台 | 1 | 5997.12 | 1901.74 | 2717.3 | 40.75 | 607 | 244.36 | 485.97
| 0902045 | 火灾自动报警设备 报警(联动)控制器拆除 壁挂式区域报警控制器 | 台 | 1 | 172.25 | 129.65 | 2 |  | 26.89 | 8.69 | 5.02
| B5-1245 | 火灾报警系统控制主机安装 壁挂 500点以下 | 台 | 1 | 5824.87 | 1772.09 | 2715.3 | 40.75 | 580.11 | 235.67 | 480.95
72 | 030904008003 | 更换电源监控模块 | 个 | 30 | 293.28 | 140.13 | 66.52 | 1.31 | 44.09 | 17.74 | 23.49
| 0902055 | 火灾自动报警设备拆除 模块 | 接口 | 30 | 13.62 | 10.37 |  |  | 2.15 | 0.7 | 0.4
| B5-1226换 | 电源监控模块 | 个 | 30 | 279.66 | 129.76 | 66.52 | 1.31 | 41.94 | 17.04 | 23.09
注：一般计税法的增值税为增值税销项税（各项费用的价格不包含增值税进项税额） 简易计税法的增值税为应纳增值税（各项费用的价格包含增值税进项税额）
表－09
综合单价分析表
工程名称:贵港市检察院消防设施维修整改 | [10 empty] | 第14页 共22页
序号 | 项目编码 | 项目名称及项目 特征描述 | 单位 | 工程量 | 综合单价 (元) | 综合单价
[6 empty] | 人工费 | 材料费 | 机械费 | 管理费 | 利润 | 增值税 | 其中： 暂估价
73 | 030904012003 | 更换电气火灾监控主机壁挂式 1. JBF-62S30/32点位 2.品牌相当或优于“北大青鸟”、“海湾” | 台 | 1 | 6169.89 | 1901.74 | 2875.8 | 40.75 | 607 | 244.36 | 500.24
| 0902045 | 火灾自动报警设备 报警(联动)控制器拆除 壁挂式区域报警控制器 | 台 | 1 | 172.25 | 129.65 | 2 |  | 26.89 | 8.69 | 5.02
| B5-1245 | 火灾报警系统控制主机安装 壁挂 500点以下 | 台 | 1 | 5997.64 | 1772.09 | 2873.8 | 40.75 | 580.11 | 235.67 | 495.22
74 | 030402008001 | 更换互感器 1.电流互感器(≤1000电流 A) 2.LMK-0.66 0.5级 200/5 30型 LMKYC520053 | 台 | 30 | 247.96 | 78.55 | 62.68 | 35.11 | 36.37 | 14.78 | 20.47
| B4-0047 | 互感器安装 电流互感器(≤1000电流 A) | 台 | 30 | 247.96 | 78.55 | 62.68 | 35.11 | 36.37 | 14.78 | 20.47
75 | 030411001006 | 电气钢导管 JDG20 | m | 600.00 | 20.6 | 9.24 | 5.39 | 0.08 | 2.98 | 1.21 | 1.7
| B4-1344换 | 砖、混凝土结构明配 扣压式（KBG）、紧定式（JDG）电气钢导管外径（≤20mm） | 100m | 6.0000 | 2061.45 | 924.26 | 539.47 | 8 | 298.32 | 121.19 | 170.21
76 | 030411004010 | 信号线 ZR-RVS-2×1.5mm2 | m | 600.00 | 4.14 | 0.83 | 2.59 |  | 0.27 | 0.11 | 0.34
| B4-1525换 | 管内穿线 多芯软导线 二芯 导线截面（≤1.5m㎡） | 100m束 | 6.0000 | 414.13 | 83.45 | 258.94 |  | 26.7 | 10.85 | 34.19
办公大楼消防水泵房控制柜更换
分部分项工程
| 0304 | 电气设备安装工程
77 | 050306004001 | 更换消火栓泵控制柜30kw 落地式 | 台 | 1 | 3539.73 | 374.47 | 2527.44 | 135.88 | 154.08 | 61.3 | 286.56
| 0901053 | 成套配电箱拆除 悬挂嵌入式(半周长m)1.0 | 台 | 1 | 106.99 | 77.79 | 1 | 3 | 16.62 | 5.46 | 3.12
| B4-0087换 | 成套配电箱安装 落地式 | 台 | 1 | 3432.74 | 296.68 | 2526.44 | 132.88 | 137.46 | 55.84 | 283.44
78 | 050306004002 | 更换喷淋泵控制柜45kw 落地式 | 台 | 1 | 4084.73 | 374.47 | 3027.44 | 135.88 | 154.08 | 61.3 | 331.56
注：一般计税法的增值税为增值税销项税（各项费用的价格不包含增值税进项税额） 简易计税法的增值税为应纳增值税（各项费用的价格包含增值税进项税额）
表－09
综合单价分析表
工程名称:贵港市检察院消防设施维修整改 | [10 empty] | 第15页 共22页
序号 | 项目编码 | 项目名称及项目 特征描述 | 单位 | 工程量 | 综合单价 (元) | 综合单价
[6 empty] | 人工费 | 材料费 | 机械费 | 管理费 | 利润 | 增值税 | 其中： 暂估价
| 0901053 | 成套配电箱拆除 悬挂嵌入式(半周长m)1.0 | 台 | 1 | 106.99 | 77.79 | 1 | 3 | 16.62 | 5.46 | 3.12
| B4-0087换 | 成套配电箱安装 落地式 | 台 | 1 | 3977.74 | 296.68 | 3026.44 | 132.88 | 137.46 | 55.84 | 328.44
| 031001 | 给排水、采暖、燃气管道
79 | 031003010001 | 更换偏心异径大小头DN150 1.可曲挠橡胶接头(法兰连接) 2.国标 DN150*125-16kg | 个 | 4 | 732.8 | 175.15 | 397.9 | 23.64 | 57.28 | 22.31 | 56.52
| 0903059 | 法兰阀门拆除 公称直径(mm以内)150 | 个 | 4 | 74.58 | 56.19 | 0.8 |  | 11.65 | 3.77 | 2.17
| B9-0524换 | 可曲挠橡胶接头安装 可曲挠橡胶接头安装(法兰连接) 公称直径(150mm以内) | 个 | 4 | 658.22 | 118.96 | 397.1 | 23.64 | 45.63 | 18.54 | 54.35
80 | 031003003001 | 更换明杆闸阀DN150 Z41H-10 | 个 | 4 | 841.72 | 188.05 | 486.34 | 18.66 | 59.82 | 23.34 | 65.51
| 0903059 | 法兰阀门拆除 公称直径(mm以内)150 | 个 | 4 | 74.58 | 56.19 | 0.8 |  | 11.65 | 3.77 | 2.17
| B9-0414换 | 焊接法兰阀门安装 焊接法兰阀 公称直径（150mm以内） | 个 | 4 | 767.14 | 131.86 | 485.54 | 18.66 | 48.17 | 19.57 | 63.34
办公大楼与12309检察服务中心屋面控制柜整改
分部分项工程
| 0304 | 电气设备安装工程
81 | 050306004003 | 更换稳压泵控制柜2.2kw 1.悬挂嵌入式半周长1.0m 2.办公大楼屋面 | 台 | 1 | 1488.26 | 224.9 | 1027.66 | 21.79 | 69.71 | 27.03 | 117.17
| 0901053 | 成套配电箱拆除 悬挂嵌入式(半周长m)1.0 | 台 | 1 | 106.99 | 77.79 | 1 | 3 | 16.62 | 5.46 | 3.12
| B4-0089换 | 成套配电箱安装 悬挂嵌入式半周长1.0m | 台 | 1 | 1381.27 | 147.11 | 1026.66 | 18.79 | 53.09 | 21.57 | 114.05
82 | 050306004004 | 风机控制柜5.5kw 1.悬挂嵌入式半周长1.0m | 台 | 1 | 1706.26 | 224.9 | 1227.66 | 21.79 | 69.71 | 27.03 | 135.17
注：一般计税法的增值税为增值税销项税（各项费用的价格不包含增值税进项税额） 简易计税法的增值税为应纳增值税（各项费用的价格包含增值税进项税额）
表－09
综合单价分析表
工程名称:贵港市检察院消防设施维修整改 | [10 empty] | 第16页 共22页
序号 | 项目编码 | 项目名称及项目 特征描述 | 单位 | 工程量 | 综合单价 (元) | 综合单价
[6 empty] | 人工费 | 材料费 | 机械费 | 管理费 | 利润 | 增值税 | 其中： 暂估价
2.办公大楼屋面
| 0901053 | 成套配电箱拆除 悬挂嵌入式(半周长m)1.0 | 台 | 1 | 106.99 | 77.79 | 1 | 3 | 16.62 | 5.46 | 3.12
| B4-0089换 | 成套配电箱安装 悬挂嵌入式半周长1.0m | 台 | 1 | 1599.27 | 147.11 | 1226.66 | 18.79 | 53.09 | 21.57 | 132.05
83 | 050306004005 | 稳压泵控制柜维修 1.更换损坏的电源指示灯 2.12309检察服务中心屋面 | 台 | 1 | 152.23 | 25.92 | 103.2 | 0.93 | 7.46 | 2.86 | 11.86
| 0901253 | 标志、诱导装饰灯、应急灯拆除 | 10套 | 0.1 | 132.85 | 100.26 | 1.2 |  | 20.8 | 6.72 | 3.87
| B4-0712换 | 滑触线支架安装 指示灯 | 套 | 1 | 138.94 | 15.89 | 103.08 | 0.93 | 5.38 | 2.19 | 11.47
| 030702 | 通风管道制作安装
84 | 030702008001 | 风机帆布 1.周长2m 2.12309检察服务中心屋面 | m | 1.00 | 463.34 | 175.5 | 170.19 | 1.63 | 55.8 | 22.53 | 37.69
| 0904012 | 复合型风管拆除 圆/方形风管直径/周长(mm以内)1120/4000以上 | 10㎡ | 0.120 | 87.31 | 63.96 | 2 | 1 | 13.44 | 4.37 | 2.54
| B7-0495换 | 柔性接口制作、安装 柔性接头 柔性接头 帆布（皮革） | ㎡ | 1.20 | 377.39 | 139.85 | 141.62 | 1.26 | 45.16 | 18.34 | 31.16
办公大楼负一层排烟管道更换
分部分项工程
| 030702 | 通风管道制作安装
85 | 030702001001 | 负一层排烟管道更换 拆除石膏管道，更换为镀锌风管1mm厚度 废料弃置 | ㎡ | 370.00 | 147.55 | 44.56 | 61.96 | 7.09 | 15.58 | 6.18 | 12.18
| 0904011 | 复合型风管拆除 圆/方形风管直径/周长(mm以内)1120/4000 | 10㎡ | 37.000 | 75.25 | 51.86 | 1.7 | 1 | 10.92 | 3.56 | 6.21
注：一般计税法的增值税为增值税销项税（各项费用的价格不包含增值税进项税额） 简易计税法的增值税为应纳增值税（各项费用的价格包含增值税进项税额）
表－09
综合单价分析表
工程名称:贵港市检察院消防设施维修整改 | [10 empty] | 第17页 共22页
序号 | 项目编码 | 项目名称及项目 特征描述 | 单位 | 工程量 | 综合单价 (元) | 综合单价
[6 empty] | 人工费 | 材料费 | 机械费 | 管理费 | 利润 | 增值税 | 其中： 暂估价
| B7-0188换 | 镀锌薄钢板共板法兰连接风管制作、安装（δ= 1.2mm以内咬口）长边长（≤2000mm） | 10㎡ | 37.000 | 1326.48 | 372.32 | 617.87 | 40.84 | 132.21 | 53.71 | 109.53
| B2-0660 | 废料弃置 | t | 6.290 | 434.16 | 126.18 |  | 171.07 | 74.31 | 26.75 | 35.85
办公大楼及12309中心楼更换防火门
分部分项工程
| 0108 | 门窗工程
86 | 010802001001 | 不锈钢防火玻璃门 1、304不锈钢框10mm厚乙级防火玻璃 2、含防火闭门器、专用防火铰链、防火锁具 3、含框周边塞缝、旧门拆除等 4、办公大楼两侧楼梯间 | ㎡ | 52.90 | 1366.33 | 68.28 | 1164.93 |  | 15.13 | 5.17 | 112.82
| A-13-7换 | 不锈钢防火玻璃门 | 100㎡ | 0.5290 | 135308.79 | 5764.26 | 116493.09 |  | 1400.72 | 478.43 | 11172.29
| AC-1-122 | 拆除木门窗 整樘门 | 10樘 | 2.4 | 291.81 | 234.43 |  |  | 24.85 | 8.44 | 24.09
87 | 010802003001 | 乙级钢质防火门 1.拆除旧木质防火门，更换为钢质防火门 2.含五金配件、闭门器、防火铰链 3.办公大楼电井房 | ㎡ | 8.00 | 802.69 | 185.62 | 492.43 |  | 43.5 | 14.86 | 66.28
| AC-1-122 | 拆除木门窗 整樘门 | 10樘 | 0.400 | 291.81 | 234.43 |  |  | 24.85 | 8.44 | 24.09
| A-13-12换 | 钢质防火门安装{换:干混普通砌筑砂浆 DM-G M5} | 100㎡ | 0.0800 | 54539.26 | 5637.12 | 42561.2 |  | 1369.82 | 467.88 | 4503.24
| A-13-94换 | 门特殊五金 闭门器 明装 | 10个 | 0.4 | 1115.46 | 244.54 | 699.1 |  | 59.42 | 20.3 | 92.1
| A-13-97换 | 门特殊五金 防火门防火绞链 | 副 | 12.00 | 124.62 | 70.2 | 21.24 |  | 17.06 | 5.83 | 10.29
88 | 010802003002 | 乙级钢质防火门 1.拆除旧木质防火门，更换为钢质防火门 2.含五金配件、闭门器、防火铰链 3.办公大楼消防控制室 | ㎡ | 1.94 | 810.63 | 189.61 | 494.49 |  | 44.42 | 15.18 | 66.93
注：一般计税法的增值税为增值税销项税（各项费用的价格不包含增值税进项税额） 简易计税法的增值税为应纳增值税（各项费用的价格包含增值税进项税额）
表－09
综合单价分析表
工程名称:贵港市检察院消防设施维修整改 | [10 empty] | 第18页 共22页
序号 | 项目编码 | 项目名称及项目 特征描述 | 单位 | 工程量 | 综合单价 (元) | 综合单价
[6 empty] | 人工费 | 材料费 | 机械费 | 管理费 | 利润 | 增值税 | 其中： 暂估价
| AC-1-122 | 拆除木门窗 整樘门 | 10樘 | 0.1 | 291.81 | 234.43 |  |  | 24.85 | 8.44 | 24.09
| A-13-12换 | 钢质防火门安装{换:干混普通砌筑砂浆 DM-G M5} | 100㎡ | 0.0194 | 54539.26 | 5637.12 | 42561.2 |  | 1369.82 | 467.88 | 4503.24
| A-13-94换 | 门特殊五金 闭门器 明装 | 10个 | 0.1 | 1115.46 | 244.54 | 699.1 |  | 59.42 | 20.3 | 92.1
| A-13-97换 | 门特殊五金 防火门防火绞链 | 副 | 3.00 | 124.62 | 70.2 | 21.24 |  | 17.06 | 5.83 | 10.29
89 | 010802003003 | 乙级钢质防火门 1.拆除旧木质防火门，更换为钢质防火门 2.含五金配件、闭门器、防火铰链 3.办公大楼三至十二楼 | ㎡ | 21.84 | 781.01 | 174.73 | 486.8 |  | 40.99 | 14 | 64.49
| AC-1-122 | 拆除木门窗 整樘门 | 10樘 | 1 | 291.81 | 234.43 |  |  | 24.85 | 8.44 | 24.09
| A-13-12换 | 钢质防火门安装{换:干混普通砌筑砂浆 DM-G M5} | 100㎡ | 0.2184 | 54539.26 | 5637.12 | 42561.2 |  | 1369.82 | 467.88 | 4503.24
| A-13-94换 | 门特殊五金 闭门器 明装 | 10个 | 1.0 | 1115.46 | 244.54 | 699.1 |  | 59.42 | 20.3 | 92.1
| A-13-97换 | 门特殊五金 防火门防火绞链 | 副 | 30.00 | 124.62 | 70.2 | 21.24 |  | 17.06 | 5.83 | 10.29
90 | 010802003004 | 乙级钢质防火门 1.拆除旧木质防火门，更换为钢质防火门 2.含五金配件、闭门器、防火铰链 3.12309中心楼消防控制室 | ㎡ | 3.46 | 802.17 | 191.95 | 482.65 |  | 45.72 | 15.62 | 66.23
| AC-1-122 | 拆除木门窗 整樘门 | 10樘 | 0.1 | 291.81 | 234.43 |  |  | 24.85 | 8.44 | 24.09
| A-13-12换 | 钢质防火门安装{换:干混普通砌筑砂浆 DM-G M5} | 100㎡ | 0.0346 | 54539.26 | 5637.12 | 42561.2 |  | 1369.82 | 467.88 | 4503.24
| A-13-94换 | 门特殊五金 闭门器 明装 | 10个 | 0.1 | 1115.46 | 244.54 | 699.1 |  | 59.42 | 20.3 | 92.1
| A-13-97换 | 门特殊五金 防火门防火绞链 | 副 | 6.00 | 124.62 | 70.2 | 21.24 |  | 17.06 | 5.83 | 10.29
91 | 010802003005 | 乙级钢质防火门 1.拆除旧木质防火门，更换为钢质防火门 2.含五金配件、闭门器、防火铰链 3.12309中心楼 | ㎡ | 42.99 | 837.99 | 210.25 | 491.51 |  | 49.97 | 17.07 | 69.19
注：一般计税法的增值税为增值税销项税（各项费用的价格不包含增值税进项税额） 简易计税法的增值税为应纳增值税（各项费用的价格包含增值税进项税额）
表－09
综合单价分析表
工程名称:贵港市检察院消防设施维修整改 | [10 empty] | 第19页 共22页
序号 | 项目编码 | 项目名称及项目 特征描述 | 单位 | 工程量 | 综合单价 (元) | 综合单价
[6 empty] | 人工费 | 材料费 | 机械费 | 管理费 | 利润 | 增值税 | 其中： 暂估价
| AC-1-122 | 拆除木门窗 整樘门 | 10樘 | 1.500 | 291.81 | 234.43 |  |  | 24.85 | 8.44 | 24.09
| A-13-12换 | 钢质防火门安装{换:干混普通砌筑砂浆 DM-G M5} | 100㎡ | 0.4299 | 54539.26 | 5637.12 | 42561.2 |  | 1369.82 | 467.88 | 4503.24
| A-13-94换 | 门特殊五金 闭门器 明装 | 10个 | 1.5 | 1115.46 | 244.54 | 699.1 |  | 59.42 | 20.3 | 92.1
| A-13-97换 | 门特殊五金 防火门防火绞链 | 副 | 84.00 | 124.62 | 70.2 | 21.24 |  | 17.06 | 5.83 | 10.29
92 | 011610001001 | 旧门清理弃置10km以外 | ㎡ | 131.13 | 2.74 | 0.05 |  | 2.15 | 0.23 | 0.08 | 0.23
| AC-4-8 | 自卸汽车运渣土 液压挖掘机装渣土(斗容量1) 1km以内 | 100 | 0.0656 | 1511.47 | 97.68 |  | 1116.57 | 128.71 | 43.71 | 124.8
| AC-4-9 | 自卸汽车运渣土 每增加1km 4.5t | 100 | 0.0656 | 3969.41 |  |  | 3188.84 | 338.02 | 114.8 | 327.75
93 | 010807003001 | 金属铝合金百叶窗更换 1.规格：2m×0.8m 2.位置：12309检察服务中心负一层楼梯间 | ㎡ | 1.60 | 538.49 | 68.39 | 409.81 |  | 11.8 | 4.03 | 44.46
| AC-1-129 | 拆除 钢窗 | 10 | 0.160 | 437.72 | 351.65 |  |  | 37.27 | 12.66 | 36.14
| A-13-46换 | 铝合金百叶窗安装 | 100㎡ | 0.0160 | 49472.43 | 3323.21 | 40980.97 |  | 807.54 | 275.83 | 4084.88
94 | 011203001001 | 门侧一般抹灰 1.暂按门每侧需补抹灰100mm计算 2.厚20mm干混普通抹灰砂浆 DP-G M7.5 | ㎡ | 60.47 | 79.05 | 46.09 | 11.23 | 0.13 | 11.23 | 3.84 | 6.53
| A-11-39换 | 线条及零星抹灰 零星抹灰 一般抹灰{换:干混普通抹灰砂浆 DP-G M7.5} | 100㎡ | 0.6047 | 7904.83 | 4608.95 | 1123.4 | 13.03 | 1123.14 | 383.62 | 652.69
95 | 011406003001 | 满刮腻子 门侧 二遍 1.暂按门每侧需补刮腻子100mm计算 | ㎡ | 60.47 | 17 | 10.43 | 1.77 |  | 2.53 | 0.87 | 1.4
| A-14-234 | 腻子及其他 刮腻子 内墙 二遍 | 100㎡ | 0.6047 | 1700.91 | 1043.21 | 177.17 |  | 253.5 | 86.59 | 140.44
96 | 011406001001 | 门侧抹灰面乳胶漆 二遍 | ㎡ | 60.47 | 14.94 | 6.36 | 5.28 |  | 1.54 | 0.53 | 1.23
| A-14-201换 | 抹灰面油漆 乳胶漆 砖墙面 二遍 | 100㎡ | 0.6047 | 1493.99 | 635.62 | 527.79 |  | 154.46 | 52.76 | 123.36
注：一般计税法的增值税为增值税销项税（各项费用的价格不包含增值税进项税额） 简易计税法的增值税为应纳增值税（各项费用的价格包含增值税进项税额）
表－09
综合单价分析表
工程名称:贵港市检察院消防设施维修整改 | [10 empty] | 第20页 共22页
序号 | 项目编码 | 项目名称及项目 特征描述 | 单位 | 工程量 | 综合单价 (元) | 综合单价
[6 empty] | 人工费 | 材料费 | 机械费 | 管理费 | 利润 | 增值税 | 其中： 暂估价
12309检察服务中心负一层水泵房地面拆除及复原
分部分项工程
| 041001 | 地面开挖复原工程
97 | 041001001001 | 拆除路面 厚15cm 废渣弃置10km | ㎡ | 4.00 | 79.91 | 26.23 | 6.89 | 22.1 | 12.26 | 5.83 | 6.6
| C1-0444 | 旧路面机械切缝 切缝机切缝 | 100m | 0.0800 | 1249.24 | 537.6 | 324.27 | 37.1 | 166.66 | 80.46 | 103.15
| C1-0407 | 拆除水泥混凝土路面 风镐拆除 厚度15cm | 100㎡ | 0.0400 | 3961.91 | 1247.4 | 40.46 | 1266.11 | 728.92 | 351.89 | 327.13
| C1-0135 | 人工装自卸汽车运石碴 4.5t自卸汽车 运距0.5km以内 | 100m³ | 0.0060 | 7361.66 | 1999.2 |  | 3628.98 | 787.95 | 337.69 | 607.84
| C1-0152 | 自卸汽车运石方（每增加1km运距） 4.5t | 1000m³ | 0.00285 | 5972.73 |  |  | 4566.31 | 639.28 | 273.98 | 493.16
98 | 040101002001 | 人工挖土方 三类土 | m³ | 5.20 | 117.72 | 90 |  |  | 12.6 | 5.4 | 9.72
| C1-0002 | 人工挖土方 三类土 | 100m³ | 0.0520 | 11772.01 | 9000.01 |  |  | 1260 | 540 | 972
99 | 040103001001 | 人工填土夯实 利用土 | m³ | 5.20 | 29.77 | 21.62 | 0.05 | 1.1 | 3.18 | 1.36 | 2.46
| C1-0102 | 人工填土夯实 | 100m³ | 0.0520 | 2978.13 | 2162.24 | 5.43 | 110.09 | 318.13 | 136.34 | 245.9
100 | 040203007001 | C25水泥混凝土路面 厚15cm | ㎡ | 4.00 | 75.12 | 4.95 | 61.74 | 0.07 | 1.46 | 0.7 | 6.2
| C1-0172换 | 垫层 混凝土垫层{换:预拌普通混凝土 C25} | 10m³ | 0.060 | 5008.5 | 330 | 4116.23 | 4.77 | 97.08 | 46.87 | 413.55
| 0405 | 管网工程
101 | 040501014002 | 新旧管连接 | 处 | 1 | 1396.49 | 762.7 | 31.55 | 111.17 | 253.42 | 122.34 | 115.31
| C5-1604 | 钢管新旧管开口三通连接（焊接） 公称直径（mm以内） 200 | 处 | 1 | 1396.49 | 762.7 | 31.55 | 111.17 | 253.42 | 122.34 | 115.31
注：一般计税法的增值税为增值税销项税（各项费用的价格不包含增值税进项税额） 简易计税法的增值税为应纳增值税（各项费用的价格包含增值税进项税额）
表－09
综合单价分析表
工程名称:贵港市检察院消防设施维修整改 | [10 empty] | 第21页 共22页
序号 | 项目编码 | 项目名称及项目 特征描述 | 单位 | 工程量 | 综合单价 (元) | 综合单价
[6 empty] | 人工费 | 材料费 | 机械费 | 管理费 | 利润 | 增值税 | 其中： 暂估价
102 | 040501002001 | 镀锌钢管更换DN150 | m | 2.00 | 169.76 | 36.79 | 100.8 | 1.63 | 11.14 | 5.38 | 14.02
| C1-0425 | 保护性拆除金属管道 公称直径（mm）以内 200 | 100m | 0.0200 | 1991.05 | 1260 | 24.85 |  | 365.4 | 176.4 | 164.4
| C5-1283换 | 钢管安装（电弧焊） 公称直径（mm以内） 150 | 10m | 0.200 | 1498.26 | 241.9 | 1005.41 | 16.24 | 74.86 | 36.14 | 123.71
103 | 040502005001 | 水泵房喷淋止回阀更换DN150 | 个 | 2 | 802.55 | 105.69 | 597.87 |  | 26.01 | 10.7 | 62.28
| C5-2072换 | 焊接法兰阀门安装 公称直径（mm以内） 150 | 个 | 2 | 727.97 | 49.5 | 597.07 |  | 14.36 | 6.93 | 60.11
| 0903059 | 法兰阀门拆除 公称直径(mm以内)150 | 个 | 2 | 74.58 | 56.19 | 0.8 |  | 11.65 | 3.77 | 2.17
办公大楼四楼档案室更换气体灭火药剂
分部分项工程
| 0309 | 消防工程
104 | 030902007003 | 柜式灭火装置更换七氟丙烷药剂120L 不含人工费 | 套 | 3 | 7848 |  | 7200 |  |  |  | 648
| B- | 七氟丙烷药剂 | kg | 360.00 | 65.4 |  | 60 |  |  |  | 5.4
105 | B001 | 更换七氟丙烷药剂计日工 | 工日 | 3.00 | 327 | 300 |  |  |  |  | 27
| B- | 更换七氟丙烷药剂计日工 | 工日 | 3.00 | 327 | 300 |  |  |  |  | 27
办公大楼消控室维修整改
分部分项工程
| 12. | 天棚工程
106 | 011302001001 | 饰面石膏吊顶天棚 1.600×600×*12石膏板,中档 2.装配式U型轻钢天棚龙骨 | ㎡ | 33.00 | 111.44 | 40.6 | 57.51 | 0.07 | 9.88 | 3.38
| A-12-27 | 装配式U型轻钢天棚龙骨（不上人型） 面层规格（600×600mm) 平面 | 100㎡ | 0.3300 | 6374.4 | 2406.55 | 3174.1 | 6.95 | 586.48 | 200.32
注：一般计税法的增值税为增值税销项税（各项费用的价格不包含增值税进项税额） 简易计税法的增值税为应纳增值税（各项费用的价格包含增值税进项税额）
表－09
综合单价分析表
工程名称:贵港市检察院消防设施维修整改 | [10 empty] | 第22页 共22页
序号 | 项目编码 | 项目名称及项目 特征描述 | 单位 | 工程量 | 综合单价 (元) | 综合单价
[6 empty] | 人工费 | 材料费 | 机械费 | 管理费 | 利润 | 增值税 | 其中： 暂估价
| A-12-96换 | 天棚石膏板面层 安在U型轻钢龙骨上 | 100㎡ | 0.3300 | 4769.29 | 1653.08 | 2577.3 |  | 401.7 | 137.21
107 | 011606003001 | 天棚面吊顶龙骨及饰面拆除 1.废渣弃置10km以外 | ㎡ | 33.00 | 9.67 | 6.73 |  | 1.04 | 0.82 | 0.28 | 0.8
| AC-1-118 | 拆除天棚 金属龙骨 石膏板 | 100 | 0.3300 | 802.5 | 644.69 |  |  | 68.34 | 23.21 | 66.26
| AC-4-6 | 自卸汽车运渣土 人工装渣土1km以内 | 100 | 0.0066 | 4246.04 | 1423.76 |  | 1987.32 | 361.57 | 122.8 | 350.59
| AC-4-9 | 自卸汽车运渣土 每增加9km 4.5t | 100 | 0.0066 | 3969.41 |  |  | 3188.84 | 338.02 | 114.8 | 327.75
| 14. | 油漆、涂料、裱糊工程
108 | 011406001002 | 内墙抹灰面乳胶漆 1.刮腻子二遍,乳胶漆二遍 | ㎡ | 65.00 | 28.43 | 16.89 | 6.03 |  | 4.11 | 1.4
| A-14-199 | 抹灰面油漆 乳胶漆 内墙、柱、天棚抹灰面 二遍 | 100㎡ | 0.6500 | 1283.25 | 646.28 | 426.28 |  | 157.05 | 53.64
| A-14-234 | 腻子及其他 刮腻子 内墙 二遍 | 100㎡ | 0.6500 | 1560.47 | 1043.21 | 177.17 |  | 253.5 | 86.59
| 0304 | 电气设备安装工程
109 | 桂030412014001 | 平板吊顶灯（带应急功能） 1.平板铝框进口灯珠1.25m×0.6m，78W 2.应急电源90分钟 3.相当于或者优于雷士照明 | 套 | 4 | 277.59 | 22.23 | 222.24 | 0.13 | 7.16 | 2.91 | 22.92
| B4-1758换 | 装饰灯具安装 荧光艺术装饰灯具 标志、诱导装饰灯、应急灯 吸顶式 示意图号171、172、173、174 | 10套 | 0.4 | 2775.72 | 222.3 | 2222.37 | 1.26 | 71.54 | 29.06 | 229.19
110 | 030507003001 | 入侵报警中心图形显示设备 1.相当于或者优于海湾（GST），GST-QT-GM9200 2.触摸屏，单系统，壁挂式 | 套 | 1 | 9367.51 | 157.73 | 8351.16 | 9.78 | 53.6 | 21.78 | 773.46
| B5-0819 | 图形显示设备，海湾GST-QT-GM9200(壁挂、吊装)室内 | ㎡ | 1.00 | 9367.51 | 157.73 | 8351.16 | 9.78 | 53.6 | 21.78 | 773.46
注：一般计税法的增值税为增值税销项税（各项费用的价格不包含增值税进项税额） 简易计税法的增值税为应纳增值税（各项费用的价格包含增值税进项税额）
表－09

## 表-10总价措施项目费用表
总价措施项目费用表
工程名称:贵港市检察院消防设施维修整改 |  |  |  |  | 第1页 共5页
序 号 | 项目编码 | 项目名称 | 计算过程 | 金额(元) | 增值税 (元) | 含税金额 (元)
|  | 办公楼配电房气体灭火系统 |  |  |  | 1622.25
一 |  | 2023给排水、燃气、电气、通风空调、消防、建筑智能、通信、自控仪表工程一般计税法 |  | 1488.3 | 133.95 | 1622.25
1 | 桂031401001001 | 安全文明施工费 | ∑分部分项及单价措施费定额(人工费+机械费) (9371.10+230.82)*11% | 1056.21 | 95.06 | 1151.27
2 | 桂031401002001 | 检验试验配合费 | ∑分部分项及单价措施费定额(人工费+机械费) (9371.10+230.82)*0.5% | 48.01 | 4.32 | 52.33
3 | 桂031401003001 | 雨季施工增加费 | ∑分部分项及单价措施费定额(人工费+机械费) (9371.10+230.82)*4% | 384.08 | 34.57 | 418.65
|  | 办公楼自动报警系统 |  |  |  | 7403.65
一 |  | 2023给排水、燃气、电气、通风空调、消防、建筑智能、通信、自控仪表工程一般计税法 |  | 6792.34 | 611.31 | 7403.65
1 | 桂031401001002 | 安全文明施工费 | ∑分部分项及单价措施费定额(人工费+机械费) (42342.32+1479.19)*11% | 4820.37 | 433.83 | 5254.2
2 | 桂031401002002 | 检验试验配合费 | ∑分部分项及单价措施费定额(人工费+机械费) (42342.32+1479.19)*0.5% | 219.11 | 19.72 | 238.83
3 | 桂031401003002 | 雨季施工增加费 | ∑分部分项及单价措施费定额(人工费+机械费) (42342.32+1479.19)*4% | 1752.86 | 157.76 | 1910.62
|  | 办公楼消防水泵房水泵维修 |  |  |  | 222.4
一 |  | 2023给排水、燃气、电气、通风空调、消防、建筑智能、通信、自控仪表工程一般计税法 |  | 204.04 | 18.36 | 222.4
1 | 桂031401001003 | 安全文明施工费 | ∑分部分项及单价措施费定额(人工费+机械费) (1280.78+35.60)*11% | 144.8 | 13.03 | 157.83
2 | 桂031401002003 | 检验试验配合费 | ∑分部分项及单价措施费定额(人工费+机械费) (1280.78+35.60)*0.5% | 6.58 | 0.59 | 7.17
3 | 桂031401003003 | 雨季施工增加费 | ∑分部分项及单价措施费定额(人工费+机械费) (1280.78+35.60)*4% | 52.66 | 4.74 | 57.4
|  | 办公楼发电机房消防水工程 |  |  |  | 432.8
一 |  | 2023给排水、燃气、电气、通风空调、消防、建筑智能、通信、自控仪表工程一般计税法 |  | 397.07 | 35.73 | 432.8
1 | 桂031401001004 | 安全文明施工费 | ∑分部分项及单价措施费定额(人工费+机械费) (2492.86+68.86)*11% | 281.79 | 25.36 | 307.15
表-10
总价措施项目费用表
工程名称:贵港市检察院消防设施维修整改 |  |  |  |  | 第2页 共5页
序 号 | 项目编码 | 项目名称 | 计算过程 | 金额(元) | 增值税 (元) | 含税金额 (元)
2 | 桂031401002004 | 检验试验配合费 | ∑分部分项及单价措施费定额(人工费+机械费) (2492.86+68.86)*0.5% | 12.81 | 1.15 | 13.96
3 | 桂031401003004 | 雨季施工增加费 | ∑分部分项及单价措施费定额(人工费+机械费) (2492.86+68.86)*4% | 102.47 | 9.22 | 111.69
|  | 12309检察服务中心消防泵维修 |  |  |  | 540.08
一 |  | 2023给排水、燃气、电气、通风空调、消防、建筑智能、通信、自控仪表工程一般计税法 |  | 495.48 | 44.6 | 540.08
1 | 桂031401001005 | 安全文明施工费 | ∑分部分项及单价措施费定额(人工费+机械费) (3193.57+3.11)*11% | 351.63 | 31.65 | 383.28
2 | 桂031401002005 | 检验试验配合费 | ∑分部分项及单价措施费定额(人工费+机械费) (3193.57+3.11)*0.5% | 15.98 | 1.44 | 17.42
3 | 桂031401003005 | 雨季施工增加费 | ∑分部分项及单价措施费定额(人工费+机械费) (3193.57+3.11)*4% | 127.87 | 11.51 | 139.38
|  | 12309检察服务中心负一层配电房消防报警系统 |  |  |  | 2447.75
一 |  | 2023给排水、燃气、电气、通风空调、消防、建筑智能、通信、自控仪表工程一般计税法 |  | 2245.64 | 202.11 | 2447.75
1 | 桂031401001006 | 安全文明施工费 | ∑分部分项及单价措施费定额(人工费+机械费) (14236.15+251.82)*11% | 1593.68 | 143.43 | 1737.11
2 | 桂031401002006 | 检验试验配合费 | ∑分部分项及单价措施费定额(人工费+机械费) (14236.15+251.82)*0.5% | 72.44 | 6.52 | 78.96
3 | 桂031401003006 | 雨季施工增加费 | ∑分部分项及单价措施费定额(人工费+机械费) (14236.15+251.82)*4% | 579.52 | 52.16 | 631.68
|  | 办公大楼与12309检查服务中心消控室消防水维修 |  |  |  | 114.26
一 |  | 2023给排水、燃气、电气、通风空调、消防、建筑智能、通信、自控仪表工程一般计税法 |  | 104.83 | 9.43 | 114.26
1 | 桂031401001007 | 安全文明施工费 | ∑分部分项及单价措施费定额(人工费+机械费) (666.42+9.94)*11% | 74.4 | 6.7 | 81.1
2 | 桂031401002007 | 检验试验配合费 | ∑分部分项及单价措施费定额(人工费+机械费) (666.42+9.94)*0.5% | 3.38 | 0.3 | 3.68
3 | 桂031401003007 | 雨季施工增加费 | ∑分部分项及单价措施费定额(人工费+机械费) (666.42+9.94)*4% | 27.05 | 2.43 | 29.48
|  | 办公大楼与12309检查服务中心应急照明 |  |  |  | 1786.74
表-10
总价措施项目费用表
工程名称:贵港市检察院消防设施维修整改 |  |  |  |  | 第3页 共5页
序 号 | 项目编码 | 项目名称 | 计算过程 | 金额(元) | 增值税 (元) | 含税金额 (元)
一 |  | 2023给排水、燃气、电气、通风空调、消防、建筑智能、通信、自控仪表工程一般计税法 |  | 1639.21 | 147.53 | 1786.74
1 | 桂031401001008 | 安全文明施工费 | ∑分部分项及单价措施费定额(人工费+机械费) (10533.25+42.25)*11% | 1163.31 | 104.7 | 1268.01
2 | 桂031401002008 | 检验试验配合费 | ∑分部分项及单价措施费定额(人工费+机械费) (10533.25+42.25)*0.5% | 52.88 | 4.76 | 57.64
3 | 桂031401003008 | 雨季施工增加费 | ∑分部分项及单价措施费定额(人工费+机械费) (10533.25+42.25)*4% | 423.02 | 38.07 | 461.09
|  | 12309检查服务中心消防水泵房消防水整改 |  |  |  | 692.28
一 |  | 2023给排水、燃气、电气、通风空调、消防、建筑智能、通信、自控仪表工程一般计税法 |  | 635.12 | 57.16 | 692.28
1 | 桂031401001009 | 安全文明施工费 | ∑分部分项及单价措施费定额(人工费+机械费) (3578.24+519.32)*11% | 450.73 | 40.57 | 491.3
2 | 桂031401002009 | 检验试验配合费 | ∑分部分项及单价措施费定额(人工费+机械费) (3578.24+519.32)*0.5% | 20.49 | 1.84 | 22.33
3 | 桂031401003009 | 雨季施工增加费 | ∑分部分项及单价措施费定额(人工费+机械费) (3578.24+519.32)*4% | 163.9 | 14.75 | 178.65
|  | 电车充电桩加装喷淋系统 |  |  |  | 2130.11
一 |  | 2023给排水、燃气、电气、通风空调、消防、建筑智能、通信、自控仪表工程一般计税法 |  | 1954.23 | 175.88 | 2130.11
1 | 桂031401001010 | 安全文明施工费 | ∑分部分项及单价措施费定额(人工费+机械费) (9119.28+3488.65)*11% | 1386.87 | 124.82 | 1511.69
2 | 桂031401002010 | 检验试验配合费 | ∑分部分项及单价措施费定额(人工费+机械费) (9119.28+3488.65)*0.5% | 63.04 | 5.67 | 68.71
3 | 桂031401003010 | 雨季施工增加费 | ∑分部分项及单价措施费定额(人工费+机械费) (9119.28+3488.65)*4% | 504.32 | 45.39 | 549.71
|  | 办公大楼与12309检察服务中心消控室消防监控 |  |  |  | 2978.25
一 |  | 2023给排水、燃气、电气、通风空调、消防、建筑智能、通信、自控仪表工程一般计税法 |  | 2732.34 | 245.91 | 2978.25
1 | 桂031401001011 | 安全文明施工费 | ∑分部分项及单价措施费定额(人工费+机械费) (16405.88+1222.10)*11% | 1939.08 | 174.52 | 2113.6
2 | 桂031401002011 | 检验试验配合费 | ∑分部分项及单价措施费定额(人工费+机械费) (16405.88+1222.10)*0.5% | 88.14 | 7.93 | 96.07
表-10
总价措施项目费用表
工程名称:贵港市检察院消防设施维修整改 |  |  |  |  | 第4页 共5页
序 号 | 项目编码 | 项目名称 | 计算过程 | 金额(元) | 增值税 (元) | 含税金额 (元)
3 | 桂031401003011 | 雨季施工增加费 | ∑分部分项及单价措施费定额(人工费+机械费) (16405.88+1222.10)*4% | 705.12 | 63.46 | 768.58
|  | 办公大楼消防水泵房控制柜更换 |  |  |  | 446.48
一 |  | 2023给排水、燃气、电气、通风空调、消防、建筑智能、通信、自控仪表工程一般计税法 |  | 409.62 | 36.86 | 446.48
1 | 桂031401001012 | 安全文明施工费 | ∑分部分项及单价措施费定额(人工费+机械费) (2201.74+440.96)*11% | 290.7 | 26.16 | 316.86
2 | 桂031401002012 | 检验试验配合费 | ∑分部分项及单价措施费定额(人工费+机械费) (2201.74+440.96)*0.5% | 13.21 | 1.19 | 14.4
3 | 桂031401003012 | 雨季施工增加费 | ∑分部分项及单价措施费定额(人工费+机械费) (2201.74+440.96)*4% | 105.71 | 9.51 | 115.22
|  | 办公大楼与12309检察服务中心屋面控制柜整改 |  |  |  | 117.81
一 |  | 2023给排水、燃气、电气、通风空调、消防、建筑智能、通信、自控仪表工程一般计税法 |  | 108.09 | 9.72 | 117.81
1 | 桂031401001013 | 安全文明施工费 | ∑分部分项及单价措施费定额(人工费+机械费) (651.22+46.14)*11% | 76.71 | 6.9 | 83.61
2 | 桂031401002013 | 检验试验配合费 | ∑分部分项及单价措施费定额(人工费+机械费) (651.22+46.14)*0.5% | 3.49 | 0.31 | 3.8
3 | 桂031401003013 | 雨季施工增加费 | ∑分部分项及单价措施费定额(人工费+机械费) (651.22+46.14)*4% | 27.89 | 2.51 | 30.4
|  | 办公大楼负一层排烟管道更换 |  |  |  | 3228.72
一 |  | 2023给排水、燃气、电气、通风空调、消防、建筑智能、通信、自控仪表工程一般计税法 |  | 2962.13 | 266.59 | 3228.72
1 | 桂031401001014 | 安全文明施工费 | ∑分部分项及单价措施费定额(人工费+机械费) (16487.20+2623.30)*11% | 2102.16 | 189.19 | 2291.35
2 | 桂031401002014 | 检验试验配合费 | ∑分部分项及单价措施费定额(人工费+机械费) (16487.20+2623.30)*0.5% | 95.55 | 8.6 | 104.15
3 | 桂031401003014 | 雨季施工增加费 | ∑分部分项及单价措施费定额(人工费+机械费) (16487.20+2623.30)*4% | 764.42 | 68.8 | 833.22
|  | 办公大楼及12309中心楼更换防火门 |  |  |  | 4909.2
一 |  | 2024建筑装饰装修工程一般计税法 |  | 4503.86 | 405.34 | 4909.2
1 | 桂011801001001 | 安全文明施工费 | ∑(分部分项人机+单价措施人机) (22902.04+289.79)*17.79% | 4125.83 | 371.32 | 4497.15
表-10
总价措施项目费用表
工程名称:贵港市检察院消防设施维修整改 |  |  |  |  | 第5页 共5页
序 号 | 项目编码 | 项目名称 | 计算过程 | 金额(元) | 增值税 (元) | 含税金额 (元)
2 | 桂011801002001 | 检验试验配合费 | ∑(分部分项人机+单价措施人机) (22902.04+289.79)*0.25% | 57.98 | 5.22 | 63.2
3 | 桂011801003001 | 雨季施工增加费 | ∑(分部分项人机+单价措施人机) (22902.04+289.79)*1.25% | 289.9 | 26.09 | 315.99
4 | 桂011801004001 | 工程定位复测费 | ∑(分部分项人机+单价措施人机) (22902.04+289.79)*0.13% | 30.15 | 2.71 | 32.86
|  | 12309检察服务中心负一层水泵房地面拆除及复原 |  |  |  | 333.56
一 |  | 2022市政综合工程一般计税法 |  | 306.01 | 27.55 | 333.56
1 | 桂041201001001 | 安全文明施工费 | ∑分部分项及单价措施费定额（人工费＋机械费） (1752.80+208.83)*12% | 235.4 | 21.19 | 256.59
2 | 桂041201002001 | 检验试验配合费 | ∑分部分项及单价措施费定额（人工费＋机械费） (1752.80+208.83)*0.30% | 5.88 | 0.53 | 6.41
3 | 桂041201003001 | 雨季施工增加费 | ∑分部分项及单价措施费定额（人工费＋机械费） (1752.80+208.83)*3.00% | 58.85 | 5.3 | 64.15
4 | 桂041201004001 | 工程定位复测费 | ∑分部分项及单价措施费定额（人工费＋机械费） (1752.80+208.83)*0.30% | 5.88 | 0.53 | 6.41
|  | 办公大楼四楼档案室更换气体灭火药剂 |  |  |  | 152.06
一 |  | 2023给排水、燃气、电气、通风空调、消防、建筑智能、通信、自控仪表工程一般计税法 |  | 139.5 | 12.56 | 152.06
1 | 桂031401001015 | 安全文明施工费 | ∑分部分项及单价措施费定额(人工费+机械费) (900.00)*11% | 99 | 8.91 | 107.91
2 | 桂031401002015 | 检验试验配合费 | ∑分部分项及单价措施费定额(人工费+机械费) (900.00)*0.5% | 4.5 | 0.41 | 4.91
3 | 桂031401003015 | 雨季施工增加费 | ∑分部分项及单价措施费定额(人工费+机械费) (900.00)*4% | 36 | 3.24 | 39.24
|  | 办公大楼消控室维修整改 |  |  |  | 625.16
一 |  | 2024建筑装饰装修工程一般计税法 |  | 573.54 | 51.62 | 625.16
1 | 桂011801001002 | 安全文明施工费 | ∑(分部分项人机+单价措施人机) (2906.39+46.93)*17.79% | 525.4 | 47.29 | 572.69
2 | 桂011801002002 | 检验试验配合费 | ∑(分部分项人机+单价措施人机) (2906.39+46.93)*0.25% | 7.38 | 0.66 | 8.04
3 | 桂011801003002 | 雨季施工增加费 | ∑(分部分项人机+单价措施人机) (2906.39+46.93)*1.25% | 36.92 | 3.32 | 40.24
4 | 桂011801004002 | 工程定位复测费 | ∑(分部分项人机+单价措施人机) (2906.39+46.93)*0.13% | 3.84 | 0.35 | 4.19
|  | 合计 |  |  |  | 30183.56
表-10

## 表-11其他项目费用汇总表
其他项目费用汇总表
工程名称:贵港市检察院消防设施维修整改 |  |  |  | 第1页 共5页
序号 | 项目名称 | 金额(元) | 增值税(元) | 含税金额(元)
| 办公楼配电房气体灭火系统 |  |  | 184.84
1 | 暂列金额
2 | 材料设备暂估价
3 | 专业工程暂估价
4 | 安全生产责任保险费暂估价 | 169.58 | 15.26 | 184.84
5 | 计日工
6 | 总承包服务费
| 办公楼自动报警系统 |  |  | 239.19
1 | 暂列金额
2 | 材料设备暂估价
3 | 专业工程暂估价
4 | 安全生产责任保险费暂估价 | 219.44 | 19.75 | 239.19
5 | 计日工
6 | 总承包服务费
| 办公楼消防水泵房水泵维修 |  |  | 21
1 | 暂列金额
2 | 材料设备暂估价
3 | 专业工程暂估价
4 | 安全生产责任保险费暂估价 | 19.27 | 1.73 | 21
5 | 计日工
6 | 总承包服务费
| 办公楼发电机房消防水工程 |  |  | 14.15
1 | 暂列金额
2 | 材料设备暂估价
3 | 专业工程暂估价
4 | 安全生产责任保险费暂估价 | 12.98 | 1.17 | 14.15
5 | 计日工
6 | 总承包服务费
| 12309检察服务中心消防泵维修 |  |  | 34.88
1 | 暂列金额
2 | 材料设备暂估价
3 | 专业工程暂估价
4 | 安全生产责任保险费暂估价 | 32 | 2.88 | 34.88
5 | 计日工
注：1 一般计税法的增值税为增值税销项税（各项费用的价格不包含增值税进项税额）， 简易计税法的增值税为应纳增值税（各项费用的价格包含增值税进项税额）。 2 材料设备暂估价计入清单项目综合单价，此处不汇。
表-11
其他项目费用汇总表
工程名称:贵港市检察院消防设施维修整改 |  |  |  | 第2页 共5页
序号 | 项目名称 | 金额(元) | 增值税(元) | 含税金额(元)
6 | 总承包服务费
| 12309检察服务中心负一层配电房消防报警系统 |  |  | 196.21
1 | 暂列金额
2 | 材料设备暂估价
3 | 专业工程暂估价
4 | 安全生产责任保险费暂估价 | 180.01 | 16.2 | 196.21
5 | 计日工
6 | 总承包服务费
| 办公大楼与12309检查服务中心消控室消防水维修 |  |  | 11.03
1 | 暂列金额
2 | 材料设备暂估价
3 | 专业工程暂估价
4 | 安全生产责任保险费暂估价 | 10.12 | 0.91 | 11.03
5 | 计日工
6 | 总承包服务费
| 办公大楼与12309检查服务中心应急照明 |  |  | 60.05
1 | 暂列金额
2 | 材料设备暂估价
3 | 专业工程暂估价
4 | 安全生产责任保险费暂估价 | 55.09 | 4.96 | 60.05
5 | 计日工
6 | 总承包服务费
| 12309检查服务中心消防水泵房消防水整改 |  |  | 19.38
1 | 暂列金额
2 | 材料设备暂估价
3 | 专业工程暂估价
4 | 安全生产责任保险费暂估价 | 17.78 | 1.6 | 19.38
5 | 计日工
6 | 总承包服务费
| 电车充电桩加装喷淋系统 |  |  | 67.76
1 | 暂列金额
2 | 材料设备暂估价
3 | 专业工程暂估价
注：1 一般计税法的增值税为增值税销项税（各项费用的价格不包含增值税进项税额）， 简易计税法的增值税为应纳增值税（各项费用的价格包含增值税进项税额）。 2 材料设备暂估价计入清单项目综合单价，此处不汇。
表-11
其他项目费用汇总表
工程名称:贵港市检察院消防设施维修整改 |  |  |  | 第3页 共5页
序号 | 项目名称 | 金额(元) | 增值税(元) | 含税金额(元)
4 | 安全生产责任保险费暂估价 | 62.17 | 5.59 | 67.76
5 | 计日工
6 | 总承包服务费
| 办公大楼与12309检察服务中心消控室消防监控 |  |  | 92.45
1 | 暂列金额
2 | 材料设备暂估价
3 | 专业工程暂估价
4 | 安全生产责任保险费暂估价 | 84.82 | 7.63 | 92.45
5 | 计日工
6 | 总承包服务费
| 办公大楼消防水泵房控制柜更换 |  |  | 28.74
1 | 暂列金额
2 | 材料设备暂估价
3 | 专业工程暂估价
4 | 安全生产责任保险费暂估价 | 26.37 | 2.37 | 28.74
5 | 计日工
6 | 总承包服务费
| 办公大楼与12309检察服务中心屋面控制柜整改 |  |  | 7.86
1 | 暂列金额
2 | 材料设备暂估价
3 | 专业工程暂估价
4 | 安全生产责任保险费暂估价 | 7.21 | 0.65 | 7.86
5 | 计日工
6 | 总承包服务费
| 办公大楼负一层排烟管道更换 |  |  | 115.64
1 | 暂列金额
2 | 材料设备暂估价
3 | 专业工程暂估价
4 | 安全生产责任保险费暂估价 | 106.09 | 9.55 | 115.64
5 | 计日工
6 | 总承包服务费
| 办公大楼及12309中心楼更换防火门 |  |  | 297.95
1 | 暂列金额
注：1 一般计税法的增值税为增值税销项税（各项费用的价格不包含增值税进项税额）， 简易计税法的增值税为应纳增值税（各项费用的价格包含增值税进项税额）。 2 材料设备暂估价计入清单项目综合单价，此处不汇。
表-11
其他项目费用汇总表
工程名称:贵港市检察院消防设施维修整改 |  |  |  | 第4页 共5页
序号 | 项目名称 | 金额(元) | 增值税(元) | 含税金额(元)
2 | 材料设备暂估价
3 | 专业工程暂估价
4 | 计日工
5 | 总承包服务费
6 | 安全生产责任保险费暂估价 | 273.35 | 24.6 | 297.95
| 12309检察服务中心负一层水泵房地面拆除及复原 |  |  | 10.12
1 | 暂列金额
2 | 材料设备暂估价
3 | 专业工程暂估价
4 | 计日工
5 | 总承包服务费
6 | 安全生产责任保险费暂估价 | 9.28 | 0.84 | 10.12
| 办公大楼四楼档案室更换气体灭火药剂 |  |  | 49.35
1 | 暂列金额
2 | 材料设备暂估价
3 | 专业工程暂估价
4 | 安全生产责任保险费暂估价 | 45.28 | 4.07 | 49.35
5 | 计日工
6 | 总承包服务费
| 办公大楼消控室维修整改 |  |  | 33.9
1 | 暂列金额
2 | 材料设备暂估价
3 | 专业工程暂估价
4 | 计日工
5 | 总承包服务费
6 | 安全生产责任保险费暂估价 | 31.1 | 2.8 | 33.9
| 其他零星整改暂列费用 |  |  | 54500
1 | 暂列金额 | 50000 | 4500 | 54500
2 | 材料设备暂估价
3 | 专业工程暂估价
4 | 计日工
5 | 总承包服务费
6 | 安全生产责任保险费暂估价
注：1 一般计税法的增值税为增值税销项税（各项费用的价格不包含增值税进项税额）， 简易计税法的增值税为应纳增值税（各项费用的价格包含增值税进项税额）。 2 材料设备暂估价计入清单项目综合单价，此处不汇。
表-11
其他项目费用汇总表
工程名称:贵港市检察院消防设施维修整改 |  |  |  | 第5页 共5页
序号 | 项目名称 | 金额(元) | 增值税(元) | 含税金额(元)
| 合计 |  |  | 55984.5
注：1 一般计税法的增值税为增值税销项税（各项费用的价格不包含增值税进项税额）， 简易计税法的增值税为应纳增值税（各项费用的价格包含增值税进项税额）。 2 材料设备暂估价计入清单项目综合单价，此处不汇。
表-11

## 表-11-1暂列金额明细表
暂列金额明细表
工程名称:贵港市检察院消防设施维修整改 |  |  | 第1页 共2页
序号 | 项目名称 | 计量单位 | 暂列金额(元) | 备注
办公楼配电房气体灭火系统
1 | 暂列金额
办公楼自动报警系统
1 | 暂列金额
办公楼消防水泵房水泵维修
1 | 暂列金额
办公楼发电机房消防水工程
1 | 暂列金额
12309检察服务中心消防泵维修
1 | 暂列金额
12309检察服务中心负一层配电房消防报警系统
1 | 暂列金额
办公大楼与12309检查服务中心消控室消防水维修
1 | 暂列金额
办公大楼与12309检查服务中心应急照明
1 | 暂列金额
12309检查服务中心消防水泵房消防水整改
1 | 暂列金额
电车充电桩加装喷淋系统
1 | 暂列金额
办公大楼与12309检察服务中心消控室消防监控
1 | 暂列金额
办公大楼消防水泵房控制柜更换
1 | 暂列金额
办公大楼与12309检察服务中心屋面控制柜整改
1 | 暂列金额
办公大楼负一层排烟管道更换
1 | 暂列金额
办公大楼及12309中心楼更换防火门
1 | 暂列金额
12309检察服务中心负一层水泵房地面拆除及复原
1 | 暂列金额
办公大楼四楼档案室更换气体灭火药剂
1 | 暂列金额
办公大楼消控室维修整改
注：此表由招标人填写，如不能详列，也可只列暂定金额总额，投标人应将上述暂列金额计入总价中。
表－11－1
暂列金额明细表
工程名称:贵港市检察院消防设施维修整改 |  |  | 第2页 共2页
序号 | 项目名称 | 计量单位 | 暂列金额(元) | 备注
1 | 暂列金额
| 其他零星整改暂列费用 |  | 50000
1 | 暂列金额 |  | 50000
| 其他零星项目暂估费用 | 项 | 50000
| 合计 |  | 50000
注：此表由招标人填写，如不能详列，也可只列暂定金额总额，投标人应将上述暂列金额计入总价中。
表－11－1

## 表-20允许调整价格的主要材料和工程设备一览表
表-20
允许调整价格的主要材料和工程设备一览表 (适用于价格差额调整法)
工程名称:贵港市检察院消防设施维修整改 | [7 empty] | 编号:
序号 | 名称、规格、型号 | 单位 | 数量 | 风险系数(%) | 基准单价(元) | 投标单价(元) | 确认单价(元) | 价差(元) | 合计差价(元)
1 | 防火铰链 | 副 | 135 | 5 | 21.24
2 | 闭门器（明装） | 套 | 31 | 5 | 69.91
3 | 干混普通砌筑砂浆 DM-G M5 | t | 0.315 | 5 | 223.89
4 | 干混普通抹灰砂浆 DP-G M7.5 | t | 2.392 | 5 | 283.19
5 | 600×600×*12饰面石膏天花板,中档 | ㎡ | 34.65 | 5 | 20.35
6 | 乙级钢质防火门（成品） | ㎡ | 76.861 | 5 | 424.78
7 | 铝合金百页窗（成品） | ㎡ | 1.482 | 5 | 366
8 | 不锈钢乙级防火玻璃门（成品） | ㎡ | 50.805 | 5 | 1160.9
9 | 镀锌钢管 DN15 | m | 6 | 5 | 6.95
10 | 镀锌钢管 DN20 | m | 30 | 5 | 9.02
11 | 镀锌钢管 DN25 | m | 12 | 5 | 13.09
12 | 镀锌钢管 DN80 | m | 6 | 5 | 45.51
13 | 预拌普通混凝土 C25 | m³ | 6.699 | 5 | 404.85
14 | 帆布（皮革） | ㎡ | 1.392 | 5 | 27.57
15 | DN80镀锌钢管 | m | 91.8 | 5 | 45.41
16 | DN50镀锌钢管 | m | 30.6 | 5 | 28.73
17 | DN25镀锌钢管 | m | 61.2 | 5 | 13.09
18 | DN100遥控浮球阀 | 个 | 1 | 5 | 357.8
19 | DN15铜球阀 | 个 | 2.02 | 5 | 6.64
20 | DN150Y型过滤器 | 个 | 4 | 5 | 312
21 | 明杆闸阀DN150 | 个 | 4 | 5 | 300.88
注：此表由招标人填写除“投标单价”栏的内容，投标人在投标时自主确定投标单价。
表-20
允许调整价格的主要材料和工程设备一览表 (适用于价格差额调整法)
工程名称:贵港市检察院消防设施维修整改 | [7 empty] | 编号:
序号 | 名称、规格、型号 | 单位 | 数量 | 风险系数(%) | 基准单价(元) | 投标单价(元) | 确认单价(元) | 价差(元) | 合计差价(元)
22 | 止回阀DN150 | 个 | 2 | 5 | 575.22
23 | 68℃闭式喷淋头 | 个 | 50.5 | 5 | 15.93
24 | 感烟探测器 JTY-GD-G3X点 | 个 | 262.6 | 5 | 39.82
25 | 感温探测器 JTW-ZCD-G3N | 个 | 10.1 | 5 | 39.82
26 | DN150湿式报警阀组 | 套 | 2 | 5 | 550
27 | DN100湿式报警阀组 | 套 | 1 | 5 | 500
28 | 声光报警器 GST-HX-320B | 个 | 8 | 5 | 60.18
29 | 电源监控模块 | 个 | 30.3 | 5 | 60.18
30 | 输入输出模块GST-LD-8364H | 个 | 60.6 | 5 | 38
31 | 输入模块GST-LD-8300B | 个 | 30.3 | 5 | 23
32 | 手动报警按钮（带电话插孔）J-SAM-GST9122B | 套 | 60.6 | 5 | 42.48
33 | 紧急启停按钮 | 套 | 4.04 | 5 | 42.48
34 | 扬声器HY6251 | 只 | 35.35 | 5 | 30.97
35 | 泄压口50x50cm | 个 | 2 | 5 | 365
36 | 玻璃液面计 | 组 | 1 | 5 | 100
37 | 电源指示灯 | 套 | 1.01 | 5 | 15.8
38 | 塑料护套线ZR-RVV-3×1.5mm2 | m | 8.64 | 5 | 3.44
39 | 镀锌钢管DN150 | m | 2.02 | 5 | 98.75
40 | JDG电气钢导管 Φ20 | m | 741.6 | 5 | 2.04
41 | JDG电气钢导管 Φ20 | m | 677.74 | 5 | 2.21
42 | 消防电话分机TS-GSTN601 | 部 | 12.12 | 5 | 93.81
注：此表由招标人填写除“投标单价”栏的内容，投标人在投标时自主确定投标单价。
表-20
允许调整价格的主要材料和工程设备一览表 (适用于价格差额调整法)
工程名称:贵港市检察院消防设施维修整改 | [7 empty] | 编号:
序号 | 名称、规格、型号 | 单位 | 数量 | 风险系数(%) | 基准单价(元) | 投标单价(元) | 确认单价(元) | 价差(元) | 合计差价(元)
43 | 消火栓泵控制柜30kw | 台 | 1 | 5 | 2496
44 | 风机控制柜5.5kw | 台 | 1 | 5 | 1200
45 | 喷淋泵控制柜45kw | 台 | 1 | 5 | 2996
46 | 稳压泵控制柜2.2kw | 台 | 1 | 5 | 1000
47 | 低压压力开关 | 个 | 2 | 5 | 200
48 | 七氟丙烷药剂 主材费 | 元 | 360 | 5 | 60
49 | 防风挡雨棚 | ㎡ | 20 | 5 | 280
50 | 150钢卡 | 个 | 8 | 5 | 25
51 | 镀锌钢板 1mm | ㎡ | 436.6 | 5 | 39.82
52 | 可曲挠橡胶接头 国标DN150*125-16kg | 个 | 4 | 5 | 212.5
53 | 气体放气指示灯 | 套 | 4.04 | 5 | 48.67
54 | 安全出口指示牌 | 套 | 45.45 | 5 | 29
55 | 应急吸顶灯 铝框进口灯珠1.25m×0.6m，78W,应急电源90分钟 | 套 | 4.04 | 5 | 217
56 | 左向疏散指示牌 | 套 | 80.8 | 5 | 29
57 | 右向疏散指示牌 | 套 | 80.8 | 5 | 29
58 | 应急灯18W | 套 | 121.2 | 5 | 36
59 | 铜芯多股绝缘导线ZR-RVS-2×1.5mm2 | m | 2311.2 | 5 | 2.17
60 | 消防水泵维修检测 | 台 | 4 | 5 | 1500
61 | 稳压泵维修 | 台 | 2 | 5 | 800
62 | 消防泵维修 | 台 | 1 | 5 | 1000
63 | 风机维修 | 台 | 1 | 5 | 1500
注：此表由招标人填写除“投标单价”栏的内容，投标人在投标时自主确定投标单价。
表-20
允许调整价格的主要材料和工程设备一览表 (适用于价格差额调整法)
工程名称:贵港市检察院消防设施维修整改 | [7 empty] | 编号:
序号 | 名称、规格、型号 | 单位 | 数量 | 风险系数(%) | 基准单价(元) | 投标单价(元) | 确认单价(元) | 价差(元) | 合计差价(元)
64 | 互感器安装 电流互感器(≤1000电流 A) | 台 | 30 | 5 | 17.28
65 | 铅酸蓄电池 24AH/12V | 个 | 2 | 5 | 300
66 | 联网接口卡 GST-LWK5000H-CAN | 个 | 1 | 5 | 255
67 | 220V变24V转换器 | 个 | 1 | 5 | 117.6
68 | 消防应急广播设备 （含前级话筒、键盘等） | 套 | 1 | 5 | 1200
69 | 智能电源盘(琴台用） GST-LD-D02H | 台 | 1 | 5 | 1313.84
70 | 火灾显示盘GST-ZF-520Z | 台 | 12 | 5 | 309.73
71 | 图形显示设备，海湾GST-QT-GM9200(壁挂、吊装)室内 | ㎡ | 1 | 5 | 8324
72 | 气体灭火控制器 总线型 | 套 | 2 | 5 | 2477.88
73 | 消防电源监控主机 JBF-62S60 32点 | 台 | 1 | 5 | 2366
74 | 电气火灾监控主机 JBF-62S30/32点位 | 台 | 1 | 5 | 2524.5
75 | 火灾报警控制器/消防联动控制器JB-QT-GST5000H | 台 | 1 | 5 | 5538
76 | 广播功率放大器300W | 台 | 1 | 5 | 1327.43
77 | 电子液位计（无线双回路） | 台 | 2 | 5 | 1931
78 | 直控盘终端器 ZD-02 | 台 | 8 | 5 | 22.9
79 | 七氟丙烷柜式灭火装置 120L,(含瓶含药剂) | 套 | 12 | 5 | 10600
80 | 汽油92# | kg | 177.773 | 5 | 8.81
81 | 轻柴油 0# | kg | 42.745 | 5 | 7.4
82 | 电 | kW·h | 3476.195 | 5 | 0.59
83 | 合计
注：此表由招标人填写除“投标单价”栏的内容，投标人在投标时自主确定投标单价。