## 【】5.4 投标报价汇总表
5.4 投标报价汇总表
合同段：广西壮族自治区那坡公路养护中心2024年交通安全设施日常维修项目
序号 | 章次 | 科目名称 | 金额（元）
1 | 100 | 总 则 | 0
2 | 200 | 路 基 | 0
3 | 600 | 安全设施及预埋管线 | 0
4 | 第100章至第700章合计 |  | 0
5 | 已包含在清单合计中的材料、工程设备、专业工程暂估价合计
6 | 清单合计减去材料、工程设备、专业工程暂估价合计 |  | 0
7 | 计日工合计
8 | 暂列金额（不含计日工总额）
9 | 投标报价 |  | 0
清单 第 1 页 |  |  | 共 1 页

## 【】5.1 工程量清单表
5.1 工程量清单表
工程量清单表
清单 第100章 总 则
子目号 | 子目名称 | 单位 | 数量 | 单价 | 合价
102 | 工程管理
102-3 | 安全生产费 | 总额 | 1
清单 第100章 合计 人民币 |  | 0 |  | 元
5.1 工程量清单表
工程量清单表
清单 第200章 路 基
子目号 | 子目名称 | 单位 | 数量 | 单价 | 合价
202 | 场地清理
202-3 | 拆除结构物
-a | 人工凿除钢筋混凝土（桥梁护栏） | m3 | 23.3
-c | 人工拆除浆砌圬工 | m3 | 278.6
-d | 拆除波形护栏、立柱 | kg | 10842.7
清单 第200章 合计 人民币 |  | 0 |  | 元
5.1 工程量清单表
工程量清单表
清单 第600章 安全设施及预埋管线
子目号 | 子目名称 | 单位 | 数量 | 单价 | 合价
602 | 护栏
602-1 | 混凝土护栏（护墙、立柱）
-a | 现浇混凝土护栏
-a-1 | 现浇路侧混凝土护栏
-a-1-1 | C30商品混凝土护栏RrF-A-E2 | m3 | 117.1
-a-1-2 | C30商品混凝土护栏RrF-A-E2（斜坡端头，3m） | m3 | 3.9
-a-1-3 | C30商品混凝土护栏RrF-A-E3（座椅式） | m3 | 345.2
-a-1-4 | C25商品混凝土护栏RrF-A-E3（基础加深） | m3 | 189.01
-a-1-5 | C30商品混凝土护栏RrF-A-E3（斜坡端头，3m） | m3 | 9.6
-a-2 | C30商品混凝土桥梁护栏（含PVC管、不锈钢钢板、φ50mm镀锌钢管） | m3 | 34.884
-d | 钢筋
-d-1 | HPB300钢筋 | t | 12.1729
-d-2 | HRB400钢筋 | t | 35.8798
-d-3 | 钻孔植筋（HRB400钢筋） | t | 1.0029
602-3 | 波形梁钢护栏
-a | 路侧波形梁钢护栏
-a-1 | 更换、修复护栏波形梁板（JTGD81-2006,Gr-B-2E） | m | 84
-a-2 | 拆除旧护栏重建护栏波形梁板（JTGD81-2006,Gr-B-2E） | m | 202
-c | 波形梁钢护栏端头
-c-1 | 新增端头（D-I，厚4mm） | 个 | 74
-c-2 | 更换端头（D-I，厚4mm） | 个 | 3
-c-3 | AT1-1上游端头（JTGD81-2006,接长14m） | 个 | 1
-c-4 | AT1-1上游端头（JTGD81-2006,接长10m） | 个 | 49
604 | 道路交通标志
604-1 | 单柱式交通标志
-a | △90cm单柱式交通标志 | 个 | 1
604-5 | 单悬臂式交通标志
-a | ○80cm+2△90cm单柱式交通标志 | 个 | 1
605 | 道路交通标线
605-1 | 热熔型涂料路面标线
-a | 热熔标线 | m2 | 23.62
-b | 减速振动标线 | m2 | 89.1
清单 第600章 合计 人民币 |  | 0 |  | 元