## 封-2 招标控制价
|  | 那坡县龙合镇定业村人居环境整治项目 | 那坡县龙合镇定业村人居环境整治项目 | 那坡县龙合镇定业村人居环境整治项目
|  | 那坡县龙合镇定业村人居环境整治项目 | 那坡县龙合镇定业村人居环境整治项目 | 那坡县龙合镇定业村人居环境整治项目 |  | 工程 | 工程
招 标 控 制 价 | 招 标 控 制 价 | 招 标 控 制 价 | 招 标 控 制 价 | 招 标 控 制 价 | 招 标 控 制 价 | 招 标 控 制 价 | 招 标 控 制 价 | 招 标 控 制 价 | 招 标 控 制 价
| 招 标 人: | 招 标 人:
|  |  |  | (单位盖章) | (单位盖章) | (单位盖章) | (单位盖章)
| 造价咨询人: | 造价咨询人:
|  |  |  | (单位盖章) | (单位盖章) | (单位盖章) | (单位盖章)
|  | 软件名称及版本号:博奥云计价软件 | 软件名称及版本号:博奥云计价软件 | 软件名称及版本号:博奥云计价软件 | 软件名称及版本号:博奥云计价软件 | 软件名称及版本号:博奥云计价软件
|  | 工程计价软件测评合格编号:2016J02 | 工程计价软件测评合格编号:2016J02 | 工程计价软件测评合格编号:2016J02 | 工程计价软件测评合格编号:2016J02 | 工程计价软件测评合格编号:2016J02 |  | 封-1

## 扉-2 招标控制价
|  | 那坡县龙合镇定业村人居环境整治项目 | 那坡县龙合镇定业村人居环境整治项目 | 那坡县龙合镇定业村人居环境整治项目 | 那坡县龙合镇定业村人居环境整治项目 | 那坡县龙合镇定业村人居环境整治项目 | 那坡县龙合镇定业村人居环境整治项目 | 那坡县龙合镇定业村人居环境整治项目 | 那坡县龙合镇定业村人居环境整治项目 | 那坡县龙合镇定业村人居环境整治项目 | 那坡县龙合镇定业村人居环境整治项目 | 那坡县龙合镇定业村人居环境整治项目 | 那坡县龙合镇定业村人居环境整治项目 | 那坡县龙合镇定业村人居环境整治项目
|  | 那坡县龙合镇定业村人居环境整治项目 | 那坡县龙合镇定业村人居环境整治项目 | 那坡县龙合镇定业村人居环境整治项目 | 那坡县龙合镇定业村人居环境整治项目 | 那坡县龙合镇定业村人居环境整治项目 | 那坡县龙合镇定业村人居环境整治项目 | 那坡县龙合镇定业村人居环境整治项目 | 那坡县龙合镇定业村人居环境整治项目 | 那坡县龙合镇定业村人居环境整治项目 | 那坡县龙合镇定业村人居环境整治项目 | 那坡县龙合镇定业村人居环境整治项目 | 那坡县龙合镇定业村人居环境整治项目 | 那坡县龙合镇定业村人居环境整治项目 |  | 工程
招 标 控 制 价 | 招 标 控 制 价 | 招 标 控 制 价 | 招 标 控 制 价 | 招 标 控 制 价 | 招 标 控 制 价 | 招 标 控 制 价 | 招 标 控 制 价 | 招 标 控 制 价 | 招 标 控 制 价 | 招 标 控 制 价 | 招 标 控 制 价 | 招 标 控 制 价 | 招 标 控 制 价 | 招 标 控 制 价 | 招 标 控 制 价 | 招 标 控 制 价 | 招 标 控 制 价 | 招 标 控 制 价 | 招 标 控 制 价
招标控制价 | 招标控制价 | 招标控制价 | (小写): | (小写): | (小写): | 1023144.43元 | 1023144.43元 | 1023144.43元 | 1023144.43元 | 1023144.43元 | 1023144.43元 | 1023144.43元 | 1023144.43元 | 1023144.43元 | 1023144.43元 | 1023144.43元 | 1023144.43元
|  |  | (大写): | (大写): | (大写): | 壹佰零贰万叁仟壹佰肆拾肆元肆角叁分 | 壹佰零贰万叁仟壹佰肆拾肆元肆角叁分 | 壹佰零贰万叁仟壹佰肆拾肆元肆角叁分 | 壹佰零贰万叁仟壹佰肆拾肆元肆角叁分 | 壹佰零贰万叁仟壹佰肆拾肆元肆角叁分 | 壹佰零贰万叁仟壹佰肆拾肆元肆角叁分 | 壹佰零贰万叁仟壹佰肆拾肆元肆角叁分 | 壹佰零贰万叁仟壹佰肆拾肆元肆角叁分 | 壹佰零贰万叁仟壹佰肆拾肆元肆角叁分 | 壹佰零贰万叁仟壹佰肆拾肆元肆角叁分 | 壹佰零贰万叁仟壹佰肆拾肆元肆角叁分 | 壹佰零贰万叁仟壹佰肆拾肆元肆角叁分
招 标 人: | 招 标 人: | 招 标 人: | 招 标 人: | 招 标 人: |  |  |  |  | 造价咨询人: | 造价咨询人:
[5 empty] | (单位盖章) | (单位盖章) | (单位盖章) |  |  |  |  | (单位资质专用章) | (单位资质专用章) | (单位资质专用章) | (单位资质专用章) | (单位资质专用章) | (单位资质专用章)
法定代表人 或其授权人: | 法定代表人 或其授权人: | 法定代表人 或其授权人: | 法定代表人 或其授权人: | 法定代表人 或其授权人: |  |  |  |  | 法定代表人 或其授权人: | 法定代表人 或其授权人:
法定代表人 或其授权人: | 法定代表人 或其授权人: | 法定代表人 或其授权人: | 法定代表人 或其授权人: | 法定代表人 或其授权人: |  |  |  |  | 法定代表人 或其授权人: | 法定代表人 或其授权人:
法定代表人 或其授权人: | 法定代表人 或其授权人: | 法定代表人 或其授权人: | 法定代表人 或其授权人: | 法定代表人 或其授权人: | (签字或盖章) | (签字或盖章) | (签字或盖章) |  | 法定代表人 或其授权人: | 法定代表人 或其授权人: |  | (签字或盖章) | (签字或盖章) | (签字或盖章) | (签字或盖章) | (签字或盖章) | (签字或盖章)
[5 empty] | (签字或盖章) | (签字或盖章) | (签字或盖章) |  |  |  |  | (签字或盖章) | (签字或盖章) | (签字或盖章) | (签字或盖章) | (签字或盖章) | (签字或盖章)
| 编 制 人: | 编 制 人: | 编 制 人: | 编 制 人: | [5 empty] | 复 核 人: | 复 核 人: | 复 核 人:
[5 empty] | (造价人员签字) | (造价人员签字) | (造价人员签字) | [6 empty] | (造价工程师签字盖专用章) | (造价工程师签字盖专用章) | (造价工程师签字盖专用章) | (造价工程师签字盖专用章) | (造价工程师签字盖专用章)
编 制 时 间: | 编 制 时 间: | 编 制 时 间: | 编 制 时 间: | 编 制 时 间: |  |  | 复 核 时 间: | 复 核 时 间: | 复 核 时 间: | 复 核 时 间: | 复 核 时 间: | 复 核 时 间:
扉-2

## 表-02 建设项目招标控制价汇总表
建设项目招标控制价汇总表 | 建设项目招标控制价汇总表 | 建设项目招标控制价汇总表 | 建设项目招标控制价汇总表 | 建设项目招标控制价汇总表 | 建设项目招标控制价汇总表
工程名称:那坡县龙合镇定业村人居环境整治项目 | 工程名称:那坡县龙合镇定业村人居环境整治项目 | 工程名称:那坡县龙合镇定业村人居环境整治项目 | 工程名称:那坡县龙合镇定业村人居环境整治项目 | 第1页 共1页 | 第1页 共1页
序号 | 单项工程名称 | 金额(元) | 其中:(元) | 其中:(元) | 其中:(元)
序号 | 单项工程名称 | 金额(元) | 暂估价 | 暂估价 | 安全文明
序号 | 单项工程名称 | 金额(元) | 暂估价 | 暂估价 | 施工费
1.1 | 那坡县龙合镇定业村人居环境整治项目-弄陇屯 | 210751.71 |  |  | 7760.07
1.2 | 那坡县龙合镇定业村人居环境整治项目-怀能屯 | 199662.33 |  |  | 7110.62
1.3 | 那坡县龙合镇定业村人居环境整治项目-布色屯 | 173399.91 |  |  | 6468.75
1.4 | 那坡县龙合镇定业村人居环境整治项目-农劳屯 | 263218.93 |  |  | 9951.18
1.5 | 那坡县龙合镇定业村人居环境整治项目-那核屯 | 176111.55 |  |  | 6607.84
| 招标控制价合计 | 1023144.43 |  |  | 37898.46
表-02 | 表-02 | 表-02 | 表-02 | 表-02 | 表-02

## 表-03 单项工程招标控制价汇总表
单项工程招标控制价汇总表 | 单项工程招标控制价汇总表 | 单项工程招标控制价汇总表 | 单项工程招标控制价汇总表 | 单项工程招标控制价汇总表 | 单项工程招标控制价汇总表
工程名称:那坡县龙合镇定业村人居环境整治项目 | 工程名称:那坡县龙合镇定业村人居环境整治项目 | 工程名称:那坡县龙合镇定业村人居环境整治项目 | 工程名称:那坡县龙合镇定业村人居环境整治项目 | 第1页 共1页 | 第1页 共1页
序号 | 单位工程名称 | 金额(元) | 其中:(元) | 其中:(元) | 其中:(元)
序号 | 单位工程名称 | 金额(元) | 暂估价 | 暂估价 | 安全文明
序号 | 单位工程名称 | 金额(元) | 暂估价 | 暂估价 | 施工费
1.1.1 | 排水沟-弄陇屯 | 139810.49 |  |  | 5148.74
1.1.2 | 化粪池-弄陇屯 | 53303.58 |  |  | 1923.48
1.1.3 | 预埋波纹管-弄陇屯 | 3605.61 |  |  | 72.9
1.1.4 | 住户接入排水管-弄陇屯 | 13471.74 |  |  | 602.91
1.1.5 | 标志碑-弄陇屯 | 560.29 |  |  | 12.04
1.2.1 | 排水暗沟-怀能屯 | 113823.44 |  |  | 4229.82
1.2.2 | 化粪池-怀能屯 | 53303.58 |  |  | 1923.48
1.2.3 | 预埋波纹管-怀能屯 | 19848.17 |  |  | 402.58
1.2.4 | 住户接入排水管-怀能屯 | 12126.85 |  |  | 542.7
1.2.5 | 标志碑-怀能屯 | 560.29 |  |  | 12.04
1.3.1 | 排水沟-布色屯 | 104714.99 |  |  | 3869.96
1.3.2 | 化粪池-布色屯 | 53303.58 |  |  | 1923.48
1.3.3 | 住户接入排水管-布色屯 | 14821.05 |  |  | 663.27
1.3.4 | 标志碑-布色屯 | 560.29 |  |  | 12.04
1.4.1 | 排水沟-农劳屯 | 211204.35 |  |  | 7776.74
1.4.2 | 化粪池-农劳屯 | 26646.27 |  |  | 961.51
1.4.3 | 圆管涵-农劳屯 | 9986.97 |  |  | 537.62
1.4.4 | 住户接入排水管-农劳屯 | 14821.05 |  |  | 663.27
1.4.5 | 标志碑-农劳屯 | 560.29 |  |  | 12.04
1.5.1 | 排水暗沟-那核屯 | 128529 |  |  | 4787.25
1.5.2 | 排水明沟-那核屯 | 5412.81 |  |  | 195.06
1.5.3 | 化粪池-那核屯 | 26646.27 |  |  | 961.51
1.5.4 | 增加排水沟盖板-那核屯 | 2836.33 |  |  | 109.28
1.5.5 | 住户接入排水管-那核屯 | 12126.85 |  |  | 542.7
1.5.6 | 标志碑-那核屯 | 560.29 |  |  | 12.04
| 招标控制价合计 | 1023144.43 |  |  | 37898.46
表-03 | 表-03 | 表-03 | 表-03 | 表-03 | 表-03

## 表-04 单位工程招标控制价汇总表
单位工程招标控制价汇总表 | 单位工程招标控制价汇总表 | 单位工程招标控制价汇总表 | 单位工程招标控制价汇总表 | 单位工程招标控制价汇总表
工程名称:那坡县龙合镇定业村人居环境整治项目 | 工程名称:那坡县龙合镇定业村人居环境整治项目 | 工程名称:那坡县龙合镇定业村人居环境整治项目 | 第1页 共7页 | 第1页 共7页
序号 | 汇总内容 | 金额(元) | 金额(元) | 备注
排水沟-弄陇屯
1 | 分部分项工程和单价措施项目清单计价合计 | 113297.99 | 113297.99
1.1 | 其中:暂估价
2 | 总价措施项目清单计价合计 | 5839.91 | 5839.91
2.1 | 其中:安全文明施工费 | 5148.74 | 5148.74
3 | 其他项目清单计价合计
4 | 税前项目清单计价合计
5 | 规费 | 9128.6 | 9128.60
6 | 增值税 | 11543.99 | 11543.99
7 | 工程总造价=1+2+3+4+5+6 | 139810.49 | 139810.49
化粪池-弄陇屯
1 | 分部分项工程和单价措施项目清单计价合计 | 42550.22 | 42550.22
1.1 | 其中:暂估价
2 | 总价措施项目清单计价合计 | 2181.69 | 2181.69
2.1 | 其中:安全文明施工费 | 1923.48 | 1923.48
3 | 其他项目清单计价合计
4 | 税前项目清单计价合计
5 | 规费 | 4170.46 | 4170.46
6 | 增值税 | 4401.21 | 4401.21
7 | 工程总造价=1+2+3+4+5+6 | 53303.58 | 53303.58
预埋波纹管-弄陇屯
1 | 分部分项工程和单价措施项目费用合计 | 3510.85 | 3510.85
1.1 | 其中:暂估价
2 | 总价措施项目费用合计 | 94.76 | 94.76
2.1 | 其中:安全文明施工费 | 72.9 | 72.90
3 | 其他项目费用合计
4 | 建筑安装工程费=1+2+3 | 3605.61 | 3605.61
住户接入排水管-弄陇屯
1 | 分部分项工程和单价措施项目费用合计 | 12687.96 | 12687.96
1.1 | 其中:暂估价
2 | 总价措施项目费用合计 | 783.78 | 783.78
2.1 | 其中:安全文明施工费 | 602.91 | 602.91
3 | 其他项目费用合计
4 | 建筑安装工程费=1+2+3 | 13471.74 | 13471.74
标志碑-弄陇屯
1 | 分部分项工程和单价措施项目费用合计 | 544.62 | 544.62
表-04 | 表-04 | 表-04 | 表-04 | 表-04
单位工程招标控制价汇总表 | 单位工程招标控制价汇总表 | 单位工程招标控制价汇总表 | 单位工程招标控制价汇总表 | 单位工程招标控制价汇总表
工程名称:那坡县龙合镇定业村人居环境整治项目 | 工程名称:那坡县龙合镇定业村人居环境整治项目 | 工程名称:那坡县龙合镇定业村人居环境整治项目 | 第2页 共7页 | 第2页 共7页
序号 | 汇总内容 | 金额(元) | 金额(元) | 备注
1.1 | 其中:暂估价
2 | 总价措施项目费用合计 | 15.67 | 15.67
2.1 | 其中:安全文明施工费 | 12.04 | 12.04
3 | 其他项目费用合计
4 | 建筑安装工程费=1+2+3 | 560.29 | 560.29
排水暗沟-怀能屯
1 | 分部分项工程和单价措施项目清单计价合计 | 92377 | 92377.00
1.1 | 其中:暂估价
2 | 总价措施项目清单计价合计 | 4797.64 | 4797.64
2.1 | 其中:安全文明施工费 | 4229.82 | 4229.82
3 | 其他项目清单计价合计
4 | 税前项目清单计价合计
5 | 规费 | 7250.53 | 7250.53
6 | 增值税 | 9398.27 | 9398.27
7 | 工程总造价=1+2+3+4+5+6 | 113823.44 | 113823.44
化粪池-怀能屯
1 | 分部分项工程和单价措施项目清单计价合计 | 42550.22 | 42550.22
1.1 | 其中:暂估价
2 | 总价措施项目清单计价合计 | 2181.69 | 2181.69
2.1 | 其中:安全文明施工费 | 1923.48 | 1923.48
3 | 其他项目清单计价合计
4 | 税前项目清单计价合计
5 | 规费 | 4170.46 | 4170.46
6 | 增值税 | 4401.21 | 4401.21
7 | 工程总造价=1+2+3+4+5+6 | 53303.58 | 53303.58
预埋波纹管-怀能屯
1 | 分部分项工程和单价措施项目费用合计 | 19324.82 | 19324.82
1.1 | 其中:暂估价
2 | 总价措施项目费用合计 | 523.35 | 523.35
2.1 | 其中:安全文明施工费 | 402.58 | 402.58
3 | 其他项目费用合计
4 | 建筑安装工程费=1+2+3 | 19848.17 | 19848.17
住户接入排水管-怀能屯
1 | 分部分项工程和单价措施项目费用合计 | 11421.34 | 11421.34
1.1 | 其中:暂估价
2 | 总价措施项目费用合计 | 705.51 | 705.51
表-04 | 表-04 | 表-04 | 表-04 | 表-04
单位工程招标控制价汇总表 | 单位工程招标控制价汇总表 | 单位工程招标控制价汇总表 | 单位工程招标控制价汇总表 | 单位工程招标控制价汇总表
工程名称:那坡县龙合镇定业村人居环境整治项目 | 工程名称:那坡县龙合镇定业村人居环境整治项目 | 工程名称:那坡县龙合镇定业村人居环境整治项目 | 第3页 共7页 | 第3页 共7页
序号 | 汇总内容 | 金额(元) | 金额(元) | 备注
2.1 | 其中:安全文明施工费 | 542.7 | 542.70
3 | 其他项目费用合计
4 | 建筑安装工程费=1+2+3 | 12126.85 | 12126.85
标志碑-怀能屯
1 | 分部分项工程和单价措施项目费用合计 | 544.62 | 544.62
1.1 | 其中:暂估价
2 | 总价措施项目费用合计 | 15.67 | 15.67
2.1 | 其中:安全文明施工费 | 12.04 | 12.04
3 | 其他项目费用合计
4 | 建筑安装工程费=1+2+3 | 560.29 | 560.29
排水沟-布色屯
1 | 分部分项工程和单价措施项目清单计价合计 | 84804.8 | 84804.80
1.1 | 其中:暂估价
2 | 总价措施项目清单计价合计 | 4389.47 | 4389.47
2.1 | 其中:安全文明施工费 | 3869.96 | 3869.96
3 | 其他项目清单计价合计
4 | 税前项目清单计价合计
5 | 规费 | 6874.53 | 6874.53
6 | 增值税 | 8646.19 | 8646.19
7 | 工程总造价=1+2+3+4+5+6 | 104714.99 | 104714.99
化粪池-布色屯
1 | 分部分项工程和单价措施项目清单计价合计 | 42550.22 | 42550.22
1.1 | 其中:暂估价
2 | 总价措施项目清单计价合计 | 2181.69 | 2181.69
2.1 | 其中:安全文明施工费 | 1923.48 | 1923.48
3 | 其他项目清单计价合计
4 | 税前项目清单计价合计
5 | 规费 | 4170.46 | 4170.46
6 | 增值税 | 4401.21 | 4401.21
7 | 工程总造价=1+2+3+4+5+6 | 53303.58 | 53303.58
住户接入排水管-布色屯
1 | 分部分项工程和单价措施项目费用合计 | 13958.81 | 13958.81
1.1 | 其中:暂估价
2 | 总价措施项目费用合计 | 862.24 | 862.24
2.1 | 其中:安全文明施工费 | 663.27 | 663.27
3 | 其他项目费用合计
表-04 | 表-04 | 表-04 | 表-04 | 表-04
单位工程招标控制价汇总表 | 单位工程招标控制价汇总表 | 单位工程招标控制价汇总表 | 单位工程招标控制价汇总表 | 单位工程招标控制价汇总表
工程名称:那坡县龙合镇定业村人居环境整治项目 | 工程名称:那坡县龙合镇定业村人居环境整治项目 | 工程名称:那坡县龙合镇定业村人居环境整治项目 | 第4页 共7页 | 第4页 共7页
序号 | 汇总内容 | 金额(元) | 金额(元) | 备注
4 | 建筑安装工程费=1+2+3 | 14821.05 | 14821.05
标志碑-布色屯
1 | 分部分项工程和单价措施项目费用合计 | 544.62 | 544.62
1.1 | 其中:暂估价
2 | 总价措施项目费用合计 | 15.67 | 15.67
2.1 | 其中:安全文明施工费 | 12.04 | 12.04
3 | 其他项目费用合计
4 | 建筑安装工程费=1+2+3 | 560.29 | 560.29
排水沟-农劳屯
1 | 分部分项工程和单价措施项目清单计价合计 | 171101.86 | 171101.86
1.1 | 其中:暂估价
2 | 总价措施项目清单计价合计 | 8820.7 | 8820.70
2.1 | 其中:安全文明施工费 | 7776.74 | 7776.74
3 | 其他项目清单计价合计
4 | 税前项目清单计价合计
5 | 规费 | 13842.9 | 13842.90
6 | 增值税 | 17438.89 | 17438.89
7 | 工程总造价=1+2+3+4+5+6 | 211204.35 | 211204.35
化粪池-农劳屯
1 | 分部分项工程和单价措施项目清单计价合计 | 21270.38 | 21270.38
1.1 | 其中:暂估价
2 | 总价措施项目清单计价合计 | 1090.58 | 1090.58
2.1 | 其中:安全文明施工费 | 961.51 | 961.51
3 | 其他项目清单计价合计
4 | 税前项目清单计价合计
5 | 规费 | 2085.16 | 2085.16
6 | 增值税 | 2200.15 | 2200.15
7 | 工程总造价=1+2+3+4+5+6 | 26646.27 | 26646.27
圆管涵-农劳屯
1 | 分部分项工程和单价措施项目费用合计 | 9288.06 | 9288.06
1.1 | 其中:暂估价
2 | 总价措施项目费用合计 | 698.91 | 698.91
2.1 | 其中:安全文明施工费 | 537.62 | 537.62
3 | 其他项目费用合计
4 | 建筑安装工程费=1+2+3 | 9986.97 | 9986.97
住户接入排水管-农劳屯
表-04 | 表-04 | 表-04 | 表-04 | 表-04
单位工程招标控制价汇总表 | 单位工程招标控制价汇总表 | 单位工程招标控制价汇总表 | 单位工程招标控制价汇总表 | 单位工程招标控制价汇总表
工程名称:那坡县龙合镇定业村人居环境整治项目 | 工程名称:那坡县龙合镇定业村人居环境整治项目 | 工程名称:那坡县龙合镇定业村人居环境整治项目 | 第5页 共7页 | 第5页 共7页
序号 | 汇总内容 | 金额(元) | 金额(元) | 备注
1 | 分部分项工程和单价措施项目费用合计 | 13958.81 | 13958.81
1.1 | 其中:暂估价
2 | 总价措施项目费用合计 | 862.24 | 862.24
2.1 | 其中:安全文明施工费 | 663.27 | 663.27
3 | 其他项目费用合计
4 | 建筑安装工程费=1+2+3 | 14821.05 | 14821.05
标志碑-农劳屯
1 | 分部分项工程和单价措施项目费用合计 | 544.62 | 544.62
1.1 | 其中:暂估价
2 | 总价措施项目费用合计 | 15.67 | 15.67
2.1 | 其中:安全文明施工费 | 12.04 | 12.04
3 | 其他项目费用合计
4 | 建筑安装工程费=1+2+3 | 560.29 | 560.29
排水暗沟-那核屯
1 | 分部分项工程和单价措施项目清单计价合计 | 104313.44 | 104313.44
1.1 | 其中:暂估价
2 | 总价措施项目清单计价合计 | 5429.9 | 5429.90
2.1 | 其中:安全文明施工费 | 4787.25 | 4787.25
3 | 其他项目清单计价合计
4 | 税前项目清单计价合计
5 | 规费 | 8173.17 | 8173.17
6 | 增值税 | 10612.49 | 10612.49
7 | 工程总造价=1+2+3+4+5+6 | 128529 | 128529.00
排水明沟-那核屯
1 | 分部分项工程和单价措施项目清单计价合计 | 4343.62 | 4343.62
1.1 | 其中:暂估价
2 | 总价措施项目清单计价合计 | 221.24 | 221.24
2.1 | 其中:安全文明施工费 | 195.06 | 195.06
3 | 其他项目清单计价合计
4 | 税前项目清单计价合计
5 | 规费 | 401.02 | 401.02
6 | 增值税 | 446.93 | 446.93
7 | 工程总造价=1+2+3+4+5+6 | 5412.81 | 5412.81
化粪池-那核屯
1 | 分部分项工程和单价措施项目清单计价合计 | 21270.38 | 21270.38
1.1 | 其中:暂估价
表-04 | 表-04 | 表-04 | 表-04 | 表-04
单位工程招标控制价汇总表 | 单位工程招标控制价汇总表 | 单位工程招标控制价汇总表 | 单位工程招标控制价汇总表 | 单位工程招标控制价汇总表
工程名称:那坡县龙合镇定业村人居环境整治项目 | 工程名称:那坡县龙合镇定业村人居环境整治项目 | 工程名称:那坡县龙合镇定业村人居环境整治项目 | 第6页 共7页 | 第6页 共7页
序号 | 汇总内容 | 金额(元) | 金额(元) | 备注
2 | 总价措施项目清单计价合计 | 1090.58 | 1090.58
2.1 | 其中:安全文明施工费 | 961.51 | 961.51
3 | 其他项目清单计价合计
4 | 税前项目清单计价合计
5 | 规费 | 2085.16 | 2085.16
6 | 增值税 | 2200.15 | 2200.15
7 | 工程总造价=1+2+3+4+5+6 | 26646.27 | 26646.27
增加排水沟盖板-那核屯
1 | 分部分项工程和单价措施项目清单计价合计 | 2329.4 | 2329.40
1.1 | 其中:暂估价
2 | 总价措施项目清单计价合计 | 123.95 | 123.95
2.1 | 其中:安全文明施工费 | 109.28 | 109.28
3 | 其他项目清单计价合计
4 | 税前项目清单计价合计
5 | 规费 | 148.79 | 148.79
6 | 增值税 | 234.19 | 234.19
7 | 工程总造价=1+2+3+4+5+6 | 2836.33 | 2836.33
住户接入排水管-那核屯
1 | 分部分项工程和单价措施项目费用合计 | 11421.34 | 11421.34
1.1 | 其中:暂估价
2 | 总价措施项目费用合计 | 705.51 | 705.51
2.1 | 其中:安全文明施工费 | 542.7 | 542.70
3 | 其他项目费用合计
4 | 建筑安装工程费=1+2+3 | 12126.85 | 12126.85
标志碑-那核屯
1 | 分部分项工程和单价措施项目费用合计 | 544.62 | 544.62
1.1 | 其中:暂估价
2 | 总价措施项目费用合计 | 15.67 | 15.67
2.1 | 其中:安全文明施工费 | 12.04 | 12.04
3 | 其他项目费用合计
4 | 建筑安装工程费=1+2+3 | 560.29 | 560.29
工程项目汇总
1 | 分部分项工程和单价措施项目清单计价合计 | 841054.62 | 841054.62
1.1 | 其中:暂估价
2 | 总价措施项目清单计价合计 | 43663.69 | 43663.69
2.1 | 其中:安全文明施工费 | 37898.46 | 37898.46
表-04 | 表-04 | 表-04 | 表-04 | 表-04
单位工程招标控制价汇总表 | 单位工程招标控制价汇总表 | 单位工程招标控制价汇总表 | 单位工程招标控制价汇总表 | 单位工程招标控制价汇总表
工程名称:那坡县龙合镇定业村人居环境整治项目 | 工程名称:那坡县龙合镇定业村人居环境整治项目 | 工程名称:那坡县龙合镇定业村人居环境整治项目 | 第7页 共7页 | 第7页 共7页
序号 | 汇总内容 | 金额(元) | 金额(元) | 备注
3 | 其他项目清单计价合计
4 | 税前项目清单计价合计
5 | 规费 | 62501.24 | 62501.24
6 | 增值税 | 75924.88 | 75924.88
7 | 工程总造价=1+2+3+4+5+6 | 1023144.43 | 1023144.43
表-04 | 表-04 | 表-04 | 表-04 | 表-04

## 表-08 分部分项工程和单价措施项目清单与计价表
分部分项工程和单价措施项目清单与计价表 | 分部分项工程和单价措施项目清单与计价表 | 分部分项工程和单价措施项目清单与计价表 | 分部分项工程和单价措施项目清单与计价表 | 分部分项工程和单价措施项目清单与计价表 | 分部分项工程和单价措施项目清单与计价表 | 分部分项工程和单价措施项目清单与计价表 | 分部分项工程和单价措施项目清单与计价表
工程名称:那坡县龙合镇定业村人居环境整治项目 | 工程名称:那坡县龙合镇定业村人居环境整治项目 | 工程名称:那坡县龙合镇定业村人居环境整治项目 | 工程名称:那坡县龙合镇定业村人居环境整治项目 | 工程名称:那坡县龙合镇定业村人居环境整治项目 | 工程名称:那坡县龙合镇定业村人居环境整治项目 | 第1页 共38页 | 第1页 共38页
序号 | 项目编码 | 项目名称及 项目特征描述 | 计量单位 | 工程量 | 金额(元) | 金额(元) | 金额(元)
序号 | 项目编码 | 项目名称及 项目特征描述 | 计量单位 | 工程量 | 综合单价 | 合 价 | 其中：
序号 | 项目编码 | 项目名称及 项目特征描述 | 计量单位 | 工程量 | 综合单价 | 合 价 | 暂估价
|  | 排水沟-弄陇屯 |  |  |  | 113297.99
|  | 分部分项工程 |  |  |  | 98174.83
|  | 拆除工程 |  |  |  | 9043.69
1 | 041001001001 | 拆除混凝土路面 | ㎡ | 137.60 | 37.77 | 5197.15
1.厚度：180mm
2 | 041001001002 | 旧路面机械切缝 切缝机切缝 | m | 344.00 | 9.71 | 3340.24
3 | 040102001001 | 挖一般石方 |  | 24.77 | 6.89 | 170.67
1.岩石类别:起挖拆除路面废渣
4 | 040103002001 | 余碴弃置 |  | 24.77 | 10.96 | 271.48
1.废弃料品种:拆除路面废渣
2.起步第1km以内
5 | 桂040103003001 | 石方运输每增1km | ·km | 24.77 | 2.59 | 64.15
1.运距:增运1km，结算时按实际运距调整
|  | A.1 土（石）方工程 |  |  |  | 6636.42
6 | 010101003001 | 挖沟槽土方 |  | 72.68 | 9.69 | 704.27
1.土壤类别：三类土
2.挖土深度:2m以内
7 | 040102002001 | 挖沟槽石方 |  | 72.68 | 42.97 | 3123.06
1.岩石类别:软岩
8 | 010103002001 | 余方弃置 |  | 72.68 | 10.25 | 744.97
1.废弃料品种:弃土
2.起步第1km以内
9 | 桂010103003001 | 土方运输增（减）m3·km | ·km | 72.68 | 1.76 | 127.92
1.运距:增运1km，结算时按实际运距调整
10 | 010103002002 | 余碴弃置 |  | 72.68 | 24.04 | 1747.23
1.废弃料品种:石碴
2.起步第1km以内
11 | 桂010103003002 | 石方运输增（减）m3·km | ·km | 72.68 | 2.6 | 188.97
1.运距:增运1km，结算时按实际运距调整
| 4. | A.4 混凝土及钢筋混凝土工程 |  |  |  | 82494.72
12 | 桂010507010001 | 排水沟 内空400*600mm | m | 217.00 | 380.16 | 82494.72
1.碎石垫层厚度50mm
2.C25混凝土底板厚150mm
表-08 | 表-08 | 表-08 | 表-08 | 表-08 | 表-08 | 表-08 | 表-08
分部分项工程和单价措施项目清单与计价表 | 分部分项工程和单价措施项目清单与计价表 | 分部分项工程和单价措施项目清单与计价表 | 分部分项工程和单价措施项目清单与计价表 | 分部分项工程和单价措施项目清单与计价表 | 分部分项工程和单价措施项目清单与计价表 | 分部分项工程和单价措施项目清单与计价表 | 分部分项工程和单价措施项目清单与计价表
工程名称:那坡县龙合镇定业村人居环境整治项目 | 工程名称:那坡县龙合镇定业村人居环境整治项目 | 工程名称:那坡县龙合镇定业村人居环境整治项目 | 工程名称:那坡县龙合镇定业村人居环境整治项目 | 工程名称:那坡县龙合镇定业村人居环境整治项目 | 工程名称:那坡县龙合镇定业村人居环境整治项目 | 第2页 共38页 | 第2页 共38页
序号 | 项目编码 | 项目名称及 项目特征描述 | 计量单位 | 工程量 | 金额(元) | 金额(元) | 金额(元)
序号 | 项目编码 | 项目名称及 项目特征描述 | 计量单位 | 工程量 | 综合单价 | 合 价 | 其中：
序号 | 项目编码 | 项目名称及 项目特征描述 | 计量单位 | 工程量 | 综合单价 | 合 价 | 暂估价
3.C25混凝土边墙厚200mm
4.C25混凝土盖板厚180mm（含钢筋）
5.含模板、混凝土拌制
|  | 小 计 |  |  |  | 98174.83
|  | ∑人工费 |  |  |  | 21670.3
|  | ∑材料费 |  |  |  | 55146.81
|  | ∑机械费 |  |  |  | 10742.82
|  | ∑管理费 |  |  |  | 8165.2
|  | ∑利 润 |  |  |  | 2449.69
|  | 单价措施项目 |  |  |  | 15123.16
| 011702 | 混凝土模板及支架(撑) |  |  |  | 15123.16
13 | 011702026001 | 混凝土地沟 电缆沟 木模板木支撑 | ㎡ | 260.40 | 53.98 | 14056.39
14 | 011705001001 | 大型机械设备进出场及安拆 | 台次 | 1 | 1066.77 | 1066.77
|  | 小 计 |  |  |  | 15123.16
|  | ∑人工费 |  |  |  | 6207.5
|  | ∑材料费 |  |  |  | 5555.64
|  | ∑机械费 |  |  |  | 846.9
|  | ∑管理费 |  |  |  | 1975.23
|  | ∑利 润 |  |  |  | 537.89
|  | 合 计 |  |  |  | 113297.99
|  | ∑人工费 |  |  |  | 27877.8
|  | ∑材料费 |  |  |  | 60702.45
|  | ∑机械费 |  |  |  | 11589.72
|  | ∑管理费 |  |  |  | 10140.43
|  | ∑利 润 |  |  |  | 2987.58
|  | 化粪池-弄陇屯 |  |  |  | 42550.22
|  | 分部分项工程 |  |  |  | 33046.2
|  | A.1 土（石）方工程 |  |  |  | 2622.51
15 | 010101004001 | 挖基坑土方 |  | 141.70 | 9.68 | 1371.66
1.土壤类别：三类土
2.挖土深度:4m以内
16 | 010103001001 | 回填方 |  | 54.40 | 3.72 | 202.37
表-08 | 表-08 | 表-08 | 表-08 | 表-08 | 表-08 | 表-08 | 表-08
分部分项工程和单价措施项目清单与计价表 | 分部分项工程和单价措施项目清单与计价表 | 分部分项工程和单价措施项目清单与计价表 | 分部分项工程和单价措施项目清单与计价表 | 分部分项工程和单价措施项目清单与计价表 | 分部分项工程和单价措施项目清单与计价表 | 分部分项工程和单价措施项目清单与计价表 | 分部分项工程和单价措施项目清单与计价表
工程名称:那坡县龙合镇定业村人居环境整治项目 | 工程名称:那坡县龙合镇定业村人居环境整治项目 | 工程名称:那坡县龙合镇定业村人居环境整治项目 | 工程名称:那坡县龙合镇定业村人居环境整治项目 | 工程名称:那坡县龙合镇定业村人居环境整治项目 | 工程名称:那坡县龙合镇定业村人居环境整治项目 | 第3页 共38页 | 第3页 共38页
序号 | 项目编码 | 项目名称及 项目特征描述 | 计量单位 | 工程量 | 金额(元) | 金额(元) | 金额(元)
序号 | 项目编码 | 项目名称及 项目特征描述 | 计量单位 | 工程量 | 综合单价 | 合 价 | 其中：
序号 | 项目编码 | 项目名称及 项目特征描述 | 计量单位 | 工程量 | 综合单价 | 合 价 | 暂估价
1.密实度:符合设计及规范要求
2.填方材料品种:合格土
17 | 010103002001 | 余方弃置 |  | 87.30 | 10.25 | 894.83
1.废弃料品种:弃土
2.起步第1km以内
18 | 桂010103003001 | 土方运输增（减）m3·km | ·km | 87.30 | 1.76 | 153.65
1.运距:增运1km，结算时按实际运距调整
| 6. | 管网工程 |  |  |  | 30423.69
19 | 010501004001 | C20片石混凝土基础 |  | 9.72 | 333.96 | 3246.09
1.强度等级：C20片石混凝土
2.混凝土种类：普通拌制混凝土
20 | 010501004002 | 现浇混凝土池底 |  | 5.82 | 402.31 | 2341.44
1.强度等级：C25普通拌制混凝土
2.底板厚度：200mm
21 | 010504001001 | 现浇混凝土池壁 |  | 28.08 | 383.17 | 10759.41
1.强度等级：C25普通拌制混凝土
2.池壁厚度：300mm
22 | 040601010001 | 现浇混凝土池盖板 |  | 4.14 | 399.02 | 1651.94
1.强度等级：C25普通拌制混凝土
2.池盖厚度：180mm
23 | 011201001001 | 墙面一般抹灰 | ㎡ | 101.92 | 31.32 | 3192.13
1.池内1：2水泥砂浆抹面，厚度2cm
24 | 010515001001 | 现浇构件螺纹钢制安 10以内 | t | 0.662 | 5734.65 | 3796.34
25 | 010515001002 | 现浇构件螺纹钢制安 10以上 | t | 0.188 | 5288.47 | 994.23
26 | 070205001001 | 球墨铸铁井盖 | 套 | 6 | 567.8 | 3406.8
1.800mm球墨井盖,承重30t
2.含C25混凝土井座，安装井盖、安装防坠网
27 | 040501004001 | HDPE增强中空壁缠绕管 DN200 | m | 10.00 | 69.47 | 694.7
1.环刚度8KN/m2
2.电热熔带接口
28 | 040501003001 | 镀锌钢管 DN100 | m | 4.80 | 70.96 | 340.61
1.螺纹连接
|  | 小 计 |  |  |  | 33046.2
表-08 | 表-08 | 表-08 | 表-08 | 表-08 | 表-08 | 表-08 | 表-08
分部分项工程和单价措施项目清单与计价表 | 分部分项工程和单价措施项目清单与计价表 | 分部分项工程和单价措施项目清单与计价表 | 分部分项工程和单价措施项目清单与计价表 | 分部分项工程和单价措施项目清单与计价表 | 分部分项工程和单价措施项目清单与计价表 | 分部分项工程和单价措施项目清单与计价表 | 分部分项工程和单价措施项目清单与计价表
工程名称:那坡县龙合镇定业村人居环境整治项目 | 工程名称:那坡县龙合镇定业村人居环境整治项目 | 工程名称:那坡县龙合镇定业村人居环境整治项目 | 工程名称:那坡县龙合镇定业村人居环境整治项目 | 工程名称:那坡县龙合镇定业村人居环境整治项目 | 工程名称:那坡县龙合镇定业村人居环境整治项目 | 第4页 共38页 | 第4页 共38页
序号 | 项目编码 | 项目名称及 项目特征描述 | 计量单位 | 工程量 | 金额(元) | 金额(元) | 金额(元)
序号 | 项目编码 | 项目名称及 项目特征描述 | 计量单位 | 工程量 | 综合单价 | 合 价 | 其中：
序号 | 项目编码 | 项目名称及 项目特征描述 | 计量单位 | 工程量 | 综合单价 | 合 价 | 暂估价
|  | ∑人工费 |  |  |  | 8346.04
|  | ∑材料费 |  |  |  | 19134.35
|  | ∑机械费 |  |  |  | 2246.22
|  | ∑管理费 |  |  |  | 2593.64
|  | ∑利 润 |  |  |  | 725.97
|  | 单价措施项目 |  |  |  | 9504.02
| 011702 | 混凝土模板及支架(撑) |  |  |  | 9504.02
29 | 011702001001 | 带形基础 无筋混凝土 胶合板模板 木支撑 | ㎡ | 10.08 | 46.3 | 466.7
30 | 011702001002 | 满堂基础 无梁式 胶合板模板 木支撑 | ㎡ | 6.40 | 61 | 390.4
31 | 011702011001 | 直形墙 胶合板模板 钢支撑 | ㎡ | 187.20 | 40.49 | 7579.73
32 | 011702016001 | 平板 胶合板模板 钢支撑 | ㎡ | 20.67 | 51.63 | 1067.19
|  | 小 计 |  |  |  | 9504.02
|  | ∑人工费 |  |  |  | 4505.07
|  | ∑材料费 |  |  |  | 3033.61
|  | ∑机械费 |  |  |  | 156.47
|  | ∑管理费 |  |  |  | 1422.85
|  | ∑利 润 |  |  |  | 386.04
|  | 合 计 |  |  |  | 42550.22
|  | ∑人工费 |  |  |  | 12851.11
|  | ∑材料费 |  |  |  | 22167.96
|  | ∑机械费 |  |  |  | 2402.69
|  | ∑管理费 |  |  |  | 4016.49
|  | ∑利 润 |  |  |  | 1112.01
|  | 预埋波纹管-弄陇屯 |  |  |  | 3510.85
|  | 分部分项工程 |  |  |  | 3510.85
|  | 拆除工程 |  |  |  | 303.13
33 | 041001001001 | 拆除混凝土路面 | ㎡ | 4.00 | 47.82 | 191.28
1.厚度：180mm
34 | 041001001002 | 旧路面机械切缝 切缝机切缝 | m | 8.00 | 12.61 | 100.88
35 | 040102001001 | 挖一般石方 |  | 0.72 | 6.45 | 4.64
1.岩石类别:起挖拆除路面废渣
36 | 040103002001 | 余方弃置 |  | 0.72 | 6.68 | 4.81
1.废弃料品种:拆除路面废渣
表-08 | 表-08 | 表-08 | 表-08 | 表-08 | 表-08 | 表-08 | 表-08
分部分项工程和单价措施项目清单与计价表 | 分部分项工程和单价措施项目清单与计价表 | 分部分项工程和单价措施项目清单与计价表 | 分部分项工程和单价措施项目清单与计价表 | 分部分项工程和单价措施项目清单与计价表 | 分部分项工程和单价措施项目清单与计价表 | 分部分项工程和单价措施项目清单与计价表 | 分部分项工程和单价措施项目清单与计价表
工程名称:那坡县龙合镇定业村人居环境整治项目 | 工程名称:那坡县龙合镇定业村人居环境整治项目 | 工程名称:那坡县龙合镇定业村人居环境整治项目 | 工程名称:那坡县龙合镇定业村人居环境整治项目 | 工程名称:那坡县龙合镇定业村人居环境整治项目 | 工程名称:那坡县龙合镇定业村人居环境整治项目 | 第5页 共38页 | 第5页 共38页
序号 | 项目编码 | 项目名称及 项目特征描述 | 计量单位 | 工程量 | 金额(元) | 金额(元) | 金额(元)
序号 | 项目编码 | 项目名称及 项目特征描述 | 计量单位 | 工程量 | 综合单价 | 合 价 | 其中：
序号 | 项目编码 | 项目名称及 项目特征描述 | 计量单位 | 工程量 | 综合单价 | 合 价 | 暂估价
2.起步第1km以内
37 | 桂040103003001 | 土方运输每增1km | ·km | 0.72 | 2.11 | 1.52
1.运距:增运1km，结算时按实际运距调整
| 0401 | 土石方工程 |  |  |  | 1129.92
38 | 040101003001 | 挖沟槽土方（装车） |  | 4.08 | 4.13 | 16.85
1.土壤类别:三类土
2.挖土深度:1m
39 | 040103002002 | 余方弃置 |  | 4.08 | 6.66 | 27.17
1.废弃料品种:开挖土
2.起步第1km以内
40 | 桂040103003002 | 土方运输每增1km | ·km | 4.08 | 2.12 | 8.65
1.运距:增运1km，结算时按实际运距调整
41 | 040303002001 | 回填管道混凝土基础 |  | 2.87 | 375.35 | 1077.25
1.强度等级：C25普通拌制混凝土
| 6. | 管网工程 |  |  |  | 2077.8
42 | 040501004001 | HDPE增强中空壁缠绕波纹管 DN600 | m | 4.00 | 519.45 | 2077.8
1.HDPE增强中空壁缠绕管 DN600-8KN/2m2
2.管道闭水试验
|  | 小 计 |  |  |  | 3510.85
|  | ∑人工费 |  |  |  | 376.86
|  | ∑材料费 |  |  |  | 2435.21
|  | ∑机械费 |  |  |  | 180.48
|  | ∑管理费 |  |  |  | 154.34
|  | ∑利 润 |  |  |  | 74.13
单价措施项目
小 计
∑人工费
∑材料费
∑机械费
∑管理费
∑利 润
表-08 | 表-08 | 表-08 | 表-08 | 表-08 | 表-08 | 表-08 | 表-08
分部分项工程和单价措施项目清单与计价表 | 分部分项工程和单价措施项目清单与计价表 | 分部分项工程和单价措施项目清单与计价表 | 分部分项工程和单价措施项目清单与计价表 | 分部分项工程和单价措施项目清单与计价表 | 分部分项工程和单价措施项目清单与计价表 | 分部分项工程和单价措施项目清单与计价表 | 分部分项工程和单价措施项目清单与计价表
工程名称:那坡县龙合镇定业村人居环境整治项目 | 工程名称:那坡县龙合镇定业村人居环境整治项目 | 工程名称:那坡县龙合镇定业村人居环境整治项目 | 工程名称:那坡县龙合镇定业村人居环境整治项目 | 工程名称:那坡县龙合镇定业村人居环境整治项目 | 工程名称:那坡县龙合镇定业村人居环境整治项目 | 第6页 共38页 | 第6页 共38页
序号 | 项目编码 | 项目名称及 项目特征描述 | 计量单位 | 工程量 | 金额(元) | 金额(元) | 金额(元)
序号 | 项目编码 | 项目名称及 项目特征描述 | 计量单位 | 工程量 | 综合单价 | 合 价 | 其中：
序号 | 项目编码 | 项目名称及 项目特征描述 | 计量单位 | 工程量 | 综合单价 | 合 价 | 暂估价
|  | 合 计 |  |  |  | 3510.85
|  | ∑人工费 |  |  |  | 376.86
|  | ∑材料费 |  |  |  | 2435.21
|  | ∑机械费 |  |  |  | 180.48
|  | ∑管理费 |  |  |  | 154.34
|  | ∑利 润 |  |  |  | 74.13
|  | 住户接入排水管-弄陇屯 |  |  |  | 12687.96
|  | 分部分项工程 |  |  |  | 12687.96
|  | 拆除工程 |  |  |  | 4062.55
43 | 041001001001 | 拆除混凝土路面 | ㎡ | 30.00 | 47.82 | 1434.6
1.厚度：180mm
44 | 041001001002 | 旧路面机械切缝 切缝机切缝 | m | 200.00 | 12.61 | 2522
45 | 040102001001 | 挖一般石方 |  | 5.40 | 6.47 | 34.94
1.岩石类别:起挖拆除路面废渣
46 | 040103002001 | 余碴弃置 |  | 5.40 | 10.15 | 54.81
1.废弃料品种:拆除路面废渣
2.起步第1km以内
47 | 桂040103003001 | 石方运输每增1km | ·km | 5.40 | 3 | 16.2
1.运距:增运1km，结算时按实际运距调整
|  | 道路工程 |  |  |  | 1966.8
48 | 040203007001 | 水泥混凝土路面 | ㎡ | 30.00 | 65.56 | 1966.8
1.强度等级：C25普通拌制混凝土
2.面层厚度：180mm
| 1. | 土石方工程 |  |  |  | 6658.61
49 | 040101002001 | 挖沟槽土方 |  | 6.30 | 117.72 | 741.64
1.土壤类别:三类土
2.挖土深度：1.5m以内
50 | 040303002001 | 混凝土基础 |  | 5.35 | 402.05 | 2150.97
1.强度等级：C25普通拌制混凝土
51 | 040501004001 | PVC塑料给水管 DN100 | m | 100.00 | 37.66 | 3766
1.连接形式:粘接连接
|  | 小 计 |  |  |  | 12687.96
|  | ∑人工费 |  |  |  | 3751.12
表-08 | 表-08 | 表-08 | 表-08 | 表-08 | 表-08 | 表-08 | 表-08
分部分项工程和单价措施项目清单与计价表 | 分部分项工程和单价措施项目清单与计价表 | 分部分项工程和单价措施项目清单与计价表 | 分部分项工程和单价措施项目清单与计价表 | 分部分项工程和单价措施项目清单与计价表 | 分部分项工程和单价措施项目清单与计价表 | 分部分项工程和单价措施项目清单与计价表 | 分部分项工程和单价措施项目清单与计价表
工程名称:那坡县龙合镇定业村人居环境整治项目 | 工程名称:那坡县龙合镇定业村人居环境整治项目 | 工程名称:那坡县龙合镇定业村人居环境整治项目 | 工程名称:那坡县龙合镇定业村人居环境整治项目 | 工程名称:那坡县龙合镇定业村人居环境整治项目 | 工程名称:那坡县龙合镇定业村人居环境整治项目 | 第7页 共38页 | 第7页 共38页
序号 | 项目编码 | 项目名称及 项目特征描述 | 计量单位 | 工程量 | 金额(元) | 金额(元) | 金额(元)
序号 | 项目编码 | 项目名称及 项目特征描述 | 计量单位 | 工程量 | 综合单价 | 合 价 | 其中：
序号 | 项目编码 | 项目名称及 项目特征描述 | 计量单位 | 工程量 | 综合单价 | 合 价 | 暂估价
|  | ∑材料费 |  |  |  | 5174.56
|  | ∑机械费 |  |  |  | 858.31
|  | ∑管理费 |  |  |  | 1256.97
|  | ∑利 润 |  |  |  | 599.61
单价措施项目
小 计
∑人工费
∑材料费
∑机械费
∑管理费
∑利 润
|  | 合 计 |  |  |  | 12687.96
|  | ∑人工费 |  |  |  | 3751.12
|  | ∑材料费 |  |  |  | 5174.56
|  | ∑机械费 |  |  |  | 858.31
|  | ∑管理费 |  |  |  | 1256.97
|  | ∑利 润 |  |  |  | 599.61
|  | 标志碑-弄陇屯 |  |  |  | 544.62
|  | 分部分项工程 |  |  |  | 544.62
| 1. | 土石方工程 |  |  |  | 544.62
52 | 040101002001 | 挖沟槽土方 |  | 0.16 | 117.76 | 18.84
1.土壤类别:三类土
2.挖土深度：1.5m以内
53 | 040305001001 | 碎石垫层 |  | 0.05 | 237.6 | 11.88
1.碎石垫层厚100mm
54 | 040303002001 | 混凝土基础 |  | 0.10 | 920.5 | 92.05
1.强度等级：C25普通拌制混凝土
2.含模板安装拆除
55 | 040406004001 | 混凝土墙 |  | 0.15 | 865.59 | 129.84
1.强度等级：C25普通拌制混凝土
2.含模板安装拆除
56 | 040406004002 | 大理石刻字 | ㎡ | 0.47 | 621.3 | 292.01
表-08 | 表-08 | 表-08 | 表-08 | 表-08 | 表-08 | 表-08 | 表-08
分部分项工程和单价措施项目清单与计价表 | 分部分项工程和单价措施项目清单与计价表 | 分部分项工程和单价措施项目清单与计价表 | 分部分项工程和单价措施项目清单与计价表 | 分部分项工程和单价措施项目清单与计价表 | 分部分项工程和单价措施项目清单与计价表 | 分部分项工程和单价措施项目清单与计价表 | 分部分项工程和单价措施项目清单与计价表
工程名称:那坡县龙合镇定业村人居环境整治项目 | 工程名称:那坡县龙合镇定业村人居环境整治项目 | 工程名称:那坡县龙合镇定业村人居环境整治项目 | 工程名称:那坡县龙合镇定业村人居环境整治项目 | 工程名称:那坡县龙合镇定业村人居环境整治项目 | 工程名称:那坡县龙合镇定业村人居环境整治项目 | 第8页 共38页 | 第8页 共38页
序号 | 项目编码 | 项目名称及 项目特征描述 | 计量单位 | 工程量 | 金额(元) | 金额(元) | 金额(元)
序号 | 项目编码 | 项目名称及 项目特征描述 | 计量单位 | 工程量 | 综合单价 | 合 价 | 其中：
序号 | 项目编码 | 项目名称及 项目特征描述 | 计量单位 | 工程量 | 综合单价 | 合 价 | 暂估价
|  | 小 计 |  |  |  | 544.62
|  | ∑人工费 |  |  |  | 84.35
|  | ∑材料费 |  |  |  | 368.76
|  | ∑机械费 |  |  |  | 7.77
|  | ∑管理费 |  |  |  | 26.32
|  | ∑利 润 |  |  |  | 12.46
单价措施项目
小 计
∑人工费
∑材料费
∑机械费
∑管理费
∑利 润
|  | 合 计 |  |  |  | 544.62
|  | ∑人工费 |  |  |  | 84.35
|  | ∑材料费 |  |  |  | 368.76
|  | ∑机械费 |  |  |  | 7.77
|  | ∑管理费 |  |  |  | 26.32
|  | ∑利 润 |  |  |  | 12.46
|  | 排水暗沟-怀能屯 |  |  |  | 92377
|  | 分部分项工程 |  |  |  | 80134.34
|  | 拆除工程 |  |  |  | 1735.08
57 | 041001001001 | 拆除混凝土路面 | ㎡ | 26.40 | 37.77 | 997.13
1.厚度：180mm
58 | 041001001002 | 旧路面机械切缝 切缝机切缝 | m | 66.00 | 9.71 | 640.86
59 | 040102001001 | 挖一般石方 |  | 4.75 | 6.89 | 32.73
1.岩石类别:起挖拆除路面废渣
60 | 040103002001 | 余碴弃置 |  | 4.75 | 10.96 | 52.06
1.废弃料品种:拆除路面废渣
2.起步第1km以内
61 | 桂040103003001 | 石方运输每增1km | ·km | 4.75 | 2.59 | 12.3
1.运距:增运1km，结算时按实际运距调整
表-08 | 表-08 | 表-08 | 表-08 | 表-08 | 表-08 | 表-08 | 表-08
分部分项工程和单价措施项目清单与计价表 | 分部分项工程和单价措施项目清单与计价表 | 分部分项工程和单价措施项目清单与计价表 | 分部分项工程和单价措施项目清单与计价表 | 分部分项工程和单价措施项目清单与计价表 | 分部分项工程和单价措施项目清单与计价表 | 分部分项工程和单价措施项目清单与计价表 | 分部分项工程和单价措施项目清单与计价表
工程名称:那坡县龙合镇定业村人居环境整治项目 | 工程名称:那坡县龙合镇定业村人居环境整治项目 | 工程名称:那坡县龙合镇定业村人居环境整治项目 | 工程名称:那坡县龙合镇定业村人居环境整治项目 | 工程名称:那坡县龙合镇定业村人居环境整治项目 | 工程名称:那坡县龙合镇定业村人居环境整治项目 | 第9页 共38页 | 第9页 共38页
序号 | 项目编码 | 项目名称及 项目特征描述 | 计量单位 | 工程量 | 金额(元) | 金额(元) | 金额(元)
序号 | 项目编码 | 项目名称及 项目特征描述 | 计量单位 | 工程量 | 综合单价 | 合 价 | 其中：
序号 | 项目编码 | 项目名称及 项目特征描述 | 计量单位 | 工程量 | 综合单价 | 合 价 | 暂估价
|  | A.1 土（石）方工程 |  |  |  | 6547.13
62 | 010101003001 | 挖沟槽土方 |  | 71.71 | 9.68 | 694.15
1.土壤类别：三类土
2.挖土深度:2m以内
63 | 040102002001 | 挖沟槽石方 |  | 71.71 | 42.97 | 3081.38
1.岩石类别:软岩
64 | 010103002001 | 余方弃置 |  | 71.71 | 10.25 | 735.03
1.废弃料品种:弃土
2.起步第1km以内
65 | 桂010103003001 | 土方运输增（减）m3·km | ·km | 71.71 | 1.76 | 126.21
1.运距:增运1km，结算时按实际运距调整
66 | 010103002002 | 余碴弃置 |  | 71.71 | 24.04 | 1723.91
1.废弃料品种:石碴
2.起步第1km以内
67 | 桂010103003002 | 石方运输增（减）m3·km | ·km | 71.71 | 2.6 | 186.45
1.运距:增运1km，结算时按实际运距调整
| 4. | A.4 混凝土及钢筋混凝土工程 |  |  |  | 71852.13
68 | 桂010507010001 | 排水沟 内空400*600mm | m | 189.00 | 380.17 | 71852.13
1.碎石垫层厚度50mm
2.C25混凝土底板厚150mm
3.C25混凝土边墙厚200mm
4.C25混凝土盖板厚180mm（含钢筋）
5.含模板、混凝土拌制
|  | 小 计 |  |  |  | 80134.34
|  | ∑人工费 |  |  |  | 16772.63
|  | ∑材料费 |  |  |  | 47256.53
|  | ∑机械费 |  |  |  | 8129.64
|  | ∑管理费 |  |  |  | 6235.8
|  | ∑利 润 |  |  |  | 1739.73
|  | 单价措施项目 |  |  |  | 12242.66
| 011702 | 混凝土模板及支架(撑) |  |  |  | 12242.66
表-08 | 表-08 | 表-08 | 表-08 | 表-08 | 表-08 | 表-08 | 表-08
分部分项工程和单价措施项目清单与计价表 | 分部分项工程和单价措施项目清单与计价表 | 分部分项工程和单价措施项目清单与计价表 | 分部分项工程和单价措施项目清单与计价表 | 分部分项工程和单价措施项目清单与计价表 | 分部分项工程和单价措施项目清单与计价表 | 分部分项工程和单价措施项目清单与计价表 | 分部分项工程和单价措施项目清单与计价表
工程名称:那坡县龙合镇定业村人居环境整治项目 | 工程名称:那坡县龙合镇定业村人居环境整治项目 | 工程名称:那坡县龙合镇定业村人居环境整治项目 | 工程名称:那坡县龙合镇定业村人居环境整治项目 | 工程名称:那坡县龙合镇定业村人居环境整治项目 | 工程名称:那坡县龙合镇定业村人居环境整治项目 | 第10页 共38页 | 第10页 共38页
序号 | 项目编码 | 项目名称及 项目特征描述 | 计量单位 | 工程量 | 金额(元) | 金额(元) | 金额(元)
序号 | 项目编码 | 项目名称及 项目特征描述 | 计量单位 | 工程量 | 综合单价 | 合 价 | 其中：
序号 | 项目编码 | 项目名称及 项目特征描述 | 计量单位 | 工程量 | 综合单价 | 合 价 | 暂估价
69 | 011702026001 | 混凝土地沟 电缆沟 木模板木支撑 | ㎡ | 226.80 | 53.98 | 12242.66
|  | 小 计 |  |  |  | 12242.66
|  | ∑人工费 |  |  |  | 5332.07
|  | ∑材料费 |  |  |  | 4703.83
|  | ∑机械费 |  |  |  | 97.52
|  | ∑管理费 |  |  |  | 1657.91
|  | ∑利 润 |  |  |  | 451.33
|  | 合 计 |  |  |  | 92377
|  | ∑人工费 |  |  |  | 22104.7
|  | ∑材料费 |  |  |  | 51960.36
|  | ∑机械费 |  |  |  | 8227.16
|  | ∑管理费 |  |  |  | 7893.71
|  | ∑利 润 |  |  |  | 2191.06
|  | 化粪池-怀能屯 |  |  |  | 42550.22
|  | 分部分项工程 |  |  |  | 33046.2
|  | A.1 土（石）方工程 |  |  |  | 2622.51
70 | 010101004001 | 挖基坑土方 |  | 141.70 | 9.68 | 1371.66
1.土壤类别：三类土
2.挖土深度:4m以内
71 | 010103001001 | 回填方 |  | 54.40 | 3.72 | 202.37
1.密实度:符合设计及规范要求
2.填方材料品种:合格土
72 | 010103002001 | 余方弃置 |  | 87.30 | 10.25 | 894.83
1.废弃料品种:弃土
2.起步第1km以内
73 | 桂010103003001 | 土方运输增（减）m3·km | ·km | 87.30 | 1.76 | 153.65
1.运距:增运1km，结算时按实际运距调整
| 6. | 管网工程 |  |  |  | 30423.69
74 | 010501004001 | C20片石混凝土基础 |  | 9.72 | 333.96 | 3246.09
1.强度等级：C20片石混凝土
2.混凝土种类：普通拌制混凝土
75 | 010501004002 | 现浇混凝土池底 |  | 5.82 | 402.31 | 2341.44
1.强度等级：C25普通拌制混凝土
表-08 | 表-08 | 表-08 | 表-08 | 表-08 | 表-08 | 表-08 | 表-08
分部分项工程和单价措施项目清单与计价表 | 分部分项工程和单价措施项目清单与计价表 | 分部分项工程和单价措施项目清单与计价表 | 分部分项工程和单价措施项目清单与计价表 | 分部分项工程和单价措施项目清单与计价表 | 分部分项工程和单价措施项目清单与计价表 | 分部分项工程和单价措施项目清单与计价表 | 分部分项工程和单价措施项目清单与计价表
工程名称:那坡县龙合镇定业村人居环境整治项目 | 工程名称:那坡县龙合镇定业村人居环境整治项目 | 工程名称:那坡县龙合镇定业村人居环境整治项目 | 工程名称:那坡县龙合镇定业村人居环境整治项目 | 工程名称:那坡县龙合镇定业村人居环境整治项目 | 工程名称:那坡县龙合镇定业村人居环境整治项目 | 第11页 共38页 | 第11页 共38页
序号 | 项目编码 | 项目名称及 项目特征描述 | 计量单位 | 工程量 | 金额(元) | 金额(元) | 金额(元)
序号 | 项目编码 | 项目名称及 项目特征描述 | 计量单位 | 工程量 | 综合单价 | 合 价 | 其中：
序号 | 项目编码 | 项目名称及 项目特征描述 | 计量单位 | 工程量 | 综合单价 | 合 价 | 暂估价
2.底板厚度：200mm
76 | 010504001001 | 现浇混凝土池壁 |  | 28.08 | 383.17 | 10759.41
1.强度等级：C25普通拌制混凝土
2.池壁厚度：300mm
77 | 040601010001 | 现浇混凝土池盖板 |  | 4.14 | 399.02 | 1651.94
1.强度等级：C25普通拌制混凝土
2.池盖厚度：180mm
78 | 011201001001 | 墙面一般抹灰 | ㎡ | 101.92 | 31.32 | 3192.13
1.池内1：2水泥砂浆抹面，厚度2cm
79 | 010515001001 | 现浇构件螺纹钢制安 10以内 | t | 0.662 | 5734.65 | 3796.34
80 | 010515001002 | 现浇构件螺纹钢制安 10以上 | t | 0.188 | 5288.47 | 994.23
81 | 070205001001 | 球墨铸铁井盖 | 套 | 6 | 567.8 | 3406.8
1.800mm球墨井盖,承重30t
2.含C25混凝土井座，安装井盖、安装防坠网
82 | 040501004001 | HDPE增强中空壁缠绕管 DN200 | m | 10.00 | 69.47 | 694.7
1.环刚度8KN/m2
2.电热熔带接口
83 | 040501003001 | 镀锌钢管 DN100 | m | 4.80 | 70.96 | 340.61
1.螺纹连接
|  | 小 计 |  |  |  | 33046.2
|  | ∑人工费 |  |  |  | 8346.04
|  | ∑材料费 |  |  |  | 19134.35
|  | ∑机械费 |  |  |  | 2246.22
|  | ∑管理费 |  |  |  | 2593.64
|  | ∑利 润 |  |  |  | 725.97
|  | 单价措施项目 |  |  |  | 9504.02
| 011702 | 混凝土模板及支架(撑) |  |  |  | 9504.02
84 | 011702001001 | 带形基础 无筋混凝土 胶合板模板 木支撑 | ㎡ | 10.08 | 46.3 | 466.7
85 | 011702001002 | 满堂基础 无梁式 胶合板模板 木支撑 | ㎡ | 6.40 | 61 | 390.4
86 | 011702011001 | 直形墙 胶合板模板 钢支撑 | ㎡ | 187.20 | 40.49 | 7579.73
87 | 011702016001 | 平板 胶合板模板 钢支撑 | ㎡ | 20.67 | 51.63 | 1067.19
|  | 小 计 |  |  |  | 9504.02
表-08 | 表-08 | 表-08 | 表-08 | 表-08 | 表-08 | 表-08 | 表-08
分部分项工程和单价措施项目清单与计价表 | 分部分项工程和单价措施项目清单与计价表 | 分部分项工程和单价措施项目清单与计价表 | 分部分项工程和单价措施项目清单与计价表 | 分部分项工程和单价措施项目清单与计价表 | 分部分项工程和单价措施项目清单与计价表 | 分部分项工程和单价措施项目清单与计价表 | 分部分项工程和单价措施项目清单与计价表
工程名称:那坡县龙合镇定业村人居环境整治项目 | 工程名称:那坡县龙合镇定业村人居环境整治项目 | 工程名称:那坡县龙合镇定业村人居环境整治项目 | 工程名称:那坡县龙合镇定业村人居环境整治项目 | 工程名称:那坡县龙合镇定业村人居环境整治项目 | 工程名称:那坡县龙合镇定业村人居环境整治项目 | 第12页 共38页 | 第12页 共38页
序号 | 项目编码 | 项目名称及 项目特征描述 | 计量单位 | 工程量 | 金额(元) | 金额(元) | 金额(元)
序号 | 项目编码 | 项目名称及 项目特征描述 | 计量单位 | 工程量 | 综合单价 | 合 价 | 其中：
序号 | 项目编码 | 项目名称及 项目特征描述 | 计量单位 | 工程量 | 综合单价 | 合 价 | 暂估价
|  | ∑人工费 |  |  |  | 4505.07
|  | ∑材料费 |  |  |  | 3033.61
|  | ∑机械费 |  |  |  | 156.47
|  | ∑管理费 |  |  |  | 1422.85
|  | ∑利 润 |  |  |  | 386.04
|  | 合 计 |  |  |  | 42550.22
|  | ∑人工费 |  |  |  | 12851.11
|  | ∑材料费 |  |  |  | 22167.96
|  | ∑机械费 |  |  |  | 2402.69
|  | ∑管理费 |  |  |  | 4016.49
|  | ∑利 润 |  |  |  | 1112.01
|  | 预埋波纹管-怀能屯 |  |  |  | 19324.82
|  | 分部分项工程 |  |  |  | 19324.82
|  | 拆除工程 |  |  |  | 1684.57
88 | 041001001001 | 拆除混凝土路面 | ㎡ | 22.00 | 47.82 | 1052.04
1.厚度：180mm
89 | 041001001002 | 旧路面机械切缝 切缝机切缝 | m | 44.00 | 12.61 | 554.84
90 | 040102001001 | 挖一般石方 |  | 3.96 | 6.46 | 25.58
1.岩石类别:起挖拆除路面废渣
91 | 040103002001 | 余碴弃置 |  | 3.96 | 10.15 | 40.19
1.废弃料品种:拆除路面废渣
2.起步第1km以内
92 | 桂040103003001 | 石方运输每增1km | ·km | 3.96 | 3.01 | 11.92
1.运距:增运1km，结算时按实际运距调整
| 0401 | 土石方工程 |  |  |  | 6212.35
93 | 040101003001 | 挖沟槽土方（装车） |  | 22.44 | 4.13 | 92.68
1.土壤类别:三类土
2.挖土深度:1m
94 | 040103002002 | 余方弃置 |  | 22.44 | 6.66 | 149.45
1.废弃料品种:开挖土
2.起步第1km以内
95 | 桂040103003002 | 土方运输每增1km | ·km | 22.44 | 2.11 | 47.35
1.运距:增运1km，结算时按实际运距调整
表-08 | 表-08 | 表-08 | 表-08 | 表-08 | 表-08 | 表-08 | 表-08
分部分项工程和单价措施项目清单与计价表 | 分部分项工程和单价措施项目清单与计价表 | 分部分项工程和单价措施项目清单与计价表 | 分部分项工程和单价措施项目清单与计价表 | 分部分项工程和单价措施项目清单与计价表 | 分部分项工程和单价措施项目清单与计价表 | 分部分项工程和单价措施项目清单与计价表 | 分部分项工程和单价措施项目清单与计价表
工程名称:那坡县龙合镇定业村人居环境整治项目 | 工程名称:那坡县龙合镇定业村人居环境整治项目 | 工程名称:那坡县龙合镇定业村人居环境整治项目 | 工程名称:那坡县龙合镇定业村人居环境整治项目 | 工程名称:那坡县龙合镇定业村人居环境整治项目 | 工程名称:那坡县龙合镇定业村人居环境整治项目 | 第13页 共38页 | 第13页 共38页
序号 | 项目编码 | 项目名称及 项目特征描述 | 计量单位 | 工程量 | 金额(元) | 金额(元) | 金额(元)
序号 | 项目编码 | 项目名称及 项目特征描述 | 计量单位 | 工程量 | 综合单价 | 合 价 | 其中：
序号 | 项目编码 | 项目名称及 项目特征描述 | 计量单位 | 工程量 | 综合单价 | 合 价 | 暂估价
96 | 040303002001 | 回填管道混凝土基础 |  | 15.78 | 375.34 | 5922.87
1.强度等级：C25普通拌制混凝土
| 6. | 管网工程 |  |  |  | 11427.9
97 | 040501004001 | HDPE增强中空壁缠绕波纹管 DN600 | m | 22.00 | 519.45 | 11427.9
1.HDPE增强中空壁缠绕管 DN600-8KN/2m2
2.管道闭水试验
|  | 小 计 |  |  |  | 19324.82
|  | ∑人工费 |  |  |  | 2072.25
|  | ∑材料费 |  |  |  | 13392.43
|  | ∑机械费 |  |  |  | 1005.61
|  | ∑管理费 |  |  |  | 850.57
|  | ∑利 润 |  |  |  | 408.48
单价措施项目
小 计
∑人工费
∑材料费
∑机械费
∑管理费
∑利 润
|  | 合 计 |  |  |  | 19324.82
|  | ∑人工费 |  |  |  | 2072.25
|  | ∑材料费 |  |  |  | 13392.43
|  | ∑机械费 |  |  |  | 1005.61
|  | ∑管理费 |  |  |  | 850.57
|  | ∑利 润 |  |  |  | 408.48
|  | 住户接入排水管-怀能屯 |  |  |  | 11421.34
|  | 分部分项工程 |  |  |  | 11421.34
|  | 拆除工程 |  |  |  | 3656.34
98 | 041001001001 | 拆除混凝土路面 | ㎡ | 27.00 | 47.82 | 1291.14
1.厚度：180mm
99 | 041001001002 | 旧路面机械切缝 切缝机切缝 | m | 180.00 | 12.61 | 2269.8
100 | 040102001001 | 挖一般石方 |  | 4.86 | 6.47 | 31.44
表-08 | 表-08 | 表-08 | 表-08 | 表-08 | 表-08 | 表-08 | 表-08
分部分项工程和单价措施项目清单与计价表 | 分部分项工程和单价措施项目清单与计价表 | 分部分项工程和单价措施项目清单与计价表 | 分部分项工程和单价措施项目清单与计价表 | 分部分项工程和单价措施项目清单与计价表 | 分部分项工程和单价措施项目清单与计价表 | 分部分项工程和单价措施项目清单与计价表 | 分部分项工程和单价措施项目清单与计价表
工程名称:那坡县龙合镇定业村人居环境整治项目 | 工程名称:那坡县龙合镇定业村人居环境整治项目 | 工程名称:那坡县龙合镇定业村人居环境整治项目 | 工程名称:那坡县龙合镇定业村人居环境整治项目 | 工程名称:那坡县龙合镇定业村人居环境整治项目 | 工程名称:那坡县龙合镇定业村人居环境整治项目 | 第14页 共38页 | 第14页 共38页
序号 | 项目编码 | 项目名称及 项目特征描述 | 计量单位 | 工程量 | 金额(元) | 金额(元) | 金额(元)
序号 | 项目编码 | 项目名称及 项目特征描述 | 计量单位 | 工程量 | 综合单价 | 合 价 | 其中：
序号 | 项目编码 | 项目名称及 项目特征描述 | 计量单位 | 工程量 | 综合单价 | 合 价 | 暂估价
1.岩石类别:起挖拆除路面废渣
101 | 040103002001 | 余碴弃置 |  | 4.86 | 10.16 | 49.38
1.废弃料品种:拆除路面废渣
2.起步第1km以内
102 | 桂040103003001 | 石方运输每增1km | ·km | 4.86 | 3 | 14.58
1.运距:增运1km，结算时按实际运距调整
|  | 道路工程 |  |  |  | 1770.39
103 | 040203007001 | 水泥混凝土路面 | ㎡ | 27.00 | 65.57 | 1770.39
1.强度等级：C25普通拌制混凝土
2.面层厚度：180mm
| 1. | 土石方工程 |  |  |  | 5994.61
104 | 040101002001 | 挖沟槽土方 |  | 5.67 | 117.72 | 667.47
1.土壤类别:三类土
2.挖土深度：1.5m以内
105 | 040303002001 | 混凝土基础 |  | 4.82 | 402.02 | 1937.74
1.强度等级：C25普通拌制混凝土
106 | 040501004001 | PVC塑料给水管 DN100 | m | 90.00 | 37.66 | 3389.4
1.连接形式:粘接连接
|  | 小 计 |  |  |  | 11421.34
|  | ∑人工费 |  |  |  | 3376.26
|  | ∑材料费 |  |  |  | 4658.28
|  | ∑机械费 |  |  |  | 772.84
|  | ∑管理费 |  |  |  | 1131.36
|  | ∑利 润 |  |  |  | 539.76
单价措施项目
小 计
∑人工费
∑材料费
∑机械费
∑管理费
∑利 润
|  | 合 计 |  |  |  | 11421.34
表-08 | 表-08 | 表-08 | 表-08 | 表-08 | 表-08 | 表-08 | 表-08
分部分项工程和单价措施项目清单与计价表 | 分部分项工程和单价措施项目清单与计价表 | 分部分项工程和单价措施项目清单与计价表 | 分部分项工程和单价措施项目清单与计价表 | 分部分项工程和单价措施项目清单与计价表 | 分部分项工程和单价措施项目清单与计价表 | 分部分项工程和单价措施项目清单与计价表 | 分部分项工程和单价措施项目清单与计价表
工程名称:那坡县龙合镇定业村人居环境整治项目 | 工程名称:那坡县龙合镇定业村人居环境整治项目 | 工程名称:那坡县龙合镇定业村人居环境整治项目 | 工程名称:那坡县龙合镇定业村人居环境整治项目 | 工程名称:那坡县龙合镇定业村人居环境整治项目 | 工程名称:那坡县龙合镇定业村人居环境整治项目 | 第15页 共38页 | 第15页 共38页
序号 | 项目编码 | 项目名称及 项目特征描述 | 计量单位 | 工程量 | 金额(元) | 金额(元) | 金额(元)
序号 | 项目编码 | 项目名称及 项目特征描述 | 计量单位 | 工程量 | 综合单价 | 合 价 | 其中：
序号 | 项目编码 | 项目名称及 项目特征描述 | 计量单位 | 工程量 | 综合单价 | 合 价 | 暂估价
|  | ∑人工费 |  |  |  | 3376.26
|  | ∑材料费 |  |  |  | 4658.28
|  | ∑机械费 |  |  |  | 772.84
|  | ∑管理费 |  |  |  | 1131.36
|  | ∑利 润 |  |  |  | 539.76
|  | 标志碑-怀能屯 |  |  |  | 544.62
|  | 分部分项工程 |  |  |  | 544.62
| 1. | 土石方工程 |  |  |  | 544.62
107 | 040101002001 | 挖沟槽土方 |  | 0.16 | 117.76 | 18.84
1.土壤类别:三类土
2.挖土深度：1.5m以内
108 | 040305001001 | 碎石垫层 |  | 0.05 | 237.6 | 11.88
1.碎石垫层厚100mm
109 | 040303002001 | 混凝土基础 |  | 0.10 | 920.5 | 92.05
1.强度等级：C25普通拌制混凝土
2.含模板安装拆除
110 | 040406004001 | 混凝土墙 |  | 0.15 | 865.59 | 129.84
1.强度等级：C25普通拌制混凝土
2.含模板安装拆除
111 | 040406004002 | 大理石刻字 | ㎡ | 0.47 | 621.3 | 292.01
|  | 小 计 |  |  |  | 544.62
|  | ∑人工费 |  |  |  | 84.35
|  | ∑材料费 |  |  |  | 368.76
|  | ∑机械费 |  |  |  | 7.77
|  | ∑管理费 |  |  |  | 26.32
|  | ∑利 润 |  |  |  | 12.46
单价措施项目
小 计
∑人工费
∑材料费
∑机械费
∑管理费
表-08 | 表-08 | 表-08 | 表-08 | 表-08 | 表-08 | 表-08 | 表-08
分部分项工程和单价措施项目清单与计价表 | 分部分项工程和单价措施项目清单与计价表 | 分部分项工程和单价措施项目清单与计价表 | 分部分项工程和单价措施项目清单与计价表 | 分部分项工程和单价措施项目清单与计价表 | 分部分项工程和单价措施项目清单与计价表 | 分部分项工程和单价措施项目清单与计价表 | 分部分项工程和单价措施项目清单与计价表
工程名称:那坡县龙合镇定业村人居环境整治项目 | 工程名称:那坡县龙合镇定业村人居环境整治项目 | 工程名称:那坡县龙合镇定业村人居环境整治项目 | 工程名称:那坡县龙合镇定业村人居环境整治项目 | 工程名称:那坡县龙合镇定业村人居环境整治项目 | 工程名称:那坡县龙合镇定业村人居环境整治项目 | 第16页 共38页 | 第16页 共38页
序号 | 项目编码 | 项目名称及 项目特征描述 | 计量单位 | 工程量 | 金额(元) | 金额(元) | 金额(元)
序号 | 项目编码 | 项目名称及 项目特征描述 | 计量单位 | 工程量 | 综合单价 | 合 价 | 其中：
序号 | 项目编码 | 项目名称及 项目特征描述 | 计量单位 | 工程量 | 综合单价 | 合 价 | 暂估价
∑利 润
|  | 合 计 |  |  |  | 544.62
|  | ∑人工费 |  |  |  | 84.35
|  | ∑材料费 |  |  |  | 368.76
|  | ∑机械费 |  |  |  | 7.77
|  | ∑管理费 |  |  |  | 26.32
|  | ∑利 润 |  |  |  | 12.46
|  | 排水沟-布色屯 |  |  |  | 84804.8
|  | 分部分项工程 |  |  |  | 70748.41
|  | 拆除工程 |  |  |  | 1945.47
112 | 041001001001 | 拆除混凝土路面 | ㎡ | 29.60 | 37.77 | 1117.99
1.厚度：180mm
113 | 041001001002 | 旧路面机械切缝 切缝机切缝 | m | 74.00 | 9.71 | 718.54
114 | 040102001001 | 挖一般石方 |  | 5.33 | 6.89 | 36.72
1.岩石类别:起挖拆除路面废渣
115 | 040103002001 | 余碴弃置 |  | 5.33 | 10.96 | 58.42
1.废弃料品种:拆除路面废渣
2.起步第1km以内
116 | 桂040103003001 | 石方运输每增1km | ·km | 5.33 | 2.59 | 13.8
1.运距:增运1km，结算时按实际运距调整
|  | A.1 土（石）方工程 |  |  |  | 5698.04
117 | 010101003001 | 挖沟槽土方 |  | 62.41 | 9.68 | 604.13
1.土壤类别：三类土
2.挖土深度:2m以内
118 | 040102002001 | 挖沟槽石方 |  | 62.41 | 42.97 | 2681.76
1.岩石类别:软岩
119 | 010103002001 | 余方弃置 |  | 62.41 | 10.25 | 639.7
1.废弃料品种:弃土
2.起步第1km以内
120 | 桂010103003001 | 土方运输增（减）m3·km | ·km | 62.41 | 1.76 | 109.84
1.运距:增运1km，结算时按实际运距调整
121 | 010103002002 | 余碴弃置 |  | 62.41 | 24.04 | 1500.34
1.废弃料品种:石碴
表-08 | 表-08 | 表-08 | 表-08 | 表-08 | 表-08 | 表-08 | 表-08
分部分项工程和单价措施项目清单与计价表 | 分部分项工程和单价措施项目清单与计价表 | 分部分项工程和单价措施项目清单与计价表 | 分部分项工程和单价措施项目清单与计价表 | 分部分项工程和单价措施项目清单与计价表 | 分部分项工程和单价措施项目清单与计价表 | 分部分项工程和单价措施项目清单与计价表 | 分部分项工程和单价措施项目清单与计价表
工程名称:那坡县龙合镇定业村人居环境整治项目 | 工程名称:那坡县龙合镇定业村人居环境整治项目 | 工程名称:那坡县龙合镇定业村人居环境整治项目 | 工程名称:那坡县龙合镇定业村人居环境整治项目 | 工程名称:那坡县龙合镇定业村人居环境整治项目 | 工程名称:那坡县龙合镇定业村人居环境整治项目 | 第17页 共38页 | 第17页 共38页
序号 | 项目编码 | 项目名称及 项目特征描述 | 计量单位 | 工程量 | 金额(元) | 金额(元) | 金额(元)
序号 | 项目编码 | 项目名称及 项目特征描述 | 计量单位 | 工程量 | 综合单价 | 合 价 | 其中：
序号 | 项目编码 | 项目名称及 项目特征描述 | 计量单位 | 工程量 | 综合单价 | 合 价 | 暂估价
2.起步第1km以内
122 | 桂010103003002 | 石方运输增（减）m3·km | ·km | 62.41 | 2.6 | 162.27
1.运距:增运1km，结算时按实际运距调整
| 4. | A.4 混凝土及钢筋混凝土工程 |  |  |  | 63104.9
123 | 桂010507010001 | 排水沟 内空400*600mm | m | 166.00 | 380.15 | 63104.9
1.碎石垫层厚度50mm
2.C25混凝土底板厚150mm
3.C25混凝土边墙厚200mm
4.C25混凝土盖板厚180mm（含钢筋）
5.含模板、混凝土拌制
|  | 小 计 |  |  |  | 70748.41
|  | ∑人工费 |  |  |  | 14874.07
|  | ∑材料费 |  |  |  | 41557.36
|  | ∑机械费 |  |  |  | 7224.86
|  | ∑管理费 |  |  |  | 5537.06
|  | ∑利 润 |  |  |  | 1555.05
|  | 单价措施项目 |  |  |  | 14056.39
| 011702 | 混凝土模板及支架(撑) |  |  |  | 14056.39
124 | 011702026001 | 混凝土地沟 电缆沟 木模板木支撑 | ㎡ | 260.40 | 53.98 | 14056.39
|  | 小 计 |  |  |  | 14056.39
|  | ∑人工费 |  |  |  | 6122
|  | ∑材料费 |  |  |  | 5400.7
|  | ∑机械费 |  |  |  | 111.97
|  | ∑管理费 |  |  |  | 1903.52
|  | ∑利 润 |  |  |  | 518.2
|  | 合 计 |  |  |  | 84804.8
|  | ∑人工费 |  |  |  | 20996.07
|  | ∑材料费 |  |  |  | 46958.06
|  | ∑机械费 |  |  |  | 7336.83
|  | ∑管理费 |  |  |  | 7440.58
|  | ∑利 润 |  |  |  | 2073.25
表-08 | 表-08 | 表-08 | 表-08 | 表-08 | 表-08 | 表-08 | 表-08
分部分项工程和单价措施项目清单与计价表 | 分部分项工程和单价措施项目清单与计价表 | 分部分项工程和单价措施项目清单与计价表 | 分部分项工程和单价措施项目清单与计价表 | 分部分项工程和单价措施项目清单与计价表 | 分部分项工程和单价措施项目清单与计价表 | 分部分项工程和单价措施项目清单与计价表 | 分部分项工程和单价措施项目清单与计价表
工程名称:那坡县龙合镇定业村人居环境整治项目 | 工程名称:那坡县龙合镇定业村人居环境整治项目 | 工程名称:那坡县龙合镇定业村人居环境整治项目 | 工程名称:那坡县龙合镇定业村人居环境整治项目 | 工程名称:那坡县龙合镇定业村人居环境整治项目 | 工程名称:那坡县龙合镇定业村人居环境整治项目 | 第18页 共38页 | 第18页 共38页
序号 | 项目编码 | 项目名称及 项目特征描述 | 计量单位 | 工程量 | 金额(元) | 金额(元) | 金额(元)
序号 | 项目编码 | 项目名称及 项目特征描述 | 计量单位 | 工程量 | 综合单价 | 合 价 | 其中：
序号 | 项目编码 | 项目名称及 项目特征描述 | 计量单位 | 工程量 | 综合单价 | 合 价 | 暂估价
|  | 化粪池-布色屯 |  |  |  | 42550.22
|  | 分部分项工程 |  |  |  | 33046.2
|  | A.1 土（石）方工程 |  |  |  | 2622.51
125 | 010101004001 | 挖基坑土方 |  | 141.70 | 9.68 | 1371.66
1.土壤类别：三类土
2.挖土深度:4m以内
126 | 010103001001 | 回填方 |  | 54.40 | 3.72 | 202.37
1.密实度:符合设计及规范要求
2.填方材料品种:合格土
127 | 010103002001 | 余方弃置 |  | 87.30 | 10.25 | 894.83
1.废弃料品种:弃土
2.起步第1km以内
128 | 桂010103003001 | 土方运输增（减）m3·km | ·km | 87.30 | 1.76 | 153.65
1.运距:增运1km，结算时按实际运距调整
| 6. | 管网工程 |  |  |  | 30423.69
129 | 010501004001 | C20片石混凝土基础 |  | 9.72 | 333.96 | 3246.09
1.强度等级：C20片石混凝土
2.混凝土种类：普通拌制混凝土
130 | 010501004002 | 现浇混凝土池底 |  | 5.82 | 402.31 | 2341.44
1.强度等级：C25普通拌制混凝土
2.底板厚度：200mm
131 | 010504001001 | 现浇混凝土池壁 |  | 28.08 | 383.17 | 10759.41
1.强度等级：C25普通拌制混凝土
2.池壁厚度：300mm
132 | 040601010001 | 现浇混凝土池盖板 |  | 4.14 | 399.02 | 1651.94
1.强度等级：C25普通拌制混凝土
2.池盖厚度：180mm
133 | 011201001001 | 墙面一般抹灰 | ㎡ | 101.92 | 31.32 | 3192.13
1.池内1：2水泥砂浆抹面，厚度2cm
134 | 010515001001 | 现浇构件螺纹钢制安 10以内 | t | 0.662 | 5734.65 | 3796.34
135 | 010515001002 | 现浇构件螺纹钢制安 10以上 | t | 0.188 | 5288.47 | 994.23
136 | 070205001001 | 球墨铸铁井盖 | 套 | 6 | 567.8 | 3406.8
1.800mm球墨井盖,承重30t
表-08 | 表-08 | 表-08 | 表-08 | 表-08 | 表-08 | 表-08 | 表-08
分部分项工程和单价措施项目清单与计价表 | 分部分项工程和单价措施项目清单与计价表 | 分部分项工程和单价措施项目清单与计价表 | 分部分项工程和单价措施项目清单与计价表 | 分部分项工程和单价措施项目清单与计价表 | 分部分项工程和单价措施项目清单与计价表 | 分部分项工程和单价措施项目清单与计价表 | 分部分项工程和单价措施项目清单与计价表
工程名称:那坡县龙合镇定业村人居环境整治项目 | 工程名称:那坡县龙合镇定业村人居环境整治项目 | 工程名称:那坡县龙合镇定业村人居环境整治项目 | 工程名称:那坡县龙合镇定业村人居环境整治项目 | 工程名称:那坡县龙合镇定业村人居环境整治项目 | 工程名称:那坡县龙合镇定业村人居环境整治项目 | 第19页 共38页 | 第19页 共38页
序号 | 项目编码 | 项目名称及 项目特征描述 | 计量单位 | 工程量 | 金额(元) | 金额(元) | 金额(元)
序号 | 项目编码 | 项目名称及 项目特征描述 | 计量单位 | 工程量 | 综合单价 | 合 价 | 其中：
序号 | 项目编码 | 项目名称及 项目特征描述 | 计量单位 | 工程量 | 综合单价 | 合 价 | 暂估价
2.含C25混凝土井座，安装井盖、安装防坠网
137 | 040501004001 | HDPE增强中空壁缠绕管 DN200 | m | 10.00 | 69.47 | 694.7
1.环刚度8KN/m2
2.电热熔带接口
138 | 040501003001 | 镀锌钢管 DN100 | m | 4.80 | 70.96 | 340.61
1.螺纹连接
|  | 小 计 |  |  |  | 33046.2
|  | ∑人工费 |  |  |  | 8346.04
|  | ∑材料费 |  |  |  | 19134.35
|  | ∑机械费 |  |  |  | 2246.22
|  | ∑管理费 |  |  |  | 2593.64
|  | ∑利 润 |  |  |  | 725.97
|  | 单价措施项目 |  |  |  | 9504.02
| 011702 | 混凝土模板及支架(撑) |  |  |  | 9504.02
139 | 011702001001 | 带形基础 无筋混凝土 胶合板模板 木支撑 | ㎡ | 10.08 | 46.3 | 466.7
140 | 011702001002 | 满堂基础 无梁式 胶合板模板 木支撑 | ㎡ | 6.40 | 61 | 390.4
141 | 011702011001 | 直形墙 胶合板模板 钢支撑 | ㎡ | 187.20 | 40.49 | 7579.73
142 | 011702016001 | 平板 胶合板模板 钢支撑 | ㎡ | 20.67 | 51.63 | 1067.19
|  | 小 计 |  |  |  | 9504.02
|  | ∑人工费 |  |  |  | 4505.07
|  | ∑材料费 |  |  |  | 3033.61
|  | ∑机械费 |  |  |  | 156.47
|  | ∑管理费 |  |  |  | 1422.85
|  | ∑利 润 |  |  |  | 386.04
|  | 合 计 |  |  |  | 42550.22
|  | ∑人工费 |  |  |  | 12851.11
|  | ∑材料费 |  |  |  | 22167.96
|  | ∑机械费 |  |  |  | 2402.69
|  | ∑管理费 |  |  |  | 4016.49
|  | ∑利 润 |  |  |  | 1112.01
|  | 住户接入排水管-布色屯 |  |  |  | 13958.81
|  | 分部分项工程 |  |  |  | 13958.81
表-08 | 表-08 | 表-08 | 表-08 | 表-08 | 表-08 | 表-08 | 表-08
分部分项工程和单价措施项目清单与计价表 | 分部分项工程和单价措施项目清单与计价表 | 分部分项工程和单价措施项目清单与计价表 | 分部分项工程和单价措施项目清单与计价表 | 分部分项工程和单价措施项目清单与计价表 | 分部分项工程和单价措施项目清单与计价表 | 分部分项工程和单价措施项目清单与计价表 | 分部分项工程和单价措施项目清单与计价表
工程名称:那坡县龙合镇定业村人居环境整治项目 | 工程名称:那坡县龙合镇定业村人居环境整治项目 | 工程名称:那坡县龙合镇定业村人居环境整治项目 | 工程名称:那坡县龙合镇定业村人居环境整治项目 | 工程名称:那坡县龙合镇定业村人居环境整治项目 | 工程名称:那坡县龙合镇定业村人居环境整治项目 | 第20页 共38页 | 第20页 共38页
序号 | 项目编码 | 项目名称及 项目特征描述 | 计量单位 | 工程量 | 金额(元) | 金额(元) | 金额(元)
序号 | 项目编码 | 项目名称及 项目特征描述 | 计量单位 | 工程量 | 综合单价 | 合 价 | 其中：
序号 | 项目编码 | 项目名称及 项目特征描述 | 计量单位 | 工程量 | 综合单价 | 合 价 | 暂估价
|  | 拆除工程 |  |  |  | 4468.86
143 | 041001001001 | 拆除混凝土路面 | ㎡ | 33.00 | 47.82 | 1578.06
1.厚度：180mm
144 | 041001001002 | 旧路面机械切缝 切缝机切缝 | m | 220.00 | 12.61 | 2774.2
145 | 040102001001 | 挖一般石方 |  | 5.94 | 6.47 | 38.43
1.岩石类别:起挖拆除路面废渣
146 | 040103002001 | 余碴弃置 |  | 5.94 | 10.16 | 60.35
1.废弃料品种:拆除路面废渣
2.起步第1km以内
147 | 桂040103003001 | 石方运输每增1km | ·km | 5.94 | 3 | 17.82
1.运距:增运1km，结算时按实际运距调整
|  | 道路工程 |  |  |  | 2163.48
148 | 040203007001 | 水泥混凝土路面 | ㎡ | 33.00 | 65.56 | 2163.48
1.强度等级：C25普通拌制混凝土
2.面层厚度：180mm
| 1. | 土石方工程 |  |  |  | 7326.47
149 | 040101002001 | 挖沟槽土方 |  | 6.93 | 117.72 | 815.8
1.土壤类别:三类土
2.挖土深度：1.5m以内
150 | 040303002001 | 混凝土基础 |  | 5.89 | 402.05 | 2368.07
1.强度等级：C25普通拌制混凝土
151 | 040501004001 | PVC塑料给水管 DN100 | m | 110.00 | 37.66 | 4142.6
1.连接形式:粘接连接
|  | 小 计 |  |  |  | 13958.81
|  | ∑人工费 |  |  |  | 4126.53
|  | ∑材料费 |  |  |  | 5693.2
|  | ∑机械费 |  |  |  | 944.28
|  | ∑管理费 |  |  |  | 1382.8
|  | ∑利 润 |  |  |  | 659.69
单价措施项目
小 计
∑人工费
表-08 | 表-08 | 表-08 | 表-08 | 表-08 | 表-08 | 表-08 | 表-08
分部分项工程和单价措施项目清单与计价表 | 分部分项工程和单价措施项目清单与计价表 | 分部分项工程和单价措施项目清单与计价表 | 分部分项工程和单价措施项目清单与计价表 | 分部分项工程和单价措施项目清单与计价表 | 分部分项工程和单价措施项目清单与计价表 | 分部分项工程和单价措施项目清单与计价表 | 分部分项工程和单价措施项目清单与计价表
工程名称:那坡县龙合镇定业村人居环境整治项目 | 工程名称:那坡县龙合镇定业村人居环境整治项目 | 工程名称:那坡县龙合镇定业村人居环境整治项目 | 工程名称:那坡县龙合镇定业村人居环境整治项目 | 工程名称:那坡县龙合镇定业村人居环境整治项目 | 工程名称:那坡县龙合镇定业村人居环境整治项目 | 第21页 共38页 | 第21页 共38页
序号 | 项目编码 | 项目名称及 项目特征描述 | 计量单位 | 工程量 | 金额(元) | 金额(元) | 金额(元)
序号 | 项目编码 | 项目名称及 项目特征描述 | 计量单位 | 工程量 | 综合单价 | 合 价 | 其中：
序号 | 项目编码 | 项目名称及 项目特征描述 | 计量单位 | 工程量 | 综合单价 | 合 价 | 暂估价
∑材料费
∑机械费
∑管理费
∑利 润
|  | 合 计 |  |  |  | 13958.81
|  | ∑人工费 |  |  |  | 4126.53
|  | ∑材料费 |  |  |  | 5693.2
|  | ∑机械费 |  |  |  | 944.28
|  | ∑管理费 |  |  |  | 1382.8
|  | ∑利 润 |  |  |  | 659.69
|  | 标志碑-布色屯 |  |  |  | 544.62
|  | 分部分项工程 |  |  |  | 544.62
| 1. | 土石方工程 |  |  |  | 544.62
152 | 040101002001 | 挖沟槽土方 |  | 0.16 | 117.76 | 18.84
1.土壤类别:三类土
2.挖土深度：1.5m以内
153 | 040305001001 | 碎石垫层 |  | 0.05 | 237.6 | 11.88
1.碎石垫层厚100mm
154 | 040303002001 | 混凝土基础 |  | 0.10 | 920.5 | 92.05
1.强度等级：C25普通拌制混凝土
2.含模板安装拆除
155 | 040406004001 | 混凝土墙 |  | 0.15 | 865.59 | 129.84
1.强度等级：C25普通拌制混凝土
2.含模板安装拆除
156 | 040406004002 | 大理石刻字 | ㎡ | 0.47 | 621.3 | 292.01
|  | 小 计 |  |  |  | 544.62
|  | ∑人工费 |  |  |  | 84.35
|  | ∑材料费 |  |  |  | 368.76
|  | ∑机械费 |  |  |  | 7.77
|  | ∑管理费 |  |  |  | 26.32
|  | ∑利 润 |  |  |  | 12.46
单价措施项目
表-08 | 表-08 | 表-08 | 表-08 | 表-08 | 表-08 | 表-08 | 表-08
分部分项工程和单价措施项目清单与计价表 | 分部分项工程和单价措施项目清单与计价表 | 分部分项工程和单价措施项目清单与计价表 | 分部分项工程和单价措施项目清单与计价表 | 分部分项工程和单价措施项目清单与计价表 | 分部分项工程和单价措施项目清单与计价表 | 分部分项工程和单价措施项目清单与计价表 | 分部分项工程和单价措施项目清单与计价表
工程名称:那坡县龙合镇定业村人居环境整治项目 | 工程名称:那坡县龙合镇定业村人居环境整治项目 | 工程名称:那坡县龙合镇定业村人居环境整治项目 | 工程名称:那坡县龙合镇定业村人居环境整治项目 | 工程名称:那坡县龙合镇定业村人居环境整治项目 | 工程名称:那坡县龙合镇定业村人居环境整治项目 | 第22页 共38页 | 第22页 共38页
序号 | 项目编码 | 项目名称及 项目特征描述 | 计量单位 | 工程量 | 金额(元) | 金额(元) | 金额(元)
序号 | 项目编码 | 项目名称及 项目特征描述 | 计量单位 | 工程量 | 综合单价 | 合 价 | 其中：
序号 | 项目编码 | 项目名称及 项目特征描述 | 计量单位 | 工程量 | 综合单价 | 合 价 | 暂估价
小 计
∑人工费
∑材料费
∑机械费
∑管理费
∑利 润
|  | 合 计 |  |  |  | 544.62
|  | ∑人工费 |  |  |  | 84.35
|  | ∑材料费 |  |  |  | 368.76
|  | ∑机械费 |  |  |  | 7.77
|  | ∑管理费 |  |  |  | 26.32
|  | ∑利 润 |  |  |  | 12.46
|  | 排水沟-农劳屯 |  |  |  | 171101.86
|  | 分部分项工程 |  |  |  | 149596.23
|  | 拆除工程 |  |  |  | 13144.84
157 | 041001001001 | 拆除混凝土路面 | ㎡ | 200.00 | 37.77 | 7554
1.厚度：180mm
158 | 041001001002 | 旧路面机械切缝 切缝机切缝 | m | 500.00 | 9.71 | 4855
159 | 040102001001 | 挖一般石方 |  | 36.00 | 6.89 | 248.04
1.岩石类别:起挖拆除路面废渣
160 | 040103002001 | 余碴弃置 |  | 36.00 | 10.96 | 394.56
1.废弃料品种:拆除路面废渣
2.起步第1km以内
161 | 桂040103003001 | 石方运输每增1km | ·km | 36.00 | 2.59 | 93.24
1.运距:增运1km，结算时按实际运距调整
|  | A.1 土（石）方工程 |  |  |  | 10238.27
162 | 010101003001 | 挖沟槽土方 |  | 112.14 | 9.68 | 1085.52
1.土壤类别：三类土
2.挖土深度:2m以内
163 | 040102002001 | 挖沟槽石方 |  | 180.74 | 26.66 | 4818.53
1.岩石类别:软岩
164 | 010103002001 | 余方弃置 |  | 112.14 | 10.25 | 1149.44
1.废弃料品种:弃土
表-08 | 表-08 | 表-08 | 表-08 | 表-08 | 表-08 | 表-08 | 表-08
分部分项工程和单价措施项目清单与计价表 | 分部分项工程和单价措施项目清单与计价表 | 分部分项工程和单价措施项目清单与计价表 | 分部分项工程和单价措施项目清单与计价表 | 分部分项工程和单价措施项目清单与计价表 | 分部分项工程和单价措施项目清单与计价表 | 分部分项工程和单价措施项目清单与计价表 | 分部分项工程和单价措施项目清单与计价表
工程名称:那坡县龙合镇定业村人居环境整治项目 | 工程名称:那坡县龙合镇定业村人居环境整治项目 | 工程名称:那坡县龙合镇定业村人居环境整治项目 | 工程名称:那坡县龙合镇定业村人居环境整治项目 | 工程名称:那坡县龙合镇定业村人居环境整治项目 | 工程名称:那坡县龙合镇定业村人居环境整治项目 | 第23页 共38页 | 第23页 共38页
序号 | 项目编码 | 项目名称及 项目特征描述 | 计量单位 | 工程量 | 金额(元) | 金额(元) | 金额(元)
序号 | 项目编码 | 项目名称及 项目特征描述 | 计量单位 | 工程量 | 综合单价 | 合 价 | 其中：
序号 | 项目编码 | 项目名称及 项目特征描述 | 计量单位 | 工程量 | 综合单价 | 合 价 | 暂估价
2.起步第1km以内
165 | 桂010103003001 | 土方运输增（减）m3·km | ·km | 112.14 | 1.76 | 197.37
1.运距:增运1km，结算时按实际运距调整
166 | 010103002002 | 余碴弃置 |  | 112.14 | 24.04 | 2695.85
1.废弃料品种:石碴
2.起步第1km以内
167 | 桂010103003002 | 石方运输增（减）m3·km | ·km | 112.14 | 2.6 | 291.56
1.运距:增运1km，结算时按实际运距调整
| 4. | A.4 混凝土及钢筋混凝土工程 |  |  |  | 126213.12
168 | 桂010507010001 | 排水沟 内空400*600mm | m | 332.00 | 380.16 | 126213.12
1.碎石垫层厚度50mm
2.C25混凝土底板厚150mm
3.C25混凝土边墙厚200mm
4.C25混凝土盖板厚180mm（含钢筋）
5.含模板、混凝土拌制
|  | 小 计 |  |  |  | 149596.23
|  | ∑人工费 |  |  |  | 32916.7
|  | ∑材料费 |  |  |  | 84283.52
|  | ∑机械费 |  |  |  | 16297.65
|  | ∑管理费 |  |  |  | 12394.24
|  | ∑利 润 |  |  |  | 3704.1
|  | 单价措施项目 |  |  |  | 21505.63
| 011702 | 混凝土模板及支架(撑) |  |  |  | 21505.63
169 | 011702026001 | 混凝土地沟 电缆沟 木模板木支撑 | ㎡ | 398.40 | 53.98 | 21505.63
|  | 小 计 |  |  |  | 21505.63
|  | ∑人工费 |  |  |  | 9366.38
|  | ∑材料费 |  |  |  | 8262.82
|  | ∑机械费 |  |  |  | 171.31
|  | ∑管理费 |  |  |  | 2912.3
|  | ∑利 润 |  |  |  | 792.82
|  | 合 计 |  |  |  | 171101.86
表-08 | 表-08 | 表-08 | 表-08 | 表-08 | 表-08 | 表-08 | 表-08
分部分项工程和单价措施项目清单与计价表 | 分部分项工程和单价措施项目清单与计价表 | 分部分项工程和单价措施项目清单与计价表 | 分部分项工程和单价措施项目清单与计价表 | 分部分项工程和单价措施项目清单与计价表 | 分部分项工程和单价措施项目清单与计价表 | 分部分项工程和单价措施项目清单与计价表 | 分部分项工程和单价措施项目清单与计价表
工程名称:那坡县龙合镇定业村人居环境整治项目 | 工程名称:那坡县龙合镇定业村人居环境整治项目 | 工程名称:那坡县龙合镇定业村人居环境整治项目 | 工程名称:那坡县龙合镇定业村人居环境整治项目 | 工程名称:那坡县龙合镇定业村人居环境整治项目 | 工程名称:那坡县龙合镇定业村人居环境整治项目 | 第24页 共38页 | 第24页 共38页
序号 | 项目编码 | 项目名称及 项目特征描述 | 计量单位 | 工程量 | 金额(元) | 金额(元) | 金额(元)
序号 | 项目编码 | 项目名称及 项目特征描述 | 计量单位 | 工程量 | 综合单价 | 合 价 | 其中：
序号 | 项目编码 | 项目名称及 项目特征描述 | 计量单位 | 工程量 | 综合单价 | 合 价 | 暂估价
|  | ∑人工费 |  |  |  | 42283.08
|  | ∑材料费 |  |  |  | 92546.34
|  | ∑机械费 |  |  |  | 16468.96
|  | ∑管理费 |  |  |  | 15306.54
|  | ∑利 润 |  |  |  | 4496.92
|  | 化粪池-农劳屯 |  |  |  | 21270.38
|  | 分部分项工程 |  |  |  | 16518.12
|  | A.1 土（石）方工程 |  |  |  | 1311.95
170 | 010101004001 | 挖基坑土方 |  | 70.85 | 9.69 | 686.54
1.土壤类别：三类土
2.挖土深度:4m以内
171 | 010103001001 | 回填方 |  | 27.20 | 3.72 | 101.18
1.密实度:符合设计及规范要求
2.填方材料品种:合格土
172 | 010103002001 | 余方弃置 |  | 43.65 | 10.25 | 447.41
1.废弃料品种:弃土
2.起步第1km以内
173 | 桂010103003001 | 土方运输增（减）m3·km | ·km | 43.65 | 1.76 | 76.82
1.运距:增运1km，结算时按实际运距调整
| 6. | 管网工程 |  |  |  | 15206.17
174 | 010501004001 | C20片石混凝土基础 |  | 4.86 | 334.03 | 1623.39
1.强度等级：C20片石混凝土
2.混凝土种类：普通拌制混凝土
175 | 010501004002 | 现浇混凝土池底 |  | 2.91 | 402.21 | 1170.43
1.强度等级：C25普通拌制混凝土
2.底板厚度：200mm
176 | 010504001001 | 现浇混凝土池壁 |  | 14.04 | 383.17 | 5379.71
1.强度等级：C25普通拌制混凝土
2.池壁厚度：300mm
177 | 040601010001 | 现浇混凝土池盖板 |  | 2.07 | 399.02 | 825.97
1.强度等级：C25普通拌制混凝土
2.池盖厚度：180mm
178 | 011201001001 | 墙面一般抹灰 | ㎡ | 50.96 | 31.32 | 1596.07
表-08 | 表-08 | 表-08 | 表-08 | 表-08 | 表-08 | 表-08 | 表-08
分部分项工程和单价措施项目清单与计价表 | 分部分项工程和单价措施项目清单与计价表 | 分部分项工程和单价措施项目清单与计价表 | 分部分项工程和单价措施项目清单与计价表 | 分部分项工程和单价措施项目清单与计价表 | 分部分项工程和单价措施项目清单与计价表 | 分部分项工程和单价措施项目清单与计价表 | 分部分项工程和单价措施项目清单与计价表
工程名称:那坡县龙合镇定业村人居环境整治项目 | 工程名称:那坡县龙合镇定业村人居环境整治项目 | 工程名称:那坡县龙合镇定业村人居环境整治项目 | 工程名称:那坡县龙合镇定业村人居环境整治项目 | 工程名称:那坡县龙合镇定业村人居环境整治项目 | 工程名称:那坡县龙合镇定业村人居环境整治项目 | 第25页 共38页 | 第25页 共38页
序号 | 项目编码 | 项目名称及 项目特征描述 | 计量单位 | 工程量 | 金额(元) | 金额(元) | 金额(元)
序号 | 项目编码 | 项目名称及 项目特征描述 | 计量单位 | 工程量 | 综合单价 | 合 价 | 其中：
序号 | 项目编码 | 项目名称及 项目特征描述 | 计量单位 | 工程量 | 综合单价 | 合 价 | 暂估价
1.池内1：2水泥砂浆抹面，厚度2cm
179 | 010515001001 | 现浇构件螺纹钢制安 10以内 | t | 0.330 | 5734.65 | 1892.43
180 | 010515001002 | 现浇构件螺纹钢制安 10以上 | t | 0.094 | 5288.47 | 497.12
181 | 070205001001 | 球墨铸铁井盖 | 套 | 3 | 567.8 | 1703.4
1.800mm球墨井盖,承重30t
2.含C25混凝土井座，安装井盖、安装防坠网
182 | 040501004001 | HDPE增强中空壁缠绕管 DN200 | m | 5.00 | 69.47 | 347.35
1.环刚度8KN/m2
2.电热熔带接口
183 | 040501003001 | 镀锌钢管 DN100 | m | 2.40 | 70.96 | 170.3
1.螺纹连接
|  | 小 计 |  |  |  | 16518.12
|  | ∑人工费 |  |  |  | 4172.72
|  | ∑材料费 |  |  |  | 9562.92
|  | ∑机械费 |  |  |  | 1123.08
|  | ∑管理费 |  |  |  | 1296.52
|  | ∑利 润 |  |  |  | 362.92
|  | 单价措施项目 |  |  |  | 4752.26
| 011702 | 混凝土模板及支架(撑) |  |  |  | 4752.26
184 | 011702001001 | 带形基础 无筋混凝土 胶合板模板 木支撑 | ㎡ | 5.04 | 46.3 | 233.35
185 | 011702001002 | 满堂基础 无梁式 胶合板模板 木支撑 | ㎡ | 3.20 | 61 | 195.2
186 | 011702011001 | 直形墙 胶合板模板 钢支撑 | ㎡ | 93.60 | 40.49 | 3789.86
187 | 011702016001 | 平板 胶合板模板 钢支撑 | ㎡ | 10.34 | 51.63 | 533.85
|  | 小 计 |  |  |  | 4752.26
|  | ∑人工费 |  |  |  | 2252.65
|  | ∑材料费 |  |  |  | 1516.88
|  | ∑机械费 |  |  |  | 78.24
|  | ∑管理费 |  |  |  | 711.46
|  | ∑利 润 |  |  |  | 193.02
|  | 合 计 |  |  |  | 21270.38
|  | ∑人工费 |  |  |  | 6425.37
|  | ∑材料费 |  |  |  | 11079.8
表-08 | 表-08 | 表-08 | 表-08 | 表-08 | 表-08 | 表-08 | 表-08
分部分项工程和单价措施项目清单与计价表 | 分部分项工程和单价措施项目清单与计价表 | 分部分项工程和单价措施项目清单与计价表 | 分部分项工程和单价措施项目清单与计价表 | 分部分项工程和单价措施项目清单与计价表 | 分部分项工程和单价措施项目清单与计价表 | 分部分项工程和单价措施项目清单与计价表 | 分部分项工程和单价措施项目清单与计价表
工程名称:那坡县龙合镇定业村人居环境整治项目 | 工程名称:那坡县龙合镇定业村人居环境整治项目 | 工程名称:那坡县龙合镇定业村人居环境整治项目 | 工程名称:那坡县龙合镇定业村人居环境整治项目 | 工程名称:那坡县龙合镇定业村人居环境整治项目 | 工程名称:那坡县龙合镇定业村人居环境整治项目 | 第26页 共38页 | 第26页 共38页
序号 | 项目编码 | 项目名称及 项目特征描述 | 计量单位 | 工程量 | 金额(元) | 金额(元) | 金额(元)
序号 | 项目编码 | 项目名称及 项目特征描述 | 计量单位 | 工程量 | 综合单价 | 合 价 | 其中：
序号 | 项目编码 | 项目名称及 项目特征描述 | 计量单位 | 工程量 | 综合单价 | 合 价 | 暂估价
|  | ∑机械费 |  |  |  | 1201.32
|  | ∑管理费 |  |  |  | 2007.98
|  | ∑利 润 |  |  |  | 555.94
|  | 圆管涵-农劳屯 |  |  |  | 9288.06
|  | 分部分项工程 |  |  |  | 9288.06
| 0401 | 土石方工程 |  |  |  | 1092.9
188 | 040101003001 | 挖沟槽土方 装车 |  | 28.58 | 4.13 | 118.04
1.土壤类别:三类土
2.挖土深度:1m
189 | 040103001001 | 回填方 |  | 28.58 | 34.11 | 974.86
1.密实度:符合设计及规范要求
2.填方材料品种:合格土
| 4. | 桥涵工程 |  |  |  | 8195.16
190 | 040303001001 | 混凝土垫层 |  | 2.21 | 369.35 | 816.26
1.强度等级：C15普通拌制混凝土
191 | 040303004001 | 混凝土墩(台)帽 |  | 0.26 | 442.7 | 115.1
1.强度等级：C25普通拌制混凝土
192 | 040402011001 | 洞门砌筑 |  | 0.60 | 635.62 | 381.37
1.材料品种、规格:片石
2.砂浆强度等级:M7.5水泥砂浆
193 | 040402009001 | 浆砌片石 |  | 8.11 | 603.33 | 4893.01
1.材料品种、规格:片石
2.砂浆强度等级:M7.5水泥砂浆
194 | 040308001001 | 水泥砂浆抹面 | ㎡ | 3.97 | 70.64 | 280.44
1.砂浆配合比:M7.5水泥砂浆
2.厚度:20mm
3.部位:石墙
195 | 040501001001 | 混凝土管 | m | 6.00 | 284.83 | 1708.98
1.垫层、基础材质及厚度:120°C15混凝土管道基础
2.管座材质:II级钢筋混凝土管 DN600
|  | 小 计 |  |  |  | 9288.06
表-08 | 表-08 | 表-08 | 表-08 | 表-08 | 表-08 | 表-08 | 表-08
分部分项工程和单价措施项目清单与计价表 | 分部分项工程和单价措施项目清单与计价表 | 分部分项工程和单价措施项目清单与计价表 | 分部分项工程和单价措施项目清单与计价表 | 分部分项工程和单价措施项目清单与计价表 | 分部分项工程和单价措施项目清单与计价表 | 分部分项工程和单价措施项目清单与计价表 | 分部分项工程和单价措施项目清单与计价表
工程名称:那坡县龙合镇定业村人居环境整治项目 | 工程名称:那坡县龙合镇定业村人居环境整治项目 | 工程名称:那坡县龙合镇定业村人居环境整治项目 | 工程名称:那坡县龙合镇定业村人居环境整治项目 | 工程名称:那坡县龙合镇定业村人居环境整治项目 | 工程名称:那坡县龙合镇定业村人居环境整治项目 | 第27页 共38页 | 第27页 共38页
序号 | 项目编码 | 项目名称及 项目特征描述 | 计量单位 | 工程量 | 金额(元) | 金额(元) | 金额(元)
序号 | 项目编码 | 项目名称及 项目特征描述 | 计量单位 | 工程量 | 综合单价 | 合 价 | 其中：
序号 | 项目编码 | 项目名称及 项目特征描述 | 计量单位 | 工程量 | 综合单价 | 合 价 | 暂估价
|  | ∑人工费 |  |  |  | 3125.65
|  | ∑材料费 |  |  |  | 2824.13
|  | ∑机械费 |  |  |  | 984.58
|  | ∑管理费 |  |  |  | 1074.73
|  | ∑利 润 |  |  |  | 511.96
单价措施项目
小 计
∑人工费
∑材料费
∑机械费
∑管理费
∑利 润
|  | 合 计 |  |  |  | 9288.06
|  | ∑人工费 |  |  |  | 3125.65
|  | ∑材料费 |  |  |  | 2824.13
|  | ∑机械费 |  |  |  | 984.58
|  | ∑管理费 |  |  |  | 1074.73
|  | ∑利 润 |  |  |  | 511.96
|  | 住户接入排水管-农劳屯 |  |  |  | 13958.81
|  | 分部分项工程 |  |  |  | 13958.81
|  | 拆除工程 |  |  |  | 4468.86
196 | 041001001001 | 拆除混凝土路面 | ㎡ | 33.00 | 47.82 | 1578.06
1.厚度：180mm
197 | 041001001002 | 旧路面机械切缝 切缝机切缝 | m | 220.00 | 12.61 | 2774.2
198 | 040102001001 | 挖一般石方 |  | 5.94 | 6.47 | 38.43
1.岩石类别:起挖拆除路面废渣
199 | 040103002001 | 余碴弃置 |  | 5.94 | 10.16 | 60.35
1.废弃料品种:拆除路面废渣
2.起步第1km以内
200 | 桂040103003001 | 石方运输每增1km | ·km | 5.94 | 3 | 17.82
1.运距:增运1km，结算时按实际运距调整
|  | 道路工程 |  |  |  | 2163.48
表-08 | 表-08 | 表-08 | 表-08 | 表-08 | 表-08 | 表-08 | 表-08
分部分项工程和单价措施项目清单与计价表 | 分部分项工程和单价措施项目清单与计价表 | 分部分项工程和单价措施项目清单与计价表 | 分部分项工程和单价措施项目清单与计价表 | 分部分项工程和单价措施项目清单与计价表 | 分部分项工程和单价措施项目清单与计价表 | 分部分项工程和单价措施项目清单与计价表 | 分部分项工程和单价措施项目清单与计价表
工程名称:那坡县龙合镇定业村人居环境整治项目 | 工程名称:那坡县龙合镇定业村人居环境整治项目 | 工程名称:那坡县龙合镇定业村人居环境整治项目 | 工程名称:那坡县龙合镇定业村人居环境整治项目 | 工程名称:那坡县龙合镇定业村人居环境整治项目 | 工程名称:那坡县龙合镇定业村人居环境整治项目 | 第28页 共38页 | 第28页 共38页
序号 | 项目编码 | 项目名称及 项目特征描述 | 计量单位 | 工程量 | 金额(元) | 金额(元) | 金额(元)
序号 | 项目编码 | 项目名称及 项目特征描述 | 计量单位 | 工程量 | 综合单价 | 合 价 | 其中：
序号 | 项目编码 | 项目名称及 项目特征描述 | 计量单位 | 工程量 | 综合单价 | 合 价 | 暂估价
201 | 040203007001 | 水泥混凝土路面 | ㎡ | 33.00 | 65.56 | 2163.48
1.强度等级：C25普通拌制混凝土
2.面层厚度：180mm
| 1. | 土石方工程 |  |  |  | 7326.47
202 | 040101002001 | 挖沟槽土方 |  | 6.93 | 117.72 | 815.8
1.土壤类别:三类土
2.挖土深度：1.5m以内
203 | 040303002001 | 混凝土基础 |  | 5.89 | 402.05 | 2368.07
1.强度等级：C25普通拌制混凝土
204 | 040501004001 | PVC塑料给水管 DN100 | m | 110.00 | 37.66 | 4142.6
1.连接形式:粘接连接
|  | 小 计 |  |  |  | 13958.81
|  | ∑人工费 |  |  |  | 4126.53
|  | ∑材料费 |  |  |  | 5693.2
|  | ∑机械费 |  |  |  | 944.28
|  | ∑管理费 |  |  |  | 1382.8
|  | ∑利 润 |  |  |  | 659.69
单价措施项目
小 计
∑人工费
∑材料费
∑机械费
∑管理费
∑利 润
|  | 合 计 |  |  |  | 13958.81
|  | ∑人工费 |  |  |  | 4126.53
|  | ∑材料费 |  |  |  | 5693.2
|  | ∑机械费 |  |  |  | 944.28
|  | ∑管理费 |  |  |  | 1382.8
|  | ∑利 润 |  |  |  | 659.69
|  | 标志碑-农劳屯 |  |  |  | 544.62
|  | 分部分项工程 |  |  |  | 544.62
表-08 | 表-08 | 表-08 | 表-08 | 表-08 | 表-08 | 表-08 | 表-08
分部分项工程和单价措施项目清单与计价表 | 分部分项工程和单价措施项目清单与计价表 | 分部分项工程和单价措施项目清单与计价表 | 分部分项工程和单价措施项目清单与计价表 | 分部分项工程和单价措施项目清单与计价表 | 分部分项工程和单价措施项目清单与计价表 | 分部分项工程和单价措施项目清单与计价表 | 分部分项工程和单价措施项目清单与计价表
工程名称:那坡县龙合镇定业村人居环境整治项目 | 工程名称:那坡县龙合镇定业村人居环境整治项目 | 工程名称:那坡县龙合镇定业村人居环境整治项目 | 工程名称:那坡县龙合镇定业村人居环境整治项目 | 工程名称:那坡县龙合镇定业村人居环境整治项目 | 工程名称:那坡县龙合镇定业村人居环境整治项目 | 第29页 共38页 | 第29页 共38页
序号 | 项目编码 | 项目名称及 项目特征描述 | 计量单位 | 工程量 | 金额(元) | 金额(元) | 金额(元)
序号 | 项目编码 | 项目名称及 项目特征描述 | 计量单位 | 工程量 | 综合单价 | 合 价 | 其中：
序号 | 项目编码 | 项目名称及 项目特征描述 | 计量单位 | 工程量 | 综合单价 | 合 价 | 暂估价
| 1. | 土石方工程 |  |  |  | 544.62
205 | 040101002001 | 挖沟槽土方 |  | 0.16 | 117.76 | 18.84
1.土壤类别:三类土
2.挖土深度：1.5m以内
206 | 040305001001 | 碎石垫层 |  | 0.05 | 237.6 | 11.88
1.碎石垫层厚100mm
207 | 040303002001 | 混凝土基础 |  | 0.10 | 920.5 | 92.05
1.强度等级：C25普通拌制混凝土
2.含模板安装拆除
208 | 040406004001 | 混凝土墙 |  | 0.15 | 865.59 | 129.84
1.强度等级：C25普通拌制混凝土
2.含模板安装拆除
209 | 040406004002 | 大理石刻字 | ㎡ | 0.47 | 621.3 | 292.01
|  | 小 计 |  |  |  | 544.62
|  | ∑人工费 |  |  |  | 84.35
|  | ∑材料费 |  |  |  | 368.76
|  | ∑机械费 |  |  |  | 7.77
|  | ∑管理费 |  |  |  | 26.32
|  | ∑利 润 |  |  |  | 12.46
单价措施项目
小 计
∑人工费
∑材料费
∑机械费
∑管理费
∑利 润
|  | 合 计 |  |  |  | 544.62
|  | ∑人工费 |  |  |  | 84.35
|  | ∑材料费 |  |  |  | 368.76
|  | ∑机械费 |  |  |  | 7.77
|  | ∑管理费 |  |  |  | 26.32
|  | ∑利 润 |  |  |  | 12.46
表-08 | 表-08 | 表-08 | 表-08 | 表-08 | 表-08 | 表-08 | 表-08
分部分项工程和单价措施项目清单与计价表 | 分部分项工程和单价措施项目清单与计价表 | 分部分项工程和单价措施项目清单与计价表 | 分部分项工程和单价措施项目清单与计价表 | 分部分项工程和单价措施项目清单与计价表 | 分部分项工程和单价措施项目清单与计价表 | 分部分项工程和单价措施项目清单与计价表 | 分部分项工程和单价措施项目清单与计价表
工程名称:那坡县龙合镇定业村人居环境整治项目 | 工程名称:那坡县龙合镇定业村人居环境整治项目 | 工程名称:那坡县龙合镇定业村人居环境整治项目 | 工程名称:那坡县龙合镇定业村人居环境整治项目 | 工程名称:那坡县龙合镇定业村人居环境整治项目 | 工程名称:那坡县龙合镇定业村人居环境整治项目 | 第30页 共38页 | 第30页 共38页
序号 | 项目编码 | 项目名称及 项目特征描述 | 计量单位 | 工程量 | 金额(元) | 金额(元) | 金额(元)
序号 | 项目编码 | 项目名称及 项目特征描述 | 计量单位 | 工程量 | 综合单价 | 合 价 | 其中：
序号 | 项目编码 | 项目名称及 项目特征描述 | 计量单位 | 工程量 | 综合单价 | 合 价 | 暂估价
|  | 排水暗沟-那核屯 |  |  |  | 104313.44
|  | 分部分项工程 |  |  |  | 90062.72
|  | A.1 土（石）方工程 |  |  |  | 6427.52
210 | 010101003001 | 挖沟槽土方 |  | 70.40 | 9.68 | 681.47
1.土壤类别：三类土
2.挖土深度:2m以内
3.起步第1km以内
211 | 040102002001 | 挖沟槽石方 |  | 70.40 | 42.97 | 3025.09
1.岩石类别:软岩
212 | 010103002001 | 余方弃置 |  | 70.40 | 10.25 | 721.6
1.废弃料品种:弃土
2.起步第1km以内
213 | 桂010103003001 | 土方运输增（减）m3·km | ·km | 70.40 | 1.76 | 123.9
1.运距:增运1km，结算时按实际运距调整
214 | 010103002002 | 余碴弃置 |  | 70.40 | 24.04 | 1692.42
1.废弃料品种:石碴
2.起步第1km以内
215 | 桂010103003002 | 石方运输增（减）m3·km | ·km | 70.40 | 2.6 | 183.04
1.运距:增运1km，结算时按实际运距调整
| 4. | A.4 混凝土及钢筋混凝土工程 |  |  |  | 83635.2
216 | 桂010507010001 | 排水沟 内空400*600mm | m | 220.00 | 380.16 | 83635.2
1.碎石垫层厚度50mm
2.C25混凝土底板厚150mm
3.C25混凝土边墙厚200mm
4.C25混凝土盖板厚180mm（含钢筋）
5.含模板、混凝土拌制
|  | 小 计 |  |  |  | 90062.72
|  | ∑人工费 |  |  |  | 18705.8
|  | ∑材料费 |  |  |  | 54749.9
|  | ∑机械费 |  |  |  | 7885.95
|  | ∑管理费 |  |  |  | 6856.87
|  | ∑利 润 |  |  |  | 1864.19
表-08 | 表-08 | 表-08 | 表-08 | 表-08 | 表-08 | 表-08 | 表-08
分部分项工程和单价措施项目清单与计价表 | 分部分项工程和单价措施项目清单与计价表 | 分部分项工程和单价措施项目清单与计价表 | 分部分项工程和单价措施项目清单与计价表 | 分部分项工程和单价措施项目清单与计价表 | 分部分项工程和单价措施项目清单与计价表 | 分部分项工程和单价措施项目清单与计价表 | 分部分项工程和单价措施项目清单与计价表
工程名称:那坡县龙合镇定业村人居环境整治项目 | 工程名称:那坡县龙合镇定业村人居环境整治项目 | 工程名称:那坡县龙合镇定业村人居环境整治项目 | 工程名称:那坡县龙合镇定业村人居环境整治项目 | 工程名称:那坡县龙合镇定业村人居环境整治项目 | 工程名称:那坡县龙合镇定业村人居环境整治项目 | 第31页 共38页 | 第31页 共38页
序号 | 项目编码 | 项目名称及 项目特征描述 | 计量单位 | 工程量 | 金额(元) | 金额(元) | 金额(元)
序号 | 项目编码 | 项目名称及 项目特征描述 | 计量单位 | 工程量 | 综合单价 | 合 价 | 其中：
序号 | 项目编码 | 项目名称及 项目特征描述 | 计量单位 | 工程量 | 综合单价 | 合 价 | 暂估价
|  | 单价措施项目 |  |  |  | 14250.72
| 011702 | 混凝土模板及支架(撑) |  |  |  | 14250.72
217 | 011702026001 | 混凝土地沟 电缆沟 木模板木支撑 | ㎡ | 264.00 | 53.98 | 14250.72
|  | 小 计 |  |  |  | 14250.72
|  | ∑人工费 |  |  |  | 6206.64
|  | ∑材料费 |  |  |  | 5475.36
|  | ∑机械费 |  |  |  | 113.52
|  | ∑管理费 |  |  |  | 1929.84
|  | ∑利 润 |  |  |  | 525.36
|  | 合 计 |  |  |  | 104313.44
|  | ∑人工费 |  |  |  | 24912.44
|  | ∑材料费 |  |  |  | 60225.26
|  | ∑机械费 |  |  |  | 7999.47
|  | ∑管理费 |  |  |  | 8786.71
|  | ∑利 润 |  |  |  | 2389.55
|  | 排水明沟-那核屯 |  |  |  | 4343.62
|  | 分部分项工程 |  |  |  | 3177.65
|  | A.1 土（石）方工程 |  |  |  | 526.07
218 | 010101003001 | 挖沟槽土方 |  | 5.76 | 9.71 | 55.93
1.土壤类别：三类土
2.挖土深度:2m以内
219 | 040102002001 | 挖沟槽石方 |  | 5.76 | 42.97 | 247.51
1.岩石类别:软岩
220 | 010103002001 | 余方弃置 |  | 5.76 | 10.25 | 59.04
1.废弃料品种:弃土
2.起步第1km以内
221 | 桂010103003001 | 土方运输增（减）m3·km | ·km | 5.76 | 1.76 | 10.14
1.运距:增运1km，结算时按实际运距调整
222 | 010103002002 | 余碴弃置 |  | 5.76 | 24.04 | 138.47
1.废弃料品种:石碴
2.起步第1km以内
223 | 桂010103003002 | 石方运输增（减）m3·km | ·km | 5.76 | 2.6 | 14.98
1.运距:增运1km，结算时按实际运距调整
表-08 | 表-08 | 表-08 | 表-08 | 表-08 | 表-08 | 表-08 | 表-08
分部分项工程和单价措施项目清单与计价表 | 分部分项工程和单价措施项目清单与计价表 | 分部分项工程和单价措施项目清单与计价表 | 分部分项工程和单价措施项目清单与计价表 | 分部分项工程和单价措施项目清单与计价表 | 分部分项工程和单价措施项目清单与计价表 | 分部分项工程和单价措施项目清单与计价表 | 分部分项工程和单价措施项目清单与计价表
工程名称:那坡县龙合镇定业村人居环境整治项目 | 工程名称:那坡县龙合镇定业村人居环境整治项目 | 工程名称:那坡县龙合镇定业村人居环境整治项目 | 工程名称:那坡县龙合镇定业村人居环境整治项目 | 工程名称:那坡县龙合镇定业村人居环境整治项目 | 工程名称:那坡县龙合镇定业村人居环境整治项目 | 第32页 共38页 | 第32页 共38页
序号 | 项目编码 | 项目名称及 项目特征描述 | 计量单位 | 工程量 | 金额(元) | 金额(元) | 金额(元)
序号 | 项目编码 | 项目名称及 项目特征描述 | 计量单位 | 工程量 | 综合单价 | 合 价 | 其中：
序号 | 项目编码 | 项目名称及 项目特征描述 | 计量单位 | 工程量 | 综合单价 | 合 价 | 暂估价
| 4. | A.4 混凝土及钢筋混凝土工程 |  |  |  | 2651.58
224 | 桂010507010001 | 排水沟 内空400*600mm | m | 18.00 | 147.31 | 2651.58
1.碎石垫层厚度50mm
2.C25混凝土底板厚150mm
3.C25混凝土边墙厚200mm
4.含模板、混凝土拌制
|  | 小 计 |  |  |  | 3177.65
|  | ∑人工费 |  |  |  | 725.21
|  | ∑材料费 |  |  |  | 1596.66
|  | ∑机械费 |  |  |  | 508
|  | ∑管理费 |  |  |  | 273.39
|  | ∑利 润 |  |  |  | 74.42
|  | 单价措施项目 |  |  |  | 1165.97
| 011702 | 混凝土模板及支架(撑) |  |  |  | 1165.97
225 | 011702026001 | 混凝土地沟 电缆沟 木模板木支撑 | ㎡ | 21.60 | 53.98 | 1165.97
|  | 小 计 |  |  |  | 1165.97
|  | ∑人工费 |  |  |  | 507.82
|  | ∑材料费 |  |  |  | 447.98
|  | ∑机械费 |  |  |  | 9.29
|  | ∑管理费 |  |  |  | 157.9
|  | ∑利 润 |  |  |  | 42.98
|  | 合 计 |  |  |  | 4343.62
|  | ∑人工费 |  |  |  | 1233.03
|  | ∑材料费 |  |  |  | 2044.64
|  | ∑机械费 |  |  |  | 517.29
|  | ∑管理费 |  |  |  | 431.29
|  | ∑利 润 |  |  |  | 117.4
|  | 化粪池-那核屯 |  |  |  | 21270.38
|  | 分部分项工程 |  |  |  | 16518.12
|  | A.1 土（石）方工程 |  |  |  | 1311.95
226 | 010101004001 | 挖基坑土方 |  | 70.85 | 9.69 | 686.54
1.土壤类别：三类土
表-08 | 表-08 | 表-08 | 表-08 | 表-08 | 表-08 | 表-08 | 表-08
分部分项工程和单价措施项目清单与计价表 | 分部分项工程和单价措施项目清单与计价表 | 分部分项工程和单价措施项目清单与计价表 | 分部分项工程和单价措施项目清单与计价表 | 分部分项工程和单价措施项目清单与计价表 | 分部分项工程和单价措施项目清单与计价表 | 分部分项工程和单价措施项目清单与计价表 | 分部分项工程和单价措施项目清单与计价表
工程名称:那坡县龙合镇定业村人居环境整治项目 | 工程名称:那坡县龙合镇定业村人居环境整治项目 | 工程名称:那坡县龙合镇定业村人居环境整治项目 | 工程名称:那坡县龙合镇定业村人居环境整治项目 | 工程名称:那坡县龙合镇定业村人居环境整治项目 | 工程名称:那坡县龙合镇定业村人居环境整治项目 | 第33页 共38页 | 第33页 共38页
序号 | 项目编码 | 项目名称及 项目特征描述 | 计量单位 | 工程量 | 金额(元) | 金额(元) | 金额(元)
序号 | 项目编码 | 项目名称及 项目特征描述 | 计量单位 | 工程量 | 综合单价 | 合 价 | 其中：
序号 | 项目编码 | 项目名称及 项目特征描述 | 计量单位 | 工程量 | 综合单价 | 合 价 | 暂估价
2.挖土深度:4m以内
227 | 010103001001 | 回填方 |  | 27.20 | 3.72 | 101.18
1.密实度:符合设计及规范要求
2.填方材料品种:合格土
228 | 010103002001 | 余方弃置 |  | 43.65 | 10.25 | 447.41
1.废弃料品种:弃土
2.起步第1km以内
229 | 桂010103003001 | 土方运输增（减）m3·km | ·km | 43.65 | 1.76 | 76.82
1.运距:增运1km，结算时按实际运距调整
| 6. | 管网工程 |  |  |  | 15206.17
230 | 010501004001 | C20片石混凝土基础 |  | 4.86 | 334.03 | 1623.39
1.强度等级：C20片石混凝土
2.混凝土种类：普通拌制混凝土
231 | 010501004002 | 现浇混凝土池底 |  | 2.91 | 402.21 | 1170.43
1.强度等级：C25普通拌制混凝土
2.底板厚度：200mm
232 | 010504001001 | 现浇混凝土池壁 |  | 14.04 | 383.17 | 5379.71
1.强度等级：C25普通拌制混凝土
2.池壁厚度：300mm
233 | 040601010001 | 现浇混凝土池盖板 |  | 2.07 | 399.02 | 825.97
1.强度等级：C25普通拌制混凝土
2.池盖厚度：180mm
234 | 011201001001 | 墙面一般抹灰 | ㎡ | 50.96 | 31.32 | 1596.07
1.池内1：2水泥砂浆抹面，厚度2cm
235 | 010515001001 | 现浇构件螺纹钢制安 10以内 | t | 0.330 | 5734.65 | 1892.43
236 | 010515001002 | 现浇构件螺纹钢制安 10以上 | t | 0.094 | 5288.47 | 497.12
237 | 070205001001 | 球墨铸铁井盖 | 套 | 3 | 567.8 | 1703.4
1.800mm球墨井盖,承重30t
2.含C25混凝土井座，安装井盖、安装防坠网
238 | 040501004001 | HDPE增强中空壁缠绕管 DN200 | m | 5.00 | 69.47 | 347.35
1.环刚度8KN/m2
2.电热熔带接口
239 | 040501003001 | 镀锌钢管 DN100 | m | 2.40 | 70.96 | 170.3
表-08 | 表-08 | 表-08 | 表-08 | 表-08 | 表-08 | 表-08 | 表-08
分部分项工程和单价措施项目清单与计价表 | 分部分项工程和单价措施项目清单与计价表 | 分部分项工程和单价措施项目清单与计价表 | 分部分项工程和单价措施项目清单与计价表 | 分部分项工程和单价措施项目清单与计价表 | 分部分项工程和单价措施项目清单与计价表 | 分部分项工程和单价措施项目清单与计价表 | 分部分项工程和单价措施项目清单与计价表
工程名称:那坡县龙合镇定业村人居环境整治项目 | 工程名称:那坡县龙合镇定业村人居环境整治项目 | 工程名称:那坡县龙合镇定业村人居环境整治项目 | 工程名称:那坡县龙合镇定业村人居环境整治项目 | 工程名称:那坡县龙合镇定业村人居环境整治项目 | 工程名称:那坡县龙合镇定业村人居环境整治项目 | 第34页 共38页 | 第34页 共38页
序号 | 项目编码 | 项目名称及 项目特征描述 | 计量单位 | 工程量 | 金额(元) | 金额(元) | 金额(元)
序号 | 项目编码 | 项目名称及 项目特征描述 | 计量单位 | 工程量 | 综合单价 | 合 价 | 其中：
序号 | 项目编码 | 项目名称及 项目特征描述 | 计量单位 | 工程量 | 综合单价 | 合 价 | 暂估价
1.螺纹连接
|  | 小 计 |  |  |  | 16518.12
|  | ∑人工费 |  |  |  | 4172.72
|  | ∑材料费 |  |  |  | 9562.92
|  | ∑机械费 |  |  |  | 1123.08
|  | ∑管理费 |  |  |  | 1296.52
|  | ∑利 润 |  |  |  | 362.92
|  | 单价措施项目 |  |  |  | 4752.26
| 011702 | 混凝土模板及支架(撑) |  |  |  | 4752.26
240 | 011702001001 | 带形基础 无筋混凝土 胶合板模板 木支撑 | ㎡ | 5.04 | 46.3 | 233.35
241 | 011702001002 | 满堂基础 无梁式 胶合板模板 木支撑 | ㎡ | 3.20 | 61 | 195.2
242 | 011702011001 | 直形墙 胶合板模板 钢支撑 | ㎡ | 93.60 | 40.49 | 3789.86
243 | 011702016001 | 平板 胶合板模板 钢支撑 | ㎡ | 10.34 | 51.63 | 533.85
|  | 小 计 |  |  |  | 4752.26
|  | ∑人工费 |  |  |  | 2252.65
|  | ∑材料费 |  |  |  | 1516.88
|  | ∑机械费 |  |  |  | 78.24
|  | ∑管理费 |  |  |  | 711.46
|  | ∑利 润 |  |  |  | 193.02
|  | 合 计 |  |  |  | 21270.38
|  | ∑人工费 |  |  |  | 6425.37
|  | ∑材料费 |  |  |  | 11079.8
|  | ∑机械费 |  |  |  | 1201.32
|  | ∑管理费 |  |  |  | 2007.98
|  | ∑利 润 |  |  |  | 555.94
|  | 增加排水沟盖板-那核屯 |  |  |  | 2329.4
|  | 分部分项工程 |  |  |  | 2329.4
| 4. | A.4 混凝土及钢筋混凝土工程 |  |  |  | 2329.4
244 | 桂010507010001 | 排水沟盖板 | m | 10.00 | 232.94 | 2329.4
1.C25混凝土盖板厚180mm（含钢筋）
2.含模板、混凝土拌制
|  | 小 计 |  |  |  | 2329.4
表-08 | 表-08 | 表-08 | 表-08 | 表-08 | 表-08 | 表-08 | 表-08
分部分项工程和单价措施项目清单与计价表 | 分部分项工程和单价措施项目清单与计价表 | 分部分项工程和单价措施项目清单与计价表 | 分部分项工程和单价措施项目清单与计价表 | 分部分项工程和单价措施项目清单与计价表 | 分部分项工程和单价措施项目清单与计价表 | 分部分项工程和单价措施项目清单与计价表 | 分部分项工程和单价措施项目清单与计价表
工程名称:那坡县龙合镇定业村人居环境整治项目 | 工程名称:那坡县龙合镇定业村人居环境整治项目 | 工程名称:那坡县龙合镇定业村人居环境整治项目 | 工程名称:那坡县龙合镇定业村人居环境整治项目 | 工程名称:那坡县龙合镇定业村人居环境整治项目 | 工程名称:那坡县龙合镇定业村人居环境整治项目 | 第35页 共38页 | 第35页 共38页
序号 | 项目编码 | 项目名称及 项目特征描述 | 计量单位 | 工程量 | 金额(元) | 金额(元) | 金额(元)
序号 | 项目编码 | 项目名称及 项目特征描述 | 计量单位 | 工程量 | 综合单价 | 合 价 | 其中：
序号 | 项目编码 | 项目名称及 项目特征描述 | 计量单位 | 工程量 | 综合单价 | 合 价 | 暂估价
|  | ∑人工费 |  |  |  | 447.6
|  | ∑材料费 |  |  |  | 1602.2
|  | ∑机械费 |  |  |  | 76.3
|  | ∑管理费 |  |  |  | 159.9
|  | ∑利 润 |  |  |  | 43.4
单价措施项目
小 计
∑人工费
∑材料费
∑机械费
∑管理费
∑利 润
|  | 合 计 |  |  |  | 2329.4
|  | ∑人工费 |  |  |  | 447.6
|  | ∑材料费 |  |  |  | 1602.2
|  | ∑机械费 |  |  |  | 76.3
|  | ∑管理费 |  |  |  | 159.9
|  | ∑利 润 |  |  |  | 43.4
|  | 住户接入排水管-那核屯 |  |  |  | 11421.34
|  | 分部分项工程 |  |  |  | 11421.34
|  | 拆除工程 |  |  |  | 3656.34
245 | 041001001001 | 拆除混凝土路面 | ㎡ | 27.00 | 47.82 | 1291.14
1.厚度：180mm
246 | 041001001002 | 旧路面机械切缝 切缝机切缝 | m | 180.00 | 12.61 | 2269.8
247 | 040102001001 | 挖一般石方 |  | 4.86 | 6.47 | 31.44
1.岩石类别:起挖拆除路面废渣
248 | 040103002001 | 余碴弃置 |  | 4.86 | 10.16 | 49.38
1.废弃料品种:拆除路面废渣
2.起步第1km以内
249 | 桂040103003001 | 石方运输每增1km | ·km | 4.86 | 3 | 14.58
1.运距:增运1km，结算时按实际运距调整
|  | 道路工程 |  |  |  | 1770.39
表-08 | 表-08 | 表-08 | 表-08 | 表-08 | 表-08 | 表-08 | 表-08
分部分项工程和单价措施项目清单与计价表 | 分部分项工程和单价措施项目清单与计价表 | 分部分项工程和单价措施项目清单与计价表 | 分部分项工程和单价措施项目清单与计价表 | 分部分项工程和单价措施项目清单与计价表 | 分部分项工程和单价措施项目清单与计价表 | 分部分项工程和单价措施项目清单与计价表 | 分部分项工程和单价措施项目清单与计价表
工程名称:那坡县龙合镇定业村人居环境整治项目 | 工程名称:那坡县龙合镇定业村人居环境整治项目 | 工程名称:那坡县龙合镇定业村人居环境整治项目 | 工程名称:那坡县龙合镇定业村人居环境整治项目 | 工程名称:那坡县龙合镇定业村人居环境整治项目 | 工程名称:那坡县龙合镇定业村人居环境整治项目 | 第36页 共38页 | 第36页 共38页
序号 | 项目编码 | 项目名称及 项目特征描述 | 计量单位 | 工程量 | 金额(元) | 金额(元) | 金额(元)
序号 | 项目编码 | 项目名称及 项目特征描述 | 计量单位 | 工程量 | 综合单价 | 合 价 | 其中：
序号 | 项目编码 | 项目名称及 项目特征描述 | 计量单位 | 工程量 | 综合单价 | 合 价 | 暂估价
250 | 040203007001 | 水泥混凝土路面 | ㎡ | 27.00 | 65.57 | 1770.39
1.强度等级：C25普通拌制混凝土
2.面层厚度：180mm
| 1. | 土石方工程 |  |  |  | 5994.61
251 | 040101002001 | 挖沟槽土方 |  | 5.67 | 117.72 | 667.47
1.土壤类别:三类土
2.挖土深度：1.5m以内
252 | 040303002001 | 混凝土基础 |  | 4.82 | 402.02 | 1937.74
1.强度等级：C25普通拌制混凝土
253 | 040501004001 | PVC塑料给水管 DN100 | m | 90.00 | 37.66 | 3389.4
1.连接形式:粘接连接
|  | 小 计 |  |  |  | 11421.34
|  | ∑人工费 |  |  |  | 3376.26
|  | ∑材料费 |  |  |  | 4658.28
|  | ∑机械费 |  |  |  | 772.84
|  | ∑管理费 |  |  |  | 1131.36
|  | ∑利 润 |  |  |  | 539.76
单价措施项目
小 计
∑人工费
∑材料费
∑机械费
∑管理费
∑利 润
|  | 合 计 |  |  |  | 11421.34
|  | ∑人工费 |  |  |  | 3376.26
|  | ∑材料费 |  |  |  | 4658.28
|  | ∑机械费 |  |  |  | 772.84
|  | ∑管理费 |  |  |  | 1131.36
|  | ∑利 润 |  |  |  | 539.76
|  | 标志碑-那核屯 |  |  |  | 544.62
|  | 分部分项工程 |  |  |  | 544.62
表-08 | 表-08 | 表-08 | 表-08 | 表-08 | 表-08 | 表-08 | 表-08
分部分项工程和单价措施项目清单与计价表 | 分部分项工程和单价措施项目清单与计价表 | 分部分项工程和单价措施项目清单与计价表 | 分部分项工程和单价措施项目清单与计价表 | 分部分项工程和单价措施项目清单与计价表 | 分部分项工程和单价措施项目清单与计价表 | 分部分项工程和单价措施项目清单与计价表 | 分部分项工程和单价措施项目清单与计价表
工程名称:那坡县龙合镇定业村人居环境整治项目 | 工程名称:那坡县龙合镇定业村人居环境整治项目 | 工程名称:那坡县龙合镇定业村人居环境整治项目 | 工程名称:那坡县龙合镇定业村人居环境整治项目 | 工程名称:那坡县龙合镇定业村人居环境整治项目 | 工程名称:那坡县龙合镇定业村人居环境整治项目 | 第37页 共38页 | 第37页 共38页
序号 | 项目编码 | 项目名称及 项目特征描述 | 计量单位 | 工程量 | 金额(元) | 金额(元) | 金额(元)
序号 | 项目编码 | 项目名称及 项目特征描述 | 计量单位 | 工程量 | 综合单价 | 合 价 | 其中：
序号 | 项目编码 | 项目名称及 项目特征描述 | 计量单位 | 工程量 | 综合单价 | 合 价 | 暂估价
| 1. | 土石方工程 |  |  |  | 544.62
254 | 040101002001 | 挖沟槽土方 |  | 0.16 | 117.76 | 18.84
1.土壤类别:三类土
2.挖土深度：1.5m以内
255 | 040305001001 | 碎石垫层 |  | 0.05 | 237.6 | 11.88
1.碎石垫层厚100mm
256 | 040303002001 | 混凝土基础 |  | 0.10 | 920.5 | 92.05
1.强度等级：C25普通拌制混凝土
2.含模板安装拆除
257 | 040406004001 | 混凝土墙 |  | 0.15 | 865.59 | 129.84
1.强度等级：C25普通拌制混凝土
2.含模板安装拆除
258 | 040406004002 | 大理石刻字 | ㎡ | 0.47 | 621.3 | 292.01
|  | 小 计 |  |  |  | 544.62
|  | ∑人工费 |  |  |  | 84.35
|  | ∑材料费 |  |  |  | 368.76
|  | ∑机械费 |  |  |  | 7.77
|  | ∑管理费 |  |  |  | 26.32
|  | ∑利 润 |  |  |  | 12.46
单价措施项目
小 计
∑人工费
∑材料费
∑机械费
∑管理费
∑利 润
|  | 合 计 |  |  |  | 544.62
|  | ∑人工费 |  |  |  | 84.35
|  | ∑材料费 |  |  |  | 368.76
|  | ∑机械费 |  |  |  | 7.77
|  | ∑管理费 |  |  |  | 26.32
|  | ∑利 润 |  |  |  | 12.46
表-08 | 表-08 | 表-08 | 表-08 | 表-08 | 表-08 | 表-08 | 表-08
分部分项工程和单价措施项目清单与计价表 | 分部分项工程和单价措施项目清单与计价表 | 分部分项工程和单价措施项目清单与计价表 | 分部分项工程和单价措施项目清单与计价表 | 分部分项工程和单价措施项目清单与计价表 | 分部分项工程和单价措施项目清单与计价表 | 分部分项工程和单价措施项目清单与计价表 | 分部分项工程和单价措施项目清单与计价表
工程名称:那坡县龙合镇定业村人居环境整治项目 | 工程名称:那坡县龙合镇定业村人居环境整治项目 | 工程名称:那坡县龙合镇定业村人居环境整治项目 | 工程名称:那坡县龙合镇定业村人居环境整治项目 | 工程名称:那坡县龙合镇定业村人居环境整治项目 | 工程名称:那坡县龙合镇定业村人居环境整治项目 | 第38页 共38页 | 第38页 共38页
序号 | 项目编码 | 项目名称及 项目特征描述 | 计量单位 | 工程量 | 金额(元) | 金额(元) | 金额(元)
序号 | 项目编码 | 项目名称及 项目特征描述 | 计量单位 | 工程量 | 综合单价 | 合 价 | 其中：
序号 | 项目编码 | 项目名称及 项目特征描述 | 计量单位 | 工程量 | 综合单价 | 合 价 | 暂估价
|  | 总 合 计 |  |  |  | 841054.62
|  | ∑人工费 |  |  |  | 216012
|  | ∑材料费 |  |  |  | 451075.88
|  | ∑机械费 |  |  |  | 68328.51
|  | ∑管理费 |  |  |  | 74721.12
|  | ∑利 润 |  |  |  | 22802.45
表-08 | 表-08 | 表-08 | 表-08 | 表-08 | 表-08 | 表-08 | 表-08

## 表-09 工程量清单综合单价分析表
工程量清单综合单价分析表 | 工程量清单综合单价分析表 | 工程量清单综合单价分析表 | 工程量清单综合单价分析表 | 工程量清单综合单价分析表 | 工程量清单综合单价分析表 | 工程量清单综合单价分析表 | 工程量清单综合单价分析表 | 工程量清单综合单价分析表 | 工程量清单综合单价分析表 | 工程量清单综合单价分析表 | 工程量清单综合单价分析表 | 工程量清单综合单价分析表 | 工程量清单综合单价分析表
工程名称:那坡县龙合镇定业村人居环境整治项目 | 工程名称:那坡县龙合镇定业村人居环境整治项目 | 工程名称:那坡县龙合镇定业村人居环境整治项目 | 工程名称:那坡县龙合镇定业村人居环境整治项目 | 工程名称:那坡县龙合镇定业村人居环境整治项目 | 工程名称:那坡县龙合镇定业村人居环境整治项目 | 工程名称:那坡县龙合镇定业村人居环境整治项目 | 工程名称:那坡县龙合镇定业村人居环境整治项目 | 工程名称:那坡县龙合镇定业村人居环境整治项目 | 工程名称:那坡县龙合镇定业村人居环境整治项目 | 第1页 共59页 | 第1页 共59页 | 第1页 共59页 | 第1页 共59页
序号 | 项目编码 | 项目名称及项目 特征描述 | 单位 | 工程量 | 综合单价 (元) | 综合单价 | 综合单价 | 综合单价 | 综合单价 | 综合单价 | 综合单价 | 综合单价
序号 | 项目编码 | 项目名称及项目 特征描述 | 单位 | 工程量 | 综合单价 (元) | 人工费 | 材料费 | 机械费 | 管理费 | 管理费 | 利润 | 其中：
序号 | 项目编码 | 项目名称及项目 特征描述 | 单位 | 工程量 | 综合单价 (元) | 人工费 | 材料费 | 机械费 | 管理费 | 管理费 | 利润 | 暂估价
排水沟-弄陇屯
分部分项工程
拆除工程
1 | 041001001001 | 拆除混凝土路面 | ㎡ | 137.60 | 37.77 | 12.13 | 0.46 | 15.43 | 6.79 | 6.79 | 2.96
1.厚度：180mm
| C1-0350换 | 拆除水泥混凝土路面 风镐拆除 厚度15cm[实际18] | 100㎡ | 1.3760 | 3777.58 | 1213.08 | 46.46 | 1542.75 | 679.04 | 679.04 | 296.25
2 | 041001001002 | 旧路面机械切缝 切缝机切缝 | m | 344.00 | 9.71 | 4.39 | 3.14 | 0.46 | 1.2 | 1.20 | 0.52
| C1-0385 | 旧路面机械切缝 切缝机切缝 | 100m | 3.4400 | 971.32 | 439.3 | 313.77 | 46.37 | 119.67 | 119.67 | 52.21
3 | 040102001001 | 挖一般石方 |  | 24.77 | 6.89 | 0.55 |  | 5.66 | 0.43 | 0.43 | 0.25
1.岩石类别:起挖拆除路面废渣
| C1-0085 | 履带式液压挖掘机挖石碴斗容量（1.25） 装车 | 1000 | 0.02477 | 6879.27 | 549.12 |  | 5655.69 | 426.27 | 426.27 | 248.19
4 | 040103002001 | 余碴弃置 |  | 24.77 | 10.96 |  |  | 9.88 | 0.68 | 0.68 | 0.4
1.废弃料品种:拆除路面废渣
2.起步第1km以内
| C1-0133 | 自卸汽车运石方（运距1km内） 12t | 1000 | 0.02477 | 10954.01 |  |  | 9880.05 | 678.76 | 678.76 | 395.2
5 | 桂040103003001 | 石方运输每增1km | ·km | 24.77 | 2.59 |  |  | 2.34 | 0.16 | 0.16 | 0.09
1.运距:增运1km，结算时按实际运距调整
| C1-0136 | 自卸汽车运石方(每增加1km运距) 12t | 1000 | 0.02477 | 2591.64 |  |  | 2337.55 | 160.59 | 160.59 | 93.5
A.1 土（石）方工程
表－09 | 表－09 | 表－09 | 表－09 | 表－09 | 表－09 | 表－09 | 表－09 | 表－09 | 表－09 | 表－09 | 表－09 | 表－09
工程量清单综合单价分析表 | 工程量清单综合单价分析表 | 工程量清单综合单价分析表 | 工程量清单综合单价分析表 | 工程量清单综合单价分析表 | 工程量清单综合单价分析表 | 工程量清单综合单价分析表 | 工程量清单综合单价分析表 | 工程量清单综合单价分析表 | 工程量清单综合单价分析表 | 工程量清单综合单价分析表 | 工程量清单综合单价分析表 | 工程量清单综合单价分析表 | 工程量清单综合单价分析表
工程名称:那坡县龙合镇定业村人居环境整治项目 | 工程名称:那坡县龙合镇定业村人居环境整治项目 | 工程名称:那坡县龙合镇定业村人居环境整治项目 | 工程名称:那坡县龙合镇定业村人居环境整治项目 | 工程名称:那坡县龙合镇定业村人居环境整治项目 | 工程名称:那坡县龙合镇定业村人居环境整治项目 | 工程名称:那坡县龙合镇定业村人居环境整治项目 | 工程名称:那坡县龙合镇定业村人居环境整治项目 | 工程名称:那坡县龙合镇定业村人居环境整治项目 | 工程名称:那坡县龙合镇定业村人居环境整治项目 | 第2页 共59页 | 第2页 共59页 | 第2页 共59页 | 第2页 共59页
序号 | 项目编码 | 项目名称及项目 特征描述 | 单位 | 工程量 | 综合单价 (元) | 综合单价 | 综合单价 | 综合单价 | 综合单价 | 综合单价 | 综合单价 | 综合单价
序号 | 项目编码 | 项目名称及项目 特征描述 | 单位 | 工程量 | 综合单价 (元) | 人工费 | 材料费 | 机械费 | 管理费 | 管理费 | 利润 | 其中：
序号 | 项目编码 | 项目名称及项目 特征描述 | 单位 | 工程量 | 综合单价 (元) | 人工费 | 材料费 | 机械费 | 管理费 | 管理费 | 利润 | 暂估价
6 | 010101003001 | 挖沟槽土方 |  | 72.68 | 9.69 | 5.11 |  | 3.61 | 0.76 | 0.76 | 0.21
1.土壤类别：三类土
2.挖土深度:2m以内
| A1-18换 | 液压挖掘机挖土斗容量(1.0) | 1000 | 0.06541 | 4977.21 | 475.2 |  | 4003.12 | 391.41 | 391.41 | 107.48
| A1-9 | 人工挖沟槽(基坑) 三类土 深 2m以内 | 100 | 0.0727 | 5202.04 | 4676.4 |  | 4.22 | 409.09 | 409.09 | 112.33
7 | 040102002001 | 挖沟槽石方 |  | 72.68 | 42.97 | 1.71 | 0.01 | 36.94 | 3.38 | 3.38 | 0.93
1.岩石类别:软岩
| A1-75 | 履带式液压破碎机破碎沟槽(坑)岩 软岩 | 100 | 0.7268 | 4296.22 | 171.36 | 0.58 | 3693.71 | 337.81 | 337.81 | 92.76
8 | 010103002001 | 余方弃置 |  | 72.68 | 10.25 | 0.43 |  | 8.79 | 0.81 | 0.81 | 0.22
1.废弃料品种:弃土
2.起步第1km以内
| A1-157 | 液压挖掘机挖土 斗容量1 自卸汽车运土(运距1km以内) 12t | 1000 | 0.07268 | 10254.48 | 432 |  | 8794.63 | 806.41 | 806.41 | 221.44
9 | 桂010103003001 | 土方运输增（减）m3·km | ·km | 72.68 | 1.76 |  |  | 1.58 | 0.14 | 0.14 | 0.04
1.运距:增运1km，结算时按实际运距调整
| A1-174 | 自卸汽车运土方(每增加1km运距) 12t | 1000 | 0.07268 | 1751.21 |  |  | 1575.68 | 137.71 | 137.71 | 37.82
10 | 010103002002 | 余碴弃置 |  | 72.68 | 24.04 | 0.78 |  | 20.85 | 1.89 | 1.89 | 0.52
1.废弃料品种:石碴
2.起步第1km以内
表－09 | 表－09 | 表－09 | 表－09 | 表－09 | 表－09 | 表－09 | 表－09 | 表－09 | 表－09 | 表－09 | 表－09 | 表－09
工程量清单综合单价分析表 | 工程量清单综合单价分析表 | 工程量清单综合单价分析表 | 工程量清单综合单价分析表 | 工程量清单综合单价分析表 | 工程量清单综合单价分析表 | 工程量清单综合单价分析表 | 工程量清单综合单价分析表 | 工程量清单综合单价分析表 | 工程量清单综合单价分析表 | 工程量清单综合单价分析表 | 工程量清单综合单价分析表 | 工程量清单综合单价分析表 | 工程量清单综合单价分析表
工程名称:那坡县龙合镇定业村人居环境整治项目 | 工程名称:那坡县龙合镇定业村人居环境整治项目 | 工程名称:那坡县龙合镇定业村人居环境整治项目 | 工程名称:那坡县龙合镇定业村人居环境整治项目 | 工程名称:那坡县龙合镇定业村人居环境整治项目 | 工程名称:那坡县龙合镇定业村人居环境整治项目 | 工程名称:那坡县龙合镇定业村人居环境整治项目 | 工程名称:那坡县龙合镇定业村人居环境整治项目 | 工程名称:那坡县龙合镇定业村人居环境整治项目 | 工程名称:那坡县龙合镇定业村人居环境整治项目 | 第3页 共59页 | 第3页 共59页 | 第3页 共59页 | 第3页 共59页
序号 | 项目编码 | 项目名称及项目 特征描述 | 单位 | 工程量 | 综合单价 (元) | 综合单价 | 综合单价 | 综合单价 | 综合单价 | 综合单价 | 综合单价 | 综合单价
序号 | 项目编码 | 项目名称及项目 特征描述 | 单位 | 工程量 | 综合单价 (元) | 人工费 | 材料费 | 机械费 | 管理费 | 管理费 | 利润 | 其中：
序号 | 项目编码 | 项目名称及项目 特征描述 | 单位 | 工程量 | 综合单价 (元) | 人工费 | 材料费 | 机械费 | 管理费 | 管理费 | 利润 | 暂估价
| A1-198 | 挖掘机挖碴 斗容量1 自卸汽车运碴(运距1km以内) 12t | 1000 | 0.07268 | 24046.91 | 784.8 |  | 20851.79 | 1891.04 | 1891.04 | 519.28
11 | 桂010103003002 | 石方运输增（减）m3·km | ·km | 72.68 | 2.6 |  |  | 2.34 | 0.2 | 0.20 | 0.06
1.运距:增运1km，结算时按实际运距调整
| A1-207 | 自卸汽车运碴(每增加1km运距) 12t | 1000 | 0.07268 | 2597.95 |  |  | 2337.55 | 204.3 | 204.30 | 56.1
| 4. | A.4 混凝土及钢筋混凝土工程
12 | 桂010507010001 | 排水沟 内空400*600mm | m | 217.00 | 380.16 | 82.46 | 248.86 | 12.13 | 28.87 | 28.87 | 7.84
1.碎石垫层厚度50mm
2.C25混凝土底板厚150mm
3.C25混凝土边墙厚200mm
4.C25混凝土盖板厚180mm（含钢筋）
5.含模板、混凝土拌制
| A3-98换 | 砾(碎)石垫层 干铺 | 10 | 0.868 | 1816.42 | 574.56 | 1010.4 | 6.1 | 177.22 | 177.22 | 48.14
| A4-80换 | 混凝土 底板{换:碎石 GD40 中砂水泥 42.5 C25} | 10 | 2.604 | 3486.72 | 797.67 | 2349.74 | 21.42 | 249.99 | 249.99 | 67.9
| A4-65换 | 混凝土 地沟、电缆沟{换:碎石 GD40 中砂水泥 42.5 C25} | 10 | 5.208 | 3289.83 | 675.54 | 2340.99 | 8.01 | 208.62 | 208.62 | 56.67
| A4-148换 | 预制混凝土 地沟盖板 制作{换:碎石 GD40 中砂水泥 42.5 C25} | 10 | 3.125 | 3922.06 | 861.84 | 2475.49 | 180.28 | 318.06 | 318.06 | 86.39
| A4-215换 | 地沟盖板 安装{换:水泥砂浆 1∶2} | 10 | 3.125 | 1177.58 | 729.32 | 154.88 | 7.44 | 224.86 | 224.86 | 61.08
| A4-254 | 预制构件螺纹钢制安 10以上 | t | 6.225 | 5288.73 | 626.72 | 4258.77 | 115.27 | 226.46 | 226.46 | 61.51
| A4-1 | 混凝土拌制 搅拌机 | 10 | 11.075 | 528.11 | 264.2 | 7.68 | 110.72 | 114.43 | 114.43 | 31.08
表－09 | 表－09 | 表－09 | 表－09 | 表－09 | 表－09 | 表－09 | 表－09 | 表－09 | 表－09 | 表－09 | 表－09 | 表－09
工程量清单综合单价分析表 | 工程量清单综合单价分析表 | 工程量清单综合单价分析表 | 工程量清单综合单价分析表 | 工程量清单综合单价分析表 | 工程量清单综合单价分析表 | 工程量清单综合单价分析表 | 工程量清单综合单价分析表 | 工程量清单综合单价分析表 | 工程量清单综合单价分析表 | 工程量清单综合单价分析表 | 工程量清单综合单价分析表 | 工程量清单综合单价分析表 | 工程量清单综合单价分析表
工程名称:那坡县龙合镇定业村人居环境整治项目 | 工程名称:那坡县龙合镇定业村人居环境整治项目 | 工程名称:那坡县龙合镇定业村人居环境整治项目 | 工程名称:那坡县龙合镇定业村人居环境整治项目 | 工程名称:那坡县龙合镇定业村人居环境整治项目 | 工程名称:那坡县龙合镇定业村人居环境整治项目 | 工程名称:那坡县龙合镇定业村人居环境整治项目 | 工程名称:那坡县龙合镇定业村人居环境整治项目 | 工程名称:那坡县龙合镇定业村人居环境整治项目 | 工程名称:那坡县龙合镇定业村人居环境整治项目 | 第4页 共59页 | 第4页 共59页 | 第4页 共59页 | 第4页 共59页
序号 | 项目编码 | 项目名称及项目 特征描述 | 单位 | 工程量 | 综合单价 (元) | 综合单价 | 综合单价 | 综合单价 | 综合单价 | 综合单价 | 综合单价 | 综合单价
序号 | 项目编码 | 项目名称及项目 特征描述 | 单位 | 工程量 | 综合单价 (元) | 人工费 | 材料费 | 机械费 | 管理费 | 管理费 | 利润 | 其中：
序号 | 项目编码 | 项目名称及项目 特征描述 | 单位 | 工程量 | 综合单价 (元) | 人工费 | 材料费 | 机械费 | 管理费 | 管理费 | 利润 | 暂估价
单价措施项目
| 011702 | 混凝土模板及支架(撑)
13 | 011702026001 | 混凝土地沟 电缆沟 木模板木支撑 | ㎡ | 260.40 | 53.98 | 23.51 | 20.74 | 0.43 | 7.31 | 7.31 | 1.99
| A17-127 | 混凝土地沟 电缆沟 木模板木支撑 | 100㎡ | 2.6040 | 5397.87 | 2351.25 | 2073.85 | 43.4 | 730.85 | 730.85 | 198.52
14 | 011705001001 | 大型机械设备进出场及安拆 | 台次 | 1 | 1066.77 | 85.5 | 154.94 | 734.93 | 71.71 | 71.71 | 19.69
| A20-21 | 履带式挖掘机 1以外 场外运输费 | 台次 | 1 | 1066.77 | 85.5 | 154.94 | 734.93 | 71.71 | 71.71 | 19.69
化粪池-弄陇屯
分部分项工程
A.1 土（石）方工程
15 | 010101004001 | 挖基坑土方 |  | 141.70 | 9.68 | 5.1 |  | 3.61 | 0.76 | 0.76 | 0.21
1.土壤类别：三类土
2.挖土深度:4m以内
| A1-18换 | 液压挖掘机挖土斗容量(1.0) | 1000 | 0.12753 | 4977.21 | 475.2 |  | 4003.12 | 391.41 | 391.41 | 107.48
| A1-9 | 人工挖沟槽(基坑) 三类土 深 2m以内 | 100 | 0.1417 | 5202.04 | 4676.4 |  | 4.22 | 409.09 | 409.09 | 112.33
16 | 010103001001 | 回填方 |  | 54.40 | 3.72 | 0.43 |  | 2.92 | 0.29 | 0.29 | 0.08
1.密实度:符合设计及规范要求
2.填方材料品种:合格土
| A1-105 | 挖掘机回填 土 | 100 | 0.5440 | 372.94 | 43.2 |  | 292.36 | 29.33 | 29.33 | 8.05
17 | 010103002001 | 余方弃置 |  | 87.30 | 10.25 | 0.43 |  | 8.79 | 0.81 | 0.81 | 0.22
表－09 | 表－09 | 表－09 | 表－09 | 表－09 | 表－09 | 表－09 | 表－09 | 表－09 | 表－09 | 表－09 | 表－09 | 表－09
工程量清单综合单价分析表 | 工程量清单综合单价分析表 | 工程量清单综合单价分析表 | 工程量清单综合单价分析表 | 工程量清单综合单价分析表 | 工程量清单综合单价分析表 | 工程量清单综合单价分析表 | 工程量清单综合单价分析表 | 工程量清单综合单价分析表 | 工程量清单综合单价分析表 | 工程量清单综合单价分析表 | 工程量清单综合单价分析表 | 工程量清单综合单价分析表 | 工程量清单综合单价分析表
工程名称:那坡县龙合镇定业村人居环境整治项目 | 工程名称:那坡县龙合镇定业村人居环境整治项目 | 工程名称:那坡县龙合镇定业村人居环境整治项目 | 工程名称:那坡县龙合镇定业村人居环境整治项目 | 工程名称:那坡县龙合镇定业村人居环境整治项目 | 工程名称:那坡县龙合镇定业村人居环境整治项目 | 工程名称:那坡县龙合镇定业村人居环境整治项目 | 工程名称:那坡县龙合镇定业村人居环境整治项目 | 工程名称:那坡县龙合镇定业村人居环境整治项目 | 工程名称:那坡县龙合镇定业村人居环境整治项目 | 第5页 共59页 | 第5页 共59页 | 第5页 共59页 | 第5页 共59页
序号 | 项目编码 | 项目名称及项目 特征描述 | 单位 | 工程量 | 综合单价 (元) | 综合单价 | 综合单价 | 综合单价 | 综合单价 | 综合单价 | 综合单价 | 综合单价
序号 | 项目编码 | 项目名称及项目 特征描述 | 单位 | 工程量 | 综合单价 (元) | 人工费 | 材料费 | 机械费 | 管理费 | 管理费 | 利润 | 其中：
序号 | 项目编码 | 项目名称及项目 特征描述 | 单位 | 工程量 | 综合单价 (元) | 人工费 | 材料费 | 机械费 | 管理费 | 管理费 | 利润 | 暂估价
1.废弃料品种:弃土
2.起步第1km以内
| A1-157 | 液压挖掘机挖土 斗容量1 自卸汽车运土(运距1km以内) 12t | 1000 | 0.08730 | 10254.48 | 432 |  | 8794.63 | 806.41 | 806.41 | 221.44
18 | 桂010103003001 | 土方运输增（减）m3·km | ·km | 87.30 | 1.76 |  |  | 1.58 | 0.14 | 0.14 | 0.04
1.运距:增运1km，结算时按实际运距调整
| A1-174 | 自卸汽车运土方(每增加1km运距) 12t | 1000 | 0.08730 | 1751.21 |  |  | 1575.68 | 137.71 | 137.71 | 37.82
| 6. | 管网工程
19 | 010501004001 | C20片石混凝土基础 |  | 9.72 | 333.96 | 87.72 | 198.8 | 9.65 | 29.72 | 29.72 | 8.07
1.强度等级：C20片石混凝土
2.混凝土种类：普通拌制混凝土
| A4-4换 | 带形基础 毛石混凝土{换:碎石 GD40 中砂水泥 42.5 C20} | 10 | 0.972 | 2911 | 662.76 | 1981.81 | 6.64 | 204.3 | 204.30 | 55.49
| A4-1 | 混凝土拌制 搅拌机 | 10 | 0.789 | 528.11 | 264.2 | 7.68 | 110.72 | 114.43 | 114.43 | 31.08
20 | 010501004002 | 现浇混凝土池底 |  | 5.82 | 402.31 | 106.6 | 235.75 | 13.39 | 36.62 | 36.62 | 9.95
1.强度等级：C25普通拌制混凝土
2.底板厚度：200mm
| A4-80换 | 混凝土 底板{换:碎石 GD40 中砂水泥 42.5 C25} | 10 | 0.582 | 3486.72 | 797.67 | 2349.74 | 21.42 | 249.99 | 249.99 | 67.9
| A4-1 | 混凝土拌制 搅拌机 | 10 | 0.591 | 528.11 | 264.2 | 7.68 | 110.72 | 114.43 | 114.43 | 31.08
21 | 010504001001 | 现浇混凝土池壁 |  | 28.08 | 383.17 | 94.44 | 234.67 | 12.54 | 32.65 | 32.65 | 8.87
表－09 | 表－09 | 表－09 | 表－09 | 表－09 | 表－09 | 表－09 | 表－09 | 表－09 | 表－09 | 表－09 | 表－09 | 表－09
工程量清单综合单价分析表 | 工程量清单综合单价分析表 | 工程量清单综合单价分析表 | 工程量清单综合单价分析表 | 工程量清单综合单价分析表 | 工程量清单综合单价分析表 | 工程量清单综合单价分析表 | 工程量清单综合单价分析表 | 工程量清单综合单价分析表 | 工程量清单综合单价分析表 | 工程量清单综合单价分析表 | 工程量清单综合单价分析表 | 工程量清单综合单价分析表 | 工程量清单综合单价分析表
工程名称:那坡县龙合镇定业村人居环境整治项目 | 工程名称:那坡县龙合镇定业村人居环境整治项目 | 工程名称:那坡县龙合镇定业村人居环境整治项目 | 工程名称:那坡县龙合镇定业村人居环境整治项目 | 工程名称:那坡县龙合镇定业村人居环境整治项目 | 工程名称:那坡县龙合镇定业村人居环境整治项目 | 工程名称:那坡县龙合镇定业村人居环境整治项目 | 工程名称:那坡县龙合镇定业村人居环境整治项目 | 工程名称:那坡县龙合镇定业村人居环境整治项目 | 工程名称:那坡县龙合镇定业村人居环境整治项目 | 第6页 共59页 | 第6页 共59页 | 第6页 共59页 | 第6页 共59页
序号 | 项目编码 | 项目名称及项目 特征描述 | 单位 | 工程量 | 综合单价 (元) | 综合单价 | 综合单价 | 综合单价 | 综合单价 | 综合单价 | 综合单价 | 综合单价
序号 | 项目编码 | 项目名称及项目 特征描述 | 单位 | 工程量 | 综合单价 (元) | 人工费 | 材料费 | 机械费 | 管理费 | 管理费 | 利润 | 其中：
序号 | 项目编码 | 项目名称及项目 特征描述 | 单位 | 工程量 | 综合单价 (元) | 人工费 | 材料费 | 机械费 | 管理费 | 管理费 | 利润 | 暂估价
1.强度等级：C25普通拌制混凝土
2.池壁厚度：300mm
| A4-28换 | 墙 混凝土{换:碎石 GD40 中砂水泥 42.5 C25} | 10 | 2.808 | 3295.75 | 676.26 | 2338.89 | 13.07 | 210.38 | 210.38 | 57.15
| A4-1 | 混凝土拌制 搅拌机 | 10 | 2.850 | 528.11 | 264.2 | 7.68 | 110.72 | 114.43 | 114.43 | 31.08
22 | 040601010001 | 现浇混凝土池盖板 |  | 4.14 | 399.02 | 101.01 | 241.39 | 12.55 | 34.66 | 34.66 | 9.41
1.强度等级：C25普通拌制混凝土
2.池盖厚度：180mm
| A4-33换 | 混凝土 平板{换:碎石 GD40 中砂水泥 42.5 C25} | 10 | 0.414 | 3454.5 | 742.1 | 2406.15 | 13.14 | 230.5 | 230.50 | 62.61
| A4-1 | 混凝土拌制 搅拌机 | 10 | 0.420 | 528.11 | 264.2 | 7.68 | 110.72 | 114.43 | 114.43 | 31.08
23 | 011201001001 | 墙面一般抹灰 | ㎡ | 101.92 | 31.32 | 17.37 | 7.71 | 0.51 | 4.49 | 4.49 | 1.24
1.池内1：2水泥砂浆抹面，厚度2cm
| A10-21换 | 内墙 水泥砂浆 混凝土墙 (15+5)mm{换:水泥砂浆 1∶1 换:水泥砂浆 1∶2 换:水泥砂浆 1∶2} | 100㎡ | 1.0192 | 3131.97 | 1737.45 | 770.72 | 50.83 | 449.22 | 449.22 | 123.75
24 | 010515001001 | 现浇构件螺纹钢制安 10以内 | t | 0.662 | 5734.65 | 1014.03 | 4301.52 | 18.41 | 315.1 | 315.10 | 85.59
| A4-240 | 现浇构件螺纹钢制安 10以内 | t | 0.662 | 5734.65 | 1014.03 | 4301.52 | 18.41 | 315.1 | 315.10 | 85.59
25 | 010515001002 | 现浇构件螺纹钢制安 10以上 | t | 0.188 | 5288.47 | 601.07 | 4292.37 | 116.53 | 219.01 | 219.01 | 59.49
| A4-241 | 现浇构件螺纹钢制安 10以上 | t | 0.188 | 5288.47 | 601.07 | 4292.37 | 116.53 | 219.01 | 219.01 | 59.49
26 | 070205001001 | 球墨铸铁井盖 | 套 | 6 | 567.8 | 59.89 | 485.62 | 0.74 | 15.09 | 15.09 | 6.46
1.800mm球墨井盖,承重30t
2.含C25混凝土井座，安装井盖、安装防坠网
表－09 | 表－09 | 表－09 | 表－09 | 表－09 | 表－09 | 表－09 | 表－09 | 表－09 | 表－09 | 表－09 | 表－09 | 表－09
工程量清单综合单价分析表 | 工程量清单综合单价分析表 | 工程量清单综合单价分析表 | 工程量清单综合单价分析表 | 工程量清单综合单价分析表 | 工程量清单综合单价分析表 | 工程量清单综合单价分析表 | 工程量清单综合单价分析表 | 工程量清单综合单价分析表 | 工程量清单综合单价分析表 | 工程量清单综合单价分析表 | 工程量清单综合单价分析表 | 工程量清单综合单价分析表 | 工程量清单综合单价分析表
工程名称:那坡县龙合镇定业村人居环境整治项目 | 工程名称:那坡县龙合镇定业村人居环境整治项目 | 工程名称:那坡县龙合镇定业村人居环境整治项目 | 工程名称:那坡县龙合镇定业村人居环境整治项目 | 工程名称:那坡县龙合镇定业村人居环境整治项目 | 工程名称:那坡县龙合镇定业村人居环境整治项目 | 工程名称:那坡县龙合镇定业村人居环境整治项目 | 工程名称:那坡县龙合镇定业村人居环境整治项目 | 工程名称:那坡县龙合镇定业村人居环境整治项目 | 工程名称:那坡县龙合镇定业村人居环境整治项目 | 第7页 共59页 | 第7页 共59页 | 第7页 共59页 | 第7页 共59页
序号 | 项目编码 | 项目名称及项目 特征描述 | 单位 | 工程量 | 综合单价 (元) | 综合单价 | 综合单价 | 综合单价 | 综合单价 | 综合单价 | 综合单价 | 综合单价
序号 | 项目编码 | 项目名称及项目 特征描述 | 单位 | 工程量 | 综合单价 (元) | 人工费 | 材料费 | 机械费 | 管理费 | 管理费 | 利润 | 其中：
序号 | 项目编码 | 项目名称及项目 特征描述 | 单位 | 工程量 | 综合单价 (元) | 人工费 | 材料费 | 机械费 | 管理费 | 管理费 | 利润 | 暂估价
| C5-1004换 | 非定型井井盖（箅）安装 井盖、井箅安装 检查井 铸铁井 盖、座{换:碎石 GD40 中砂水泥 42.5 C25} | 10套 | 0.6 | 5642.71 | 581.3 | 4855.69 |  | 143.23 | 143.23 | 62.49
| A4-1 | 混凝土拌制 搅拌机 | 10 | 0.040 | 528.11 | 264.2 | 7.68 | 110.72 | 114.43 | 114.43 | 31.08
27 | 040501004001 | HDPE增强中空壁缠绕管 DN200 | m | 10.00 | 69.47 | 7.17 | 59.19 | 0.42 | 1.87 | 1.87 | 0.82
1.环刚度8KN/m2
2.电热熔带接口
| C5-0133换 | 高密度聚乙烯（HDPE）缠绕管敷设（电热熔带接口）公称直径（200mm以内） | 100m | 0.1000 | 6946.52 | 717.29 | 5918.64 | 41.91 | 187.07 | 187.07 | 81.61
28 | 040501003001 | 镀锌钢管 DN100 | m | 4.80 | 70.96 | 7.01 | 61.47 |  | 1.73 | 1.73 | 0.75
1.螺纹连接
| C5-1037换 | 钢管安装（螺纹连接）公称直径(mm以内）100 | 10m | 0.480 | 709.59 | 70.1 | 614.68 |  | 17.27 | 17.27 | 7.54
单价措施项目
| 011702 | 混凝土模板及支架(撑)
29 | 011702001001 | 带形基础 无筋混凝土 胶合板模板 木支撑 | ㎡ | 10.08 | 46.3 | 24.57 | 11.6 | 0.43 | 7.63 | 7.63 | 2.07
| A17-4 | 带形基础 无筋混凝土 胶合板模板 木支撑 | 100㎡ | 0.1008 | 4630.4 | 2457.27 | 1159.55 | 43.16 | 763.13 | 763.13 | 207.29
30 | 011702001002 | 满堂基础 无梁式 胶合板模板 木支撑 | ㎡ | 6.40 | 61 | 37.35 | 8.83 | 0.23 | 11.47 | 11.47 | 3.12
| A17-29 | 满堂基础 无梁式 胶合板模板 木支撑 | 100㎡ | 0.0640 | 6098.97 | 3734.64 | 882.76 | 23.17 | 1146.88 | 1146.88 | 311.52
31 | 011702011001 | 直形墙 胶合板模板 钢支撑 | ㎡ | 187.20 | 40.49 | 18.64 | 13.66 | 0.69 | 5.9 | 5.90 | 1.6
| A17-83 | 直形墙 胶合板模板 钢支撑 | 100㎡ | 1.8720 | 4049.17 | 1863.9 | 1365.86 | 69.18 | 589.98 | 589.98 | 160.25
32 | 011702016001 | 平板 胶合板模板 钢支撑 | ㎡ | 20.67 | 51.63 | 25.59 | 14.66 | 1.04 | 8.13 | 8.13 | 2.21
表－09 | 表－09 | 表－09 | 表－09 | 表－09 | 表－09 | 表－09 | 表－09 | 表－09 | 表－09 | 表－09 | 表－09 | 表－09
工程量清单综合单价分析表 | 工程量清单综合单价分析表 | 工程量清单综合单价分析表 | 工程量清单综合单价分析表 | 工程量清单综合单价分析表 | 工程量清单综合单价分析表 | 工程量清单综合单价分析表 | 工程量清单综合单价分析表 | 工程量清单综合单价分析表 | 工程量清单综合单价分析表 | 工程量清单综合单价分析表 | 工程量清单综合单价分析表 | 工程量清单综合单价分析表 | 工程量清单综合单价分析表
工程名称:那坡县龙合镇定业村人居环境整治项目 | 工程名称:那坡县龙合镇定业村人居环境整治项目 | 工程名称:那坡县龙合镇定业村人居环境整治项目 | 工程名称:那坡县龙合镇定业村人居环境整治项目 | 工程名称:那坡县龙合镇定业村人居环境整治项目 | 工程名称:那坡县龙合镇定业村人居环境整治项目 | 工程名称:那坡县龙合镇定业村人居环境整治项目 | 工程名称:那坡县龙合镇定业村人居环境整治项目 | 工程名称:那坡县龙合镇定业村人居环境整治项目 | 工程名称:那坡县龙合镇定业村人居环境整治项目 | 第8页 共59页 | 第8页 共59页 | 第8页 共59页 | 第8页 共59页
序号 | 项目编码 | 项目名称及项目 特征描述 | 单位 | 工程量 | 综合单价 (元) | 综合单价 | 综合单价 | 综合单价 | 综合单价 | 综合单价 | 综合单价 | 综合单价
序号 | 项目编码 | 项目名称及项目 特征描述 | 单位 | 工程量 | 综合单价 (元) | 人工费 | 材料费 | 机械费 | 管理费 | 管理费 | 利润 | 其中：
序号 | 项目编码 | 项目名称及项目 特征描述 | 单位 | 工程量 | 综合单价 (元) | 人工费 | 材料费 | 机械费 | 管理费 | 管理费 | 利润 | 暂估价
| A17-99 | 平板 胶合板模板 钢支撑 | 100㎡ | 0.2067 | 5162.8 | 2559.02 | 1466.06 | 104.14 | 812.8 | 812.80 | 220.78
预埋波纹管-弄陇屯
分部分项工程
拆除工程
33 | 041001001001 | 拆除混凝土路面 | ㎡ | 4.00 | 47.82 | 14.85 | 0.48 | 15.49 | 8.8 | 8.80 | 4.25
1.厚度：180mm
| C1-0407换 | 拆除水泥混凝土路面 风镐拆除 厚度15cm[实际18] | 100㎡ | 0.0400 | 4780.34 | 1484.52 | 48.11 | 1548.71 | 879.64 | 879.64 | 424.65
34 | 041001001002 | 旧路面机械切缝 切缝机切缝 | m | 8.00 | 12.61 | 5.38 | 3.25 | 0.44 | 1.69 | 1.69 | 0.81
| C1-0444 | 旧路面机械切缝 切缝机切缝 | 100m | 0.0800 | 1260.24 | 537.6 | 324.61 | 43.92 | 168.64 | 168.64 | 81.41
35 | 040102001001 | 挖一般石方 |  | 0.72 | 6.45 | 0.76 |  | 4.18 | 0.69 | 0.69 | 0.29
1.岩石类别:起挖拆除路面废渣
| C1-0097 | 履带式液压挖掘机挖石碴 装车 | 1000 | 0.00072 | 6467.81 | 760 |  | 4184.81 | 692.27 | 692.27 | 296.69
36 | 040103002001 | 余方弃置 |  | 0.72 | 6.68 |  |  | 5.1 | 0.71 | 0.71 | 0.31
1.废弃料品种:拆除路面废渣
2.起步第1km以内
| C1-0144 | 自卸汽车运土方（运距1km内） 12t | 1000 | 0.00072 | 6658.11 |  |  | 5090.3 | 712.64 | 712.64 | 305.42
37 | 桂040103003001 | 土方运输每增1km | ·km | 0.72 | 2.11 |  |  | 1.61 | 0.22 | 0.22 | 0.1
1.运距:增运1km，结算时按实际运距调整
| C1-0147 | 自卸汽车运土方（每增加1km运距） 12t | 1000 | 0.00072 | 2111.93 |  |  | 1614.62 | 226.05 | 226.05 | 96.88
表－09 | 表－09 | 表－09 | 表－09 | 表－09 | 表－09 | 表－09 | 表－09 | 表－09 | 表－09 | 表－09 | 表－09 | 表－09
工程量清单综合单价分析表 | 工程量清单综合单价分析表 | 工程量清单综合单价分析表 | 工程量清单综合单价分析表 | 工程量清单综合单价分析表 | 工程量清单综合单价分析表 | 工程量清单综合单价分析表 | 工程量清单综合单价分析表 | 工程量清单综合单价分析表 | 工程量清单综合单价分析表 | 工程量清单综合单价分析表 | 工程量清单综合单价分析表 | 工程量清单综合单价分析表 | 工程量清单综合单价分析表
工程名称:那坡县龙合镇定业村人居环境整治项目 | 工程名称:那坡县龙合镇定业村人居环境整治项目 | 工程名称:那坡县龙合镇定业村人居环境整治项目 | 工程名称:那坡县龙合镇定业村人居环境整治项目 | 工程名称:那坡县龙合镇定业村人居环境整治项目 | 工程名称:那坡县龙合镇定业村人居环境整治项目 | 工程名称:那坡县龙合镇定业村人居环境整治项目 | 工程名称:那坡县龙合镇定业村人居环境整治项目 | 工程名称:那坡县龙合镇定业村人居环境整治项目 | 工程名称:那坡县龙合镇定业村人居环境整治项目 | 第9页 共59页 | 第9页 共59页 | 第9页 共59页 | 第9页 共59页
序号 | 项目编码 | 项目名称及项目 特征描述 | 单位 | 工程量 | 综合单价 (元) | 综合单价 | 综合单价 | 综合单价 | 综合单价 | 综合单价 | 综合单价 | 综合单价
序号 | 项目编码 | 项目名称及项目 特征描述 | 单位 | 工程量 | 综合单价 (元) | 人工费 | 材料费 | 机械费 | 管理费 | 管理费 | 利润 | 其中：
序号 | 项目编码 | 项目名称及项目 特征描述 | 单位 | 工程量 | 综合单价 (元) | 人工费 | 材料费 | 机械费 | 管理费 | 管理费 | 利润 | 暂估价
| 0401 | 土石方工程
38 | 040101003001 | 挖沟槽土方（装车） |  | 4.08 | 4.13 | 0.4 |  | 2.76 | 0.44 | 0.44 | 0.19
1.土壤类别:三类土
2.挖土深度:1m
| C1-0025 | 挖掘机挖沟槽、基坑土方斗容量 1.25m3 装车 三类土 | 1000 | 0.00408 | 4132.6 | 400 |  | 2759.48 | 442.33 | 442.33 | 189.57
39 | 040103002002 | 余方弃置 |  | 4.08 | 6.66 |  |  | 5.09 | 0.71 | 0.71 | 0.31
1.废弃料品种:开挖土
2.起步第1km以内
| C1-0144 | 自卸汽车运土方（运距1km内） 12t | 1000 | 0.00408 | 6658.11 |  |  | 5090.3 | 712.64 | 712.64 | 305.42
40 | 桂040103003002 | 土方运输每增1km | ·km | 4.08 | 2.12 |  |  | 1.62 | 0.23 | 0.23 | 0.1
1.运距:增运1km，结算时按实际运距调整
| C1-0147 | 自卸汽车运土方（每增加1km运距） 12t | 1000 | 0.00408 | 2111.93 |  |  | 1614.62 | 226.05 | 226.05 | 96.88
41 | 040303002001 | 回填管道混凝土基础 |  | 2.87 | 375.35 | 60.11 | 243.32 | 10.55 | 20.49 | 20.49 | 9.89
1.强度等级：C25普通拌制混凝土
| C5-1031换 | 渠（管）道基础 混凝土基础 混凝土{换:碎石 GD40 中砂水泥 42.5 C25} | 10 | 0.287 | 3313.09 | 424.5 | 2425.41 | 4.96 | 124.54 | 124.54 | 60.12
| C1-0445 | 混凝土拌制 现场搅拌 | 10 | 0.293 | 431.59 | 173 | 7.68 | 98.52 | 78.74 | 78.74 | 38.01
| 6. | 管网工程
42 | 040501004001 | HDPE增强中空壁缠绕波纹管 DN600 | m | 4.00 | 519.45 | 24.93 | 427.24 | 9.56 | 10 | 10.00 | 4.83
1.HDPE增强中空壁缠绕管 DN600-8KN/2m2
表－09 | 表－09 | 表－09 | 表－09 | 表－09 | 表－09 | 表－09 | 表－09 | 表－09 | 表－09 | 表－09 | 表－09 | 表－09
工程量清单综合单价分析表 | 工程量清单综合单价分析表 | 工程量清单综合单价分析表 | 工程量清单综合单价分析表 | 工程量清单综合单价分析表 | 工程量清单综合单价分析表 | 工程量清单综合单价分析表 | 工程量清单综合单价分析表 | 工程量清单综合单价分析表 | 工程量清单综合单价分析表 | 工程量清单综合单价分析表 | 工程量清单综合单价分析表 | 工程量清单综合单价分析表 | 工程量清单综合单价分析表
工程名称:那坡县龙合镇定业村人居环境整治项目 | 工程名称:那坡县龙合镇定业村人居环境整治项目 | 工程名称:那坡县龙合镇定业村人居环境整治项目 | 工程名称:那坡县龙合镇定业村人居环境整治项目 | 工程名称:那坡县龙合镇定业村人居环境整治项目 | 工程名称:那坡县龙合镇定业村人居环境整治项目 | 工程名称:那坡县龙合镇定业村人居环境整治项目 | 工程名称:那坡县龙合镇定业村人居环境整治项目 | 工程名称:那坡县龙合镇定业村人居环境整治项目 | 工程名称:那坡县龙合镇定业村人居环境整治项目 | 第10页 共59页 | 第10页 共59页 | 第10页 共59页 | 第10页 共59页
序号 | 项目编码 | 项目名称及项目 特征描述 | 单位 | 工程量 | 综合单价 (元) | 综合单价 | 综合单价 | 综合单价 | 综合单价 | 综合单价 | 综合单价 | 综合单价
序号 | 项目编码 | 项目名称及项目 特征描述 | 单位 | 工程量 | 综合单价 (元) | 人工费 | 材料费 | 机械费 | 管理费 | 管理费 | 利润 | 其中：
序号 | 项目编码 | 项目名称及项目 特征描述 | 单位 | 工程量 | 综合单价 (元) | 人工费 | 材料费 | 机械费 | 管理费 | 管理费 | 利润 | 暂估价
2.管道闭水试验
| C5-0140换 | 高密度聚乙烯（HDPE）缠绕管铺设（电热熔带接口） 管径（mm以内） 600 | 100m | 0.0400 | 51174.21 | 2187 | 42455.35 | 955.29 | 911.26 | 911.26 | 439.92
| C5-0241换 | 管道闭水试验 管径（mm以内） 600{换:水泥砂浆1:2} | 100m | 0.0400 | 769.99 | 305.5 | 269.22 | 0.23 | 88.66 | 88.66 | 42.8
住户接入排水管-弄陇屯
分部分项工程
拆除工程
43 | 041001001001 | 拆除混凝土路面 | ㎡ | 30.00 | 47.82 | 14.85 | 0.48 | 15.49 | 8.8 | 8.80 | 4.25
1.厚度：180mm
| C1-0407换 | 拆除水泥混凝土路面 风镐拆除 厚度15cm[实际18] | 100㎡ | 0.3000 | 4780.34 | 1484.52 | 48.11 | 1548.71 | 879.64 | 879.64 | 424.65
44 | 041001001002 | 旧路面机械切缝 切缝机切缝 | m | 200.00 | 12.61 | 5.38 | 3.25 | 0.44 | 1.69 | 1.69 | 0.81
| C1-0444 | 旧路面机械切缝 切缝机切缝 | 100m | 2.0000 | 1260.24 | 537.6 | 324.61 | 43.92 | 168.64 | 168.64 | 81.41
45 | 040102001001 | 挖一般石方 |  | 5.40 | 6.47 | 0.76 |  | 4.19 | 0.69 | 0.69 | 0.3
1.岩石类别:起挖拆除路面废渣
| C1-0097 | 履带式液压挖掘机挖石碴 装车 | 1000 | 0.00540 | 6467.81 | 760 |  | 4184.81 | 692.27 | 692.27 | 296.69
46 | 040103002001 | 余碴弃置 |  | 5.40 | 10.15 |  |  | 7.76 | 1.09 | 1.09 | 0.46
1.废弃料品种:拆除路面废渣
2.起步第1km以内
| C1-0150 | 自卸汽车运石方（运距1km内） 12t | 1000 | 0.00540 | 10148.34 |  |  | 7758.67 | 1086.21 | 1086.21 | 465.52
47 | 桂040103003001 | 石方运输每增1km | ·km | 5.40 | 3 |  |  | 2.29 | 0.32 | 0.32 | 0.14
表－09 | 表－09 | 表－09 | 表－09 | 表－09 | 表－09 | 表－09 | 表－09 | 表－09 | 表－09 | 表－09 | 表－09 | 表－09
工程量清单综合单价分析表 | 工程量清单综合单价分析表 | 工程量清单综合单价分析表 | 工程量清单综合单价分析表 | 工程量清单综合单价分析表 | 工程量清单综合单价分析表 | 工程量清单综合单价分析表 | 工程量清单综合单价分析表 | 工程量清单综合单价分析表 | 工程量清单综合单价分析表 | 工程量清单综合单价分析表 | 工程量清单综合单价分析表 | 工程量清单综合单价分析表 | 工程量清单综合单价分析表
工程名称:那坡县龙合镇定业村人居环境整治项目 | 工程名称:那坡县龙合镇定业村人居环境整治项目 | 工程名称:那坡县龙合镇定业村人居环境整治项目 | 工程名称:那坡县龙合镇定业村人居环境整治项目 | 工程名称:那坡县龙合镇定业村人居环境整治项目 | 工程名称:那坡县龙合镇定业村人居环境整治项目 | 工程名称:那坡县龙合镇定业村人居环境整治项目 | 工程名称:那坡县龙合镇定业村人居环境整治项目 | 工程名称:那坡县龙合镇定业村人居环境整治项目 | 工程名称:那坡县龙合镇定业村人居环境整治项目 | 第11页 共59页 | 第11页 共59页 | 第11页 共59页 | 第11页 共59页
序号 | 项目编码 | 项目名称及项目 特征描述 | 单位 | 工程量 | 综合单价 (元) | 综合单价 | 综合单价 | 综合单价 | 综合单价 | 综合单价 | 综合单价 | 综合单价
序号 | 项目编码 | 项目名称及项目 特征描述 | 单位 | 工程量 | 综合单价 (元) | 人工费 | 材料费 | 机械费 | 管理费 | 管理费 | 利润 | 其中：
序号 | 项目编码 | 项目名称及项目 特征描述 | 单位 | 工程量 | 综合单价 (元) | 人工费 | 材料费 | 机械费 | 管理费 | 管理费 | 利润 | 暂估价
1.运距:增运1km，结算时按实际运距调整
| C1-0153 | 自卸汽车运石方（每增加1km运距） 12t | 1000 | 0.00540 | 3001.15 |  |  | 2294.46 | 321.22 | 321.22 | 137.67
道路工程
48 | 040203007001 | 水泥混凝土路面 | ㎡ | 30.00 | 65.56 | 9.96 | 42.89 | 2.11 | 3.5 | 3.50 | 1.69
1.强度等级：C25普通拌制混凝土
2.面层厚度：180mm
| C2-0115换 | 水泥混凝土路面 厚度22cm[实际18]{换:碎石 GD40 中砂水泥 42.5 C25} | 100㎡ | 0.3000 | 5764.54 | 678.5 | 4274.67 | 30.52 | 205.62 | 205.62 | 99.26
| C1-0445 | 混凝土拌制 现场搅拌 | 10 | 0.551 | 431.59 | 173 | 7.68 | 98.52 | 78.74 | 78.74 | 38.01
| 1. | 土石方工程
49 | 040101002001 | 挖沟槽土方 |  | 6.30 | 117.72 | 90 |  |  | 12.6 | 12.60 | 5.4
1.土壤类别:三类土
2.挖土深度：1.5m以内
| C1-0002 | 人工挖土方 三类土 | 100 | 0.0630 | 11772.01 | 9000.01 |  |  | 1260 | 1260.00 | 540
50 | 040303002001 | 混凝土基础 |  | 5.35 | 402.05 | 59.76 | 235.04 | 30.73 | 29.39 | 29.39 | 13.93
1.强度等级：C25普通拌制混凝土
| C3-0101换 | 混凝土基础 混凝土{换:碎石 GD40 中砂水泥 42.5 C25} | 10 | 0.535 | 3582.29 | 422 | 2342.61 | 207.26 | 213.95 | 213.95 | 100.68
| C1-0445 | 混凝土拌制 现场搅拌 | 10 | 0.543 | 431.59 | 173 | 7.68 | 98.52 | 78.74 | 78.74 | 38.01
51 | 040501004001 | PVC塑料给水管 DN100 | m | 100.00 | 37.66 | 10.4 | 19.66 | 0.01 | 3.02 | 3.02 | 1.46
表－09 | 表－09 | 表－09 | 表－09 | 表－09 | 表－09 | 表－09 | 表－09 | 表－09 | 表－09 | 表－09 | 表－09 | 表－09
工程量清单综合单价分析表 | 工程量清单综合单价分析表 | 工程量清单综合单价分析表 | 工程量清单综合单价分析表 | 工程量清单综合单价分析表 | 工程量清单综合单价分析表 | 工程量清单综合单价分析表 | 工程量清单综合单价分析表 | 工程量清单综合单价分析表 | 工程量清单综合单价分析表 | 工程量清单综合单价分析表 | 工程量清单综合单价分析表 | 工程量清单综合单价分析表 | 工程量清单综合单价分析表
工程名称:那坡县龙合镇定业村人居环境整治项目 | 工程名称:那坡县龙合镇定业村人居环境整治项目 | 工程名称:那坡县龙合镇定业村人居环境整治项目 | 工程名称:那坡县龙合镇定业村人居环境整治项目 | 工程名称:那坡县龙合镇定业村人居环境整治项目 | 工程名称:那坡县龙合镇定业村人居环境整治项目 | 工程名称:那坡县龙合镇定业村人居环境整治项目 | 工程名称:那坡县龙合镇定业村人居环境整治项目 | 工程名称:那坡县龙合镇定业村人居环境整治项目 | 工程名称:那坡县龙合镇定业村人居环境整治项目 | 第12页 共59页 | 第12页 共59页 | 第12页 共59页 | 第12页 共59页
序号 | 项目编码 | 项目名称及项目 特征描述 | 单位 | 工程量 | 综合单价 (元) | 综合单价 | 综合单价 | 综合单价 | 综合单价 | 综合单价 | 综合单价 | 综合单价
序号 | 项目编码 | 项目名称及项目 特征描述 | 单位 | 工程量 | 综合单价 (元) | 人工费 | 材料费 | 机械费 | 管理费 | 管理费 | 利润 | 其中：
序号 | 项目编码 | 项目名称及项目 特征描述 | 单位 | 工程量 | 综合单价 (元) | 人工费 | 材料费 | 机械费 | 管理费 | 管理费 | 利润 | 暂估价
1.连接形式:粘接连接
| C5-1434换 | 塑料管安装（粘接） 公称管外径（mm以内） 110 | 10m | 10.000 | 376.56 | 104 | 196.64 | 0.08 | 30.18 | 30.18 | 14.57
标志碑-弄陇屯
分部分项工程
| 1. | 土石方工程
52 | 040101002001 | 挖沟槽土方 |  | 0.16 | 117.76 | 90 |  |  | 12.63 | 12.63 | 5.38
1.土壤类别:三类土
2.挖土深度：1.5m以内
| C1-0002 | 人工挖土方 三类土 | 100 | 0.0016 | 11772.01 | 9000.01 |  |  | 1260 | 1260.00 | 540
53 | 040305001001 | 碎石垫层 |  | 0.05 | 237.6 | 85.4 | 89 | 0.6 | 29.2 | 29.20 | 13.8
1.碎石垫层厚100mm
| C3-0098 | 碎石垫层 | 10 | 0.005 | 2375.5 | 853 | 890.12 | 6.49 | 292.23 | 292.23 | 137.52
54 | 040303002001 | 混凝土基础 |  | 0.10 | 920.5 | 296.8 | 342 | 39.4 | 113 | 113.00 | 53.3
1.强度等级：C25普通拌制混凝土
2.含模板安装拆除
| C3-0101换 | 混凝土基础 混凝土{换:碎石 GD40 中砂水泥 42.5 C25} | 10 | 0.010 | 3582.29 | 422 | 2342.61 | 207.26 | 213.95 | 213.95 | 100.68
| C3-0102 | 混凝土基础 模板 | 10㎡ | 0.065 | 798.23 | 365 | 164.51 | 13.54 | 128.7 | 128.70 | 60.57
| C1-0445 | 混凝土拌制 现场搅拌 | 10 | 0.010 | 431.59 | 173 | 7.68 | 98.52 | 78.74 | 78.74 | 38.01
55 | 040406004001 | 混凝土墙 |  | 0.15 | 865.59 | 240 | 414.73 | 25.33 | 76.93 | 76.93 | 37.2
表－09 | 表－09 | 表－09 | 表－09 | 表－09 | 表－09 | 表－09 | 表－09 | 表－09 | 表－09 | 表－09 | 表－09 | 表－09
工程量清单综合单价分析表 | 工程量清单综合单价分析表 | 工程量清单综合单价分析表 | 工程量清单综合单价分析表 | 工程量清单综合单价分析表 | 工程量清单综合单价分析表 | 工程量清单综合单价分析表 | 工程量清单综合单价分析表 | 工程量清单综合单价分析表 | 工程量清单综合单价分析表 | 工程量清单综合单价分析表 | 工程量清单综合单价分析表 | 工程量清单综合单价分析表 | 工程量清单综合单价分析表
工程名称:那坡县龙合镇定业村人居环境整治项目 | 工程名称:那坡县龙合镇定业村人居环境整治项目 | 工程名称:那坡县龙合镇定业村人居环境整治项目 | 工程名称:那坡县龙合镇定业村人居环境整治项目 | 工程名称:那坡县龙合镇定业村人居环境整治项目 | 工程名称:那坡县龙合镇定业村人居环境整治项目 | 工程名称:那坡县龙合镇定业村人居环境整治项目 | 工程名称:那坡县龙合镇定业村人居环境整治项目 | 工程名称:那坡县龙合镇定业村人居环境整治项目 | 工程名称:那坡县龙合镇定业村人居环境整治项目 | 第13页 共59页 | 第13页 共59页 | 第13页 共59页 | 第13页 共59页
序号 | 项目编码 | 项目名称及项目 特征描述 | 单位 | 工程量 | 综合单价 (元) | 综合单价 | 综合单价 | 综合单价 | 综合单价 | 综合单价 | 综合单价 | 综合单价
序号 | 项目编码 | 项目名称及项目 特征描述 | 单位 | 工程量 | 综合单价 (元) | 人工费 | 材料费 | 机械费 | 管理费 | 管理费 | 利润 | 其中：
序号 | 项目编码 | 项目名称及项目 特征描述 | 单位 | 工程量 | 综合单价 (元) | 人工费 | 材料费 | 机械费 | 管理费 | 管理费 | 利润 | 暂估价
1.强度等级：C25普通拌制混凝土
2.含模板安装拆除
| C1-0164换 | 混凝土挡土墙 现浇混凝土{换:碎石 GD40 中砂水泥 42.5 C25} | 10 | 0.015 | 3427.25 | 550 | 2350.68 | 4.96 | 160.94 | 160.94 | 77.69
| C1-0165 | 混凝土挡土墙 现浇模板 | 10㎡ | 0.131 | 549.25 | 192 | 204.79 | 17.17 | 60.66 | 60.66 | 29.28
| C1-0445 | 混凝土拌制 现场搅拌 | 10 | 0.015 | 431.59 | 173 | 7.68 | 98.52 | 78.74 | 78.74 | 38.01
56 | 040406004002 | 大理石刻字 | ㎡ | 0.47 | 621.3 |  | 570
| B-换 | 大理石刻字 | ㎡ | 0.47 | 621.3 |  | 570
排水暗沟-怀能屯
分部分项工程
拆除工程
57 | 041001001001 | 拆除混凝土路面 | ㎡ | 26.40 | 37.77 | 12.13 | 0.46 | 15.43 | 6.79 | 6.79 | 2.96
1.厚度：180mm
| C1-0350换 | 拆除水泥混凝土路面 风镐拆除 厚度15cm[实际18] | 100㎡ | 0.2640 | 3777.58 | 1213.08 | 46.46 | 1542.75 | 679.04 | 679.04 | 296.25
58 | 041001001002 | 旧路面机械切缝 切缝机切缝 | m | 66.00 | 9.71 | 4.39 | 3.14 | 0.46 | 1.2 | 1.20 | 0.52
| C1-0385 | 旧路面机械切缝 切缝机切缝 | 100m | 0.6600 | 971.32 | 439.3 | 313.77 | 46.37 | 119.67 | 119.67 | 52.21
59 | 040102001001 | 挖一般石方 |  | 4.75 | 6.89 | 0.55 |  | 5.66 | 0.43 | 0.43 | 0.25
1.岩石类别:起挖拆除路面废渣
| C1-0085 | 履带式液压挖掘机挖石碴斗容量（1.25） 装车 | 1000 | 0.00475 | 6879.27 | 549.12 |  | 5655.69 | 426.27 | 426.27 | 248.19
60 | 040103002001 | 余碴弃置 |  | 4.75 | 10.96 |  |  | 9.88 | 0.68 | 0.68 | 0.4
表－09 | 表－09 | 表－09 | 表－09 | 表－09 | 表－09 | 表－09 | 表－09 | 表－09 | 表－09 | 表－09 | 表－09 | 表－09
工程量清单综合单价分析表 | 工程量清单综合单价分析表 | 工程量清单综合单价分析表 | 工程量清单综合单价分析表 | 工程量清单综合单价分析表 | 工程量清单综合单价分析表 | 工程量清单综合单价分析表 | 工程量清单综合单价分析表 | 工程量清单综合单价分析表 | 工程量清单综合单价分析表 | 工程量清单综合单价分析表 | 工程量清单综合单价分析表 | 工程量清单综合单价分析表 | 工程量清单综合单价分析表
工程名称:那坡县龙合镇定业村人居环境整治项目 | 工程名称:那坡县龙合镇定业村人居环境整治项目 | 工程名称:那坡县龙合镇定业村人居环境整治项目 | 工程名称:那坡县龙合镇定业村人居环境整治项目 | 工程名称:那坡县龙合镇定业村人居环境整治项目 | 工程名称:那坡县龙合镇定业村人居环境整治项目 | 工程名称:那坡县龙合镇定业村人居环境整治项目 | 工程名称:那坡县龙合镇定业村人居环境整治项目 | 工程名称:那坡县龙合镇定业村人居环境整治项目 | 工程名称:那坡县龙合镇定业村人居环境整治项目 | 第14页 共59页 | 第14页 共59页 | 第14页 共59页 | 第14页 共59页
序号 | 项目编码 | 项目名称及项目 特征描述 | 单位 | 工程量 | 综合单价 (元) | 综合单价 | 综合单价 | 综合单价 | 综合单价 | 综合单价 | 综合单价 | 综合单价
序号 | 项目编码 | 项目名称及项目 特征描述 | 单位 | 工程量 | 综合单价 (元) | 人工费 | 材料费 | 机械费 | 管理费 | 管理费 | 利润 | 其中：
序号 | 项目编码 | 项目名称及项目 特征描述 | 单位 | 工程量 | 综合单价 (元) | 人工费 | 材料费 | 机械费 | 管理费 | 管理费 | 利润 | 暂估价
1.废弃料品种:拆除路面废渣
2.起步第1km以内
| C1-0133 | 自卸汽车运石方（运距1km内） 12t | 1000 | 0.00475 | 10954.01 |  |  | 9880.05 | 678.76 | 678.76 | 395.2
61 | 桂040103003001 | 石方运输每增1km | ·km | 4.75 | 2.59 |  |  | 2.34 | 0.16 | 0.16 | 0.09
1.运距:增运1km，结算时按实际运距调整
| C1-0136 | 自卸汽车运石方(每增加1km运距) 12t | 1000 | 0.00475 | 2591.64 |  |  | 2337.55 | 160.59 | 160.59 | 93.5
A.1 土（石）方工程
62 | 010101003001 | 挖沟槽土方 |  | 71.71 | 9.68 | 5.1 |  | 3.61 | 0.76 | 0.76 | 0.21
1.土壤类别：三类土
2.挖土深度:2m以内
| A1-18换 | 液压挖掘机挖土斗容量(1.0) | 1000 | 0.06454 | 4977.21 | 475.2 |  | 4003.12 | 391.41 | 391.41 | 107.48
| A1-9 | 人工挖沟槽(基坑) 三类土 深 2m以内 | 100 | 0.0717 | 5202.04 | 4676.4 |  | 4.22 | 409.09 | 409.09 | 112.33
63 | 040102002001 | 挖沟槽石方 |  | 71.71 | 42.97 | 1.71 | 0.01 | 36.94 | 3.38 | 3.38 | 0.93
1.岩石类别:软岩
| A1-75 | 履带式液压破碎机破碎沟槽(坑)岩 软岩 | 100 | 0.7171 | 4296.22 | 171.36 | 0.58 | 3693.71 | 337.81 | 337.81 | 92.76
64 | 010103002001 | 余方弃置 |  | 71.71 | 10.25 | 0.43 |  | 8.79 | 0.81 | 0.81 | 0.22
1.废弃料品种:弃土
2.起步第1km以内
| A1-157 | 液压挖掘机挖土 斗容量1 自卸汽车运土(运距1km以内) 12t | 1000 | 0.07171 | 10254.48 | 432 |  | 8794.63 | 806.41 | 806.41 | 221.44
表－09 | 表－09 | 表－09 | 表－09 | 表－09 | 表－09 | 表－09 | 表－09 | 表－09 | 表－09 | 表－09 | 表－09 | 表－09
工程量清单综合单价分析表 | 工程量清单综合单价分析表 | 工程量清单综合单价分析表 | 工程量清单综合单价分析表 | 工程量清单综合单价分析表 | 工程量清单综合单价分析表 | 工程量清单综合单价分析表 | 工程量清单综合单价分析表 | 工程量清单综合单价分析表 | 工程量清单综合单价分析表 | 工程量清单综合单价分析表 | 工程量清单综合单价分析表 | 工程量清单综合单价分析表 | 工程量清单综合单价分析表
工程名称:那坡县龙合镇定业村人居环境整治项目 | 工程名称:那坡县龙合镇定业村人居环境整治项目 | 工程名称:那坡县龙合镇定业村人居环境整治项目 | 工程名称:那坡县龙合镇定业村人居环境整治项目 | 工程名称:那坡县龙合镇定业村人居环境整治项目 | 工程名称:那坡县龙合镇定业村人居环境整治项目 | 工程名称:那坡县龙合镇定业村人居环境整治项目 | 工程名称:那坡县龙合镇定业村人居环境整治项目 | 工程名称:那坡县龙合镇定业村人居环境整治项目 | 工程名称:那坡县龙合镇定业村人居环境整治项目 | 第15页 共59页 | 第15页 共59页 | 第15页 共59页 | 第15页 共59页
序号 | 项目编码 | 项目名称及项目 特征描述 | 单位 | 工程量 | 综合单价 (元) | 综合单价 | 综合单价 | 综合单价 | 综合单价 | 综合单价 | 综合单价 | 综合单价
序号 | 项目编码 | 项目名称及项目 特征描述 | 单位 | 工程量 | 综合单价 (元) | 人工费 | 材料费 | 机械费 | 管理费 | 管理费 | 利润 | 其中：
序号 | 项目编码 | 项目名称及项目 特征描述 | 单位 | 工程量 | 综合单价 (元) | 人工费 | 材料费 | 机械费 | 管理费 | 管理费 | 利润 | 暂估价
65 | 桂010103003001 | 土方运输增（减）m3·km | ·km | 71.71 | 1.76 |  |  | 1.58 | 0.14 | 0.14 | 0.04
1.运距:增运1km，结算时按实际运距调整
| A1-174 | 自卸汽车运土方(每增加1km运距) 12t | 1000 | 0.07171 | 1751.21 |  |  | 1575.68 | 137.71 | 137.71 | 37.82
66 | 010103002002 | 余碴弃置 |  | 71.71 | 24.04 | 0.78 |  | 20.85 | 1.89 | 1.89 | 0.52
1.废弃料品种:石碴
2.起步第1km以内
| A1-198 | 挖掘机挖碴 斗容量1 自卸汽车运碴(运距1km以内) 12t | 1000 | 0.07171 | 24046.91 | 784.8 |  | 20851.79 | 1891.04 | 1891.04 | 519.28
67 | 桂010103003002 | 石方运输增（减）m3·km | ·km | 71.71 | 2.6 |  |  | 2.34 | 0.2 | 0.20 | 0.06
1.运距:增运1km，结算时按实际运距调整
| A1-207 | 自卸汽车运碴(每增加1km运距) 12t | 1000 | 0.07171 | 2597.95 |  |  | 2337.55 | 204.3 | 204.30 | 56.1
| 4. | A.4 混凝土及钢筋混凝土工程
68 | 桂010507010001 | 排水沟 内空400*600mm | m | 189.00 | 380.17 | 82.46 | 248.87 | 12.13 | 28.87 | 28.87 | 7.84
1.碎石垫层厚度50mm
2.C25混凝土底板厚150mm
3.C25混凝土边墙厚200mm
4.C25混凝土盖板厚180mm（含钢筋）
5.含模板、混凝土拌制
| A3-98换 | 砾(碎)石垫层 干铺 | 10 | 0.756 | 1816.42 | 574.56 | 1010.4 | 6.1 | 177.22 | 177.22 | 48.14
| A4-80换 | 混凝土 底板{换:碎石 GD40 中砂水泥 42.5 C25} | 10 | 2.268 | 3486.72 | 797.67 | 2349.74 | 21.42 | 249.99 | 249.99 | 67.9
表－09 | 表－09 | 表－09 | 表－09 | 表－09 | 表－09 | 表－09 | 表－09 | 表－09 | 表－09 | 表－09 | 表－09 | 表－09
工程量清单综合单价分析表 | 工程量清单综合单价分析表 | 工程量清单综合单价分析表 | 工程量清单综合单价分析表 | 工程量清单综合单价分析表 | 工程量清单综合单价分析表 | 工程量清单综合单价分析表 | 工程量清单综合单价分析表 | 工程量清单综合单价分析表 | 工程量清单综合单价分析表 | 工程量清单综合单价分析表 | 工程量清单综合单价分析表 | 工程量清单综合单价分析表 | 工程量清单综合单价分析表
工程名称:那坡县龙合镇定业村人居环境整治项目 | 工程名称:那坡县龙合镇定业村人居环境整治项目 | 工程名称:那坡县龙合镇定业村人居环境整治项目 | 工程名称:那坡县龙合镇定业村人居环境整治项目 | 工程名称:那坡县龙合镇定业村人居环境整治项目 | 工程名称:那坡县龙合镇定业村人居环境整治项目 | 工程名称:那坡县龙合镇定业村人居环境整治项目 | 工程名称:那坡县龙合镇定业村人居环境整治项目 | 工程名称:那坡县龙合镇定业村人居环境整治项目 | 工程名称:那坡县龙合镇定业村人居环境整治项目 | 第16页 共59页 | 第16页 共59页 | 第16页 共59页 | 第16页 共59页
序号 | 项目编码 | 项目名称及项目 特征描述 | 单位 | 工程量 | 综合单价 (元) | 综合单价 | 综合单价 | 综合单价 | 综合单价 | 综合单价 | 综合单价 | 综合单价
序号 | 项目编码 | 项目名称及项目 特征描述 | 单位 | 工程量 | 综合单价 (元) | 人工费 | 材料费 | 机械费 | 管理费 | 管理费 | 利润 | 其中：
序号 | 项目编码 | 项目名称及项目 特征描述 | 单位 | 工程量 | 综合单价 (元) | 人工费 | 材料费 | 机械费 | 管理费 | 管理费 | 利润 | 暂估价
| A4-65换 | 混凝土 地沟、电缆沟{换:碎石 GD40 中砂水泥 42.5 C25} | 10 | 4.536 | 3289.83 | 675.54 | 2340.99 | 8.01 | 208.62 | 208.62 | 56.67
| A4-148换 | 预制混凝土 地沟盖板 制作{换:碎石 GD40 中砂水泥 42.5 C25} | 10 | 2.722 | 3922.06 | 861.84 | 2475.49 | 180.28 | 318.06 | 318.06 | 86.39
| A4-215换 | 地沟盖板 安装{换:水泥砂浆 1∶2} | 10 | 2.722 | 1177.58 | 729.32 | 154.88 | 7.44 | 224.86 | 224.86 | 61.08
| A4-254 | 预制构件螺纹钢制安 10以上 | t | 5.422 | 5288.73 | 626.72 | 4258.77 | 115.27 | 226.46 | 226.46 | 61.51
| A4-1 | 混凝土拌制 搅拌机 | 10 | 9.646 | 528.11 | 264.2 | 7.68 | 110.72 | 114.43 | 114.43 | 31.08
单价措施项目
| 011702 | 混凝土模板及支架(撑)
69 | 011702026001 | 混凝土地沟 电缆沟 木模板木支撑 | ㎡ | 226.80 | 53.98 | 23.51 | 20.74 | 0.43 | 7.31 | 7.31 | 1.99
| A17-127 | 混凝土地沟 电缆沟 木模板木支撑 | 100㎡ | 2.2680 | 5397.87 | 2351.25 | 2073.85 | 43.4 | 730.85 | 730.85 | 198.52
化粪池-怀能屯
分部分项工程
A.1 土（石）方工程
70 | 010101004001 | 挖基坑土方 |  | 141.70 | 9.68 | 5.1 |  | 3.61 | 0.76 | 0.76 | 0.21
1.土壤类别：三类土
2.挖土深度:4m以内
| A1-18换 | 液压挖掘机挖土斗容量(1.0) | 1000 | 0.12753 | 4977.21 | 475.2 |  | 4003.12 | 391.41 | 391.41 | 107.48
| A1-9 | 人工挖沟槽(基坑) 三类土 深 2m以内 | 100 | 0.1417 | 5202.04 | 4676.4 |  | 4.22 | 409.09 | 409.09 | 112.33
71 | 010103001001 | 回填方 |  | 54.40 | 3.72 | 0.43 |  | 2.92 | 0.29 | 0.29 | 0.08
表－09 | 表－09 | 表－09 | 表－09 | 表－09 | 表－09 | 表－09 | 表－09 | 表－09 | 表－09 | 表－09 | 表－09 | 表－09
工程量清单综合单价分析表 | 工程量清单综合单价分析表 | 工程量清单综合单价分析表 | 工程量清单综合单价分析表 | 工程量清单综合单价分析表 | 工程量清单综合单价分析表 | 工程量清单综合单价分析表 | 工程量清单综合单价分析表 | 工程量清单综合单价分析表 | 工程量清单综合单价分析表 | 工程量清单综合单价分析表 | 工程量清单综合单价分析表 | 工程量清单综合单价分析表 | 工程量清单综合单价分析表
工程名称:那坡县龙合镇定业村人居环境整治项目 | 工程名称:那坡县龙合镇定业村人居环境整治项目 | 工程名称:那坡县龙合镇定业村人居环境整治项目 | 工程名称:那坡县龙合镇定业村人居环境整治项目 | 工程名称:那坡县龙合镇定业村人居环境整治项目 | 工程名称:那坡县龙合镇定业村人居环境整治项目 | 工程名称:那坡县龙合镇定业村人居环境整治项目 | 工程名称:那坡县龙合镇定业村人居环境整治项目 | 工程名称:那坡县龙合镇定业村人居环境整治项目 | 工程名称:那坡县龙合镇定业村人居环境整治项目 | 第17页 共59页 | 第17页 共59页 | 第17页 共59页 | 第17页 共59页
序号 | 项目编码 | 项目名称及项目 特征描述 | 单位 | 工程量 | 综合单价 (元) | 综合单价 | 综合单价 | 综合单价 | 综合单价 | 综合单价 | 综合单价 | 综合单价
序号 | 项目编码 | 项目名称及项目 特征描述 | 单位 | 工程量 | 综合单价 (元) | 人工费 | 材料费 | 机械费 | 管理费 | 管理费 | 利润 | 其中：
序号 | 项目编码 | 项目名称及项目 特征描述 | 单位 | 工程量 | 综合单价 (元) | 人工费 | 材料费 | 机械费 | 管理费 | 管理费 | 利润 | 暂估价
1.密实度:符合设计及规范要求
2.填方材料品种:合格土
| A1-105 | 挖掘机回填 土 | 100 | 0.5440 | 372.94 | 43.2 |  | 292.36 | 29.33 | 29.33 | 8.05
72 | 010103002001 | 余方弃置 |  | 87.30 | 10.25 | 0.43 |  | 8.79 | 0.81 | 0.81 | 0.22
1.废弃料品种:弃土
2.起步第1km以内
| A1-157 | 液压挖掘机挖土 斗容量1 自卸汽车运土(运距1km以内) 12t | 1000 | 0.08730 | 10254.48 | 432 |  | 8794.63 | 806.41 | 806.41 | 221.44
73 | 桂010103003001 | 土方运输增（减）m3·km | ·km | 87.30 | 1.76 |  |  | 1.58 | 0.14 | 0.14 | 0.04
1.运距:增运1km，结算时按实际运距调整
| A1-174 | 自卸汽车运土方(每增加1km运距) 12t | 1000 | 0.08730 | 1751.21 |  |  | 1575.68 | 137.71 | 137.71 | 37.82
| 6. | 管网工程
74 | 010501004001 | C20片石混凝土基础 |  | 9.72 | 333.96 | 87.72 | 198.8 | 9.65 | 29.72 | 29.72 | 8.07
1.强度等级：C20片石混凝土
2.混凝土种类：普通拌制混凝土
| A4-4换 | 带形基础 毛石混凝土{换:碎石 GD40 中砂水泥 42.5 C20} | 10 | 0.972 | 2911 | 662.76 | 1981.81 | 6.64 | 204.3 | 204.30 | 55.49
| A4-1 | 混凝土拌制 搅拌机 | 10 | 0.789 | 528.11 | 264.2 | 7.68 | 110.72 | 114.43 | 114.43 | 31.08
75 | 010501004002 | 现浇混凝土池底 |  | 5.82 | 402.31 | 106.6 | 235.75 | 13.39 | 36.62 | 36.62 | 9.95
1.强度等级：C25普通拌制混凝土
表－09 | 表－09 | 表－09 | 表－09 | 表－09 | 表－09 | 表－09 | 表－09 | 表－09 | 表－09 | 表－09 | 表－09 | 表－09
工程量清单综合单价分析表 | 工程量清单综合单价分析表 | 工程量清单综合单价分析表 | 工程量清单综合单价分析表 | 工程量清单综合单价分析表 | 工程量清单综合单价分析表 | 工程量清单综合单价分析表 | 工程量清单综合单价分析表 | 工程量清单综合单价分析表 | 工程量清单综合单价分析表 | 工程量清单综合单价分析表 | 工程量清单综合单价分析表 | 工程量清单综合单价分析表 | 工程量清单综合单价分析表
工程名称:那坡县龙合镇定业村人居环境整治项目 | 工程名称:那坡县龙合镇定业村人居环境整治项目 | 工程名称:那坡县龙合镇定业村人居环境整治项目 | 工程名称:那坡县龙合镇定业村人居环境整治项目 | 工程名称:那坡县龙合镇定业村人居环境整治项目 | 工程名称:那坡县龙合镇定业村人居环境整治项目 | 工程名称:那坡县龙合镇定业村人居环境整治项目 | 工程名称:那坡县龙合镇定业村人居环境整治项目 | 工程名称:那坡县龙合镇定业村人居环境整治项目 | 工程名称:那坡县龙合镇定业村人居环境整治项目 | 第18页 共59页 | 第18页 共59页 | 第18页 共59页 | 第18页 共59页
序号 | 项目编码 | 项目名称及项目 特征描述 | 单位 | 工程量 | 综合单价 (元) | 综合单价 | 综合单价 | 综合单价 | 综合单价 | 综合单价 | 综合单价 | 综合单价
序号 | 项目编码 | 项目名称及项目 特征描述 | 单位 | 工程量 | 综合单价 (元) | 人工费 | 材料费 | 机械费 | 管理费 | 管理费 | 利润 | 其中：
序号 | 项目编码 | 项目名称及项目 特征描述 | 单位 | 工程量 | 综合单价 (元) | 人工费 | 材料费 | 机械费 | 管理费 | 管理费 | 利润 | 暂估价
2.底板厚度：200mm
| A4-80换 | 混凝土 底板{换:碎石 GD40 中砂水泥 42.5 C25} | 10 | 0.582 | 3486.72 | 797.67 | 2349.74 | 21.42 | 249.99 | 249.99 | 67.9
| A4-1 | 混凝土拌制 搅拌机 | 10 | 0.591 | 528.11 | 264.2 | 7.68 | 110.72 | 114.43 | 114.43 | 31.08
76 | 010504001001 | 现浇混凝土池壁 |  | 28.08 | 383.17 | 94.44 | 234.67 | 12.54 | 32.65 | 32.65 | 8.87
1.强度等级：C25普通拌制混凝土
2.池壁厚度：300mm
| A4-28换 | 墙 混凝土{换:碎石 GD40 中砂水泥 42.5 C25} | 10 | 2.808 | 3295.75 | 676.26 | 2338.89 | 13.07 | 210.38 | 210.38 | 57.15
| A4-1 | 混凝土拌制 搅拌机 | 10 | 2.850 | 528.11 | 264.2 | 7.68 | 110.72 | 114.43 | 114.43 | 31.08
77 | 040601010001 | 现浇混凝土池盖板 |  | 4.14 | 399.02 | 101.01 | 241.39 | 12.55 | 34.66 | 34.66 | 9.41
1.强度等级：C25普通拌制混凝土
2.池盖厚度：180mm
| A4-33换 | 混凝土 平板{换:碎石 GD40 中砂水泥 42.5 C25} | 10 | 0.414 | 3454.5 | 742.1 | 2406.15 | 13.14 | 230.5 | 230.50 | 62.61
| A4-1 | 混凝土拌制 搅拌机 | 10 | 0.420 | 528.11 | 264.2 | 7.68 | 110.72 | 114.43 | 114.43 | 31.08
78 | 011201001001 | 墙面一般抹灰 | ㎡ | 101.92 | 31.32 | 17.37 | 7.71 | 0.51 | 4.49 | 4.49 | 1.24
1.池内1：2水泥砂浆抹面，厚度2cm
| A10-21换 | 内墙 水泥砂浆 混凝土墙 (15+5)mm{换:水泥砂浆 1∶1 换:水泥砂浆 1∶2 换:水泥砂浆 1∶2} | 100㎡ | 1.0192 | 3131.97 | 1737.45 | 770.72 | 50.83 | 449.22 | 449.22 | 123.75
79 | 010515001001 | 现浇构件螺纹钢制安 10以内 | t | 0.662 | 5734.65 | 1014.03 | 4301.52 | 18.41 | 315.1 | 315.10 | 85.59
| A4-240 | 现浇构件螺纹钢制安 10以内 | t | 0.662 | 5734.65 | 1014.03 | 4301.52 | 18.41 | 315.1 | 315.10 | 85.59
80 | 010515001002 | 现浇构件螺纹钢制安 10以上 | t | 0.188 | 5288.47 | 601.07 | 4292.37 | 116.53 | 219.01 | 219.01 | 59.49
表－09 | 表－09 | 表－09 | 表－09 | 表－09 | 表－09 | 表－09 | 表－09 | 表－09 | 表－09 | 表－09 | 表－09 | 表－09
工程量清单综合单价分析表 | 工程量清单综合单价分析表 | 工程量清单综合单价分析表 | 工程量清单综合单价分析表 | 工程量清单综合单价分析表 | 工程量清单综合单价分析表 | 工程量清单综合单价分析表 | 工程量清单综合单价分析表 | 工程量清单综合单价分析表 | 工程量清单综合单价分析表 | 工程量清单综合单价分析表 | 工程量清单综合单价分析表 | 工程量清单综合单价分析表 | 工程量清单综合单价分析表
工程名称:那坡县龙合镇定业村人居环境整治项目 | 工程名称:那坡县龙合镇定业村人居环境整治项目 | 工程名称:那坡县龙合镇定业村人居环境整治项目 | 工程名称:那坡县龙合镇定业村人居环境整治项目 | 工程名称:那坡县龙合镇定业村人居环境整治项目 | 工程名称:那坡县龙合镇定业村人居环境整治项目 | 工程名称:那坡县龙合镇定业村人居环境整治项目 | 工程名称:那坡县龙合镇定业村人居环境整治项目 | 工程名称:那坡县龙合镇定业村人居环境整治项目 | 工程名称:那坡县龙合镇定业村人居环境整治项目 | 第19页 共59页 | 第19页 共59页 | 第19页 共59页 | 第19页 共59页
序号 | 项目编码 | 项目名称及项目 特征描述 | 单位 | 工程量 | 综合单价 (元) | 综合单价 | 综合单价 | 综合单价 | 综合单价 | 综合单价 | 综合单价 | 综合单价
序号 | 项目编码 | 项目名称及项目 特征描述 | 单位 | 工程量 | 综合单价 (元) | 人工费 | 材料费 | 机械费 | 管理费 | 管理费 | 利润 | 其中：
序号 | 项目编码 | 项目名称及项目 特征描述 | 单位 | 工程量 | 综合单价 (元) | 人工费 | 材料费 | 机械费 | 管理费 | 管理费 | 利润 | 暂估价
| A4-241 | 现浇构件螺纹钢制安 10以上 | t | 0.188 | 5288.47 | 601.07 | 4292.37 | 116.53 | 219.01 | 219.01 | 59.49
81 | 070205001001 | 球墨铸铁井盖 | 套 | 6 | 567.8 | 59.89 | 485.62 | 0.74 | 15.09 | 15.09 | 6.46
1.800mm球墨井盖,承重30t
2.含C25混凝土井座，安装井盖、安装防坠网
| C5-1004换 | 非定型井井盖（箅）安装 井盖、井箅安装 检查井 铸铁井 盖、座{换:碎石 GD40 中砂水泥 42.5 C25} | 10套 | 0.6 | 5642.71 | 581.3 | 4855.69 |  | 143.23 | 143.23 | 62.49
| A4-1 | 混凝土拌制 搅拌机 | 10 | 0.040 | 528.11 | 264.2 | 7.68 | 110.72 | 114.43 | 114.43 | 31.08
82 | 040501004001 | HDPE增强中空壁缠绕管 DN200 | m | 10.00 | 69.47 | 7.17 | 59.19 | 0.42 | 1.87 | 1.87 | 0.82
1.环刚度8KN/m2
2.电热熔带接口
| C5-0133换 | 高密度聚乙烯（HDPE）缠绕管敷设（电热熔带接口）公称直径（200mm以内） | 100m | 0.1000 | 6946.52 | 717.29 | 5918.64 | 41.91 | 187.07 | 187.07 | 81.61
83 | 040501003001 | 镀锌钢管 DN100 | m | 4.80 | 70.96 | 7.01 | 61.47 |  | 1.73 | 1.73 | 0.75
1.螺纹连接
| C5-1037换 | 钢管安装（螺纹连接）公称直径(mm以内）100 | 10m | 0.480 | 709.59 | 70.1 | 614.68 |  | 17.27 | 17.27 | 7.54
单价措施项目
| 011702 | 混凝土模板及支架(撑)
84 | 011702001001 | 带形基础 无筋混凝土 胶合板模板 木支撑 | ㎡ | 10.08 | 46.3 | 24.57 | 11.6 | 0.43 | 7.63 | 7.63 | 2.07
| A17-4 | 带形基础 无筋混凝土 胶合板模板 木支撑 | 100㎡ | 0.1008 | 4630.4 | 2457.27 | 1159.55 | 43.16 | 763.13 | 763.13 | 207.29
85 | 011702001002 | 满堂基础 无梁式 胶合板模板 木支撑 | ㎡ | 6.40 | 61 | 37.35 | 8.83 | 0.23 | 11.47 | 11.47 | 3.12
表－09 | 表－09 | 表－09 | 表－09 | 表－09 | 表－09 | 表－09 | 表－09 | 表－09 | 表－09 | 表－09 | 表－09 | 表－09
工程量清单综合单价分析表 | 工程量清单综合单价分析表 | 工程量清单综合单价分析表 | 工程量清单综合单价分析表 | 工程量清单综合单价分析表 | 工程量清单综合单价分析表 | 工程量清单综合单价分析表 | 工程量清单综合单价分析表 | 工程量清单综合单价分析表 | 工程量清单综合单价分析表 | 工程量清单综合单价分析表 | 工程量清单综合单价分析表 | 工程量清单综合单价分析表 | 工程量清单综合单价分析表
工程名称:那坡县龙合镇定业村人居环境整治项目 | 工程名称:那坡县龙合镇定业村人居环境整治项目 | 工程名称:那坡县龙合镇定业村人居环境整治项目 | 工程名称:那坡县龙合镇定业村人居环境整治项目 | 工程名称:那坡县龙合镇定业村人居环境整治项目 | 工程名称:那坡县龙合镇定业村人居环境整治项目 | 工程名称:那坡县龙合镇定业村人居环境整治项目 | 工程名称:那坡县龙合镇定业村人居环境整治项目 | 工程名称:那坡县龙合镇定业村人居环境整治项目 | 工程名称:那坡县龙合镇定业村人居环境整治项目 | 第20页 共59页 | 第20页 共59页 | 第20页 共59页 | 第20页 共59页
序号 | 项目编码 | 项目名称及项目 特征描述 | 单位 | 工程量 | 综合单价 (元) | 综合单价 | 综合单价 | 综合单价 | 综合单价 | 综合单价 | 综合单价 | 综合单价
序号 | 项目编码 | 项目名称及项目 特征描述 | 单位 | 工程量 | 综合单价 (元) | 人工费 | 材料费 | 机械费 | 管理费 | 管理费 | 利润 | 其中：
序号 | 项目编码 | 项目名称及项目 特征描述 | 单位 | 工程量 | 综合单价 (元) | 人工费 | 材料费 | 机械费 | 管理费 | 管理费 | 利润 | 暂估价
| A17-29 | 满堂基础 无梁式 胶合板模板 木支撑 | 100㎡ | 0.0640 | 6098.97 | 3734.64 | 882.76 | 23.17 | 1146.88 | 1146.88 | 311.52
86 | 011702011001 | 直形墙 胶合板模板 钢支撑 | ㎡ | 187.20 | 40.49 | 18.64 | 13.66 | 0.69 | 5.9 | 5.90 | 1.6
| A17-83 | 直形墙 胶合板模板 钢支撑 | 100㎡ | 1.8720 | 4049.17 | 1863.9 | 1365.86 | 69.18 | 589.98 | 589.98 | 160.25
87 | 011702016001 | 平板 胶合板模板 钢支撑 | ㎡ | 20.67 | 51.63 | 25.59 | 14.66 | 1.04 | 8.13 | 8.13 | 2.21
| A17-99 | 平板 胶合板模板 钢支撑 | 100㎡ | 0.2067 | 5162.8 | 2559.02 | 1466.06 | 104.14 | 812.8 | 812.80 | 220.78
预埋波纹管-怀能屯
分部分项工程
拆除工程
88 | 041001001001 | 拆除混凝土路面 | ㎡ | 22.00 | 47.82 | 14.85 | 0.48 | 15.49 | 8.8 | 8.80 | 4.25
1.厚度：180mm
| C1-0407换 | 拆除水泥混凝土路面 风镐拆除 厚度15cm[实际18] | 100㎡ | 0.2200 | 4780.34 | 1484.52 | 48.11 | 1548.71 | 879.64 | 879.64 | 424.65
89 | 041001001002 | 旧路面机械切缝 切缝机切缝 | m | 44.00 | 12.61 | 5.38 | 3.25 | 0.44 | 1.69 | 1.69 | 0.81
| C1-0444 | 旧路面机械切缝 切缝机切缝 | 100m | 0.4400 | 1260.24 | 537.6 | 324.61 | 43.92 | 168.64 | 168.64 | 81.41
90 | 040102001001 | 挖一般石方 |  | 3.96 | 6.46 | 0.76 |  | 4.18 | 0.69 | 0.69 | 0.3
1.岩石类别:起挖拆除路面废渣
| C1-0097 | 履带式液压挖掘机挖石碴 装车 | 1000 | 0.00396 | 6467.81 | 760 |  | 4184.81 | 692.27 | 692.27 | 296.69
91 | 040103002001 | 余碴弃置 |  | 3.96 | 10.15 |  |  | 7.76 | 1.09 | 1.09 | 0.46
1.废弃料品种:拆除路面废渣
2.起步第1km以内
表－09 | 表－09 | 表－09 | 表－09 | 表－09 | 表－09 | 表－09 | 表－09 | 表－09 | 表－09 | 表－09 | 表－09 | 表－09
工程量清单综合单价分析表 | 工程量清单综合单价分析表 | 工程量清单综合单价分析表 | 工程量清单综合单价分析表 | 工程量清单综合单价分析表 | 工程量清单综合单价分析表 | 工程量清单综合单价分析表 | 工程量清单综合单价分析表 | 工程量清单综合单价分析表 | 工程量清单综合单价分析表 | 工程量清单综合单价分析表 | 工程量清单综合单价分析表 | 工程量清单综合单价分析表 | 工程量清单综合单价分析表
工程名称:那坡县龙合镇定业村人居环境整治项目 | 工程名称:那坡县龙合镇定业村人居环境整治项目 | 工程名称:那坡县龙合镇定业村人居环境整治项目 | 工程名称:那坡县龙合镇定业村人居环境整治项目 | 工程名称:那坡县龙合镇定业村人居环境整治项目 | 工程名称:那坡县龙合镇定业村人居环境整治项目 | 工程名称:那坡县龙合镇定业村人居环境整治项目 | 工程名称:那坡县龙合镇定业村人居环境整治项目 | 工程名称:那坡县龙合镇定业村人居环境整治项目 | 工程名称:那坡县龙合镇定业村人居环境整治项目 | 第21页 共59页 | 第21页 共59页 | 第21页 共59页 | 第21页 共59页
序号 | 项目编码 | 项目名称及项目 特征描述 | 单位 | 工程量 | 综合单价 (元) | 综合单价 | 综合单价 | 综合单价 | 综合单价 | 综合单价 | 综合单价 | 综合单价
序号 | 项目编码 | 项目名称及项目 特征描述 | 单位 | 工程量 | 综合单价 (元) | 人工费 | 材料费 | 机械费 | 管理费 | 管理费 | 利润 | 其中：
序号 | 项目编码 | 项目名称及项目 特征描述 | 单位 | 工程量 | 综合单价 (元) | 人工费 | 材料费 | 机械费 | 管理费 | 管理费 | 利润 | 暂估价
| C1-0150 | 自卸汽车运石方（运距1km内） 12t | 1000 | 0.00396 | 10148.34 |  |  | 7758.67 | 1086.21 | 1086.21 | 465.52
92 | 桂040103003001 | 石方运输每增1km | ·km | 3.96 | 3.01 |  |  | 2.3 | 0.32 | 0.32 | 0.14
1.运距:增运1km，结算时按实际运距调整
| C1-0153 | 自卸汽车运石方（每增加1km运距） 12t | 1000 | 0.00396 | 3001.15 |  |  | 2294.46 | 321.22 | 321.22 | 137.67
| 0401 | 土石方工程
93 | 040101003001 | 挖沟槽土方（装车） |  | 22.44 | 4.13 | 0.4 |  | 2.76 | 0.44 | 0.44 | 0.19
1.土壤类别:三类土
2.挖土深度:1m
| C1-0025 | 挖掘机挖沟槽、基坑土方斗容量 1.25m3 装车 三类土 | 1000 | 0.02244 | 4132.6 | 400 |  | 2759.48 | 442.33 | 442.33 | 189.57
94 | 040103002002 | 余方弃置 |  | 22.44 | 6.66 |  |  | 5.09 | 0.71 | 0.71 | 0.31
1.废弃料品种:开挖土
2.起步第1km以内
| C1-0144 | 自卸汽车运土方（运距1km内） 12t | 1000 | 0.02244 | 6658.11 |  |  | 5090.3 | 712.64 | 712.64 | 305.42
95 | 桂040103003002 | 土方运输每增1km | ·km | 22.44 | 2.11 |  |  | 1.61 | 0.23 | 0.23 | 0.1
1.运距:增运1km，结算时按实际运距调整
| C1-0147 | 自卸汽车运土方（每增加1km运距） 12t | 1000 | 0.02244 | 2111.93 |  |  | 1614.62 | 226.05 | 226.05 | 96.88
96 | 040303002001 | 回填管道混凝土基础 |  | 15.78 | 375.34 | 60.1 | 243.32 | 10.55 | 20.49 | 20.49 | 9.89
1.强度等级：C25普通拌制混凝土
| C5-1031换 | 渠（管）道基础 混凝土基础 混凝土{换:碎石 GD40 中砂水泥 42.5 C25} | 10 | 1.578 | 3313.09 | 424.5 | 2425.41 | 4.96 | 124.54 | 124.54 | 60.12
表－09 | 表－09 | 表－09 | 表－09 | 表－09 | 表－09 | 表－09 | 表－09 | 表－09 | 表－09 | 表－09 | 表－09 | 表－09
工程量清单综合单价分析表 | 工程量清单综合单价分析表 | 工程量清单综合单价分析表 | 工程量清单综合单价分析表 | 工程量清单综合单价分析表 | 工程量清单综合单价分析表 | 工程量清单综合单价分析表 | 工程量清单综合单价分析表 | 工程量清单综合单价分析表 | 工程量清单综合单价分析表 | 工程量清单综合单价分析表 | 工程量清单综合单价分析表 | 工程量清单综合单价分析表 | 工程量清单综合单价分析表
工程名称:那坡县龙合镇定业村人居环境整治项目 | 工程名称:那坡县龙合镇定业村人居环境整治项目 | 工程名称:那坡县龙合镇定业村人居环境整治项目 | 工程名称:那坡县龙合镇定业村人居环境整治项目 | 工程名称:那坡县龙合镇定业村人居环境整治项目 | 工程名称:那坡县龙合镇定业村人居环境整治项目 | 工程名称:那坡县龙合镇定业村人居环境整治项目 | 工程名称:那坡县龙合镇定业村人居环境整治项目 | 工程名称:那坡县龙合镇定业村人居环境整治项目 | 工程名称:那坡县龙合镇定业村人居环境整治项目 | 第22页 共59页 | 第22页 共59页 | 第22页 共59页 | 第22页 共59页
序号 | 项目编码 | 项目名称及项目 特征描述 | 单位 | 工程量 | 综合单价 (元) | 综合单价 | 综合单价 | 综合单价 | 综合单价 | 综合单价 | 综合单价 | 综合单价
序号 | 项目编码 | 项目名称及项目 特征描述 | 单位 | 工程量 | 综合单价 (元) | 人工费 | 材料费 | 机械费 | 管理费 | 管理费 | 利润 | 其中：
序号 | 项目编码 | 项目名称及项目 特征描述 | 单位 | 工程量 | 综合单价 (元) | 人工费 | 材料费 | 机械费 | 管理费 | 管理费 | 利润 | 暂估价
| C1-0445 | 混凝土拌制 现场搅拌 | 10 | 1.610 | 431.59 | 173 | 7.68 | 98.52 | 78.74 | 78.74 | 38.01
| 6. | 管网工程
97 | 040501004001 | HDPE增强中空壁缠绕波纹管 DN600 | m | 22.00 | 519.45 | 24.93 | 427.24 | 9.56 | 10 | 10.00 | 4.83
1.HDPE增强中空壁缠绕管 DN600-8KN/2m2
2.管道闭水试验
| C5-0140换 | 高密度聚乙烯（HDPE）缠绕管铺设（电热熔带接口） 管径（mm以内） 600 | 100m | 0.2200 | 51174.21 | 2187 | 42455.35 | 955.29 | 911.26 | 911.26 | 439.92
| C5-0241换 | 管道闭水试验 管径（mm以内） 600{换:水泥砂浆1:2} | 100m | 0.2200 | 769.99 | 305.5 | 269.22 | 0.23 | 88.66 | 88.66 | 42.8
住户接入排水管-怀能屯
分部分项工程
拆除工程
98 | 041001001001 | 拆除混凝土路面 | ㎡ | 27.00 | 47.82 | 14.85 | 0.48 | 15.49 | 8.8 | 8.80 | 4.25
1.厚度：180mm
| C1-0407换 | 拆除水泥混凝土路面 风镐拆除 厚度15cm[实际18] | 100㎡ | 0.2700 | 4780.34 | 1484.52 | 48.11 | 1548.71 | 879.64 | 879.64 | 424.65
99 | 041001001002 | 旧路面机械切缝 切缝机切缝 | m | 180.00 | 12.61 | 5.38 | 3.25 | 0.44 | 1.69 | 1.69 | 0.81
| C1-0444 | 旧路面机械切缝 切缝机切缝 | 100m | 1.8000 | 1260.24 | 537.6 | 324.61 | 43.92 | 168.64 | 168.64 | 81.41
100 | 040102001001 | 挖一般石方 |  | 4.86 | 6.47 | 0.76 |  | 4.19 | 0.69 | 0.69 | 0.3
1.岩石类别:起挖拆除路面废渣
| C1-0097 | 履带式液压挖掘机挖石碴 装车 | 1000 | 0.00486 | 6467.81 | 760 |  | 4184.81 | 692.27 | 692.27 | 296.69
101 | 040103002001 | 余碴弃置 |  | 4.86 | 10.16 |  |  | 7.76 | 1.09 | 1.09 | 0.47
表－09 | 表－09 | 表－09 | 表－09 | 表－09 | 表－09 | 表－09 | 表－09 | 表－09 | 表－09 | 表－09 | 表－09 | 表－09
工程量清单综合单价分析表 | 工程量清单综合单价分析表 | 工程量清单综合单价分析表 | 工程量清单综合单价分析表 | 工程量清单综合单价分析表 | 工程量清单综合单价分析表 | 工程量清单综合单价分析表 | 工程量清单综合单价分析表 | 工程量清单综合单价分析表 | 工程量清单综合单价分析表 | 工程量清单综合单价分析表 | 工程量清单综合单价分析表 | 工程量清单综合单价分析表 | 工程量清单综合单价分析表
工程名称:那坡县龙合镇定业村人居环境整治项目 | 工程名称:那坡县龙合镇定业村人居环境整治项目 | 工程名称:那坡县龙合镇定业村人居环境整治项目 | 工程名称:那坡县龙合镇定业村人居环境整治项目 | 工程名称:那坡县龙合镇定业村人居环境整治项目 | 工程名称:那坡县龙合镇定业村人居环境整治项目 | 工程名称:那坡县龙合镇定业村人居环境整治项目 | 工程名称:那坡县龙合镇定业村人居环境整治项目 | 工程名称:那坡县龙合镇定业村人居环境整治项目 | 工程名称:那坡县龙合镇定业村人居环境整治项目 | 第23页 共59页 | 第23页 共59页 | 第23页 共59页 | 第23页 共59页
序号 | 项目编码 | 项目名称及项目 特征描述 | 单位 | 工程量 | 综合单价 (元) | 综合单价 | 综合单价 | 综合单价 | 综合单价 | 综合单价 | 综合单价 | 综合单价
序号 | 项目编码 | 项目名称及项目 特征描述 | 单位 | 工程量 | 综合单价 (元) | 人工费 | 材料费 | 机械费 | 管理费 | 管理费 | 利润 | 其中：
序号 | 项目编码 | 项目名称及项目 特征描述 | 单位 | 工程量 | 综合单价 (元) | 人工费 | 材料费 | 机械费 | 管理费 | 管理费 | 利润 | 暂估价
1.废弃料品种:拆除路面废渣
2.起步第1km以内
| C1-0150 | 自卸汽车运石方（运距1km内） 12t | 1000 | 0.00486 | 10148.34 |  |  | 7758.67 | 1086.21 | 1086.21 | 465.52
102 | 桂040103003001 | 石方运输每增1km | ·km | 4.86 | 3 |  |  | 2.29 | 0.32 | 0.32 | 0.14
1.运距:增运1km，结算时按实际运距调整
| C1-0153 | 自卸汽车运石方（每增加1km运距） 12t | 1000 | 0.00486 | 3001.15 |  |  | 2294.46 | 321.22 | 321.22 | 137.67
道路工程
103 | 040203007001 | 水泥混凝土路面 | ㎡ | 27.00 | 65.57 | 9.96 | 42.89 | 2.12 | 3.5 | 3.50 | 1.69
1.强度等级：C25普通拌制混凝土
2.面层厚度：180mm
| C2-0115换 | 水泥混凝土路面 厚度22cm[实际18]{换:碎石 GD40 中砂水泥 42.5 C25} | 100㎡ | 0.2700 | 5764.54 | 678.5 | 4274.67 | 30.52 | 205.62 | 205.62 | 99.26
| C1-0445 | 混凝土拌制 现场搅拌 | 10 | 0.496 | 431.59 | 173 | 7.68 | 98.52 | 78.74 | 78.74 | 38.01
| 1. | 土石方工程
104 | 040101002001 | 挖沟槽土方 |  | 5.67 | 117.72 | 90 |  |  | 12.6 | 12.60 | 5.4
1.土壤类别:三类土
2.挖土深度：1.5m以内
| C1-0002 | 人工挖土方 三类土 | 100 | 0.0567 | 11772.01 | 9000.01 |  |  | 1260 | 1260.00 | 540
105 | 040303002001 | 混凝土基础 |  | 4.82 | 402.02 | 59.75 | 235.04 | 30.72 | 29.38 | 29.38 | 13.93
1.强度等级：C25普通拌制混凝土
表－09 | 表－09 | 表－09 | 表－09 | 表－09 | 表－09 | 表－09 | 表－09 | 表－09 | 表－09 | 表－09 | 表－09 | 表－09
工程量清单综合单价分析表 | 工程量清单综合单价分析表 | 工程量清单综合单价分析表 | 工程量清单综合单价分析表 | 工程量清单综合单价分析表 | 工程量清单综合单价分析表 | 工程量清单综合单价分析表 | 工程量清单综合单价分析表 | 工程量清单综合单价分析表 | 工程量清单综合单价分析表 | 工程量清单综合单价分析表 | 工程量清单综合单价分析表 | 工程量清单综合单价分析表 | 工程量清单综合单价分析表
工程名称:那坡县龙合镇定业村人居环境整治项目 | 工程名称:那坡县龙合镇定业村人居环境整治项目 | 工程名称:那坡县龙合镇定业村人居环境整治项目 | 工程名称:那坡县龙合镇定业村人居环境整治项目 | 工程名称:那坡县龙合镇定业村人居环境整治项目 | 工程名称:那坡县龙合镇定业村人居环境整治项目 | 工程名称:那坡县龙合镇定业村人居环境整治项目 | 工程名称:那坡县龙合镇定业村人居环境整治项目 | 工程名称:那坡县龙合镇定业村人居环境整治项目 | 工程名称:那坡县龙合镇定业村人居环境整治项目 | 第24页 共59页 | 第24页 共59页 | 第24页 共59页 | 第24页 共59页
序号 | 项目编码 | 项目名称及项目 特征描述 | 单位 | 工程量 | 综合单价 (元) | 综合单价 | 综合单价 | 综合单价 | 综合单价 | 综合单价 | 综合单价 | 综合单价
序号 | 项目编码 | 项目名称及项目 特征描述 | 单位 | 工程量 | 综合单价 (元) | 人工费 | 材料费 | 机械费 | 管理费 | 管理费 | 利润 | 其中：
序号 | 项目编码 | 项目名称及项目 特征描述 | 单位 | 工程量 | 综合单价 (元) | 人工费 | 材料费 | 机械费 | 管理费 | 管理费 | 利润 | 暂估价
| C3-0101换 | 混凝土基础 混凝土{换:碎石 GD40 中砂水泥 42.5 C25} | 10 | 0.482 | 3582.29 | 422 | 2342.61 | 207.26 | 213.95 | 213.95 | 100.68
| C1-0445 | 混凝土拌制 现场搅拌 | 10 | 0.489 | 431.59 | 173 | 7.68 | 98.52 | 78.74 | 78.74 | 38.01
106 | 040501004001 | PVC塑料给水管 DN100 | m | 90.00 | 37.66 | 10.4 | 19.66 | 0.01 | 3.02 | 3.02 | 1.46
1.连接形式:粘接连接
| C5-1434换 | 塑料管安装（粘接） 公称管外径（mm以内） 110 | 10m | 9.000 | 376.56 | 104 | 196.64 | 0.08 | 30.18 | 30.18 | 14.57
标志碑-怀能屯
分部分项工程
| 1. | 土石方工程
107 | 040101002001 | 挖沟槽土方 |  | 0.16 | 117.76 | 90 |  |  | 12.63 | 12.63 | 5.38
1.土壤类别:三类土
2.挖土深度：1.5m以内
| C1-0002 | 人工挖土方 三类土 | 100 | 0.0016 | 11772.01 | 9000.01 |  |  | 1260 | 1260.00 | 540
108 | 040305001001 | 碎石垫层 |  | 0.05 | 237.6 | 85.4 | 89 | 0.6 | 29.2 | 29.20 | 13.8
1.碎石垫层厚100mm
| C3-0098 | 碎石垫层 | 10 | 0.005 | 2375.5 | 853 | 890.12 | 6.49 | 292.23 | 292.23 | 137.52
109 | 040303002001 | 混凝土基础 |  | 0.10 | 920.5 | 296.8 | 342 | 39.4 | 113 | 113.00 | 53.3
1.强度等级：C25普通拌制混凝土
2.含模板安装拆除
表－09 | 表－09 | 表－09 | 表－09 | 表－09 | 表－09 | 表－09 | 表－09 | 表－09 | 表－09 | 表－09 | 表－09 | 表－09
工程量清单综合单价分析表 | 工程量清单综合单价分析表 | 工程量清单综合单价分析表 | 工程量清单综合单价分析表 | 工程量清单综合单价分析表 | 工程量清单综合单价分析表 | 工程量清单综合单价分析表 | 工程量清单综合单价分析表 | 工程量清单综合单价分析表 | 工程量清单综合单价分析表 | 工程量清单综合单价分析表 | 工程量清单综合单价分析表 | 工程量清单综合单价分析表 | 工程量清单综合单价分析表
工程名称:那坡县龙合镇定业村人居环境整治项目 | 工程名称:那坡县龙合镇定业村人居环境整治项目 | 工程名称:那坡县龙合镇定业村人居环境整治项目 | 工程名称:那坡县龙合镇定业村人居环境整治项目 | 工程名称:那坡县龙合镇定业村人居环境整治项目 | 工程名称:那坡县龙合镇定业村人居环境整治项目 | 工程名称:那坡县龙合镇定业村人居环境整治项目 | 工程名称:那坡县龙合镇定业村人居环境整治项目 | 工程名称:那坡县龙合镇定业村人居环境整治项目 | 工程名称:那坡县龙合镇定业村人居环境整治项目 | 第25页 共59页 | 第25页 共59页 | 第25页 共59页 | 第25页 共59页
序号 | 项目编码 | 项目名称及项目 特征描述 | 单位 | 工程量 | 综合单价 (元) | 综合单价 | 综合单价 | 综合单价 | 综合单价 | 综合单价 | 综合单价 | 综合单价
序号 | 项目编码 | 项目名称及项目 特征描述 | 单位 | 工程量 | 综合单价 (元) | 人工费 | 材料费 | 机械费 | 管理费 | 管理费 | 利润 | 其中：
序号 | 项目编码 | 项目名称及项目 特征描述 | 单位 | 工程量 | 综合单价 (元) | 人工费 | 材料费 | 机械费 | 管理费 | 管理费 | 利润 | 暂估价
| C3-0101换 | 混凝土基础 混凝土{换:碎石 GD40 中砂水泥 42.5 C25} | 10 | 0.010 | 3582.29 | 422 | 2342.61 | 207.26 | 213.95 | 213.95 | 100.68
| C3-0102 | 混凝土基础 模板 | 10㎡ | 0.065 | 798.23 | 365 | 164.51 | 13.54 | 128.7 | 128.70 | 60.57
| C1-0445 | 混凝土拌制 现场搅拌 | 10 | 0.010 | 431.59 | 173 | 7.68 | 98.52 | 78.74 | 78.74 | 38.01
110 | 040406004001 | 混凝土墙 |  | 0.15 | 865.59 | 240 | 414.73 | 25.33 | 76.93 | 76.93 | 37.2
1.强度等级：C25普通拌制混凝土
2.含模板安装拆除
| C1-0164换 | 混凝土挡土墙 现浇混凝土{换:碎石 GD40 中砂水泥 42.5 C25} | 10 | 0.015 | 3427.25 | 550 | 2350.68 | 4.96 | 160.94 | 160.94 | 77.69
| C1-0165 | 混凝土挡土墙 现浇模板 | 10㎡ | 0.131 | 549.25 | 192 | 204.79 | 17.17 | 60.66 | 60.66 | 29.28
| C1-0445 | 混凝土拌制 现场搅拌 | 10 | 0.015 | 431.59 | 173 | 7.68 | 98.52 | 78.74 | 78.74 | 38.01
111 | 040406004002 | 大理石刻字 | ㎡ | 0.47 | 621.3 |  | 570
| B-换 | 大理石刻字 | ㎡ | 0.47 | 621.3 |  | 570
排水沟-布色屯
分部分项工程
拆除工程
112 | 041001001001 | 拆除混凝土路面 | ㎡ | 29.60 | 37.77 | 12.13 | 0.46 | 15.43 | 6.79 | 6.79 | 2.96
1.厚度：180mm
| C1-0350换 | 拆除水泥混凝土路面 风镐拆除 厚度15cm[实际18] | 100㎡ | 0.2960 | 3777.58 | 1213.08 | 46.46 | 1542.75 | 679.04 | 679.04 | 296.25
113 | 041001001002 | 旧路面机械切缝 切缝机切缝 | m | 74.00 | 9.71 | 4.39 | 3.14 | 0.46 | 1.2 | 1.20 | 0.52
表－09 | 表－09 | 表－09 | 表－09 | 表－09 | 表－09 | 表－09 | 表－09 | 表－09 | 表－09 | 表－09 | 表－09 | 表－09
工程量清单综合单价分析表 | 工程量清单综合单价分析表 | 工程量清单综合单价分析表 | 工程量清单综合单价分析表 | 工程量清单综合单价分析表 | 工程量清单综合单价分析表 | 工程量清单综合单价分析表 | 工程量清单综合单价分析表 | 工程量清单综合单价分析表 | 工程量清单综合单价分析表 | 工程量清单综合单价分析表 | 工程量清单综合单价分析表 | 工程量清单综合单价分析表 | 工程量清单综合单价分析表
工程名称:那坡县龙合镇定业村人居环境整治项目 | 工程名称:那坡县龙合镇定业村人居环境整治项目 | 工程名称:那坡县龙合镇定业村人居环境整治项目 | 工程名称:那坡县龙合镇定业村人居环境整治项目 | 工程名称:那坡县龙合镇定业村人居环境整治项目 | 工程名称:那坡县龙合镇定业村人居环境整治项目 | 工程名称:那坡县龙合镇定业村人居环境整治项目 | 工程名称:那坡县龙合镇定业村人居环境整治项目 | 工程名称:那坡县龙合镇定业村人居环境整治项目 | 工程名称:那坡县龙合镇定业村人居环境整治项目 | 第26页 共59页 | 第26页 共59页 | 第26页 共59页 | 第26页 共59页
序号 | 项目编码 | 项目名称及项目 特征描述 | 单位 | 工程量 | 综合单价 (元) | 综合单价 | 综合单价 | 综合单价 | 综合单价 | 综合单价 | 综合单价 | 综合单价
序号 | 项目编码 | 项目名称及项目 特征描述 | 单位 | 工程量 | 综合单价 (元) | 人工费 | 材料费 | 机械费 | 管理费 | 管理费 | 利润 | 其中：
序号 | 项目编码 | 项目名称及项目 特征描述 | 单位 | 工程量 | 综合单价 (元) | 人工费 | 材料费 | 机械费 | 管理费 | 管理费 | 利润 | 暂估价
| C1-0385 | 旧路面机械切缝 切缝机切缝 | 100m | 0.7400 | 971.32 | 439.3 | 313.77 | 46.37 | 119.67 | 119.67 | 52.21
114 | 040102001001 | 挖一般石方 |  | 5.33 | 6.89 | 0.55 |  | 5.66 | 0.43 | 0.43 | 0.25
1.岩石类别:起挖拆除路面废渣
| C1-0085 | 履带式液压挖掘机挖石碴斗容量（1.25） 装车 | 1000 | 0.00533 | 6879.27 | 549.12 |  | 5655.69 | 426.27 | 426.27 | 248.19
115 | 040103002001 | 余碴弃置 |  | 5.33 | 10.96 |  |  | 9.88 | 0.68 | 0.68 | 0.4
1.废弃料品种:拆除路面废渣
2.起步第1km以内
| C1-0133 | 自卸汽车运石方（运距1km内） 12t | 1000 | 0.00533 | 10954.01 |  |  | 9880.05 | 678.76 | 678.76 | 395.2
116 | 桂040103003001 | 石方运输每增1km | ·km | 5.33 | 2.59 |  |  | 2.34 | 0.16 | 0.16 | 0.09
1.运距:增运1km，结算时按实际运距调整
| C1-0136 | 自卸汽车运石方(每增加1km运距) 12t | 1000 | 0.00533 | 2591.64 |  |  | 2337.55 | 160.59 | 160.59 | 93.5
A.1 土（石）方工程
117 | 010101003001 | 挖沟槽土方 |  | 62.41 | 9.68 | 5.1 |  | 3.61 | 0.76 | 0.76 | 0.21
1.土壤类别：三类土
2.挖土深度:2m以内
| A1-18换 | 液压挖掘机挖土斗容量(1.0) | 1000 | 0.05617 | 4977.21 | 475.2 |  | 4003.12 | 391.41 | 391.41 | 107.48
| A1-9 | 人工挖沟槽(基坑) 三类土 深 2m以内 | 100 | 0.0624 | 5202.04 | 4676.4 |  | 4.22 | 409.09 | 409.09 | 112.33
118 | 040102002001 | 挖沟槽石方 |  | 62.41 | 42.97 | 1.71 | 0.01 | 36.94 | 3.38 | 3.38 | 0.93
1.岩石类别:软岩
表－09 | 表－09 | 表－09 | 表－09 | 表－09 | 表－09 | 表－09 | 表－09 | 表－09 | 表－09 | 表－09 | 表－09 | 表－09
工程量清单综合单价分析表 | 工程量清单综合单价分析表 | 工程量清单综合单价分析表 | 工程量清单综合单价分析表 | 工程量清单综合单价分析表 | 工程量清单综合单价分析表 | 工程量清单综合单价分析表 | 工程量清单综合单价分析表 | 工程量清单综合单价分析表 | 工程量清单综合单价分析表 | 工程量清单综合单价分析表 | 工程量清单综合单价分析表 | 工程量清单综合单价分析表 | 工程量清单综合单价分析表
工程名称:那坡县龙合镇定业村人居环境整治项目 | 工程名称:那坡县龙合镇定业村人居环境整治项目 | 工程名称:那坡县龙合镇定业村人居环境整治项目 | 工程名称:那坡县龙合镇定业村人居环境整治项目 | 工程名称:那坡县龙合镇定业村人居环境整治项目 | 工程名称:那坡县龙合镇定业村人居环境整治项目 | 工程名称:那坡县龙合镇定业村人居环境整治项目 | 工程名称:那坡县龙合镇定业村人居环境整治项目 | 工程名称:那坡县龙合镇定业村人居环境整治项目 | 工程名称:那坡县龙合镇定业村人居环境整治项目 | 第27页 共59页 | 第27页 共59页 | 第27页 共59页 | 第27页 共59页
序号 | 项目编码 | 项目名称及项目 特征描述 | 单位 | 工程量 | 综合单价 (元) | 综合单价 | 综合单价 | 综合单价 | 综合单价 | 综合单价 | 综合单价 | 综合单价
序号 | 项目编码 | 项目名称及项目 特征描述 | 单位 | 工程量 | 综合单价 (元) | 人工费 | 材料费 | 机械费 | 管理费 | 管理费 | 利润 | 其中：
序号 | 项目编码 | 项目名称及项目 特征描述 | 单位 | 工程量 | 综合单价 (元) | 人工费 | 材料费 | 机械费 | 管理费 | 管理费 | 利润 | 暂估价
| A1-75 | 履带式液压破碎机破碎沟槽(坑)岩 软岩 | 100 | 0.6241 | 4296.22 | 171.36 | 0.58 | 3693.71 | 337.81 | 337.81 | 92.76
119 | 010103002001 | 余方弃置 |  | 62.41 | 10.25 | 0.43 |  | 8.79 | 0.81 | 0.81 | 0.22
1.废弃料品种:弃土
2.起步第1km以内
| A1-157 | 液压挖掘机挖土 斗容量1 自卸汽车运土(运距1km以内) 12t | 1000 | 0.06241 | 10254.48 | 432 |  | 8794.63 | 806.41 | 806.41 | 221.44
120 | 桂010103003001 | 土方运输增（减）m3·km | ·km | 62.41 | 1.76 |  |  | 1.58 | 0.14 | 0.14 | 0.04
1.运距:增运1km，结算时按实际运距调整
| A1-174 | 自卸汽车运土方(每增加1km运距) 12t | 1000 | 0.06241 | 1751.21 |  |  | 1575.68 | 137.71 | 137.71 | 37.82
121 | 010103002002 | 余碴弃置 |  | 62.41 | 24.04 | 0.78 |  | 20.85 | 1.89 | 1.89 | 0.52
1.废弃料品种:石碴
2.起步第1km以内
| A1-198 | 挖掘机挖碴 斗容量1 自卸汽车运碴(运距1km以内) 12t | 1000 | 0.06241 | 24046.91 | 784.8 |  | 20851.79 | 1891.04 | 1891.04 | 519.28
122 | 桂010103003002 | 石方运输增（减）m3·km | ·km | 62.41 | 2.6 |  |  | 2.34 | 0.2 | 0.20 | 0.06
1.运距:增运1km，结算时按实际运距调整
| A1-207 | 自卸汽车运碴(每增加1km运距) 12t | 1000 | 0.06241 | 2597.95 |  |  | 2337.55 | 204.3 | 204.30 | 56.1
| 4. | A.4 混凝土及钢筋混凝土工程
123 | 桂010507010001 | 排水沟 内空400*600mm | m | 166.00 | 380.15 | 82.45 | 248.86 | 12.13 | 28.87 | 28.87 | 7.84
1.碎石垫层厚度50mm
表－09 | 表－09 | 表－09 | 表－09 | 表－09 | 表－09 | 表－09 | 表－09 | 表－09 | 表－09 | 表－09 | 表－09 | 表－09
工程量清单综合单价分析表 | 工程量清单综合单价分析表 | 工程量清单综合单价分析表 | 工程量清单综合单价分析表 | 工程量清单综合单价分析表 | 工程量清单综合单价分析表 | 工程量清单综合单价分析表 | 工程量清单综合单价分析表 | 工程量清单综合单价分析表 | 工程量清单综合单价分析表 | 工程量清单综合单价分析表 | 工程量清单综合单价分析表 | 工程量清单综合单价分析表 | 工程量清单综合单价分析表
工程名称:那坡县龙合镇定业村人居环境整治项目 | 工程名称:那坡县龙合镇定业村人居环境整治项目 | 工程名称:那坡县龙合镇定业村人居环境整治项目 | 工程名称:那坡县龙合镇定业村人居环境整治项目 | 工程名称:那坡县龙合镇定业村人居环境整治项目 | 工程名称:那坡县龙合镇定业村人居环境整治项目 | 工程名称:那坡县龙合镇定业村人居环境整治项目 | 工程名称:那坡县龙合镇定业村人居环境整治项目 | 工程名称:那坡县龙合镇定业村人居环境整治项目 | 工程名称:那坡县龙合镇定业村人居环境整治项目 | 第28页 共59页 | 第28页 共59页 | 第28页 共59页 | 第28页 共59页
序号 | 项目编码 | 项目名称及项目 特征描述 | 单位 | 工程量 | 综合单价 (元) | 综合单价 | 综合单价 | 综合单价 | 综合单价 | 综合单价 | 综合单价 | 综合单价
序号 | 项目编码 | 项目名称及项目 特征描述 | 单位 | 工程量 | 综合单价 (元) | 人工费 | 材料费 | 机械费 | 管理费 | 管理费 | 利润 | 其中：
序号 | 项目编码 | 项目名称及项目 特征描述 | 单位 | 工程量 | 综合单价 (元) | 人工费 | 材料费 | 机械费 | 管理费 | 管理费 | 利润 | 暂估价
2.C25混凝土底板厚150mm
3.C25混凝土边墙厚200mm
4.C25混凝土盖板厚180mm（含钢筋）
5.含模板、混凝土拌制
| A3-98换 | 砾(碎)石垫层 干铺 | 10 | 0.664 | 1816.42 | 574.56 | 1010.4 | 6.1 | 177.22 | 177.22 | 48.14
| A4-80换 | 混凝土 底板{换:碎石 GD40 中砂水泥 42.5 C25} | 10 | 1.992 | 3486.72 | 797.67 | 2349.74 | 21.42 | 249.99 | 249.99 | 67.9
| A4-65换 | 混凝土 地沟、电缆沟{换:碎石 GD40 中砂水泥 42.5 C25} | 10 | 3.984 | 3289.83 | 675.54 | 2340.99 | 8.01 | 208.62 | 208.62 | 56.67
| A4-148换 | 预制混凝土 地沟盖板 制作{换:碎石 GD40 中砂水泥 42.5 C25} | 10 | 2.390 | 3922.06 | 861.84 | 2475.49 | 180.28 | 318.06 | 318.06 | 86.39
| A4-215换 | 地沟盖板 安装{换:水泥砂浆 1∶2} | 10 | 2.390 | 1177.58 | 729.32 | 154.88 | 7.44 | 224.86 | 224.86 | 61.08
| A4-254 | 预制构件螺纹钢制安 10以上 | t | 4.762 | 5288.73 | 626.72 | 4258.77 | 115.27 | 226.46 | 226.46 | 61.51
| A4-1 | 混凝土拌制 搅拌机 | 10 | 8.472 | 528.11 | 264.2 | 7.68 | 110.72 | 114.43 | 114.43 | 31.08
单价措施项目
| 011702 | 混凝土模板及支架(撑)
124 | 011702026001 | 混凝土地沟 电缆沟 木模板木支撑 | ㎡ | 260.40 | 53.98 | 23.51 | 20.74 | 0.43 | 7.31 | 7.31 | 1.99
| A17-127 | 混凝土地沟 电缆沟 木模板木支撑 | 100㎡ | 2.6040 | 5397.87 | 2351.25 | 2073.85 | 43.4 | 730.85 | 730.85 | 198.52
化粪池-布色屯
分部分项工程
A.1 土（石）方工程
表－09 | 表－09 | 表－09 | 表－09 | 表－09 | 表－09 | 表－09 | 表－09 | 表－09 | 表－09 | 表－09 | 表－09 | 表－09
工程量清单综合单价分析表 | 工程量清单综合单价分析表 | 工程量清单综合单价分析表 | 工程量清单综合单价分析表 | 工程量清单综合单价分析表 | 工程量清单综合单价分析表 | 工程量清单综合单价分析表 | 工程量清单综合单价分析表 | 工程量清单综合单价分析表 | 工程量清单综合单价分析表 | 工程量清单综合单价分析表 | 工程量清单综合单价分析表 | 工程量清单综合单价分析表 | 工程量清单综合单价分析表
工程名称:那坡县龙合镇定业村人居环境整治项目 | 工程名称:那坡县龙合镇定业村人居环境整治项目 | 工程名称:那坡县龙合镇定业村人居环境整治项目 | 工程名称:那坡县龙合镇定业村人居环境整治项目 | 工程名称:那坡县龙合镇定业村人居环境整治项目 | 工程名称:那坡县龙合镇定业村人居环境整治项目 | 工程名称:那坡县龙合镇定业村人居环境整治项目 | 工程名称:那坡县龙合镇定业村人居环境整治项目 | 工程名称:那坡县龙合镇定业村人居环境整治项目 | 工程名称:那坡县龙合镇定业村人居环境整治项目 | 第29页 共59页 | 第29页 共59页 | 第29页 共59页 | 第29页 共59页
序号 | 项目编码 | 项目名称及项目 特征描述 | 单位 | 工程量 | 综合单价 (元) | 综合单价 | 综合单价 | 综合单价 | 综合单价 | 综合单价 | 综合单价 | 综合单价
序号 | 项目编码 | 项目名称及项目 特征描述 | 单位 | 工程量 | 综合单价 (元) | 人工费 | 材料费 | 机械费 | 管理费 | 管理费 | 利润 | 其中：
序号 | 项目编码 | 项目名称及项目 特征描述 | 单位 | 工程量 | 综合单价 (元) | 人工费 | 材料费 | 机械费 | 管理费 | 管理费 | 利润 | 暂估价
125 | 010101004001 | 挖基坑土方 |  | 141.70 | 9.68 | 5.1 |  | 3.61 | 0.76 | 0.76 | 0.21
1.土壤类别：三类土
2.挖土深度:4m以内
| A1-18换 | 液压挖掘机挖土斗容量(1.0) | 1000 | 0.12753 | 4977.21 | 475.2 |  | 4003.12 | 391.41 | 391.41 | 107.48
| A1-9 | 人工挖沟槽(基坑) 三类土 深 2m以内 | 100 | 0.1417 | 5202.04 | 4676.4 |  | 4.22 | 409.09 | 409.09 | 112.33
126 | 010103001001 | 回填方 |  | 54.40 | 3.72 | 0.43 |  | 2.92 | 0.29 | 0.29 | 0.08
1.密实度:符合设计及规范要求
2.填方材料品种:合格土
| A1-105 | 挖掘机回填 土 | 100 | 0.5440 | 372.94 | 43.2 |  | 292.36 | 29.33 | 29.33 | 8.05
127 | 010103002001 | 余方弃置 |  | 87.30 | 10.25 | 0.43 |  | 8.79 | 0.81 | 0.81 | 0.22
1.废弃料品种:弃土
2.起步第1km以内
| A1-157 | 液压挖掘机挖土 斗容量1 自卸汽车运土(运距1km以内) 12t | 1000 | 0.08730 | 10254.48 | 432 |  | 8794.63 | 806.41 | 806.41 | 221.44
128 | 桂010103003001 | 土方运输增（减）m3·km | ·km | 87.30 | 1.76 |  |  | 1.58 | 0.14 | 0.14 | 0.04
1.运距:增运1km，结算时按实际运距调整
| A1-174 | 自卸汽车运土方(每增加1km运距) 12t | 1000 | 0.08730 | 1751.21 |  |  | 1575.68 | 137.71 | 137.71 | 37.82
| 6. | 管网工程
129 | 010501004001 | C20片石混凝土基础 |  | 9.72 | 333.96 | 87.72 | 198.8 | 9.65 | 29.72 | 29.72 | 8.07
1.强度等级：C20片石混凝土
表－09 | 表－09 | 表－09 | 表－09 | 表－09 | 表－09 | 表－09 | 表－09 | 表－09 | 表－09 | 表－09 | 表－09 | 表－09
工程量清单综合单价分析表 | 工程量清单综合单价分析表 | 工程量清单综合单价分析表 | 工程量清单综合单价分析表 | 工程量清单综合单价分析表 | 工程量清单综合单价分析表 | 工程量清单综合单价分析表 | 工程量清单综合单价分析表 | 工程量清单综合单价分析表 | 工程量清单综合单价分析表 | 工程量清单综合单价分析表 | 工程量清单综合单价分析表 | 工程量清单综合单价分析表 | 工程量清单综合单价分析表
工程名称:那坡县龙合镇定业村人居环境整治项目 | 工程名称:那坡县龙合镇定业村人居环境整治项目 | 工程名称:那坡县龙合镇定业村人居环境整治项目 | 工程名称:那坡县龙合镇定业村人居环境整治项目 | 工程名称:那坡县龙合镇定业村人居环境整治项目 | 工程名称:那坡县龙合镇定业村人居环境整治项目 | 工程名称:那坡县龙合镇定业村人居环境整治项目 | 工程名称:那坡县龙合镇定业村人居环境整治项目 | 工程名称:那坡县龙合镇定业村人居环境整治项目 | 工程名称:那坡县龙合镇定业村人居环境整治项目 | 第30页 共59页 | 第30页 共59页 | 第30页 共59页 | 第30页 共59页
序号 | 项目编码 | 项目名称及项目 特征描述 | 单位 | 工程量 | 综合单价 (元) | 综合单价 | 综合单价 | 综合单价 | 综合单价 | 综合单价 | 综合单价 | 综合单价
序号 | 项目编码 | 项目名称及项目 特征描述 | 单位 | 工程量 | 综合单价 (元) | 人工费 | 材料费 | 机械费 | 管理费 | 管理费 | 利润 | 其中：
序号 | 项目编码 | 项目名称及项目 特征描述 | 单位 | 工程量 | 综合单价 (元) | 人工费 | 材料费 | 机械费 | 管理费 | 管理费 | 利润 | 暂估价
2.混凝土种类：普通拌制混凝土
| A4-4换 | 带形基础 毛石混凝土{换:碎石 GD40 中砂水泥 42.5 C20} | 10 | 0.972 | 2911 | 662.76 | 1981.81 | 6.64 | 204.3 | 204.30 | 55.49
| A4-1 | 混凝土拌制 搅拌机 | 10 | 0.789 | 528.11 | 264.2 | 7.68 | 110.72 | 114.43 | 114.43 | 31.08
130 | 010501004002 | 现浇混凝土池底 |  | 5.82 | 402.31 | 106.6 | 235.75 | 13.39 | 36.62 | 36.62 | 9.95
1.强度等级：C25普通拌制混凝土
2.底板厚度：200mm
| A4-80换 | 混凝土 底板{换:碎石 GD40 中砂水泥 42.5 C25} | 10 | 0.582 | 3486.72 | 797.67 | 2349.74 | 21.42 | 249.99 | 249.99 | 67.9
| A4-1 | 混凝土拌制 搅拌机 | 10 | 0.591 | 528.11 | 264.2 | 7.68 | 110.72 | 114.43 | 114.43 | 31.08
131 | 010504001001 | 现浇混凝土池壁 |  | 28.08 | 383.17 | 94.44 | 234.67 | 12.54 | 32.65 | 32.65 | 8.87
1.强度等级：C25普通拌制混凝土
2.池壁厚度：300mm
| A4-28换 | 墙 混凝土{换:碎石 GD40 中砂水泥 42.5 C25} | 10 | 2.808 | 3295.75 | 676.26 | 2338.89 | 13.07 | 210.38 | 210.38 | 57.15
| A4-1 | 混凝土拌制 搅拌机 | 10 | 2.850 | 528.11 | 264.2 | 7.68 | 110.72 | 114.43 | 114.43 | 31.08
132 | 040601010001 | 现浇混凝土池盖板 |  | 4.14 | 399.02 | 101.01 | 241.39 | 12.55 | 34.66 | 34.66 | 9.41
1.强度等级：C25普通拌制混凝土
2.池盖厚度：180mm
| A4-33换 | 混凝土 平板{换:碎石 GD40 中砂水泥 42.5 C25} | 10 | 0.414 | 3454.5 | 742.1 | 2406.15 | 13.14 | 230.5 | 230.50 | 62.61
| A4-1 | 混凝土拌制 搅拌机 | 10 | 0.420 | 528.11 | 264.2 | 7.68 | 110.72 | 114.43 | 114.43 | 31.08
133 | 011201001001 | 墙面一般抹灰 | ㎡ | 101.92 | 31.32 | 17.37 | 7.71 | 0.51 | 4.49 | 4.49 | 1.24
表－09 | 表－09 | 表－09 | 表－09 | 表－09 | 表－09 | 表－09 | 表－09 | 表－09 | 表－09 | 表－09 | 表－09 | 表－09
工程量清单综合单价分析表 | 工程量清单综合单价分析表 | 工程量清单综合单价分析表 | 工程量清单综合单价分析表 | 工程量清单综合单价分析表 | 工程量清单综合单价分析表 | 工程量清单综合单价分析表 | 工程量清单综合单价分析表 | 工程量清单综合单价分析表 | 工程量清单综合单价分析表 | 工程量清单综合单价分析表 | 工程量清单综合单价分析表 | 工程量清单综合单价分析表 | 工程量清单综合单价分析表
工程名称:那坡县龙合镇定业村人居环境整治项目 | 工程名称:那坡县龙合镇定业村人居环境整治项目 | 工程名称:那坡县龙合镇定业村人居环境整治项目 | 工程名称:那坡县龙合镇定业村人居环境整治项目 | 工程名称:那坡县龙合镇定业村人居环境整治项目 | 工程名称:那坡县龙合镇定业村人居环境整治项目 | 工程名称:那坡县龙合镇定业村人居环境整治项目 | 工程名称:那坡县龙合镇定业村人居环境整治项目 | 工程名称:那坡县龙合镇定业村人居环境整治项目 | 工程名称:那坡县龙合镇定业村人居环境整治项目 | 第31页 共59页 | 第31页 共59页 | 第31页 共59页 | 第31页 共59页
序号 | 项目编码 | 项目名称及项目 特征描述 | 单位 | 工程量 | 综合单价 (元) | 综合单价 | 综合单价 | 综合单价 | 综合单价 | 综合单价 | 综合单价 | 综合单价
序号 | 项目编码 | 项目名称及项目 特征描述 | 单位 | 工程量 | 综合单价 (元) | 人工费 | 材料费 | 机械费 | 管理费 | 管理费 | 利润 | 其中：
序号 | 项目编码 | 项目名称及项目 特征描述 | 单位 | 工程量 | 综合单价 (元) | 人工费 | 材料费 | 机械费 | 管理费 | 管理费 | 利润 | 暂估价
1.池内1：2水泥砂浆抹面，厚度2cm
| A10-21换 | 内墙 水泥砂浆 混凝土墙 (15+5)mm{换:水泥砂浆 1∶1 换:水泥砂浆 1∶2 换:水泥砂浆 1∶2} | 100㎡ | 1.0192 | 3131.97 | 1737.45 | 770.72 | 50.83 | 449.22 | 449.22 | 123.75
134 | 010515001001 | 现浇构件螺纹钢制安 10以内 | t | 0.662 | 5734.65 | 1014.03 | 4301.52 | 18.41 | 315.1 | 315.10 | 85.59
| A4-240 | 现浇构件螺纹钢制安 10以内 | t | 0.662 | 5734.65 | 1014.03 | 4301.52 | 18.41 | 315.1 | 315.10 | 85.59
135 | 010515001002 | 现浇构件螺纹钢制安 10以上 | t | 0.188 | 5288.47 | 601.07 | 4292.37 | 116.53 | 219.01 | 219.01 | 59.49
| A4-241 | 现浇构件螺纹钢制安 10以上 | t | 0.188 | 5288.47 | 601.07 | 4292.37 | 116.53 | 219.01 | 219.01 | 59.49
136 | 070205001001 | 球墨铸铁井盖 | 套 | 6 | 567.8 | 59.89 | 485.62 | 0.74 | 15.09 | 15.09 | 6.46
1.800mm球墨井盖,承重30t
2.含C25混凝土井座，安装井盖、安装防坠网
| C5-1004换 | 非定型井井盖（箅）安装 井盖、井箅安装 检查井 铸铁井 盖、座{换:碎石 GD40 中砂水泥 42.5 C25} | 10套 | 0.6 | 5642.71 | 581.3 | 4855.69 |  | 143.23 | 143.23 | 62.49
| A4-1 | 混凝土拌制 搅拌机 | 10 | 0.040 | 528.11 | 264.2 | 7.68 | 110.72 | 114.43 | 114.43 | 31.08
137 | 040501004001 | HDPE增强中空壁缠绕管 DN200 | m | 10.00 | 69.47 | 7.17 | 59.19 | 0.42 | 1.87 | 1.87 | 0.82
1.环刚度8KN/m2
2.电热熔带接口
| C5-0133换 | 高密度聚乙烯（HDPE）缠绕管敷设（电热熔带接口）公称直径（200mm以内） | 100m | 0.1000 | 6946.52 | 717.29 | 5918.64 | 41.91 | 187.07 | 187.07 | 81.61
138 | 040501003001 | 镀锌钢管 DN100 | m | 4.80 | 70.96 | 7.01 | 61.47 |  | 1.73 | 1.73 | 0.75
1.螺纹连接
| C5-1037换 | 钢管安装（螺纹连接）公称直径(mm以内）100 | 10m | 0.480 | 709.59 | 70.1 | 614.68 |  | 17.27 | 17.27 | 7.54
表－09 | 表－09 | 表－09 | 表－09 | 表－09 | 表－09 | 表－09 | 表－09 | 表－09 | 表－09 | 表－09 | 表－09 | 表－09
工程量清单综合单价分析表 | 工程量清单综合单价分析表 | 工程量清单综合单价分析表 | 工程量清单综合单价分析表 | 工程量清单综合单价分析表 | 工程量清单综合单价分析表 | 工程量清单综合单价分析表 | 工程量清单综合单价分析表 | 工程量清单综合单价分析表 | 工程量清单综合单价分析表 | 工程量清单综合单价分析表 | 工程量清单综合单价分析表 | 工程量清单综合单价分析表 | 工程量清单综合单价分析表
工程名称:那坡县龙合镇定业村人居环境整治项目 | 工程名称:那坡县龙合镇定业村人居环境整治项目 | 工程名称:那坡县龙合镇定业村人居环境整治项目 | 工程名称:那坡县龙合镇定业村人居环境整治项目 | 工程名称:那坡县龙合镇定业村人居环境整治项目 | 工程名称:那坡县龙合镇定业村人居环境整治项目 | 工程名称:那坡县龙合镇定业村人居环境整治项目 | 工程名称:那坡县龙合镇定业村人居环境整治项目 | 工程名称:那坡县龙合镇定业村人居环境整治项目 | 工程名称:那坡县龙合镇定业村人居环境整治项目 | 第32页 共59页 | 第32页 共59页 | 第32页 共59页 | 第32页 共59页
序号 | 项目编码 | 项目名称及项目 特征描述 | 单位 | 工程量 | 综合单价 (元) | 综合单价 | 综合单价 | 综合单价 | 综合单价 | 综合单价 | 综合单价 | 综合单价
序号 | 项目编码 | 项目名称及项目 特征描述 | 单位 | 工程量 | 综合单价 (元) | 人工费 | 材料费 | 机械费 | 管理费 | 管理费 | 利润 | 其中：
序号 | 项目编码 | 项目名称及项目 特征描述 | 单位 | 工程量 | 综合单价 (元) | 人工费 | 材料费 | 机械费 | 管理费 | 管理费 | 利润 | 暂估价
单价措施项目
| 011702 | 混凝土模板及支架(撑)
139 | 011702001001 | 带形基础 无筋混凝土 胶合板模板 木支撑 | ㎡ | 10.08 | 46.3 | 24.57 | 11.6 | 0.43 | 7.63 | 7.63 | 2.07
| A17-4 | 带形基础 无筋混凝土 胶合板模板 木支撑 | 100㎡ | 0.1008 | 4630.4 | 2457.27 | 1159.55 | 43.16 | 763.13 | 763.13 | 207.29
140 | 011702001002 | 满堂基础 无梁式 胶合板模板 木支撑 | ㎡ | 6.40 | 61 | 37.35 | 8.83 | 0.23 | 11.47 | 11.47 | 3.12
| A17-29 | 满堂基础 无梁式 胶合板模板 木支撑 | 100㎡ | 0.0640 | 6098.97 | 3734.64 | 882.76 | 23.17 | 1146.88 | 1146.88 | 311.52
141 | 011702011001 | 直形墙 胶合板模板 钢支撑 | ㎡ | 187.20 | 40.49 | 18.64 | 13.66 | 0.69 | 5.9 | 5.90 | 1.6
| A17-83 | 直形墙 胶合板模板 钢支撑 | 100㎡ | 1.8720 | 4049.17 | 1863.9 | 1365.86 | 69.18 | 589.98 | 589.98 | 160.25
142 | 011702016001 | 平板 胶合板模板 钢支撑 | ㎡ | 20.67 | 51.63 | 25.59 | 14.66 | 1.04 | 8.13 | 8.13 | 2.21
| A17-99 | 平板 胶合板模板 钢支撑 | 100㎡ | 0.2067 | 5162.8 | 2559.02 | 1466.06 | 104.14 | 812.8 | 812.80 | 220.78
住户接入排水管-布色屯
分部分项工程
拆除工程
143 | 041001001001 | 拆除混凝土路面 | ㎡ | 33.00 | 47.82 | 14.85 | 0.48 | 15.49 | 8.8 | 8.80 | 4.25
1.厚度：180mm
| C1-0407换 | 拆除水泥混凝土路面 风镐拆除 厚度15cm[实际18] | 100㎡ | 0.3300 | 4780.34 | 1484.52 | 48.11 | 1548.71 | 879.64 | 879.64 | 424.65
144 | 041001001002 | 旧路面机械切缝 切缝机切缝 | m | 220.00 | 12.61 | 5.38 | 3.25 | 0.44 | 1.69 | 1.69 | 0.81
| C1-0444 | 旧路面机械切缝 切缝机切缝 | 100m | 2.2000 | 1260.24 | 537.6 | 324.61 | 43.92 | 168.64 | 168.64 | 81.41
145 | 040102001001 | 挖一般石方 |  | 5.94 | 6.47 | 0.76 |  | 4.19 | 0.69 | 0.69 | 0.3
表－09 | 表－09 | 表－09 | 表－09 | 表－09 | 表－09 | 表－09 | 表－09 | 表－09 | 表－09 | 表－09 | 表－09 | 表－09
工程量清单综合单价分析表 | 工程量清单综合单价分析表 | 工程量清单综合单价分析表 | 工程量清单综合单价分析表 | 工程量清单综合单价分析表 | 工程量清单综合单价分析表 | 工程量清单综合单价分析表 | 工程量清单综合单价分析表 | 工程量清单综合单价分析表 | 工程量清单综合单价分析表 | 工程量清单综合单价分析表 | 工程量清单综合单价分析表 | 工程量清单综合单价分析表 | 工程量清单综合单价分析表
工程名称:那坡县龙合镇定业村人居环境整治项目 | 工程名称:那坡县龙合镇定业村人居环境整治项目 | 工程名称:那坡县龙合镇定业村人居环境整治项目 | 工程名称:那坡县龙合镇定业村人居环境整治项目 | 工程名称:那坡县龙合镇定业村人居环境整治项目 | 工程名称:那坡县龙合镇定业村人居环境整治项目 | 工程名称:那坡县龙合镇定业村人居环境整治项目 | 工程名称:那坡县龙合镇定业村人居环境整治项目 | 工程名称:那坡县龙合镇定业村人居环境整治项目 | 工程名称:那坡县龙合镇定业村人居环境整治项目 | 第33页 共59页 | 第33页 共59页 | 第33页 共59页 | 第33页 共59页
序号 | 项目编码 | 项目名称及项目 特征描述 | 单位 | 工程量 | 综合单价 (元) | 综合单价 | 综合单价 | 综合单价 | 综合单价 | 综合单价 | 综合单价 | 综合单价
序号 | 项目编码 | 项目名称及项目 特征描述 | 单位 | 工程量 | 综合单价 (元) | 人工费 | 材料费 | 机械费 | 管理费 | 管理费 | 利润 | 其中：
序号 | 项目编码 | 项目名称及项目 特征描述 | 单位 | 工程量 | 综合单价 (元) | 人工费 | 材料费 | 机械费 | 管理费 | 管理费 | 利润 | 暂估价
1.岩石类别:起挖拆除路面废渣
| C1-0097 | 履带式液压挖掘机挖石碴 装车 | 1000 | 0.00594 | 6467.81 | 760 |  | 4184.81 | 692.27 | 692.27 | 296.69
146 | 040103002001 | 余碴弃置 |  | 5.94 | 10.16 |  |  | 7.76 | 1.09 | 1.09 | 0.47
1.废弃料品种:拆除路面废渣
2.起步第1km以内
| C1-0150 | 自卸汽车运石方（运距1km内） 12t | 1000 | 0.00594 | 10148.34 |  |  | 7758.67 | 1086.21 | 1086.21 | 465.52
147 | 桂040103003001 | 石方运输每增1km | ·km | 5.94 | 3 |  |  | 2.29 | 0.32 | 0.32 | 0.14
1.运距:增运1km，结算时按实际运距调整
| C1-0153 | 自卸汽车运石方（每增加1km运距） 12t | 1000 | 0.00594 | 3001.15 |  |  | 2294.46 | 321.22 | 321.22 | 137.67
道路工程
148 | 040203007001 | 水泥混凝土路面 | ㎡ | 33.00 | 65.56 | 9.96 | 42.89 | 2.11 | 3.5 | 3.50 | 1.69
1.强度等级：C25普通拌制混凝土
2.面层厚度：180mm
| C2-0115换 | 水泥混凝土路面 厚度22cm[实际18]{换:碎石 GD40 中砂水泥 42.5 C25} | 100㎡ | 0.3300 | 5764.54 | 678.5 | 4274.67 | 30.52 | 205.62 | 205.62 | 99.26
| C1-0445 | 混凝土拌制 现场搅拌 | 10 | 0.606 | 431.59 | 173 | 7.68 | 98.52 | 78.74 | 78.74 | 38.01
| 1. | 土石方工程
149 | 040101002001 | 挖沟槽土方 |  | 6.93 | 117.72 | 90 |  |  | 12.6 | 12.60 | 5.4
1.土壤类别:三类土
2.挖土深度：1.5m以内
表－09 | 表－09 | 表－09 | 表－09 | 表－09 | 表－09 | 表－09 | 表－09 | 表－09 | 表－09 | 表－09 | 表－09 | 表－09
工程量清单综合单价分析表 | 工程量清单综合单价分析表 | 工程量清单综合单价分析表 | 工程量清单综合单价分析表 | 工程量清单综合单价分析表 | 工程量清单综合单价分析表 | 工程量清单综合单价分析表 | 工程量清单综合单价分析表 | 工程量清单综合单价分析表 | 工程量清单综合单价分析表 | 工程量清单综合单价分析表 | 工程量清单综合单价分析表 | 工程量清单综合单价分析表 | 工程量清单综合单价分析表
工程名称:那坡县龙合镇定业村人居环境整治项目 | 工程名称:那坡县龙合镇定业村人居环境整治项目 | 工程名称:那坡县龙合镇定业村人居环境整治项目 | 工程名称:那坡县龙合镇定业村人居环境整治项目 | 工程名称:那坡县龙合镇定业村人居环境整治项目 | 工程名称:那坡县龙合镇定业村人居环境整治项目 | 工程名称:那坡县龙合镇定业村人居环境整治项目 | 工程名称:那坡县龙合镇定业村人居环境整治项目 | 工程名称:那坡县龙合镇定业村人居环境整治项目 | 工程名称:那坡县龙合镇定业村人居环境整治项目 | 第34页 共59页 | 第34页 共59页 | 第34页 共59页 | 第34页 共59页
序号 | 项目编码 | 项目名称及项目 特征描述 | 单位 | 工程量 | 综合单价 (元) | 综合单价 | 综合单价 | 综合单价 | 综合单价 | 综合单价 | 综合单价 | 综合单价
序号 | 项目编码 | 项目名称及项目 特征描述 | 单位 | 工程量 | 综合单价 (元) | 人工费 | 材料费 | 机械费 | 管理费 | 管理费 | 利润 | 其中：
序号 | 项目编码 | 项目名称及项目 特征描述 | 单位 | 工程量 | 综合单价 (元) | 人工费 | 材料费 | 机械费 | 管理费 | 管理费 | 利润 | 暂估价
| C1-0002 | 人工挖土方 三类土 | 100 | 0.0693 | 11772.01 | 9000.01 |  |  | 1260 | 1260.00 | 540
150 | 040303002001 | 混凝土基础 |  | 5.89 | 402.05 | 59.76 | 235.04 | 30.73 | 29.39 | 29.39 | 13.93
1.强度等级：C25普通拌制混凝土
| C3-0101换 | 混凝土基础 混凝土{换:碎石 GD40 中砂水泥 42.5 C25} | 10 | 0.589 | 3582.29 | 422 | 2342.61 | 207.26 | 213.95 | 213.95 | 100.68
| C1-0445 | 混凝土拌制 现场搅拌 | 10 | 0.598 | 431.59 | 173 | 7.68 | 98.52 | 78.74 | 78.74 | 38.01
151 | 040501004001 | PVC塑料给水管 DN100 | m | 110.00 | 37.66 | 10.4 | 19.66 | 0.01 | 3.02 | 3.02 | 1.46
1.连接形式:粘接连接
| C5-1434换 | 塑料管安装（粘接） 公称管外径（mm以内） 110 | 10m | 11.000 | 376.56 | 104 | 196.64 | 0.08 | 30.18 | 30.18 | 14.57
标志碑-布色屯
分部分项工程
| 1. | 土石方工程
152 | 040101002001 | 挖沟槽土方 |  | 0.16 | 117.76 | 90 |  |  | 12.63 | 12.63 | 5.38
1.土壤类别:三类土
2.挖土深度：1.5m以内
| C1-0002 | 人工挖土方 三类土 | 100 | 0.0016 | 11772.01 | 9000.01 |  |  | 1260 | 1260.00 | 540
153 | 040305001001 | 碎石垫层 |  | 0.05 | 237.6 | 85.4 | 89 | 0.6 | 29.2 | 29.20 | 13.8
1.碎石垫层厚100mm
| C3-0098 | 碎石垫层 | 10 | 0.005 | 2375.5 | 853 | 890.12 | 6.49 | 292.23 | 292.23 | 137.52
154 | 040303002001 | 混凝土基础 |  | 0.10 | 920.5 | 296.8 | 342 | 39.4 | 113 | 113.00 | 53.3
表－09 | 表－09 | 表－09 | 表－09 | 表－09 | 表－09 | 表－09 | 表－09 | 表－09 | 表－09 | 表－09 | 表－09 | 表－09
工程量清单综合单价分析表 | 工程量清单综合单价分析表 | 工程量清单综合单价分析表 | 工程量清单综合单价分析表 | 工程量清单综合单价分析表 | 工程量清单综合单价分析表 | 工程量清单综合单价分析表 | 工程量清单综合单价分析表 | 工程量清单综合单价分析表 | 工程量清单综合单价分析表 | 工程量清单综合单价分析表 | 工程量清单综合单价分析表 | 工程量清单综合单价分析表 | 工程量清单综合单价分析表
工程名称:那坡县龙合镇定业村人居环境整治项目 | 工程名称:那坡县龙合镇定业村人居环境整治项目 | 工程名称:那坡县龙合镇定业村人居环境整治项目 | 工程名称:那坡县龙合镇定业村人居环境整治项目 | 工程名称:那坡县龙合镇定业村人居环境整治项目 | 工程名称:那坡县龙合镇定业村人居环境整治项目 | 工程名称:那坡县龙合镇定业村人居环境整治项目 | 工程名称:那坡县龙合镇定业村人居环境整治项目 | 工程名称:那坡县龙合镇定业村人居环境整治项目 | 工程名称:那坡县龙合镇定业村人居环境整治项目 | 第35页 共59页 | 第35页 共59页 | 第35页 共59页 | 第35页 共59页
序号 | 项目编码 | 项目名称及项目 特征描述 | 单位 | 工程量 | 综合单价 (元) | 综合单价 | 综合单价 | 综合单价 | 综合单价 | 综合单价 | 综合单价 | 综合单价
序号 | 项目编码 | 项目名称及项目 特征描述 | 单位 | 工程量 | 综合单价 (元) | 人工费 | 材料费 | 机械费 | 管理费 | 管理费 | 利润 | 其中：
序号 | 项目编码 | 项目名称及项目 特征描述 | 单位 | 工程量 | 综合单价 (元) | 人工费 | 材料费 | 机械费 | 管理费 | 管理费 | 利润 | 暂估价
1.强度等级：C25普通拌制混凝土
2.含模板安装拆除
| C3-0101换 | 混凝土基础 混凝土{换:碎石 GD40 中砂水泥 42.5 C25} | 10 | 0.010 | 3582.29 | 422 | 2342.61 | 207.26 | 213.95 | 213.95 | 100.68
| C3-0102 | 混凝土基础 模板 | 10㎡ | 0.065 | 798.23 | 365 | 164.51 | 13.54 | 128.7 | 128.70 | 60.57
| C1-0445 | 混凝土拌制 现场搅拌 | 10 | 0.010 | 431.59 | 173 | 7.68 | 98.52 | 78.74 | 78.74 | 38.01
155 | 040406004001 | 混凝土墙 |  | 0.15 | 865.59 | 240 | 414.73 | 25.33 | 76.93 | 76.93 | 37.2
1.强度等级：C25普通拌制混凝土
2.含模板安装拆除
| C1-0164换 | 混凝土挡土墙 现浇混凝土{换:碎石 GD40 中砂水泥 42.5 C25} | 10 | 0.015 | 3427.25 | 550 | 2350.68 | 4.96 | 160.94 | 160.94 | 77.69
| C1-0165 | 混凝土挡土墙 现浇模板 | 10㎡ | 0.131 | 549.25 | 192 | 204.79 | 17.17 | 60.66 | 60.66 | 29.28
| C1-0445 | 混凝土拌制 现场搅拌 | 10 | 0.015 | 431.59 | 173 | 7.68 | 98.52 | 78.74 | 78.74 | 38.01
156 | 040406004002 | 大理石刻字 | ㎡ | 0.47 | 621.3 |  | 570
| B-换 | 大理石刻字 | ㎡ | 0.47 | 621.3 |  | 570
排水沟-农劳屯
分部分项工程
拆除工程
157 | 041001001001 | 拆除混凝土路面 | ㎡ | 200.00 | 37.77 | 12.13 | 0.46 | 15.43 | 6.79 | 6.79 | 2.96
1.厚度：180mm
表－09 | 表－09 | 表－09 | 表－09 | 表－09 | 表－09 | 表－09 | 表－09 | 表－09 | 表－09 | 表－09 | 表－09 | 表－09
工程量清单综合单价分析表 | 工程量清单综合单价分析表 | 工程量清单综合单价分析表 | 工程量清单综合单价分析表 | 工程量清单综合单价分析表 | 工程量清单综合单价分析表 | 工程量清单综合单价分析表 | 工程量清单综合单价分析表 | 工程量清单综合单价分析表 | 工程量清单综合单价分析表 | 工程量清单综合单价分析表 | 工程量清单综合单价分析表 | 工程量清单综合单价分析表 | 工程量清单综合单价分析表
工程名称:那坡县龙合镇定业村人居环境整治项目 | 工程名称:那坡县龙合镇定业村人居环境整治项目 | 工程名称:那坡县龙合镇定业村人居环境整治项目 | 工程名称:那坡县龙合镇定业村人居环境整治项目 | 工程名称:那坡县龙合镇定业村人居环境整治项目 | 工程名称:那坡县龙合镇定业村人居环境整治项目 | 工程名称:那坡县龙合镇定业村人居环境整治项目 | 工程名称:那坡县龙合镇定业村人居环境整治项目 | 工程名称:那坡县龙合镇定业村人居环境整治项目 | 工程名称:那坡县龙合镇定业村人居环境整治项目 | 第36页 共59页 | 第36页 共59页 | 第36页 共59页 | 第36页 共59页
序号 | 项目编码 | 项目名称及项目 特征描述 | 单位 | 工程量 | 综合单价 (元) | 综合单价 | 综合单价 | 综合单价 | 综合单价 | 综合单价 | 综合单价 | 综合单价
序号 | 项目编码 | 项目名称及项目 特征描述 | 单位 | 工程量 | 综合单价 (元) | 人工费 | 材料费 | 机械费 | 管理费 | 管理费 | 利润 | 其中：
序号 | 项目编码 | 项目名称及项目 特征描述 | 单位 | 工程量 | 综合单价 (元) | 人工费 | 材料费 | 机械费 | 管理费 | 管理费 | 利润 | 暂估价
| C1-0350换 | 拆除水泥混凝土路面 风镐拆除 厚度15cm[实际18] | 100㎡ | 2.0000 | 3777.58 | 1213.08 | 46.46 | 1542.75 | 679.04 | 679.04 | 296.25
158 | 041001001002 | 旧路面机械切缝 切缝机切缝 | m | 500.00 | 9.71 | 4.39 | 3.14 | 0.46 | 1.2 | 1.20 | 0.52
| C1-0385 | 旧路面机械切缝 切缝机切缝 | 100m | 5.0000 | 971.32 | 439.3 | 313.77 | 46.37 | 119.67 | 119.67 | 52.21
159 | 040102001001 | 挖一般石方 |  | 36.00 | 6.89 | 0.55 |  | 5.66 | 0.43 | 0.43 | 0.25
1.岩石类别:起挖拆除路面废渣
| C1-0085 | 履带式液压挖掘机挖石碴斗容量（1.25） 装车 | 1000 | 0.03600 | 6879.27 | 549.12 |  | 5655.69 | 426.27 | 426.27 | 248.19
160 | 040103002001 | 余碴弃置 |  | 36.00 | 10.96 |  |  | 9.88 | 0.68 | 0.68 | 0.4
1.废弃料品种:拆除路面废渣
2.起步第1km以内
| C1-0133 | 自卸汽车运石方（运距1km内） 12t | 1000 | 0.03600 | 10954.01 |  |  | 9880.05 | 678.76 | 678.76 | 395.2
161 | 桂040103003001 | 石方运输每增1km | ·km | 36.00 | 2.59 |  |  | 2.34 | 0.16 | 0.16 | 0.09
1.运距:增运1km，结算时按实际运距调整
| C1-0136 | 自卸汽车运石方(每增加1km运距) 12t | 1000 | 0.03600 | 2591.64 |  |  | 2337.55 | 160.59 | 160.59 | 93.5
A.1 土（石）方工程
162 | 010101003001 | 挖沟槽土方 |  | 112.14 | 9.68 | 5.1 |  | 3.61 | 0.76 | 0.76 | 0.21
1.土壤类别：三类土
2.挖土深度:2m以内
| A1-18换 | 液压挖掘机挖土斗容量(1.0) | 1000 | 0.10093 | 4977.21 | 475.2 |  | 4003.12 | 391.41 | 391.41 | 107.48
| A1-9 | 人工挖沟槽(基坑) 三类土 深 2m以内 | 100 | 0.1121 | 5202.04 | 4676.4 |  | 4.22 | 409.09 | 409.09 | 112.33
表－09 | 表－09 | 表－09 | 表－09 | 表－09 | 表－09 | 表－09 | 表－09 | 表－09 | 表－09 | 表－09 | 表－09 | 表－09
工程量清单综合单价分析表 | 工程量清单综合单价分析表 | 工程量清单综合单价分析表 | 工程量清单综合单价分析表 | 工程量清单综合单价分析表 | 工程量清单综合单价分析表 | 工程量清单综合单价分析表 | 工程量清单综合单价分析表 | 工程量清单综合单价分析表 | 工程量清单综合单价分析表 | 工程量清单综合单价分析表 | 工程量清单综合单价分析表 | 工程量清单综合单价分析表 | 工程量清单综合单价分析表
工程名称:那坡县龙合镇定业村人居环境整治项目 | 工程名称:那坡县龙合镇定业村人居环境整治项目 | 工程名称:那坡县龙合镇定业村人居环境整治项目 | 工程名称:那坡县龙合镇定业村人居环境整治项目 | 工程名称:那坡县龙合镇定业村人居环境整治项目 | 工程名称:那坡县龙合镇定业村人居环境整治项目 | 工程名称:那坡县龙合镇定业村人居环境整治项目 | 工程名称:那坡县龙合镇定业村人居环境整治项目 | 工程名称:那坡县龙合镇定业村人居环境整治项目 | 工程名称:那坡县龙合镇定业村人居环境整治项目 | 第37页 共59页 | 第37页 共59页 | 第37页 共59页 | 第37页 共59页
序号 | 项目编码 | 项目名称及项目 特征描述 | 单位 | 工程量 | 综合单价 (元) | 综合单价 | 综合单价 | 综合单价 | 综合单价 | 综合单价 | 综合单价 | 综合单价
序号 | 项目编码 | 项目名称及项目 特征描述 | 单位 | 工程量 | 综合单价 (元) | 人工费 | 材料费 | 机械费 | 管理费 | 管理费 | 利润 | 其中：
序号 | 项目编码 | 项目名称及项目 特征描述 | 单位 | 工程量 | 综合单价 (元) | 人工费 | 材料费 | 机械费 | 管理费 | 管理费 | 利润 | 暂估价
163 | 040102002001 | 挖沟槽石方 |  | 180.74 | 26.66 | 1.06 |  | 22.92 | 2.1 | 2.10 | 0.58
1.岩石类别:软岩
| A1-75 | 履带式液压破碎机破碎沟槽(坑)岩 软岩 | 100 | 1.1214 | 4296.22 | 171.36 | 0.58 | 3693.71 | 337.81 | 337.81 | 92.76
164 | 010103002001 | 余方弃置 |  | 112.14 | 10.25 | 0.43 |  | 8.79 | 0.81 | 0.81 | 0.22
1.废弃料品种:弃土
2.起步第1km以内
| A1-157 | 液压挖掘机挖土 斗容量1 自卸汽车运土(运距1km以内) 12t | 1000 | 0.11214 | 10254.48 | 432 |  | 8794.63 | 806.41 | 806.41 | 221.44
165 | 桂010103003001 | 土方运输增（减）m3·km | ·km | 112.14 | 1.76 |  |  | 1.58 | 0.14 | 0.14 | 0.04
1.运距:增运1km，结算时按实际运距调整
| A1-174 | 自卸汽车运土方(每增加1km运距) 12t | 1000 | 0.11214 | 1751.21 |  |  | 1575.68 | 137.71 | 137.71 | 37.82
166 | 010103002002 | 余碴弃置 |  | 112.14 | 24.04 | 0.78 |  | 20.85 | 1.89 | 1.89 | 0.52
1.废弃料品种:石碴
2.起步第1km以内
| A1-198 | 挖掘机挖碴 斗容量1 自卸汽车运碴(运距1km以内) 12t | 1000 | 0.11214 | 24046.91 | 784.8 |  | 20851.79 | 1891.04 | 1891.04 | 519.28
167 | 桂010103003002 | 石方运输增（减）m3·km | ·km | 112.14 | 2.6 |  |  | 2.34 | 0.2 | 0.20 | 0.06
1.运距:增运1km，结算时按实际运距调整
| A1-207 | 自卸汽车运碴(每增加1km运距) 12t | 1000 | 0.11214 | 2597.95 |  |  | 2337.55 | 204.3 | 204.30 | 56.1
| 4. | A.4 混凝土及钢筋混凝土工程
表－09 | 表－09 | 表－09 | 表－09 | 表－09 | 表－09 | 表－09 | 表－09 | 表－09 | 表－09 | 表－09 | 表－09 | 表－09
工程量清单综合单价分析表 | 工程量清单综合单价分析表 | 工程量清单综合单价分析表 | 工程量清单综合单价分析表 | 工程量清单综合单价分析表 | 工程量清单综合单价分析表 | 工程量清单综合单价分析表 | 工程量清单综合单价分析表 | 工程量清单综合单价分析表 | 工程量清单综合单价分析表 | 工程量清单综合单价分析表 | 工程量清单综合单价分析表 | 工程量清单综合单价分析表 | 工程量清单综合单价分析表
工程名称:那坡县龙合镇定业村人居环境整治项目 | 工程名称:那坡县龙合镇定业村人居环境整治项目 | 工程名称:那坡县龙合镇定业村人居环境整治项目 | 工程名称:那坡县龙合镇定业村人居环境整治项目 | 工程名称:那坡县龙合镇定业村人居环境整治项目 | 工程名称:那坡县龙合镇定业村人居环境整治项目 | 工程名称:那坡县龙合镇定业村人居环境整治项目 | 工程名称:那坡县龙合镇定业村人居环境整治项目 | 工程名称:那坡县龙合镇定业村人居环境整治项目 | 工程名称:那坡县龙合镇定业村人居环境整治项目 | 第38页 共59页 | 第38页 共59页 | 第38页 共59页 | 第38页 共59页
序号 | 项目编码 | 项目名称及项目 特征描述 | 单位 | 工程量 | 综合单价 (元) | 综合单价 | 综合单价 | 综合单价 | 综合单价 | 综合单价 | 综合单价 | 综合单价
序号 | 项目编码 | 项目名称及项目 特征描述 | 单位 | 工程量 | 综合单价 (元) | 人工费 | 材料费 | 机械费 | 管理费 | 管理费 | 利润 | 其中：
序号 | 项目编码 | 项目名称及项目 特征描述 | 单位 | 工程量 | 综合单价 (元) | 人工费 | 材料费 | 机械费 | 管理费 | 管理费 | 利润 | 暂估价
168 | 桂010507010001 | 排水沟 内空400*600mm | m | 332.00 | 380.16 | 82.46 | 248.86 | 12.13 | 28.87 | 28.87 | 7.84
1.碎石垫层厚度50mm
2.C25混凝土底板厚150mm
3.C25混凝土边墙厚200mm
4.C25混凝土盖板厚180mm（含钢筋）
5.含模板、混凝土拌制
| A3-98换 | 砾(碎)石垫层 干铺 | 10 | 1.328 | 1816.42 | 574.56 | 1010.4 | 6.1 | 177.22 | 177.22 | 48.14
| A4-80换 | 混凝土 底板{换:碎石 GD40 中砂水泥 42.5 C25} | 10 | 3.984 | 3486.72 | 797.67 | 2349.74 | 21.42 | 249.99 | 249.99 | 67.9
| A4-65换 | 混凝土 地沟、电缆沟{换:碎石 GD40 中砂水泥 42.5 C25} | 10 | 7.968 | 3289.83 | 675.54 | 2340.99 | 8.01 | 208.62 | 208.62 | 56.67
| A4-148换 | 预制混凝土 地沟盖板 制作{换:碎石 GD40 中砂水泥 42.5 C25} | 10 | 4.781 | 3922.06 | 861.84 | 2475.49 | 180.28 | 318.06 | 318.06 | 86.39
| A4-215换 | 地沟盖板 安装{换:水泥砂浆 1∶2} | 10 | 4.781 | 1177.58 | 729.32 | 154.88 | 7.44 | 224.86 | 224.86 | 61.08
| A4-254 | 预制构件螺纹钢制安 10以上 | t | 9.524 | 5288.73 | 626.72 | 4258.77 | 115.27 | 226.46 | 226.46 | 61.51
| A4-1 | 混凝土拌制 搅拌机 | 10 | 16.944 | 528.11 | 264.2 | 7.68 | 110.72 | 114.43 | 114.43 | 31.08
单价措施项目
| 011702 | 混凝土模板及支架(撑)
169 | 011702026001 | 混凝土地沟 电缆沟 木模板木支撑 | ㎡ | 398.40 | 53.98 | 23.51 | 20.74 | 0.43 | 7.31 | 7.31 | 1.99
| A17-127 | 混凝土地沟 电缆沟 木模板木支撑 | 100㎡ | 3.9840 | 5397.87 | 2351.25 | 2073.85 | 43.4 | 730.85 | 730.85 | 198.52
化粪池-农劳屯
表－09 | 表－09 | 表－09 | 表－09 | 表－09 | 表－09 | 表－09 | 表－09 | 表－09 | 表－09 | 表－09 | 表－09 | 表－09
工程量清单综合单价分析表 | 工程量清单综合单价分析表 | 工程量清单综合单价分析表 | 工程量清单综合单价分析表 | 工程量清单综合单价分析表 | 工程量清单综合单价分析表 | 工程量清单综合单价分析表 | 工程量清单综合单价分析表 | 工程量清单综合单价分析表 | 工程量清单综合单价分析表 | 工程量清单综合单价分析表 | 工程量清单综合单价分析表 | 工程量清单综合单价分析表 | 工程量清单综合单价分析表
工程名称:那坡县龙合镇定业村人居环境整治项目 | 工程名称:那坡县龙合镇定业村人居环境整治项目 | 工程名称:那坡县龙合镇定业村人居环境整治项目 | 工程名称:那坡县龙合镇定业村人居环境整治项目 | 工程名称:那坡县龙合镇定业村人居环境整治项目 | 工程名称:那坡县龙合镇定业村人居环境整治项目 | 工程名称:那坡县龙合镇定业村人居环境整治项目 | 工程名称:那坡县龙合镇定业村人居环境整治项目 | 工程名称:那坡县龙合镇定业村人居环境整治项目 | 工程名称:那坡县龙合镇定业村人居环境整治项目 | 第39页 共59页 | 第39页 共59页 | 第39页 共59页 | 第39页 共59页
序号 | 项目编码 | 项目名称及项目 特征描述 | 单位 | 工程量 | 综合单价 (元) | 综合单价 | 综合单价 | 综合单价 | 综合单价 | 综合单价 | 综合单价 | 综合单价
序号 | 项目编码 | 项目名称及项目 特征描述 | 单位 | 工程量 | 综合单价 (元) | 人工费 | 材料费 | 机械费 | 管理费 | 管理费 | 利润 | 其中：
序号 | 项目编码 | 项目名称及项目 特征描述 | 单位 | 工程量 | 综合单价 (元) | 人工费 | 材料费 | 机械费 | 管理费 | 管理费 | 利润 | 暂估价
分部分项工程
A.1 土（石）方工程
170 | 010101004001 | 挖基坑土方 |  | 70.85 | 9.69 | 5.11 |  | 3.61 | 0.76 | 0.76 | 0.21
1.土壤类别：三类土
2.挖土深度:4m以内
| A1-18换 | 液压挖掘机挖土斗容量(1.0) | 1000 | 0.06377 | 4977.21 | 475.2 |  | 4003.12 | 391.41 | 391.41 | 107.48
| A1-9 | 人工挖沟槽(基坑) 三类土 深 2m以内 | 100 | 0.0709 | 5202.04 | 4676.4 |  | 4.22 | 409.09 | 409.09 | 112.33
171 | 010103001001 | 回填方 |  | 27.20 | 3.72 | 0.43 |  | 2.92 | 0.29 | 0.29 | 0.08
1.密实度:符合设计及规范要求
2.填方材料品种:合格土
| A1-105 | 挖掘机回填 土 | 100 | 0.2720 | 372.94 | 43.2 |  | 292.36 | 29.33 | 29.33 | 8.05
172 | 010103002001 | 余方弃置 |  | 43.65 | 10.25 | 0.43 |  | 8.79 | 0.81 | 0.81 | 0.22
1.废弃料品种:弃土
2.起步第1km以内
| A1-157 | 液压挖掘机挖土 斗容量1 自卸汽车运土(运距1km以内) 12t | 1000 | 0.04365 | 10254.48 | 432 |  | 8794.63 | 806.41 | 806.41 | 221.44
173 | 桂010103003001 | 土方运输增（减）m3·km | ·km | 43.65 | 1.76 |  |  | 1.58 | 0.14 | 0.14 | 0.04
1.运距:增运1km，结算时按实际运距调整
| A1-174 | 自卸汽车运土方(每增加1km运距) 12t | 1000 | 0.04365 | 1751.21 |  |  | 1575.68 | 137.71 | 137.71 | 37.82
| 6. | 管网工程
表－09 | 表－09 | 表－09 | 表－09 | 表－09 | 表－09 | 表－09 | 表－09 | 表－09 | 表－09 | 表－09 | 表－09 | 表－09
工程量清单综合单价分析表 | 工程量清单综合单价分析表 | 工程量清单综合单价分析表 | 工程量清单综合单价分析表 | 工程量清单综合单价分析表 | 工程量清单综合单价分析表 | 工程量清单综合单价分析表 | 工程量清单综合单价分析表 | 工程量清单综合单价分析表 | 工程量清单综合单价分析表 | 工程量清单综合单价分析表 | 工程量清单综合单价分析表 | 工程量清单综合单价分析表 | 工程量清单综合单价分析表
工程名称:那坡县龙合镇定业村人居环境整治项目 | 工程名称:那坡县龙合镇定业村人居环境整治项目 | 工程名称:那坡县龙合镇定业村人居环境整治项目 | 工程名称:那坡县龙合镇定业村人居环境整治项目 | 工程名称:那坡县龙合镇定业村人居环境整治项目 | 工程名称:那坡县龙合镇定业村人居环境整治项目 | 工程名称:那坡县龙合镇定业村人居环境整治项目 | 工程名称:那坡县龙合镇定业村人居环境整治项目 | 工程名称:那坡县龙合镇定业村人居环境整治项目 | 工程名称:那坡县龙合镇定业村人居环境整治项目 | 第40页 共59页 | 第40页 共59页 | 第40页 共59页 | 第40页 共59页
序号 | 项目编码 | 项目名称及项目 特征描述 | 单位 | 工程量 | 综合单价 (元) | 综合单价 | 综合单价 | 综合单价 | 综合单价 | 综合单价 | 综合单价 | 综合单价
序号 | 项目编码 | 项目名称及项目 特征描述 | 单位 | 工程量 | 综合单价 (元) | 人工费 | 材料费 | 机械费 | 管理费 | 管理费 | 利润 | 其中：
序号 | 项目编码 | 项目名称及项目 特征描述 | 单位 | 工程量 | 综合单价 (元) | 人工费 | 材料费 | 机械费 | 管理费 | 管理费 | 利润 | 暂估价
174 | 010501004001 | C20片石混凝土基础 |  | 4.86 | 334.03 | 87.75 | 198.81 | 9.66 | 29.73 | 29.73 | 8.08
1.强度等级：C20片石混凝土
2.混凝土种类：普通拌制混凝土
| A4-4换 | 带形基础 毛石混凝土{换:碎石 GD40 中砂水泥 42.5 C20} | 10 | 0.486 | 2911 | 662.76 | 1981.81 | 6.64 | 204.3 | 204.30 | 55.49
| A4-1 | 混凝土拌制 搅拌机 | 10 | 0.395 | 528.11 | 264.2 | 7.68 | 110.72 | 114.43 | 114.43 | 31.08
175 | 010501004002 | 现浇混凝土池底 |  | 2.91 | 402.21 | 106.55 | 235.75 | 13.37 | 36.6 | 36.60 | 9.94
1.强度等级：C25普通拌制混凝土
2.底板厚度：200mm
| A4-80换 | 混凝土 底板{换:碎石 GD40 中砂水泥 42.5 C25} | 10 | 0.291 | 3486.72 | 797.67 | 2349.74 | 21.42 | 249.99 | 249.99 | 67.9
| A4-1 | 混凝土拌制 搅拌机 | 10 | 0.295 | 528.11 | 264.2 | 7.68 | 110.72 | 114.43 | 114.43 | 31.08
176 | 010504001001 | 现浇混凝土池壁 |  | 14.04 | 383.17 | 94.44 | 234.67 | 12.54 | 32.65 | 32.65 | 8.87
1.强度等级：C25普通拌制混凝土
2.池壁厚度：300mm
| A4-28换 | 墙 混凝土{换:碎石 GD40 中砂水泥 42.5 C25} | 10 | 1.404 | 3295.75 | 676.26 | 2338.89 | 13.07 | 210.38 | 210.38 | 57.15
| A4-1 | 混凝土拌制 搅拌机 | 10 | 1.425 | 528.11 | 264.2 | 7.68 | 110.72 | 114.43 | 114.43 | 31.08
177 | 040601010001 | 现浇混凝土池盖板 |  | 2.07 | 399.02 | 101.01 | 241.39 | 12.55 | 34.66 | 34.66 | 9.41
1.强度等级：C25普通拌制混凝土
2.池盖厚度：180mm
| A4-33换 | 混凝土 平板{换:碎石 GD40 中砂水泥 42.5 C25} | 10 | 0.207 | 3454.5 | 742.1 | 2406.15 | 13.14 | 230.5 | 230.50 | 62.61
表－09 | 表－09 | 表－09 | 表－09 | 表－09 | 表－09 | 表－09 | 表－09 | 表－09 | 表－09 | 表－09 | 表－09 | 表－09
工程量清单综合单价分析表 | 工程量清单综合单价分析表 | 工程量清单综合单价分析表 | 工程量清单综合单价分析表 | 工程量清单综合单价分析表 | 工程量清单综合单价分析表 | 工程量清单综合单价分析表 | 工程量清单综合单价分析表 | 工程量清单综合单价分析表 | 工程量清单综合单价分析表 | 工程量清单综合单价分析表 | 工程量清单综合单价分析表 | 工程量清单综合单价分析表 | 工程量清单综合单价分析表
工程名称:那坡县龙合镇定业村人居环境整治项目 | 工程名称:那坡县龙合镇定业村人居环境整治项目 | 工程名称:那坡县龙合镇定业村人居环境整治项目 | 工程名称:那坡县龙合镇定业村人居环境整治项目 | 工程名称:那坡县龙合镇定业村人居环境整治项目 | 工程名称:那坡县龙合镇定业村人居环境整治项目 | 工程名称:那坡县龙合镇定业村人居环境整治项目 | 工程名称:那坡县龙合镇定业村人居环境整治项目 | 工程名称:那坡县龙合镇定业村人居环境整治项目 | 工程名称:那坡县龙合镇定业村人居环境整治项目 | 第41页 共59页 | 第41页 共59页 | 第41页 共59页 | 第41页 共59页
序号 | 项目编码 | 项目名称及项目 特征描述 | 单位 | 工程量 | 综合单价 (元) | 综合单价 | 综合单价 | 综合单价 | 综合单价 | 综合单价 | 综合单价 | 综合单价
序号 | 项目编码 | 项目名称及项目 特征描述 | 单位 | 工程量 | 综合单价 (元) | 人工费 | 材料费 | 机械费 | 管理费 | 管理费 | 利润 | 其中：
序号 | 项目编码 | 项目名称及项目 特征描述 | 单位 | 工程量 | 综合单价 (元) | 人工费 | 材料费 | 机械费 | 管理费 | 管理费 | 利润 | 暂估价
| A4-1 | 混凝土拌制 搅拌机 | 10 | 0.210 | 528.11 | 264.2 | 7.68 | 110.72 | 114.43 | 114.43 | 31.08
178 | 011201001001 | 墙面一般抹灰 | ㎡ | 50.96 | 31.32 | 17.37 | 7.71 | 0.51 | 4.49 | 4.49 | 1.24
1.池内1：2水泥砂浆抹面，厚度2cm
| A10-21换 | 内墙 水泥砂浆 混凝土墙 (15+5)mm{换:水泥砂浆 1∶1 换:水泥砂浆 1∶2 换:水泥砂浆 1∶2} | 100㎡ | 0.5096 | 3131.97 | 1737.45 | 770.72 | 50.83 | 449.22 | 449.22 | 123.75
179 | 010515001001 | 现浇构件螺纹钢制安 10以内 | t | 0.330 | 5734.65 | 1014.03 | 4301.52 | 18.41 | 315.1 | 315.10 | 85.59
| A4-240 | 现浇构件螺纹钢制安 10以内 | t | 0.330 | 5734.65 | 1014.03 | 4301.52 | 18.41 | 315.1 | 315.10 | 85.59
180 | 010515001002 | 现浇构件螺纹钢制安 10以上 | t | 0.094 | 5288.47 | 601.07 | 4292.37 | 116.53 | 219.01 | 219.01 | 59.49
| A4-241 | 现浇构件螺纹钢制安 10以上 | t | 0.094 | 5288.47 | 601.07 | 4292.37 | 116.53 | 219.01 | 219.01 | 59.49
181 | 070205001001 | 球墨铸铁井盖 | 套 | 3 | 567.8 | 59.89 | 485.62 | 0.74 | 15.09 | 15.09 | 6.46
1.800mm球墨井盖,承重30t
2.含C25混凝土井座，安装井盖、安装防坠网
| C5-1004换 | 非定型井井盖（箅）安装 井盖、井箅安装 检查井 铸铁井 盖、座{换:碎石 GD40 中砂水泥 42.5 C25} | 10套 | 0.3 | 5642.71 | 581.3 | 4855.69 |  | 143.23 | 143.23 | 62.49
| A4-1 | 混凝土拌制 搅拌机 | 10 | 0.020 | 528.11 | 264.2 | 7.68 | 110.72 | 114.43 | 114.43 | 31.08
182 | 040501004001 | HDPE增强中空壁缠绕管 DN200 | m | 5.00 | 69.47 | 7.17 | 59.19 | 0.42 | 1.87 | 1.87 | 0.82
1.环刚度8KN/m2
2.电热熔带接口
| C5-0133换 | 高密度聚乙烯（HDPE）缠绕管敷设（电热熔带接口）公称直径（200mm以内） | 100m | 0.0500 | 6946.52 | 717.29 | 5918.64 | 41.91 | 187.07 | 187.07 | 81.61
183 | 040501003001 | 镀锌钢管 DN100 | m | 2.40 | 70.96 | 7.01 | 61.47 |  | 1.73 | 1.73 | 0.75
表－09 | 表－09 | 表－09 | 表－09 | 表－09 | 表－09 | 表－09 | 表－09 | 表－09 | 表－09 | 表－09 | 表－09 | 表－09
工程量清单综合单价分析表 | 工程量清单综合单价分析表 | 工程量清单综合单价分析表 | 工程量清单综合单价分析表 | 工程量清单综合单价分析表 | 工程量清单综合单价分析表 | 工程量清单综合单价分析表 | 工程量清单综合单价分析表 | 工程量清单综合单价分析表 | 工程量清单综合单价分析表 | 工程量清单综合单价分析表 | 工程量清单综合单价分析表 | 工程量清单综合单价分析表 | 工程量清单综合单价分析表
工程名称:那坡县龙合镇定业村人居环境整治项目 | 工程名称:那坡县龙合镇定业村人居环境整治项目 | 工程名称:那坡县龙合镇定业村人居环境整治项目 | 工程名称:那坡县龙合镇定业村人居环境整治项目 | 工程名称:那坡县龙合镇定业村人居环境整治项目 | 工程名称:那坡县龙合镇定业村人居环境整治项目 | 工程名称:那坡县龙合镇定业村人居环境整治项目 | 工程名称:那坡县龙合镇定业村人居环境整治项目 | 工程名称:那坡县龙合镇定业村人居环境整治项目 | 工程名称:那坡县龙合镇定业村人居环境整治项目 | 第42页 共59页 | 第42页 共59页 | 第42页 共59页 | 第42页 共59页
序号 | 项目编码 | 项目名称及项目 特征描述 | 单位 | 工程量 | 综合单价 (元) | 综合单价 | 综合单价 | 综合单价 | 综合单价 | 综合单价 | 综合单价 | 综合单价
序号 | 项目编码 | 项目名称及项目 特征描述 | 单位 | 工程量 | 综合单价 (元) | 人工费 | 材料费 | 机械费 | 管理费 | 管理费 | 利润 | 其中：
序号 | 项目编码 | 项目名称及项目 特征描述 | 单位 | 工程量 | 综合单价 (元) | 人工费 | 材料费 | 机械费 | 管理费 | 管理费 | 利润 | 暂估价
1.螺纹连接
| C5-1037换 | 钢管安装（螺纹连接）公称直径(mm以内）100 | 10m | 0.240 | 709.59 | 70.1 | 614.68 |  | 17.27 | 17.27 | 7.54
单价措施项目
| 011702 | 混凝土模板及支架(撑)
184 | 011702001001 | 带形基础 无筋混凝土 胶合板模板 木支撑 | ㎡ | 5.04 | 46.3 | 24.57 | 11.6 | 0.43 | 7.63 | 7.63 | 2.07
| A17-4 | 带形基础 无筋混凝土 胶合板模板 木支撑 | 100㎡ | 0.0504 | 4630.4 | 2457.27 | 1159.55 | 43.16 | 763.13 | 763.13 | 207.29
185 | 011702001002 | 满堂基础 无梁式 胶合板模板 木支撑 | ㎡ | 3.20 | 61 | 37.35 | 8.83 | 0.23 | 11.47 | 11.47 | 3.12
| A17-29 | 满堂基础 无梁式 胶合板模板 木支撑 | 100㎡ | 0.0320 | 6098.97 | 3734.64 | 882.76 | 23.17 | 1146.88 | 1146.88 | 311.52
186 | 011702011001 | 直形墙 胶合板模板 钢支撑 | ㎡ | 93.60 | 40.49 | 18.64 | 13.66 | 0.69 | 5.9 | 5.90 | 1.6
| A17-83 | 直形墙 胶合板模板 钢支撑 | 100㎡ | 0.9360 | 4049.17 | 1863.9 | 1365.86 | 69.18 | 589.98 | 589.98 | 160.25
187 | 011702016001 | 平板 胶合板模板 钢支撑 | ㎡ | 10.34 | 51.63 | 25.59 | 14.66 | 1.04 | 8.13 | 8.13 | 2.21
| A17-99 | 平板 胶合板模板 钢支撑 | 100㎡ | 0.1034 | 5162.8 | 2559.02 | 1466.06 | 104.14 | 812.8 | 812.80 | 220.78
圆管涵-农劳屯
分部分项工程
| 0401 | 土石方工程
188 | 040101003001 | 挖沟槽土方 装车 |  | 28.58 | 4.13 | 0.4 |  | 2.76 | 0.44 | 0.44 | 0.19
1.土壤类别:三类土
2.挖土深度:1m
| C1-0025 | 挖掘机挖沟槽、基坑土方斗容量 1.25m3 装车 三类土 | 1000 | 0.02858 | 4132.6 | 400 |  | 2759.48 | 442.33 | 442.33 | 189.57
表－09 | 表－09 | 表－09 | 表－09 | 表－09 | 表－09 | 表－09 | 表－09 | 表－09 | 表－09 | 表－09 | 表－09 | 表－09
工程量清单综合单价分析表 | 工程量清单综合单价分析表 | 工程量清单综合单价分析表 | 工程量清单综合单价分析表 | 工程量清单综合单价分析表 | 工程量清单综合单价分析表 | 工程量清单综合单价分析表 | 工程量清单综合单价分析表 | 工程量清单综合单价分析表 | 工程量清单综合单价分析表 | 工程量清单综合单价分析表 | 工程量清单综合单价分析表 | 工程量清单综合单价分析表 | 工程量清单综合单价分析表
工程名称:那坡县龙合镇定业村人居环境整治项目 | 工程名称:那坡县龙合镇定业村人居环境整治项目 | 工程名称:那坡县龙合镇定业村人居环境整治项目 | 工程名称:那坡县龙合镇定业村人居环境整治项目 | 工程名称:那坡县龙合镇定业村人居环境整治项目 | 工程名称:那坡县龙合镇定业村人居环境整治项目 | 工程名称:那坡县龙合镇定业村人居环境整治项目 | 工程名称:那坡县龙合镇定业村人居环境整治项目 | 工程名称:那坡县龙合镇定业村人居环境整治项目 | 工程名称:那坡县龙合镇定业村人居环境整治项目 | 第43页 共59页 | 第43页 共59页 | 第43页 共59页 | 第43页 共59页
序号 | 项目编码 | 项目名称及项目 特征描述 | 单位 | 工程量 | 综合单价 (元) | 综合单价 | 综合单价 | 综合单价 | 综合单价 | 综合单价 | 综合单价 | 综合单价
序号 | 项目编码 | 项目名称及项目 特征描述 | 单位 | 工程量 | 综合单价 (元) | 人工费 | 材料费 | 机械费 | 管理费 | 管理费 | 利润 | 其中：
序号 | 项目编码 | 项目名称及项目 特征描述 | 单位 | 工程量 | 综合单价 (元) | 人工费 | 材料费 | 机械费 | 管理费 | 管理费 | 利润 | 暂估价
189 | 040103001001 | 回填方 |  | 28.58 | 34.11 | 24.53 | 0.09 | 1.47 | 3.64 | 3.64 | 1.56
1.密实度:符合设计及规范要求
2.填方材料品种:合格土
| C1-0109 | 沟槽（台、井背）夯实机回填 土 | 100 | 0.2858 | 3409.73 | 2452.8 | 8.72 | 146.76 | 363.94 | 363.94 | 155.97
| 4. | 桥涵工程
190 | 040303001001 | 混凝土垫层 |  | 2.21 | 369.35 | 77.73 | 208.49 | 10.46 | 28.61 | 28.61 | 13.56
1.强度等级：C15普通拌制混凝土
| C3-0099换 | 混凝土垫层{换:碎石 GD40 中砂水泥 42.5 C15} | 10 | 0.221 | 3256.1 | 602 | 2077.11 | 4.76 | 206.3 | 206.30 | 97.08
| C1-0445 | 混凝土拌制 现场搅拌 | 10 | 0.224 | 431.59 | 173 | 7.68 | 98.52 | 78.74 | 78.74 | 38.01
191 | 040303004001 | 混凝土墩(台)帽 |  | 0.26 | 442.7 | 80.92 | 235.58 | 34.04 | 37.73 | 37.73 | 17.85
1.强度等级：C25普通拌制混凝土
| C3-0124换 | 台帽 混凝土{换:碎石 GD40 中砂水泥 42.5 C25} | 10 | 0.026 | 3994.95 | 636 | 2348.26 | 241.89 | 298.48 | 298.48 | 140.46
| C1-0445 | 混凝土拌制 现场搅拌 | 10 | 0.026 | 431.59 | 173 | 7.68 | 98.52 | 78.74 | 78.74 | 38.01
192 | 040402011001 | 洞门砌筑 |  | 0.60 | 635.62 | 308.3 | 139.58 | 1.88 | 89.95 | 89.95 | 43.43
1.材料品种、规格:片石
2.砂浆强度等级:M7.5水泥砂浆
| C4-0219换 | 洞门工程 洞门砌筑 块石 | 10 | 0.060 | 6356.24 | 3083 | 1395.83 | 18.81 | 899.52 | 899.52 | 434.25
193 | 040402009001 | 浆砌片石 |  | 8.11 | 603.33 | 199.5 | 132.93 | 94.61 | 85.29 | 85.29 | 41.18
1.材料品种、规格:片石
表－09 | 表－09 | 表－09 | 表－09 | 表－09 | 表－09 | 表－09 | 表－09 | 表－09 | 表－09 | 表－09 | 表－09 | 表－09
工程量清单综合单价分析表 | 工程量清单综合单价分析表 | 工程量清单综合单价分析表 | 工程量清单综合单价分析表 | 工程量清单综合单价分析表 | 工程量清单综合单价分析表 | 工程量清单综合单价分析表 | 工程量清单综合单价分析表 | 工程量清单综合单价分析表 | 工程量清单综合单价分析表 | 工程量清单综合单价分析表 | 工程量清单综合单价分析表 | 工程量清单综合单价分析表 | 工程量清单综合单价分析表
工程名称:那坡县龙合镇定业村人居环境整治项目 | 工程名称:那坡县龙合镇定业村人居环境整治项目 | 工程名称:那坡县龙合镇定业村人居环境整治项目 | 工程名称:那坡县龙合镇定业村人居环境整治项目 | 工程名称:那坡县龙合镇定业村人居环境整治项目 | 工程名称:那坡县龙合镇定业村人居环境整治项目 | 工程名称:那坡县龙合镇定业村人居环境整治项目 | 工程名称:那坡县龙合镇定业村人居环境整治项目 | 工程名称:那坡县龙合镇定业村人居环境整治项目 | 工程名称:那坡县龙合镇定业村人居环境整治项目 | 第44页 共59页 | 第44页 共59页 | 第44页 共59页 | 第44页 共59页
序号 | 项目编码 | 项目名称及项目 特征描述 | 单位 | 工程量 | 综合单价 (元) | 综合单价 | 综合单价 | 综合单价 | 综合单价 | 综合单价 | 综合单价 | 综合单价
序号 | 项目编码 | 项目名称及项目 特征描述 | 单位 | 工程量 | 综合单价 (元) | 人工费 | 材料费 | 机械费 | 管理费 | 管理费 | 利润 | 其中：
序号 | 项目编码 | 项目名称及项目 特征描述 | 单位 | 工程量 | 综合单价 (元) | 人工费 | 材料费 | 机械费 | 管理费 | 管理费 | 利润 | 暂估价
2.砂浆强度等级:M7.5水泥砂浆
| C1-0210换 | 浆砌毛石 | 10 | 0.811 | 6033.26 | 1995 | 1329.31 | 946.11 | 852.92 | 852.92 | 411.76
194 | 040308001001 | 水泥砂浆抹面 | ㎡ | 3.97 | 70.64 | 35.86 | 13.44 | 0.06 | 10.42 | 10.42 | 5.03
1.砂浆配合比:M7.5水泥砂浆
2.厚度:20mm
3.部位:石墙
| C1-0287 | 抹灰 石墙墙面 | 100㎡ | 0.0397 | 7063.59 | 3586 | 1344.06 | 5.82 | 1041.63 | 1041.63 | 502.85
195 | 040501001001 | 混凝土管 | m | 6.00 | 284.83 | 45.84 | 180.73 | 10.51 | 16.34 | 16.34 | 7.89
1.垫层、基础材质及厚度:120°C15混凝土管道基础
2.管座材质:II级钢筋混凝土管 DN600
| C5-0001换 | 平接（企口）式钢筋混凝土管道基础（120°） 管径（mm以内） 600{换:碎石 GD40 中砂水泥 42.5 C15} | 100m | 0.0600 | 8863.88 | 2467 | 4471.93 | 92.49 | 742.25 | 742.25 | 358.33
| C5-0060换 | 平接（企口）式混凝土管道铺设 人机配合下管管径（mm以内） 600 | 100m | 0.0600 | 18079 | 1502.8 | 13317.86 | 782.78 | 662.82 | 662.82 | 319.98
| C5-0241 | 管道闭水试验 管径（mm以内） 600 | 100m | 0.0600 | 769.99 | 305.5 | 269.22 | 0.23 | 88.66 | 88.66 | 42.8
| C1-0445 | 混凝土拌制 现场搅拌 | 10 | 0.107 | 431.59 | 173 | 7.68 | 98.52 | 78.74 | 78.74 | 38.01
住户接入排水管-农劳屯
分部分项工程
拆除工程
196 | 041001001001 | 拆除混凝土路面 | ㎡ | 33.00 | 47.82 | 14.85 | 0.48 | 15.49 | 8.8 | 8.80 | 4.25
表－09 | 表－09 | 表－09 | 表－09 | 表－09 | 表－09 | 表－09 | 表－09 | 表－09 | 表－09 | 表－09 | 表－09 | 表－09
工程量清单综合单价分析表 | 工程量清单综合单价分析表 | 工程量清单综合单价分析表 | 工程量清单综合单价分析表 | 工程量清单综合单价分析表 | 工程量清单综合单价分析表 | 工程量清单综合单价分析表 | 工程量清单综合单价分析表 | 工程量清单综合单价分析表 | 工程量清单综合单价分析表 | 工程量清单综合单价分析表 | 工程量清单综合单价分析表 | 工程量清单综合单价分析表 | 工程量清单综合单价分析表
工程名称:那坡县龙合镇定业村人居环境整治项目 | 工程名称:那坡县龙合镇定业村人居环境整治项目 | 工程名称:那坡县龙合镇定业村人居环境整治项目 | 工程名称:那坡县龙合镇定业村人居环境整治项目 | 工程名称:那坡县龙合镇定业村人居环境整治项目 | 工程名称:那坡县龙合镇定业村人居环境整治项目 | 工程名称:那坡县龙合镇定业村人居环境整治项目 | 工程名称:那坡县龙合镇定业村人居环境整治项目 | 工程名称:那坡县龙合镇定业村人居环境整治项目 | 工程名称:那坡县龙合镇定业村人居环境整治项目 | 第45页 共59页 | 第45页 共59页 | 第45页 共59页 | 第45页 共59页
序号 | 项目编码 | 项目名称及项目 特征描述 | 单位 | 工程量 | 综合单价 (元) | 综合单价 | 综合单价 | 综合单价 | 综合单价 | 综合单价 | 综合单价 | 综合单价
序号 | 项目编码 | 项目名称及项目 特征描述 | 单位 | 工程量 | 综合单价 (元) | 人工费 | 材料费 | 机械费 | 管理费 | 管理费 | 利润 | 其中：
序号 | 项目编码 | 项目名称及项目 特征描述 | 单位 | 工程量 | 综合单价 (元) | 人工费 | 材料费 | 机械费 | 管理费 | 管理费 | 利润 | 暂估价
1.厚度：180mm
| C1-0407换 | 拆除水泥混凝土路面 风镐拆除 厚度15cm[实际18] | 100㎡ | 0.3300 | 4780.34 | 1484.52 | 48.11 | 1548.71 | 879.64 | 879.64 | 424.65
197 | 041001001002 | 旧路面机械切缝 切缝机切缝 | m | 220.00 | 12.61 | 5.38 | 3.25 | 0.44 | 1.69 | 1.69 | 0.81
| C1-0444 | 旧路面机械切缝 切缝机切缝 | 100m | 2.2000 | 1260.24 | 537.6 | 324.61 | 43.92 | 168.64 | 168.64 | 81.41
198 | 040102001001 | 挖一般石方 |  | 5.94 | 6.47 | 0.76 |  | 4.19 | 0.69 | 0.69 | 0.3
1.岩石类别:起挖拆除路面废渣
| C1-0097 | 履带式液压挖掘机挖石碴 装车 | 1000 | 0.00594 | 6467.81 | 760 |  | 4184.81 | 692.27 | 692.27 | 296.69
199 | 040103002001 | 余碴弃置 |  | 5.94 | 10.16 |  |  | 7.76 | 1.09 | 1.09 | 0.47
1.废弃料品种:拆除路面废渣
2.起步第1km以内
| C1-0150 | 自卸汽车运石方（运距1km内） 12t | 1000 | 0.00594 | 10148.34 |  |  | 7758.67 | 1086.21 | 1086.21 | 465.52
200 | 桂040103003001 | 石方运输每增1km | ·km | 5.94 | 3 |  |  | 2.29 | 0.32 | 0.32 | 0.14
1.运距:增运1km，结算时按实际运距调整
| C1-0153 | 自卸汽车运石方（每增加1km运距） 12t | 1000 | 0.00594 | 3001.15 |  |  | 2294.46 | 321.22 | 321.22 | 137.67
道路工程
201 | 040203007001 | 水泥混凝土路面 | ㎡ | 33.00 | 65.56 | 9.96 | 42.89 | 2.11 | 3.5 | 3.50 | 1.69
1.强度等级：C25普通拌制混凝土
2.面层厚度：180mm
| C2-0115换 | 水泥混凝土路面 厚度22cm[实际18]{换:碎石 GD40 中砂水泥 42.5 C25} | 100㎡ | 0.3300 | 5764.54 | 678.5 | 4274.67 | 30.52 | 205.62 | 205.62 | 99.26
表－09 | 表－09 | 表－09 | 表－09 | 表－09 | 表－09 | 表－09 | 表－09 | 表－09 | 表－09 | 表－09 | 表－09 | 表－09
工程量清单综合单价分析表 | 工程量清单综合单价分析表 | 工程量清单综合单价分析表 | 工程量清单综合单价分析表 | 工程量清单综合单价分析表 | 工程量清单综合单价分析表 | 工程量清单综合单价分析表 | 工程量清单综合单价分析表 | 工程量清单综合单价分析表 | 工程量清单综合单价分析表 | 工程量清单综合单价分析表 | 工程量清单综合单价分析表 | 工程量清单综合单价分析表 | 工程量清单综合单价分析表
工程名称:那坡县龙合镇定业村人居环境整治项目 | 工程名称:那坡县龙合镇定业村人居环境整治项目 | 工程名称:那坡县龙合镇定业村人居环境整治项目 | 工程名称:那坡县龙合镇定业村人居环境整治项目 | 工程名称:那坡县龙合镇定业村人居环境整治项目 | 工程名称:那坡县龙合镇定业村人居环境整治项目 | 工程名称:那坡县龙合镇定业村人居环境整治项目 | 工程名称:那坡县龙合镇定业村人居环境整治项目 | 工程名称:那坡县龙合镇定业村人居环境整治项目 | 工程名称:那坡县龙合镇定业村人居环境整治项目 | 第46页 共59页 | 第46页 共59页 | 第46页 共59页 | 第46页 共59页
序号 | 项目编码 | 项目名称及项目 特征描述 | 单位 | 工程量 | 综合单价 (元) | 综合单价 | 综合单价 | 综合单价 | 综合单价 | 综合单价 | 综合单价 | 综合单价
序号 | 项目编码 | 项目名称及项目 特征描述 | 单位 | 工程量 | 综合单价 (元) | 人工费 | 材料费 | 机械费 | 管理费 | 管理费 | 利润 | 其中：
序号 | 项目编码 | 项目名称及项目 特征描述 | 单位 | 工程量 | 综合单价 (元) | 人工费 | 材料费 | 机械费 | 管理费 | 管理费 | 利润 | 暂估价
| C1-0445 | 混凝土拌制 现场搅拌 | 10 | 0.606 | 431.59 | 173 | 7.68 | 98.52 | 78.74 | 78.74 | 38.01
| 1. | 土石方工程
202 | 040101002001 | 挖沟槽土方 |  | 6.93 | 117.72 | 90 |  |  | 12.6 | 12.60 | 5.4
1.土壤类别:三类土
2.挖土深度：1.5m以内
| C1-0002 | 人工挖土方 三类土 | 100 | 0.0693 | 11772.01 | 9000.01 |  |  | 1260 | 1260.00 | 540
203 | 040303002001 | 混凝土基础 |  | 5.89 | 402.05 | 59.76 | 235.04 | 30.73 | 29.39 | 29.39 | 13.93
1.强度等级：C25普通拌制混凝土
| C3-0101换 | 混凝土基础 混凝土{换:碎石 GD40 中砂水泥 42.5 C25} | 10 | 0.589 | 3582.29 | 422 | 2342.61 | 207.26 | 213.95 | 213.95 | 100.68
| C1-0445 | 混凝土拌制 现场搅拌 | 10 | 0.598 | 431.59 | 173 | 7.68 | 98.52 | 78.74 | 78.74 | 38.01
204 | 040501004001 | PVC塑料给水管 DN100 | m | 110.00 | 37.66 | 10.4 | 19.66 | 0.01 | 3.02 | 3.02 | 1.46
1.连接形式:粘接连接
| C5-1434换 | 塑料管安装（粘接） 公称管外径（mm以内） 110 | 10m | 11.000 | 376.56 | 104 | 196.64 | 0.08 | 30.18 | 30.18 | 14.57
标志碑-农劳屯
分部分项工程
| 1. | 土石方工程
205 | 040101002001 | 挖沟槽土方 |  | 0.16 | 117.76 | 90 |  |  | 12.63 | 12.63 | 5.38
1.土壤类别:三类土
2.挖土深度：1.5m以内
表－09 | 表－09 | 表－09 | 表－09 | 表－09 | 表－09 | 表－09 | 表－09 | 表－09 | 表－09 | 表－09 | 表－09 | 表－09
工程量清单综合单价分析表 | 工程量清单综合单价分析表 | 工程量清单综合单价分析表 | 工程量清单综合单价分析表 | 工程量清单综合单价分析表 | 工程量清单综合单价分析表 | 工程量清单综合单价分析表 | 工程量清单综合单价分析表 | 工程量清单综合单价分析表 | 工程量清单综合单价分析表 | 工程量清单综合单价分析表 | 工程量清单综合单价分析表 | 工程量清单综合单价分析表 | 工程量清单综合单价分析表
工程名称:那坡县龙合镇定业村人居环境整治项目 | 工程名称:那坡县龙合镇定业村人居环境整治项目 | 工程名称:那坡县龙合镇定业村人居环境整治项目 | 工程名称:那坡县龙合镇定业村人居环境整治项目 | 工程名称:那坡县龙合镇定业村人居环境整治项目 | 工程名称:那坡县龙合镇定业村人居环境整治项目 | 工程名称:那坡县龙合镇定业村人居环境整治项目 | 工程名称:那坡县龙合镇定业村人居环境整治项目 | 工程名称:那坡县龙合镇定业村人居环境整治项目 | 工程名称:那坡县龙合镇定业村人居环境整治项目 | 第47页 共59页 | 第47页 共59页 | 第47页 共59页 | 第47页 共59页
序号 | 项目编码 | 项目名称及项目 特征描述 | 单位 | 工程量 | 综合单价 (元) | 综合单价 | 综合单价 | 综合单价 | 综合单价 | 综合单价 | 综合单价 | 综合单价
序号 | 项目编码 | 项目名称及项目 特征描述 | 单位 | 工程量 | 综合单价 (元) | 人工费 | 材料费 | 机械费 | 管理费 | 管理费 | 利润 | 其中：
序号 | 项目编码 | 项目名称及项目 特征描述 | 单位 | 工程量 | 综合单价 (元) | 人工费 | 材料费 | 机械费 | 管理费 | 管理费 | 利润 | 暂估价
| C1-0002 | 人工挖土方 三类土 | 100 | 0.0016 | 11772.01 | 9000.01 |  |  | 1260 | 1260.00 | 540
206 | 040305001001 | 碎石垫层 |  | 0.05 | 237.6 | 85.4 | 89 | 0.6 | 29.2 | 29.20 | 13.8
1.碎石垫层厚100mm
| C3-0098 | 碎石垫层 | 10 | 0.005 | 2375.5 | 853 | 890.12 | 6.49 | 292.23 | 292.23 | 137.52
207 | 040303002001 | 混凝土基础 |  | 0.10 | 920.5 | 296.8 | 342 | 39.4 | 113 | 113.00 | 53.3
1.强度等级：C25普通拌制混凝土
2.含模板安装拆除
| C3-0101换 | 混凝土基础 混凝土{换:碎石 GD40 中砂水泥 42.5 C25} | 10 | 0.010 | 3582.29 | 422 | 2342.61 | 207.26 | 213.95 | 213.95 | 100.68
| C3-0102 | 混凝土基础 模板 | 10㎡ | 0.065 | 798.23 | 365 | 164.51 | 13.54 | 128.7 | 128.70 | 60.57
| C1-0445 | 混凝土拌制 现场搅拌 | 10 | 0.010 | 431.59 | 173 | 7.68 | 98.52 | 78.74 | 78.74 | 38.01
208 | 040406004001 | 混凝土墙 |  | 0.15 | 865.59 | 240 | 414.73 | 25.33 | 76.93 | 76.93 | 37.2
1.强度等级：C25普通拌制混凝土
2.含模板安装拆除
| C1-0164换 | 混凝土挡土墙 现浇混凝土{换:碎石 GD40 中砂水泥 42.5 C25} | 10 | 0.015 | 3427.25 | 550 | 2350.68 | 4.96 | 160.94 | 160.94 | 77.69
| C1-0165 | 混凝土挡土墙 现浇模板 | 10㎡ | 0.131 | 549.25 | 192 | 204.79 | 17.17 | 60.66 | 60.66 | 29.28
| C1-0445 | 混凝土拌制 现场搅拌 | 10 | 0.015 | 431.59 | 173 | 7.68 | 98.52 | 78.74 | 78.74 | 38.01
209 | 040406004002 | 大理石刻字 | ㎡ | 0.47 | 621.3 |  | 570
| B-换 | 大理石刻字 | ㎡ | 0.47 | 621.3 |  | 570
表－09 | 表－09 | 表－09 | 表－09 | 表－09 | 表－09 | 表－09 | 表－09 | 表－09 | 表－09 | 表－09 | 表－09 | 表－09
工程量清单综合单价分析表 | 工程量清单综合单价分析表 | 工程量清单综合单价分析表 | 工程量清单综合单价分析表 | 工程量清单综合单价分析表 | 工程量清单综合单价分析表 | 工程量清单综合单价分析表 | 工程量清单综合单价分析表 | 工程量清单综合单价分析表 | 工程量清单综合单价分析表 | 工程量清单综合单价分析表 | 工程量清单综合单价分析表 | 工程量清单综合单价分析表 | 工程量清单综合单价分析表
工程名称:那坡县龙合镇定业村人居环境整治项目 | 工程名称:那坡县龙合镇定业村人居环境整治项目 | 工程名称:那坡县龙合镇定业村人居环境整治项目 | 工程名称:那坡县龙合镇定业村人居环境整治项目 | 工程名称:那坡县龙合镇定业村人居环境整治项目 | 工程名称:那坡县龙合镇定业村人居环境整治项目 | 工程名称:那坡县龙合镇定业村人居环境整治项目 | 工程名称:那坡县龙合镇定业村人居环境整治项目 | 工程名称:那坡县龙合镇定业村人居环境整治项目 | 工程名称:那坡县龙合镇定业村人居环境整治项目 | 第48页 共59页 | 第48页 共59页 | 第48页 共59页 | 第48页 共59页
序号 | 项目编码 | 项目名称及项目 特征描述 | 单位 | 工程量 | 综合单价 (元) | 综合单价 | 综合单价 | 综合单价 | 综合单价 | 综合单价 | 综合单价 | 综合单价
序号 | 项目编码 | 项目名称及项目 特征描述 | 单位 | 工程量 | 综合单价 (元) | 人工费 | 材料费 | 机械费 | 管理费 | 管理费 | 利润 | 其中：
序号 | 项目编码 | 项目名称及项目 特征描述 | 单位 | 工程量 | 综合单价 (元) | 人工费 | 材料费 | 机械费 | 管理费 | 管理费 | 利润 | 暂估价
排水暗沟-那核屯
分部分项工程
A.1 土（石）方工程
210 | 010101003001 | 挖沟槽土方 |  | 70.40 | 9.68 | 5.1 |  | 3.61 | 0.76 | 0.76 | 0.21
1.土壤类别：三类土
2.挖土深度:2m以内
3.起步第1km以内
| A1-18换 | 液压挖掘机挖土斗容量(1.0) | 1000 | 0.06336 | 4977.21 | 475.2 |  | 4003.12 | 391.41 | 391.41 | 107.48
| A1-9 | 人工挖沟槽(基坑) 三类土 深 2m以内 | 100 | 0.0704 | 5202.04 | 4676.4 |  | 4.22 | 409.09 | 409.09 | 112.33
211 | 040102002001 | 挖沟槽石方 |  | 70.40 | 42.97 | 1.71 | 0.01 | 36.94 | 3.38 | 3.38 | 0.93
1.岩石类别:软岩
| A1-75 | 履带式液压破碎机破碎沟槽(坑)岩 软岩 | 100 | 0.7040 | 4296.22 | 171.36 | 0.58 | 3693.71 | 337.81 | 337.81 | 92.76
212 | 010103002001 | 余方弃置 |  | 70.40 | 10.25 | 0.43 |  | 8.79 | 0.81 | 0.81 | 0.22
1.废弃料品种:弃土
2.起步第1km以内
| A1-157 | 液压挖掘机挖土 斗容量1 自卸汽车运土(运距1km以内) 12t | 1000 | 0.07040 | 10254.48 | 432 |  | 8794.63 | 806.41 | 806.41 | 221.44
213 | 桂010103003001 | 土方运输增（减）m3·km | ·km | 70.40 | 1.76 |  |  | 1.58 | 0.14 | 0.14 | 0.04
1.运距:增运1km，结算时按实际运距调整
| A1-174 | 自卸汽车运土方(每增加1km运距) 12t | 1000 | 0.07040 | 1751.21 |  |  | 1575.68 | 137.71 | 137.71 | 37.82
表－09 | 表－09 | 表－09 | 表－09 | 表－09 | 表－09 | 表－09 | 表－09 | 表－09 | 表－09 | 表－09 | 表－09 | 表－09
工程量清单综合单价分析表 | 工程量清单综合单价分析表 | 工程量清单综合单价分析表 | 工程量清单综合单价分析表 | 工程量清单综合单价分析表 | 工程量清单综合单价分析表 | 工程量清单综合单价分析表 | 工程量清单综合单价分析表 | 工程量清单综合单价分析表 | 工程量清单综合单价分析表 | 工程量清单综合单价分析表 | 工程量清单综合单价分析表 | 工程量清单综合单价分析表 | 工程量清单综合单价分析表
工程名称:那坡县龙合镇定业村人居环境整治项目 | 工程名称:那坡县龙合镇定业村人居环境整治项目 | 工程名称:那坡县龙合镇定业村人居环境整治项目 | 工程名称:那坡县龙合镇定业村人居环境整治项目 | 工程名称:那坡县龙合镇定业村人居环境整治项目 | 工程名称:那坡县龙合镇定业村人居环境整治项目 | 工程名称:那坡县龙合镇定业村人居环境整治项目 | 工程名称:那坡县龙合镇定业村人居环境整治项目 | 工程名称:那坡县龙合镇定业村人居环境整治项目 | 工程名称:那坡县龙合镇定业村人居环境整治项目 | 第49页 共59页 | 第49页 共59页 | 第49页 共59页 | 第49页 共59页
序号 | 项目编码 | 项目名称及项目 特征描述 | 单位 | 工程量 | 综合单价 (元) | 综合单价 | 综合单价 | 综合单价 | 综合单价 | 综合单价 | 综合单价 | 综合单价
序号 | 项目编码 | 项目名称及项目 特征描述 | 单位 | 工程量 | 综合单价 (元) | 人工费 | 材料费 | 机械费 | 管理费 | 管理费 | 利润 | 其中：
序号 | 项目编码 | 项目名称及项目 特征描述 | 单位 | 工程量 | 综合单价 (元) | 人工费 | 材料费 | 机械费 | 管理费 | 管理费 | 利润 | 暂估价
214 | 010103002002 | 余碴弃置 |  | 70.40 | 24.04 | 0.78 |  | 20.85 | 1.89 | 1.89 | 0.52
1.废弃料品种:石碴
2.起步第1km以内
| A1-198 | 挖掘机挖碴 斗容量1 自卸汽车运碴(运距1km以内) 12t | 1000 | 0.07040 | 24046.91 | 784.8 |  | 20851.79 | 1891.04 | 1891.04 | 519.28
215 | 桂010103003002 | 石方运输增（减）m3·km | ·km | 70.40 | 2.6 |  |  | 2.34 | 0.2 | 0.20 | 0.06
1.运距:增运1km，结算时按实际运距调整
| A1-207 | 自卸汽车运碴(每增加1km运距) 12t | 1000 | 0.07040 | 2597.95 |  |  | 2337.55 | 204.3 | 204.30 | 56.1
| 4. | A.4 混凝土及钢筋混凝土工程
216 | 桂010507010001 | 排水沟 内空400*600mm | m | 220.00 | 380.16 | 82.46 | 248.86 | 12.13 | 28.87 | 28.87 | 7.84
1.碎石垫层厚度50mm
2.C25混凝土底板厚150mm
3.C25混凝土边墙厚200mm
4.C25混凝土盖板厚180mm（含钢筋）
5.含模板、混凝土拌制
| A3-98换 | 砾(碎)石垫层 干铺 | 10 | 0.880 | 1816.42 | 574.56 | 1010.4 | 6.1 | 177.22 | 177.22 | 48.14
| A4-80换 | 混凝土 底板{换:碎石 GD40 中砂水泥 42.5 C25} | 10 | 2.640 | 3486.72 | 797.67 | 2349.74 | 21.42 | 249.99 | 249.99 | 67.9
| A4-65换 | 混凝土 地沟、电缆沟{换:碎石 GD40 中砂水泥 42.5 C25} | 10 | 5.280 | 3289.83 | 675.54 | 2340.99 | 8.01 | 208.62 | 208.62 | 56.67
| A4-148换 | 预制混凝土 地沟盖板 制作{换:碎石 GD40 中砂水泥 42.5 C25} | 10 | 3.168 | 3922.06 | 861.84 | 2475.49 | 180.28 | 318.06 | 318.06 | 86.39
表－09 | 表－09 | 表－09 | 表－09 | 表－09 | 表－09 | 表－09 | 表－09 | 表－09 | 表－09 | 表－09 | 表－09 | 表－09
工程量清单综合单价分析表 | 工程量清单综合单价分析表 | 工程量清单综合单价分析表 | 工程量清单综合单价分析表 | 工程量清单综合单价分析表 | 工程量清单综合单价分析表 | 工程量清单综合单价分析表 | 工程量清单综合单价分析表 | 工程量清单综合单价分析表 | 工程量清单综合单价分析表 | 工程量清单综合单价分析表 | 工程量清单综合单价分析表 | 工程量清单综合单价分析表 | 工程量清单综合单价分析表
工程名称:那坡县龙合镇定业村人居环境整治项目 | 工程名称:那坡县龙合镇定业村人居环境整治项目 | 工程名称:那坡县龙合镇定业村人居环境整治项目 | 工程名称:那坡县龙合镇定业村人居环境整治项目 | 工程名称:那坡县龙合镇定业村人居环境整治项目 | 工程名称:那坡县龙合镇定业村人居环境整治项目 | 工程名称:那坡县龙合镇定业村人居环境整治项目 | 工程名称:那坡县龙合镇定业村人居环境整治项目 | 工程名称:那坡县龙合镇定业村人居环境整治项目 | 工程名称:那坡县龙合镇定业村人居环境整治项目 | 第50页 共59页 | 第50页 共59页 | 第50页 共59页 | 第50页 共59页
序号 | 项目编码 | 项目名称及项目 特征描述 | 单位 | 工程量 | 综合单价 (元) | 综合单价 | 综合单价 | 综合单价 | 综合单价 | 综合单价 | 综合单价 | 综合单价
序号 | 项目编码 | 项目名称及项目 特征描述 | 单位 | 工程量 | 综合单价 (元) | 人工费 | 材料费 | 机械费 | 管理费 | 管理费 | 利润 | 其中：
序号 | 项目编码 | 项目名称及项目 特征描述 | 单位 | 工程量 | 综合单价 (元) | 人工费 | 材料费 | 机械费 | 管理费 | 管理费 | 利润 | 暂估价
| A4-215换 | 地沟盖板 安装{换:水泥砂浆 1∶2} | 10 | 3.168 | 1177.58 | 729.32 | 154.88 | 7.44 | 224.86 | 224.86 | 61.08
| A4-254 | 预制构件螺纹钢制安 10以上 | t | 6.311 | 5288.73 | 626.72 | 4258.77 | 115.27 | 226.46 | 226.46 | 61.51
| A4-1 | 混凝土拌制 搅拌机 | 10 | 11.228 | 528.11 | 264.2 | 7.68 | 110.72 | 114.43 | 114.43 | 31.08
单价措施项目
| 011702 | 混凝土模板及支架(撑)
217 | 011702026001 | 混凝土地沟 电缆沟 木模板木支撑 | ㎡ | 264.00 | 53.98 | 23.51 | 20.74 | 0.43 | 7.31 | 7.31 | 1.99
| A17-127 | 混凝土地沟 电缆沟 木模板木支撑 | 100㎡ | 2.6400 | 5397.87 | 2351.25 | 2073.85 | 43.4 | 730.85 | 730.85 | 198.52
排水明沟-那核屯
分部分项工程
A.1 土（石）方工程
218 | 010101003001 | 挖沟槽土方 |  | 5.76 | 9.71 | 5.14 |  | 3.6 | 0.76 | 0.76 | 0.21
1.土壤类别：三类土
2.挖土深度:2m以内
| A1-18换 | 液压挖掘机挖土斗容量(1.0) | 1000 | 0.00518 | 4977.21 | 475.2 |  | 4003.12 | 391.41 | 391.41 | 107.48
| A1-9 | 人工挖沟槽(基坑) 三类土 深 2m以内 | 100 | 0.0058 | 5202.04 | 4676.4 |  | 4.22 | 409.09 | 409.09 | 112.33
219 | 040102002001 | 挖沟槽石方 |  | 5.76 | 42.97 | 1.71 | 0.01 | 36.94 | 3.38 | 3.38 | 0.93
1.岩石类别:软岩
| A1-75 | 履带式液压破碎机破碎沟槽(坑)岩 软岩 | 100 | 0.0576 | 4296.22 | 171.36 | 0.58 | 3693.71 | 337.81 | 337.81 | 92.76
220 | 010103002001 | 余方弃置 |  | 5.76 | 10.25 | 0.43 |  | 8.79 | 0.81 | 0.81 | 0.22
表－09 | 表－09 | 表－09 | 表－09 | 表－09 | 表－09 | 表－09 | 表－09 | 表－09 | 表－09 | 表－09 | 表－09 | 表－09
工程量清单综合单价分析表 | 工程量清单综合单价分析表 | 工程量清单综合单价分析表 | 工程量清单综合单价分析表 | 工程量清单综合单价分析表 | 工程量清单综合单价分析表 | 工程量清单综合单价分析表 | 工程量清单综合单价分析表 | 工程量清单综合单价分析表 | 工程量清单综合单价分析表 | 工程量清单综合单价分析表 | 工程量清单综合单价分析表 | 工程量清单综合单价分析表 | 工程量清单综合单价分析表
工程名称:那坡县龙合镇定业村人居环境整治项目 | 工程名称:那坡县龙合镇定业村人居环境整治项目 | 工程名称:那坡县龙合镇定业村人居环境整治项目 | 工程名称:那坡县龙合镇定业村人居环境整治项目 | 工程名称:那坡县龙合镇定业村人居环境整治项目 | 工程名称:那坡县龙合镇定业村人居环境整治项目 | 工程名称:那坡县龙合镇定业村人居环境整治项目 | 工程名称:那坡县龙合镇定业村人居环境整治项目 | 工程名称:那坡县龙合镇定业村人居环境整治项目 | 工程名称:那坡县龙合镇定业村人居环境整治项目 | 第51页 共59页 | 第51页 共59页 | 第51页 共59页 | 第51页 共59页
序号 | 项目编码 | 项目名称及项目 特征描述 | 单位 | 工程量 | 综合单价 (元) | 综合单价 | 综合单价 | 综合单价 | 综合单价 | 综合单价 | 综合单价 | 综合单价
序号 | 项目编码 | 项目名称及项目 特征描述 | 单位 | 工程量 | 综合单价 (元) | 人工费 | 材料费 | 机械费 | 管理费 | 管理费 | 利润 | 其中：
序号 | 项目编码 | 项目名称及项目 特征描述 | 单位 | 工程量 | 综合单价 (元) | 人工费 | 材料费 | 机械费 | 管理费 | 管理费 | 利润 | 暂估价
1.废弃料品种:弃土
2.起步第1km以内
| A1-157 | 液压挖掘机挖土 斗容量1 自卸汽车运土(运距1km以内) 12t | 1000 | 0.00576 | 10254.48 | 432 |  | 8794.63 | 806.41 | 806.41 | 221.44
221 | 桂010103003001 | 土方运输增（减）m3·km | ·km | 5.76 | 1.76 |  |  | 1.58 | 0.14 | 0.14 | 0.04
1.运距:增运1km，结算时按实际运距调整
| A1-174 | 自卸汽车运土方(每增加1km运距) 12t | 1000 | 0.00576 | 1751.21 |  |  | 1575.68 | 137.71 | 137.71 | 37.82
222 | 010103002002 | 余碴弃置 |  | 5.76 | 24.04 | 0.78 |  | 20.85 | 1.89 | 1.89 | 0.52
1.废弃料品种:石碴
2.起步第1km以内
| A1-198 | 挖掘机挖碴 斗容量1 自卸汽车运碴(运距1km以内) 12t | 1000 | 0.00576 | 24046.91 | 784.8 |  | 20851.79 | 1891.04 | 1891.04 | 519.28
223 | 桂010103003002 | 石方运输增（减）m3·km | ·km | 5.76 | 2.6 |  |  | 2.34 | 0.2 | 0.20 | 0.06
1.运距:增运1km，结算时按实际运距调整
| A1-207 | 自卸汽车运碴(每增加1km运距) 12t | 1000 | 0.00576 | 2597.95 |  |  | 2337.55 | 204.3 | 204.30 | 56.1
| 4. | A.4 混凝土及钢筋混凝土工程
224 | 桂010507010001 | 排水沟 内空400*600mm | m | 18.00 | 147.31 | 37.71 | 88.7 | 4.51 | 12.89 | 12.89 | 3.5
1.碎石垫层厚度50mm
2.C25混凝土底板厚150mm
3.C25混凝土边墙厚200mm
表－09 | 表－09 | 表－09 | 表－09 | 表－09 | 表－09 | 表－09 | 表－09 | 表－09 | 表－09 | 表－09 | 表－09 | 表－09
工程量清单综合单价分析表 | 工程量清单综合单价分析表 | 工程量清单综合单价分析表 | 工程量清单综合单价分析表 | 工程量清单综合单价分析表 | 工程量清单综合单价分析表 | 工程量清单综合单价分析表 | 工程量清单综合单价分析表 | 工程量清单综合单价分析表 | 工程量清单综合单价分析表 | 工程量清单综合单价分析表 | 工程量清单综合单价分析表 | 工程量清单综合单价分析表 | 工程量清单综合单价分析表
工程名称:那坡县龙合镇定业村人居环境整治项目 | 工程名称:那坡县龙合镇定业村人居环境整治项目 | 工程名称:那坡县龙合镇定业村人居环境整治项目 | 工程名称:那坡县龙合镇定业村人居环境整治项目 | 工程名称:那坡县龙合镇定业村人居环境整治项目 | 工程名称:那坡县龙合镇定业村人居环境整治项目 | 工程名称:那坡县龙合镇定业村人居环境整治项目 | 工程名称:那坡县龙合镇定业村人居环境整治项目 | 工程名称:那坡县龙合镇定业村人居环境整治项目 | 工程名称:那坡县龙合镇定业村人居环境整治项目 | 第52页 共59页 | 第52页 共59页 | 第52页 共59页 | 第52页 共59页
序号 | 项目编码 | 项目名称及项目 特征描述 | 单位 | 工程量 | 综合单价 (元) | 综合单价 | 综合单价 | 综合单价 | 综合单价 | 综合单价 | 综合单价 | 综合单价
序号 | 项目编码 | 项目名称及项目 特征描述 | 单位 | 工程量 | 综合单价 (元) | 人工费 | 材料费 | 机械费 | 管理费 | 管理费 | 利润 | 其中：
序号 | 项目编码 | 项目名称及项目 特征描述 | 单位 | 工程量 | 综合单价 (元) | 人工费 | 材料费 | 机械费 | 管理费 | 管理费 | 利润 | 暂估价
4.含模板、混凝土拌制
| A3-98换 | 砾(碎)石垫层 干铺 | 10 | 0.072 | 1816.42 | 574.56 | 1010.4 | 6.1 | 177.22 | 177.22 | 48.14
| A4-80换 | 混凝土 底板{换:碎石 GD40 中砂水泥 42.5 C25} | 10 | 0.216 | 3486.72 | 797.67 | 2349.74 | 21.42 | 249.99 | 249.99 | 67.9
| A4-65换 | 混凝土 地沟、电缆沟{换:碎石 GD40 中砂水泥 42.5 C25} | 10 | 0.432 | 3289.83 | 675.54 | 2340.99 | 8.01 | 208.62 | 208.62 | 56.67
| A4-1 | 混凝土拌制 搅拌机 | 10 | 0.656 | 528.11 | 264.2 | 7.68 | 110.72 | 114.43 | 114.43 | 31.08
单价措施项目
| 011702 | 混凝土模板及支架(撑)
225 | 011702026001 | 混凝土地沟 电缆沟 木模板木支撑 | ㎡ | 21.60 | 53.98 | 23.51 | 20.74 | 0.43 | 7.31 | 7.31 | 1.99
| A17-127 | 混凝土地沟 电缆沟 木模板木支撑 | 100㎡ | 0.2160 | 5397.87 | 2351.25 | 2073.85 | 43.4 | 730.85 | 730.85 | 198.52
化粪池-那核屯
分部分项工程
A.1 土（石）方工程
226 | 010101004001 | 挖基坑土方 |  | 70.85 | 9.69 | 5.11 |  | 3.61 | 0.76 | 0.76 | 0.21
1.土壤类别：三类土
2.挖土深度:4m以内
| A1-18换 | 液压挖掘机挖土斗容量(1.0) | 1000 | 0.06377 | 4977.21 | 475.2 |  | 4003.12 | 391.41 | 391.41 | 107.48
| A1-9 | 人工挖沟槽(基坑) 三类土 深 2m以内 | 100 | 0.0709 | 5202.04 | 4676.4 |  | 4.22 | 409.09 | 409.09 | 112.33
227 | 010103001001 | 回填方 |  | 27.20 | 3.72 | 0.43 |  | 2.92 | 0.29 | 0.29 | 0.08
1.密实度:符合设计及规范要求
表－09 | 表－09 | 表－09 | 表－09 | 表－09 | 表－09 | 表－09 | 表－09 | 表－09 | 表－09 | 表－09 | 表－09 | 表－09
工程量清单综合单价分析表 | 工程量清单综合单价分析表 | 工程量清单综合单价分析表 | 工程量清单综合单价分析表 | 工程量清单综合单价分析表 | 工程量清单综合单价分析表 | 工程量清单综合单价分析表 | 工程量清单综合单价分析表 | 工程量清单综合单价分析表 | 工程量清单综合单价分析表 | 工程量清单综合单价分析表 | 工程量清单综合单价分析表 | 工程量清单综合单价分析表 | 工程量清单综合单价分析表
工程名称:那坡县龙合镇定业村人居环境整治项目 | 工程名称:那坡县龙合镇定业村人居环境整治项目 | 工程名称:那坡县龙合镇定业村人居环境整治项目 | 工程名称:那坡县龙合镇定业村人居环境整治项目 | 工程名称:那坡县龙合镇定业村人居环境整治项目 | 工程名称:那坡县龙合镇定业村人居环境整治项目 | 工程名称:那坡县龙合镇定业村人居环境整治项目 | 工程名称:那坡县龙合镇定业村人居环境整治项目 | 工程名称:那坡县龙合镇定业村人居环境整治项目 | 工程名称:那坡县龙合镇定业村人居环境整治项目 | 第53页 共59页 | 第53页 共59页 | 第53页 共59页 | 第53页 共59页
序号 | 项目编码 | 项目名称及项目 特征描述 | 单位 | 工程量 | 综合单价 (元) | 综合单价 | 综合单价 | 综合单价 | 综合单价 | 综合单价 | 综合单价 | 综合单价
序号 | 项目编码 | 项目名称及项目 特征描述 | 单位 | 工程量 | 综合单价 (元) | 人工费 | 材料费 | 机械费 | 管理费 | 管理费 | 利润 | 其中：
序号 | 项目编码 | 项目名称及项目 特征描述 | 单位 | 工程量 | 综合单价 (元) | 人工费 | 材料费 | 机械费 | 管理费 | 管理费 | 利润 | 暂估价
2.填方材料品种:合格土
| A1-105 | 挖掘机回填 土 | 100 | 0.2720 | 372.94 | 43.2 |  | 292.36 | 29.33 | 29.33 | 8.05
228 | 010103002001 | 余方弃置 |  | 43.65 | 10.25 | 0.43 |  | 8.79 | 0.81 | 0.81 | 0.22
1.废弃料品种:弃土
2.起步第1km以内
| A1-157 | 液压挖掘机挖土 斗容量1 自卸汽车运土(运距1km以内) 12t | 1000 | 0.04365 | 10254.48 | 432 |  | 8794.63 | 806.41 | 806.41 | 221.44
229 | 桂010103003001 | 土方运输增（减）m3·km | ·km | 43.65 | 1.76 |  |  | 1.58 | 0.14 | 0.14 | 0.04
1.运距:增运1km，结算时按实际运距调整
| A1-174 | 自卸汽车运土方(每增加1km运距) 12t | 1000 | 0.04365 | 1751.21 |  |  | 1575.68 | 137.71 | 137.71 | 37.82
| 6. | 管网工程
230 | 010501004001 | C20片石混凝土基础 |  | 4.86 | 334.03 | 87.75 | 198.81 | 9.66 | 29.73 | 29.73 | 8.08
1.强度等级：C20片石混凝土
2.混凝土种类：普通拌制混凝土
| A4-4换 | 带形基础 毛石混凝土{换:碎石 GD40 中砂水泥 42.5 C20} | 10 | 0.486 | 2911 | 662.76 | 1981.81 | 6.64 | 204.3 | 204.30 | 55.49
| A4-1 | 混凝土拌制 搅拌机 | 10 | 0.395 | 528.11 | 264.2 | 7.68 | 110.72 | 114.43 | 114.43 | 31.08
231 | 010501004002 | 现浇混凝土池底 |  | 2.91 | 402.21 | 106.55 | 235.75 | 13.37 | 36.6 | 36.60 | 9.94
1.强度等级：C25普通拌制混凝土
2.底板厚度：200mm
表－09 | 表－09 | 表－09 | 表－09 | 表－09 | 表－09 | 表－09 | 表－09 | 表－09 | 表－09 | 表－09 | 表－09 | 表－09
工程量清单综合单价分析表 | 工程量清单综合单价分析表 | 工程量清单综合单价分析表 | 工程量清单综合单价分析表 | 工程量清单综合单价分析表 | 工程量清单综合单价分析表 | 工程量清单综合单价分析表 | 工程量清单综合单价分析表 | 工程量清单综合单价分析表 | 工程量清单综合单价分析表 | 工程量清单综合单价分析表 | 工程量清单综合单价分析表 | 工程量清单综合单价分析表 | 工程量清单综合单价分析表
工程名称:那坡县龙合镇定业村人居环境整治项目 | 工程名称:那坡县龙合镇定业村人居环境整治项目 | 工程名称:那坡县龙合镇定业村人居环境整治项目 | 工程名称:那坡县龙合镇定业村人居环境整治项目 | 工程名称:那坡县龙合镇定业村人居环境整治项目 | 工程名称:那坡县龙合镇定业村人居环境整治项目 | 工程名称:那坡县龙合镇定业村人居环境整治项目 | 工程名称:那坡县龙合镇定业村人居环境整治项目 | 工程名称:那坡县龙合镇定业村人居环境整治项目 | 工程名称:那坡县龙合镇定业村人居环境整治项目 | 第54页 共59页 | 第54页 共59页 | 第54页 共59页 | 第54页 共59页
序号 | 项目编码 | 项目名称及项目 特征描述 | 单位 | 工程量 | 综合单价 (元) | 综合单价 | 综合单价 | 综合单价 | 综合单价 | 综合单价 | 综合单价 | 综合单价
序号 | 项目编码 | 项目名称及项目 特征描述 | 单位 | 工程量 | 综合单价 (元) | 人工费 | 材料费 | 机械费 | 管理费 | 管理费 | 利润 | 其中：
序号 | 项目编码 | 项目名称及项目 特征描述 | 单位 | 工程量 | 综合单价 (元) | 人工费 | 材料费 | 机械费 | 管理费 | 管理费 | 利润 | 暂估价
| A4-80换 | 混凝土 底板{换:碎石 GD40 中砂水泥 42.5 C25} | 10 | 0.291 | 3486.72 | 797.67 | 2349.74 | 21.42 | 249.99 | 249.99 | 67.9
| A4-1 | 混凝土拌制 搅拌机 | 10 | 0.295 | 528.11 | 264.2 | 7.68 | 110.72 | 114.43 | 114.43 | 31.08
232 | 010504001001 | 现浇混凝土池壁 |  | 14.04 | 383.17 | 94.44 | 234.67 | 12.54 | 32.65 | 32.65 | 8.87
1.强度等级：C25普通拌制混凝土
2.池壁厚度：300mm
| A4-28换 | 墙 混凝土{换:碎石 GD40 中砂水泥 42.5 C25} | 10 | 1.404 | 3295.75 | 676.26 | 2338.89 | 13.07 | 210.38 | 210.38 | 57.15
| A4-1 | 混凝土拌制 搅拌机 | 10 | 1.425 | 528.11 | 264.2 | 7.68 | 110.72 | 114.43 | 114.43 | 31.08
233 | 040601010001 | 现浇混凝土池盖板 |  | 2.07 | 399.02 | 101.01 | 241.39 | 12.55 | 34.66 | 34.66 | 9.41
1.强度等级：C25普通拌制混凝土
2.池盖厚度：180mm
| A4-33换 | 混凝土 平板{换:碎石 GD40 中砂水泥 42.5 C25} | 10 | 0.207 | 3454.5 | 742.1 | 2406.15 | 13.14 | 230.5 | 230.50 | 62.61
| A4-1 | 混凝土拌制 搅拌机 | 10 | 0.210 | 528.11 | 264.2 | 7.68 | 110.72 | 114.43 | 114.43 | 31.08
234 | 011201001001 | 墙面一般抹灰 | ㎡ | 50.96 | 31.32 | 17.37 | 7.71 | 0.51 | 4.49 | 4.49 | 1.24
1.池内1：2水泥砂浆抹面，厚度2cm
| A10-21换 | 内墙 水泥砂浆 混凝土墙 (15+5)mm{换:水泥砂浆 1∶1 换:水泥砂浆 1∶2 换:水泥砂浆 1∶2} | 100㎡ | 0.5096 | 3131.97 | 1737.45 | 770.72 | 50.83 | 449.22 | 449.22 | 123.75
235 | 010515001001 | 现浇构件螺纹钢制安 10以内 | t | 0.330 | 5734.65 | 1014.03 | 4301.52 | 18.41 | 315.1 | 315.10 | 85.59
| A4-240 | 现浇构件螺纹钢制安 10以内 | t | 0.330 | 5734.65 | 1014.03 | 4301.52 | 18.41 | 315.1 | 315.10 | 85.59
236 | 010515001002 | 现浇构件螺纹钢制安 10以上 | t | 0.094 | 5288.47 | 601.07 | 4292.37 | 116.53 | 219.01 | 219.01 | 59.49
| A4-241 | 现浇构件螺纹钢制安 10以上 | t | 0.094 | 5288.47 | 601.07 | 4292.37 | 116.53 | 219.01 | 219.01 | 59.49
表－09 | 表－09 | 表－09 | 表－09 | 表－09 | 表－09 | 表－09 | 表－09 | 表－09 | 表－09 | 表－09 | 表－09 | 表－09
工程量清单综合单价分析表 | 工程量清单综合单价分析表 | 工程量清单综合单价分析表 | 工程量清单综合单价分析表 | 工程量清单综合单价分析表 | 工程量清单综合单价分析表 | 工程量清单综合单价分析表 | 工程量清单综合单价分析表 | 工程量清单综合单价分析表 | 工程量清单综合单价分析表 | 工程量清单综合单价分析表 | 工程量清单综合单价分析表 | 工程量清单综合单价分析表 | 工程量清单综合单价分析表
工程名称:那坡县龙合镇定业村人居环境整治项目 | 工程名称:那坡县龙合镇定业村人居环境整治项目 | 工程名称:那坡县龙合镇定业村人居环境整治项目 | 工程名称:那坡县龙合镇定业村人居环境整治项目 | 工程名称:那坡县龙合镇定业村人居环境整治项目 | 工程名称:那坡县龙合镇定业村人居环境整治项目 | 工程名称:那坡县龙合镇定业村人居环境整治项目 | 工程名称:那坡县龙合镇定业村人居环境整治项目 | 工程名称:那坡县龙合镇定业村人居环境整治项目 | 工程名称:那坡县龙合镇定业村人居环境整治项目 | 第55页 共59页 | 第55页 共59页 | 第55页 共59页 | 第55页 共59页
序号 | 项目编码 | 项目名称及项目 特征描述 | 单位 | 工程量 | 综合单价 (元) | 综合单价 | 综合单价 | 综合单价 | 综合单价 | 综合单价 | 综合单价 | 综合单价
序号 | 项目编码 | 项目名称及项目 特征描述 | 单位 | 工程量 | 综合单价 (元) | 人工费 | 材料费 | 机械费 | 管理费 | 管理费 | 利润 | 其中：
序号 | 项目编码 | 项目名称及项目 特征描述 | 单位 | 工程量 | 综合单价 (元) | 人工费 | 材料费 | 机械费 | 管理费 | 管理费 | 利润 | 暂估价
237 | 070205001001 | 球墨铸铁井盖 | 套 | 3 | 567.8 | 59.89 | 485.62 | 0.74 | 15.09 | 15.09 | 6.46
1.800mm球墨井盖,承重30t
2.含C25混凝土井座，安装井盖、安装防坠网
| C5-1004换 | 非定型井井盖（箅）安装 井盖、井箅安装 检查井 铸铁井 盖、座{换:碎石 GD40 中砂水泥 42.5 C25} | 10套 | 0.3 | 5642.71 | 581.3 | 4855.69 |  | 143.23 | 143.23 | 62.49
| A4-1 | 混凝土拌制 搅拌机 | 10 | 0.020 | 528.11 | 264.2 | 7.68 | 110.72 | 114.43 | 114.43 | 31.08
238 | 040501004001 | HDPE增强中空壁缠绕管 DN200 | m | 5.00 | 69.47 | 7.17 | 59.19 | 0.42 | 1.87 | 1.87 | 0.82
1.环刚度8KN/m2
2.电热熔带接口
| C5-0133换 | 高密度聚乙烯（HDPE）缠绕管敷设（电热熔带接口）公称直径（200mm以内） | 100m | 0.0500 | 6946.52 | 717.29 | 5918.64 | 41.91 | 187.07 | 187.07 | 81.61
239 | 040501003001 | 镀锌钢管 DN100 | m | 2.40 | 70.96 | 7.01 | 61.47 |  | 1.73 | 1.73 | 0.75
1.螺纹连接
| C5-1037换 | 钢管安装（螺纹连接）公称直径(mm以内）100 | 10m | 0.240 | 709.59 | 70.1 | 614.68 |  | 17.27 | 17.27 | 7.54
单价措施项目
| 011702 | 混凝土模板及支架(撑)
240 | 011702001001 | 带形基础 无筋混凝土 胶合板模板 木支撑 | ㎡ | 5.04 | 46.3 | 24.57 | 11.6 | 0.43 | 7.63 | 7.63 | 2.07
| A17-4 | 带形基础 无筋混凝土 胶合板模板 木支撑 | 100㎡ | 0.0504 | 4630.4 | 2457.27 | 1159.55 | 43.16 | 763.13 | 763.13 | 207.29
241 | 011702001002 | 满堂基础 无梁式 胶合板模板 木支撑 | ㎡ | 3.20 | 61 | 37.35 | 8.83 | 0.23 | 11.47 | 11.47 | 3.12
| A17-29 | 满堂基础 无梁式 胶合板模板 木支撑 | 100㎡ | 0.0320 | 6098.97 | 3734.64 | 882.76 | 23.17 | 1146.88 | 1146.88 | 311.52
表－09 | 表－09 | 表－09 | 表－09 | 表－09 | 表－09 | 表－09 | 表－09 | 表－09 | 表－09 | 表－09 | 表－09 | 表－09
工程量清单综合单价分析表 | 工程量清单综合单价分析表 | 工程量清单综合单价分析表 | 工程量清单综合单价分析表 | 工程量清单综合单价分析表 | 工程量清单综合单价分析表 | 工程量清单综合单价分析表 | 工程量清单综合单价分析表 | 工程量清单综合单价分析表 | 工程量清单综合单价分析表 | 工程量清单综合单价分析表 | 工程量清单综合单价分析表 | 工程量清单综合单价分析表 | 工程量清单综合单价分析表
工程名称:那坡县龙合镇定业村人居环境整治项目 | 工程名称:那坡县龙合镇定业村人居环境整治项目 | 工程名称:那坡县龙合镇定业村人居环境整治项目 | 工程名称:那坡县龙合镇定业村人居环境整治项目 | 工程名称:那坡县龙合镇定业村人居环境整治项目 | 工程名称:那坡县龙合镇定业村人居环境整治项目 | 工程名称:那坡县龙合镇定业村人居环境整治项目 | 工程名称:那坡县龙合镇定业村人居环境整治项目 | 工程名称:那坡县龙合镇定业村人居环境整治项目 | 工程名称:那坡县龙合镇定业村人居环境整治项目 | 第56页 共59页 | 第56页 共59页 | 第56页 共59页 | 第56页 共59页
序号 | 项目编码 | 项目名称及项目 特征描述 | 单位 | 工程量 | 综合单价 (元) | 综合单价 | 综合单价 | 综合单价 | 综合单价 | 综合单价 | 综合单价 | 综合单价
序号 | 项目编码 | 项目名称及项目 特征描述 | 单位 | 工程量 | 综合单价 (元) | 人工费 | 材料费 | 机械费 | 管理费 | 管理费 | 利润 | 其中：
序号 | 项目编码 | 项目名称及项目 特征描述 | 单位 | 工程量 | 综合单价 (元) | 人工费 | 材料费 | 机械费 | 管理费 | 管理费 | 利润 | 暂估价
242 | 011702011001 | 直形墙 胶合板模板 钢支撑 | ㎡ | 93.60 | 40.49 | 18.64 | 13.66 | 0.69 | 5.9 | 5.90 | 1.6
| A17-83 | 直形墙 胶合板模板 钢支撑 | 100㎡ | 0.9360 | 4049.17 | 1863.9 | 1365.86 | 69.18 | 589.98 | 589.98 | 160.25
243 | 011702016001 | 平板 胶合板模板 钢支撑 | ㎡ | 10.34 | 51.63 | 25.59 | 14.66 | 1.04 | 8.13 | 8.13 | 2.21
| A17-99 | 平板 胶合板模板 钢支撑 | 100㎡ | 0.1034 | 5162.8 | 2559.02 | 1466.06 | 104.14 | 812.8 | 812.80 | 220.78
增加排水沟盖板-那核屯
分部分项工程
| 4. | A.4 混凝土及钢筋混凝土工程
244 | 桂010507010001 | 排水沟盖板 | m | 10.00 | 232.94 | 44.76 | 160.22 | 7.63 | 15.99 | 15.99 | 4.34
1.C25混凝土盖板厚180mm（含钢筋）
2.含模板、混凝土拌制
| A4-148换 | 预制混凝土 地沟盖板 制作{换:碎石 GD40 中砂水泥 42.5 C25} | 10 | 0.144 | 3922.06 | 861.84 | 2475.49 | 180.28 | 318.06 | 318.06 | 86.39
| A4-215换 | 地沟盖板 安装{换:水泥砂浆 1∶2} | 10 | 0.144 | 1177.58 | 729.32 | 154.88 | 7.44 | 224.86 | 224.86 | 61.08
| A4-254 | 预制构件螺纹钢制安 10以上 | t | 0.287 | 5288.73 | 626.72 | 4258.77 | 115.27 | 226.46 | 226.46 | 61.51
| A4-1 | 混凝土拌制 搅拌机 | 10 | 0.146 | 528.11 | 264.2 | 7.68 | 110.72 | 114.43 | 114.43 | 31.08
住户接入排水管-那核屯
分部分项工程
拆除工程
245 | 041001001001 | 拆除混凝土路面 | ㎡ | 27.00 | 47.82 | 14.85 | 0.48 | 15.49 | 8.8 | 8.80 | 4.25
1.厚度：180mm
表－09 | 表－09 | 表－09 | 表－09 | 表－09 | 表－09 | 表－09 | 表－09 | 表－09 | 表－09 | 表－09 | 表－09 | 表－09
工程量清单综合单价分析表 | 工程量清单综合单价分析表 | 工程量清单综合单价分析表 | 工程量清单综合单价分析表 | 工程量清单综合单价分析表 | 工程量清单综合单价分析表 | 工程量清单综合单价分析表 | 工程量清单综合单价分析表 | 工程量清单综合单价分析表 | 工程量清单综合单价分析表 | 工程量清单综合单价分析表 | 工程量清单综合单价分析表 | 工程量清单综合单价分析表 | 工程量清单综合单价分析表
工程名称:那坡县龙合镇定业村人居环境整治项目 | 工程名称:那坡县龙合镇定业村人居环境整治项目 | 工程名称:那坡县龙合镇定业村人居环境整治项目 | 工程名称:那坡县龙合镇定业村人居环境整治项目 | 工程名称:那坡县龙合镇定业村人居环境整治项目 | 工程名称:那坡县龙合镇定业村人居环境整治项目 | 工程名称:那坡县龙合镇定业村人居环境整治项目 | 工程名称:那坡县龙合镇定业村人居环境整治项目 | 工程名称:那坡县龙合镇定业村人居环境整治项目 | 工程名称:那坡县龙合镇定业村人居环境整治项目 | 第57页 共59页 | 第57页 共59页 | 第57页 共59页 | 第57页 共59页
序号 | 项目编码 | 项目名称及项目 特征描述 | 单位 | 工程量 | 综合单价 (元) | 综合单价 | 综合单价 | 综合单价 | 综合单价 | 综合单价 | 综合单价 | 综合单价
序号 | 项目编码 | 项目名称及项目 特征描述 | 单位 | 工程量 | 综合单价 (元) | 人工费 | 材料费 | 机械费 | 管理费 | 管理费 | 利润 | 其中：
序号 | 项目编码 | 项目名称及项目 特征描述 | 单位 | 工程量 | 综合单价 (元) | 人工费 | 材料费 | 机械费 | 管理费 | 管理费 | 利润 | 暂估价
| C1-0407换 | 拆除水泥混凝土路面 风镐拆除 厚度15cm[实际18] | 100㎡ | 0.2700 | 4780.34 | 1484.52 | 48.11 | 1548.71 | 879.64 | 879.64 | 424.65
246 | 041001001002 | 旧路面机械切缝 切缝机切缝 | m | 180.00 | 12.61 | 5.38 | 3.25 | 0.44 | 1.69 | 1.69 | 0.81
| C1-0444 | 旧路面机械切缝 切缝机切缝 | 100m | 1.8000 | 1260.24 | 537.6 | 324.61 | 43.92 | 168.64 | 168.64 | 81.41
247 | 040102001001 | 挖一般石方 |  | 4.86 | 6.47 | 0.76 |  | 4.19 | 0.69 | 0.69 | 0.3
1.岩石类别:起挖拆除路面废渣
| C1-0097 | 履带式液压挖掘机挖石碴 装车 | 1000 | 0.00486 | 6467.81 | 760 |  | 4184.81 | 692.27 | 692.27 | 296.69
248 | 040103002001 | 余碴弃置 |  | 4.86 | 10.16 |  |  | 7.76 | 1.09 | 1.09 | 0.47
1.废弃料品种:拆除路面废渣
2.起步第1km以内
| C1-0150 | 自卸汽车运石方（运距1km内） 12t | 1000 | 0.00486 | 10148.34 |  |  | 7758.67 | 1086.21 | 1086.21 | 465.52
249 | 桂040103003001 | 石方运输每增1km | ·km | 4.86 | 3 |  |  | 2.29 | 0.32 | 0.32 | 0.14
1.运距:增运1km，结算时按实际运距调整
| C1-0153 | 自卸汽车运石方（每增加1km运距） 12t | 1000 | 0.00486 | 3001.15 |  |  | 2294.46 | 321.22 | 321.22 | 137.67
道路工程
250 | 040203007001 | 水泥混凝土路面 | ㎡ | 27.00 | 65.57 | 9.96 | 42.89 | 2.12 | 3.5 | 3.50 | 1.69
1.强度等级：C25普通拌制混凝土
2.面层厚度：180mm
| C2-0115换 | 水泥混凝土路面 厚度22cm[实际18]{换:碎石 GD40 中砂水泥 42.5 C25} | 100㎡ | 0.2700 | 5764.54 | 678.5 | 4274.67 | 30.52 | 205.62 | 205.62 | 99.26
| C1-0445 | 混凝土拌制 现场搅拌 | 10 | 0.496 | 431.59 | 173 | 7.68 | 98.52 | 78.74 | 78.74 | 38.01
表－09 | 表－09 | 表－09 | 表－09 | 表－09 | 表－09 | 表－09 | 表－09 | 表－09 | 表－09 | 表－09 | 表－09 | 表－09
工程量清单综合单价分析表 | 工程量清单综合单价分析表 | 工程量清单综合单价分析表 | 工程量清单综合单价分析表 | 工程量清单综合单价分析表 | 工程量清单综合单价分析表 | 工程量清单综合单价分析表 | 工程量清单综合单价分析表 | 工程量清单综合单价分析表 | 工程量清单综合单价分析表 | 工程量清单综合单价分析表 | 工程量清单综合单价分析表 | 工程量清单综合单价分析表 | 工程量清单综合单价分析表
工程名称:那坡县龙合镇定业村人居环境整治项目 | 工程名称:那坡县龙合镇定业村人居环境整治项目 | 工程名称:那坡县龙合镇定业村人居环境整治项目 | 工程名称:那坡县龙合镇定业村人居环境整治项目 | 工程名称:那坡县龙合镇定业村人居环境整治项目 | 工程名称:那坡县龙合镇定业村人居环境整治项目 | 工程名称:那坡县龙合镇定业村人居环境整治项目 | 工程名称:那坡县龙合镇定业村人居环境整治项目 | 工程名称:那坡县龙合镇定业村人居环境整治项目 | 工程名称:那坡县龙合镇定业村人居环境整治项目 | 第58页 共59页 | 第58页 共59页 | 第58页 共59页 | 第58页 共59页
序号 | 项目编码 | 项目名称及项目 特征描述 | 单位 | 工程量 | 综合单价 (元) | 综合单价 | 综合单价 | 综合单价 | 综合单价 | 综合单价 | 综合单价 | 综合单价
序号 | 项目编码 | 项目名称及项目 特征描述 | 单位 | 工程量 | 综合单价 (元) | 人工费 | 材料费 | 机械费 | 管理费 | 管理费 | 利润 | 其中：
序号 | 项目编码 | 项目名称及项目 特征描述 | 单位 | 工程量 | 综合单价 (元) | 人工费 | 材料费 | 机械费 | 管理费 | 管理费 | 利润 | 暂估价
| 1. | 土石方工程
251 | 040101002001 | 挖沟槽土方 |  | 5.67 | 117.72 | 90 |  |  | 12.6 | 12.60 | 5.4
1.土壤类别:三类土
2.挖土深度：1.5m以内
| C1-0002 | 人工挖土方 三类土 | 100 | 0.0567 | 11772.01 | 9000.01 |  |  | 1260 | 1260.00 | 540
252 | 040303002001 | 混凝土基础 |  | 4.82 | 402.02 | 59.75 | 235.04 | 30.72 | 29.38 | 29.38 | 13.93
1.强度等级：C25普通拌制混凝土
| C3-0101换 | 混凝土基础 混凝土{换:碎石 GD40 中砂水泥 42.5 C25} | 10 | 0.482 | 3582.29 | 422 | 2342.61 | 207.26 | 213.95 | 213.95 | 100.68
| C1-0445 | 混凝土拌制 现场搅拌 | 10 | 0.489 | 431.59 | 173 | 7.68 | 98.52 | 78.74 | 78.74 | 38.01
253 | 040501004001 | PVC塑料给水管 DN100 | m | 90.00 | 37.66 | 10.4 | 19.66 | 0.01 | 3.02 | 3.02 | 1.46
1.连接形式:粘接连接
| C5-1434换 | 塑料管安装（粘接） 公称管外径（mm以内） 110 | 10m | 9.000 | 376.56 | 104 | 196.64 | 0.08 | 30.18 | 30.18 | 14.57
标志碑-那核屯
分部分项工程
| 1. | 土石方工程
254 | 040101002001 | 挖沟槽土方 |  | 0.16 | 117.76 | 90 |  |  | 12.63 | 12.63 | 5.38
1.土壤类别:三类土
2.挖土深度：1.5m以内
| C1-0002 | 人工挖土方 三类土 | 100 | 0.0016 | 11772.01 | 9000.01 |  |  | 1260 | 1260.00 | 540
表－09 | 表－09 | 表－09 | 表－09 | 表－09 | 表－09 | 表－09 | 表－09 | 表－09 | 表－09 | 表－09 | 表－09 | 表－09
工程量清单综合单价分析表 | 工程量清单综合单价分析表 | 工程量清单综合单价分析表 | 工程量清单综合单价分析表 | 工程量清单综合单价分析表 | 工程量清单综合单价分析表 | 工程量清单综合单价分析表 | 工程量清单综合单价分析表 | 工程量清单综合单价分析表 | 工程量清单综合单价分析表 | 工程量清单综合单价分析表 | 工程量清单综合单价分析表 | 工程量清单综合单价分析表 | 工程量清单综合单价分析表
工程名称:那坡县龙合镇定业村人居环境整治项目 | 工程名称:那坡县龙合镇定业村人居环境整治项目 | 工程名称:那坡县龙合镇定业村人居环境整治项目 | 工程名称:那坡县龙合镇定业村人居环境整治项目 | 工程名称:那坡县龙合镇定业村人居环境整治项目 | 工程名称:那坡县龙合镇定业村人居环境整治项目 | 工程名称:那坡县龙合镇定业村人居环境整治项目 | 工程名称:那坡县龙合镇定业村人居环境整治项目 | 工程名称:那坡县龙合镇定业村人居环境整治项目 | 工程名称:那坡县龙合镇定业村人居环境整治项目 | 第59页 共59页 | 第59页 共59页 | 第59页 共59页 | 第59页 共59页
序号 | 项目编码 | 项目名称及项目 特征描述 | 单位 | 工程量 | 综合单价 (元) | 综合单价 | 综合单价 | 综合单价 | 综合单价 | 综合单价 | 综合单价 | 综合单价
序号 | 项目编码 | 项目名称及项目 特征描述 | 单位 | 工程量 | 综合单价 (元) | 人工费 | 材料费 | 机械费 | 管理费 | 管理费 | 利润 | 其中：
序号 | 项目编码 | 项目名称及项目 特征描述 | 单位 | 工程量 | 综合单价 (元) | 人工费 | 材料费 | 机械费 | 管理费 | 管理费 | 利润 | 暂估价
255 | 040305001001 | 碎石垫层 |  | 0.05 | 237.6 | 85.4 | 89 | 0.6 | 29.2 | 29.20 | 13.8
1.碎石垫层厚100mm
| C3-0098 | 碎石垫层 | 10 | 0.005 | 2375.5 | 853 | 890.12 | 6.49 | 292.23 | 292.23 | 137.52
256 | 040303002001 | 混凝土基础 |  | 0.10 | 920.5 | 296.8 | 342 | 39.4 | 113 | 113.00 | 53.3
1.强度等级：C25普通拌制混凝土
2.含模板安装拆除
| C3-0101换 | 混凝土基础 混凝土{换:碎石 GD40 中砂水泥 42.5 C25} | 10 | 0.010 | 3582.29 | 422 | 2342.61 | 207.26 | 213.95 | 213.95 | 100.68
| C3-0102 | 混凝土基础 模板 | 10㎡ | 0.065 | 798.23 | 365 | 164.51 | 13.54 | 128.7 | 128.70 | 60.57
| C1-0445 | 混凝土拌制 现场搅拌 | 10 | 0.010 | 431.59 | 173 | 7.68 | 98.52 | 78.74 | 78.74 | 38.01
257 | 040406004001 | 混凝土墙 |  | 0.15 | 865.59 | 240 | 414.73 | 25.33 | 76.93 | 76.93 | 37.2
1.强度等级：C25普通拌制混凝土
2.含模板安装拆除
| C1-0164换 | 混凝土挡土墙 现浇混凝土{换:碎石 GD40 中砂水泥 42.5 C25} | 10 | 0.015 | 3427.25 | 550 | 2350.68 | 4.96 | 160.94 | 160.94 | 77.69
| C1-0165 | 混凝土挡土墙 现浇模板 | 10㎡ | 0.131 | 549.25 | 192 | 204.79 | 17.17 | 60.66 | 60.66 | 29.28
| C1-0445 | 混凝土拌制 现场搅拌 | 10 | 0.015 | 431.59 | 173 | 7.68 | 98.52 | 78.74 | 78.74 | 38.01
258 | 040406004002 | 大理石刻字 | ㎡ | 0.47 | 621.3 |  | 570
| B-换 | 大理石刻字 | ㎡ | 0.47 | 621.3 |  | 570
表－09 | 表－09 | 表－09 | 表－09 | 表－09 | 表－09 | 表－09 | 表－09 | 表－09 | 表－09 | 表－09 | 表－09 | 表－09

## 表-11 总价措施项目清单与计价表
总价措施项目清单与计价表 | 总价措施项目清单与计价表 | 总价措施项目清单与计价表 | 总价措施项目清单与计价表 | 总价措施项目清单与计价表 | 总价措施项目清单与计价表 | 总价措施项目清单与计价表 | 总价措施项目清单与计价表 | 总价措施项目清单与计价表
工程名称:那坡县龙合镇定业村人居环境整治项目 | 工程名称:那坡县龙合镇定业村人居环境整治项目 | 工程名称:那坡县龙合镇定业村人居环境整治项目 | 工程名称:那坡县龙合镇定业村人居环境整治项目 | 工程名称:那坡县龙合镇定业村人居环境整治项目 | 工程名称:那坡县龙合镇定业村人居环境整治项目 | 第1页 共9页 | 第1页 共9页 | 第1页 共9页
序 号 | 项目编码 | 项 目 名 称 | 计 算 基 础 | 费 率(%) 或标准 | 金 额(元) | 金 额(元) | 备注
|  | 排水沟-弄陇屯 |  |  | 5839.91 | 5839.91
一 |  | 建筑装饰装修工程(营改增)一般计税法 |  |  | 5839.91 | 5839.91
1 | 桂011801001001 | 安全文明施工费 | ∑(分部分项人材机+单价措施人材机) (87559.93+12610.04) | 5.14 | 5148.74 | 5148.74
2 | 桂011801002001 | 检验试验配合费 | ∑(分部分项人材机+单价措施人材机) (87559.93+12610.04) | 0.11 | 110.19 | 110.19
3 | 桂011801003001 | 雨季施工增加费 | ∑(分部分项人材机+单价措施人材机) (87559.93+12610.04) | 0.53 | 530.90 | 530.90
4 | 桂011801004001 | 工程定位复测费 | ∑(分部分项人材机+单价措施人材机) (87559.93+12610.04) | 0.05 | 50.08 | 50.08
|  | 化粪池-弄陇屯 |  |  | 2181.69 | 2181.69
一 |  | 建筑装饰装修工程(营改增)一般计税法 |  |  | 2181.69 | 2181.69
1 | 桂011801001001 | 安全文明施工费 | ∑(分部分项人材机+单价措施人材机) (29726.61+7695.15) | 5.14 | 1923.48 | 1923.48
2 | 桂011801002001 | 检验试验配合费 | ∑(分部分项人材机+单价措施人材机) (29726.61+7695.15) | 0.11 | 41.16 | 41.16
3 | 桂011801003001 | 雨季施工增加费 | ∑(分部分项人材机+单价措施人材机) (29726.61+7695.15) | 0.53 | 198.34 | 198.34
4 | 桂011801004001 | 工程定位复测费 | ∑(分部分项人材机+单价措施人材机) (29726.61+7695.15) | 0.05 | 18.71 | 18.71
|  | 预埋波纹管-弄陇屯 |  |  | 94.76 | 94.76
一 |  | 2022市政综合工程一般计税法 |  |  | 94.76 | 94.76
1 | 桂041201001001 | 安全文明施工费 | ∑分部分项及单价措施费定额（人工费＋机械费） (376.86+180.48+0+0) | 12.00 | 72.90 | 72.90
2 | 桂041201002001 | 检验试验配合费 | ∑分部分项及单价措施费定额（人工费＋机械费） (376.86+180.48+0+0) | 0.30 | 1.82 | 1.82
3 | 桂041201003001 | 雨季施工增加费 | ∑分部分项及单价措施费定额（人工费＋机械费） (376.86+180.48+0+0) | 3.00 | 18.22 | 18.22
4 | 桂041201004001 | 工程定位复测费 | ∑分部分项及单价措施费定额（人工费＋机械费） (376.86+180.48+0+0) | 0.30 | 1.82 | 1.82
注：以项计算的总价措施，无“计算基础”和“费率”的数值，可只填“金额”数值， | 注：以项计算的总价措施，无“计算基础”和“费率”的数值，可只填“金额”数值， | 注：以项计算的总价措施，无“计算基础”和“费率”的数值，可只填“金额”数值， | 注：以项计算的总价措施，无“计算基础”和“费率”的数值，可只填“金额”数值， | 注：以项计算的总价措施，无“计算基础”和“费率”的数值，可只填“金额”数值， | 注：以项计算的总价措施，无“计算基础”和“费率”的数值，可只填“金额”数值， | 注：以项计算的总价措施，无“计算基础”和“费率”的数值，可只填“金额”数值， | 注：以项计算的总价措施，无“计算基础”和“费率”的数值，可只填“金额”数值，
但应在备注栏说明施工方案出处或计算方式。 | 但应在备注栏说明施工方案出处或计算方式。 | 但应在备注栏说明施工方案出处或计算方式。 | 但应在备注栏说明施工方案出处或计算方式。 | 但应在备注栏说明施工方案出处或计算方式。 | 但应在备注栏说明施工方案出处或计算方式。 | 但应在备注栏说明施工方案出处或计算方式。 | 但应在备注栏说明施工方案出处或计算方式。
表-11 | 表-11 | 表-11 | 表-11 | 表-11 | 表-11 | 表-11 | 表-11
总价措施项目清单与计价表 | 总价措施项目清单与计价表 | 总价措施项目清单与计价表 | 总价措施项目清单与计价表 | 总价措施项目清单与计价表 | 总价措施项目清单与计价表 | 总价措施项目清单与计价表 | 总价措施项目清单与计价表 | 总价措施项目清单与计价表
工程名称:那坡县龙合镇定业村人居环境整治项目 | 工程名称:那坡县龙合镇定业村人居环境整治项目 | 工程名称:那坡县龙合镇定业村人居环境整治项目 | 工程名称:那坡县龙合镇定业村人居环境整治项目 | 工程名称:那坡县龙合镇定业村人居环境整治项目 | 工程名称:那坡县龙合镇定业村人居环境整治项目 | 第2页 共9页 | 第2页 共9页 | 第2页 共9页
序 号 | 项目编码 | 项 目 名 称 | 计 算 基 础 | 费 率(%) 或标准 | 金 额(元) | 金 额(元) | 备注
|  | 住户接入排水管-弄陇屯 |  |  | 783.78 | 783.78
一 |  | 2022市政综合工程一般计税法 |  |  | 783.78 | 783.78
1 | 桂041201001001 | 安全文明施工费 | ∑分部分项及单价措施费定额（人工费＋机械费） (3751.12+858.31+0+0) | 12.00 | 602.91 | 602.91
2 | 桂041201002001 | 检验试验配合费 | ∑分部分项及单价措施费定额（人工费＋机械费） (3751.12+858.31+0+0) | 0.30 | 15.07 | 15.07
3 | 桂041201003001 | 雨季施工增加费 | ∑分部分项及单价措施费定额（人工费＋机械费） (3751.12+858.31+0+0) | 3.00 | 150.73 | 150.73
4 | 桂041201004001 | 工程定位复测费 | ∑分部分项及单价措施费定额（人工费＋机械费） (3751.12+858.31+0+0) | 0.30 | 15.07 | 15.07
|  | 标志碑-弄陇屯 |  |  | 15.67 | 15.67
一 |  | 2022市政综合工程一般计税法 |  |  | 15.67 | 15.67
1 | 桂041201001001 | 安全文明施工费 | ∑分部分项及单价措施费定额（人工费＋机械费） (84.35+7.77+0+0) | 12.00 | 12.04 | 12.04
2 | 桂041201002001 | 检验试验配合费 | ∑分部分项及单价措施费定额（人工费＋机械费） (84.35+7.77+0+0) | 0.30 | 0.31 | 0.31
3 | 桂041201003001 | 雨季施工增加费 | ∑分部分项及单价措施费定额（人工费＋机械费） (84.35+7.77+0+0) | 3.00 | 3.01 | 3.01
4 | 桂041201004001 | 工程定位复测费 | ∑分部分项及单价措施费定额（人工费＋机械费） (84.35+7.77+0+0) | 0.30 | 0.31 | 0.31
|  | 排水暗沟-怀能屯 |  |  | 4797.64 | 4797.64
一 |  | 建筑装饰装修工程(营改增)一般计税法 |  |  | 4797.64 | 4797.64
1 | 桂011801001001 | 安全文明施工费 | ∑(分部分项人材机+单价措施人材机) (72158.8+10133.42) | 5.14 | 4229.82 | 4229.82
2 | 桂011801002001 | 检验试验配合费 | ∑(分部分项人材机+单价措施人材机) (72158.8+10133.42) | 0.11 | 90.52 | 90.52
3 | 桂011801003001 | 雨季施工增加费 | ∑(分部分项人材机+单价措施人材机) (72158.8+10133.42) | 0.53 | 436.15 | 436.15
4 | 桂011801004001 | 工程定位复测费 | ∑(分部分项人材机+单价措施人材机) (72158.8+10133.42) | 0.05 | 41.15 | 41.15
|  | 化粪池-怀能屯 |  |  | 2181.69 | 2181.69
注：以项计算的总价措施，无“计算基础”和“费率”的数值，可只填“金额”数值， | 注：以项计算的总价措施，无“计算基础”和“费率”的数值，可只填“金额”数值， | 注：以项计算的总价措施，无“计算基础”和“费率”的数值，可只填“金额”数值， | 注：以项计算的总价措施，无“计算基础”和“费率”的数值，可只填“金额”数值， | 注：以项计算的总价措施，无“计算基础”和“费率”的数值，可只填“金额”数值， | 注：以项计算的总价措施，无“计算基础”和“费率”的数值，可只填“金额”数值， | 注：以项计算的总价措施，无“计算基础”和“费率”的数值，可只填“金额”数值， | 注：以项计算的总价措施，无“计算基础”和“费率”的数值，可只填“金额”数值，
但应在备注栏说明施工方案出处或计算方式。 | 但应在备注栏说明施工方案出处或计算方式。 | 但应在备注栏说明施工方案出处或计算方式。 | 但应在备注栏说明施工方案出处或计算方式。 | 但应在备注栏说明施工方案出处或计算方式。 | 但应在备注栏说明施工方案出处或计算方式。 | 但应在备注栏说明施工方案出处或计算方式。 | 但应在备注栏说明施工方案出处或计算方式。
表-11 | 表-11 | 表-11 | 表-11 | 表-11 | 表-11 | 表-11 | 表-11
总价措施项目清单与计价表 | 总价措施项目清单与计价表 | 总价措施项目清单与计价表 | 总价措施项目清单与计价表 | 总价措施项目清单与计价表 | 总价措施项目清单与计价表 | 总价措施项目清单与计价表 | 总价措施项目清单与计价表 | 总价措施项目清单与计价表
工程名称:那坡县龙合镇定业村人居环境整治项目 | 工程名称:那坡县龙合镇定业村人居环境整治项目 | 工程名称:那坡县龙合镇定业村人居环境整治项目 | 工程名称:那坡县龙合镇定业村人居环境整治项目 | 工程名称:那坡县龙合镇定业村人居环境整治项目 | 工程名称:那坡县龙合镇定业村人居环境整治项目 | 第3页 共9页 | 第3页 共9页 | 第3页 共9页
序 号 | 项目编码 | 项 目 名 称 | 计 算 基 础 | 费 率(%) 或标准 | 金 额(元) | 金 额(元) | 备注
一 |  | 建筑装饰装修工程(营改增)一般计税法 |  |  | 2181.69 | 2181.69
1 | 桂011801001001 | 安全文明施工费 | ∑(分部分项人材机+单价措施人材机) (29726.61+7695.15) | 5.14 | 1923.48 | 1923.48
2 | 桂011801002001 | 检验试验配合费 | ∑(分部分项人材机+单价措施人材机) (29726.61+7695.15) | 0.11 | 41.16 | 41.16
3 | 桂011801003001 | 雨季施工增加费 | ∑(分部分项人材机+单价措施人材机) (29726.61+7695.15) | 0.53 | 198.34 | 198.34
4 | 桂011801004001 | 工程定位复测费 | ∑(分部分项人材机+单价措施人材机) (29726.61+7695.15) | 0.05 | 18.71 | 18.71
|  | 预埋波纹管-怀能屯 |  |  | 523.35 | 523.35
一 |  | 2022市政综合工程一般计税法 |  |  | 523.35 | 523.35
1 | 桂041201001001 | 安全文明施工费 | ∑分部分项及单价措施费定额（人工费＋机械费） (2072.25+1005.61+0+0) | 12.00 | 402.58 | 402.58
2 | 桂041201002001 | 检验试验配合费 | ∑分部分项及单价措施费定额（人工费＋机械费） (2072.25+1005.61+0+0) | 0.30 | 10.06 | 10.06
3 | 桂041201003001 | 雨季施工增加费 | ∑分部分项及单价措施费定额（人工费＋机械费） (2072.25+1005.61+0+0) | 3.00 | 100.65 | 100.65
4 | 桂041201004001 | 工程定位复测费 | ∑分部分项及单价措施费定额（人工费＋机械费） (2072.25+1005.61+0+0) | 0.30 | 10.06 | 10.06
|  | 住户接入排水管-怀能屯 |  |  | 705.51 | 705.51
一 |  | 2022市政综合工程一般计税法 |  |  | 705.51 | 705.51
1 | 桂041201001001 | 安全文明施工费 | ∑分部分项及单价措施费定额（人工费＋机械费） (3376.26+772.84+0+0) | 12.00 | 542.70 | 542.70
2 | 桂041201002001 | 检验试验配合费 | ∑分部分项及单价措施费定额（人工费＋机械费） (3376.26+772.84+0+0) | 0.30 | 13.57 | 13.57
3 | 桂041201003001 | 雨季施工增加费 | ∑分部分项及单价措施费定额（人工费＋机械费） (3376.26+772.84+0+0) | 3.00 | 135.67 | 135.67
4 | 桂041201004001 | 工程定位复测费 | ∑分部分项及单价措施费定额（人工费＋机械费） (3376.26+772.84+0+0) | 0.30 | 13.57 | 13.57
|  | 标志碑-怀能屯 |  |  | 15.67 | 15.67
一 |  | 2022市政综合工程一般计税法 |  |  | 15.67 | 15.67
注：以项计算的总价措施，无“计算基础”和“费率”的数值，可只填“金额”数值， | 注：以项计算的总价措施，无“计算基础”和“费率”的数值，可只填“金额”数值， | 注：以项计算的总价措施，无“计算基础”和“费率”的数值，可只填“金额”数值， | 注：以项计算的总价措施，无“计算基础”和“费率”的数值，可只填“金额”数值， | 注：以项计算的总价措施，无“计算基础”和“费率”的数值，可只填“金额”数值， | 注：以项计算的总价措施，无“计算基础”和“费率”的数值，可只填“金额”数值， | 注：以项计算的总价措施，无“计算基础”和“费率”的数值，可只填“金额”数值， | 注：以项计算的总价措施，无“计算基础”和“费率”的数值，可只填“金额”数值，
但应在备注栏说明施工方案出处或计算方式。 | 但应在备注栏说明施工方案出处或计算方式。 | 但应在备注栏说明施工方案出处或计算方式。 | 但应在备注栏说明施工方案出处或计算方式。 | 但应在备注栏说明施工方案出处或计算方式。 | 但应在备注栏说明施工方案出处或计算方式。 | 但应在备注栏说明施工方案出处或计算方式。 | 但应在备注栏说明施工方案出处或计算方式。
表-11 | 表-11 | 表-11 | 表-11 | 表-11 | 表-11 | 表-11 | 表-11
总价措施项目清单与计价表 | 总价措施项目清单与计价表 | 总价措施项目清单与计价表 | 总价措施项目清单与计价表 | 总价措施项目清单与计价表 | 总价措施项目清单与计价表 | 总价措施项目清单与计价表 | 总价措施项目清单与计价表 | 总价措施项目清单与计价表
工程名称:那坡县龙合镇定业村人居环境整治项目 | 工程名称:那坡县龙合镇定业村人居环境整治项目 | 工程名称:那坡县龙合镇定业村人居环境整治项目 | 工程名称:那坡县龙合镇定业村人居环境整治项目 | 工程名称:那坡县龙合镇定业村人居环境整治项目 | 工程名称:那坡县龙合镇定业村人居环境整治项目 | 第4页 共9页 | 第4页 共9页 | 第4页 共9页
序 号 | 项目编码 | 项 目 名 称 | 计 算 基 础 | 费 率(%) 或标准 | 金 额(元) | 金 额(元) | 备注
1 | 桂041201001001 | 安全文明施工费 | ∑分部分项及单价措施费定额（人工费＋机械费） (84.35+7.77+0+0) | 12.00 | 12.04 | 12.04
2 | 桂041201002001 | 检验试验配合费 | ∑分部分项及单价措施费定额（人工费＋机械费） (84.35+7.77+0+0) | 0.30 | 0.31 | 0.31
3 | 桂041201003001 | 雨季施工增加费 | ∑分部分项及单价措施费定额（人工费＋机械费） (84.35+7.77+0+0) | 3.00 | 3.01 | 3.01
4 | 桂041201004001 | 工程定位复测费 | ∑分部分项及单价措施费定额（人工费＋机械费） (84.35+7.77+0+0) | 0.30 | 0.31 | 0.31
|  | 排水沟-布色屯 |  |  | 4389.47 | 4389.47
一 |  | 建筑装饰装修工程(营改增)一般计税法 |  |  | 4389.47 | 4389.47
1 | 桂011801001001 | 安全文明施工费 | ∑(分部分项人材机+单价措施人材机) (63656.29+11634.67) | 5.14 | 3869.96 | 3869.96
2 | 桂011801002001 | 检验试验配合费 | ∑(分部分项人材机+单价措施人材机) (63656.29+11634.67) | 0.11 | 82.82 | 82.82
3 | 桂011801003001 | 雨季施工增加费 | ∑(分部分项人材机+单价措施人材机) (63656.29+11634.67) | 0.53 | 399.04 | 399.04
4 | 桂011801004001 | 工程定位复测费 | ∑(分部分项人材机+单价措施人材机) (63656.29+11634.67) | 0.05 | 37.65 | 37.65
|  | 化粪池-布色屯 |  |  | 2181.69 | 2181.69
一 |  | 建筑装饰装修工程(营改增)一般计税法 |  |  | 2181.69 | 2181.69
1 | 桂011801001001 | 安全文明施工费 | ∑(分部分项人材机+单价措施人材机) (29726.61+7695.15) | 5.14 | 1923.48 | 1923.48
2 | 桂011801002001 | 检验试验配合费 | ∑(分部分项人材机+单价措施人材机) (29726.61+7695.15) | 0.11 | 41.16 | 41.16
3 | 桂011801003001 | 雨季施工增加费 | ∑(分部分项人材机+单价措施人材机) (29726.61+7695.15) | 0.53 | 198.34 | 198.34
4 | 桂011801004001 | 工程定位复测费 | ∑(分部分项人材机+单价措施人材机) (29726.61+7695.15) | 0.05 | 18.71 | 18.71
|  | 住户接入排水管-布色屯 |  |  | 862.24 | 862.24
一 |  | 2022市政综合工程一般计税法 |  |  | 862.24 | 862.24
注：以项计算的总价措施，无“计算基础”和“费率”的数值，可只填“金额”数值， | 注：以项计算的总价措施，无“计算基础”和“费率”的数值，可只填“金额”数值， | 注：以项计算的总价措施，无“计算基础”和“费率”的数值，可只填“金额”数值， | 注：以项计算的总价措施，无“计算基础”和“费率”的数值，可只填“金额”数值， | 注：以项计算的总价措施，无“计算基础”和“费率”的数值，可只填“金额”数值， | 注：以项计算的总价措施，无“计算基础”和“费率”的数值，可只填“金额”数值， | 注：以项计算的总价措施，无“计算基础”和“费率”的数值，可只填“金额”数值， | 注：以项计算的总价措施，无“计算基础”和“费率”的数值，可只填“金额”数值，
但应在备注栏说明施工方案出处或计算方式。 | 但应在备注栏说明施工方案出处或计算方式。 | 但应在备注栏说明施工方案出处或计算方式。 | 但应在备注栏说明施工方案出处或计算方式。 | 但应在备注栏说明施工方案出处或计算方式。 | 但应在备注栏说明施工方案出处或计算方式。 | 但应在备注栏说明施工方案出处或计算方式。 | 但应在备注栏说明施工方案出处或计算方式。
表-11 | 表-11 | 表-11 | 表-11 | 表-11 | 表-11 | 表-11 | 表-11
总价措施项目清单与计价表 | 总价措施项目清单与计价表 | 总价措施项目清单与计价表 | 总价措施项目清单与计价表 | 总价措施项目清单与计价表 | 总价措施项目清单与计价表 | 总价措施项目清单与计价表 | 总价措施项目清单与计价表 | 总价措施项目清单与计价表
工程名称:那坡县龙合镇定业村人居环境整治项目 | 工程名称:那坡县龙合镇定业村人居环境整治项目 | 工程名称:那坡县龙合镇定业村人居环境整治项目 | 工程名称:那坡县龙合镇定业村人居环境整治项目 | 工程名称:那坡县龙合镇定业村人居环境整治项目 | 工程名称:那坡县龙合镇定业村人居环境整治项目 | 第5页 共9页 | 第5页 共9页 | 第5页 共9页
序 号 | 项目编码 | 项 目 名 称 | 计 算 基 础 | 费 率(%) 或标准 | 金 额(元) | 金 额(元) | 备注
1 | 桂041201001001 | 安全文明施工费 | ∑分部分项及单价措施费定额（人工费＋机械费） (4126.53+944.28+0+0) | 12.00 | 663.27 | 663.27
2 | 桂041201002001 | 检验试验配合费 | ∑分部分项及单价措施费定额（人工费＋机械费） (4126.53+944.28+0+0) | 0.30 | 16.58 | 16.58
3 | 桂041201003001 | 雨季施工增加费 | ∑分部分项及单价措施费定额（人工费＋机械费） (4126.53+944.28+0+0) | 3.00 | 165.81 | 165.81
4 | 桂041201004001 | 工程定位复测费 | ∑分部分项及单价措施费定额（人工费＋机械费） (4126.53+944.28+0+0) | 0.30 | 16.58 | 16.58
|  | 标志碑-布色屯 |  |  | 15.67 | 15.67
一 |  | 2022市政综合工程一般计税法 |  |  | 15.67 | 15.67
1 | 桂041201001001 | 安全文明施工费 | ∑分部分项及单价措施费定额（人工费＋机械费） (84.35+7.77+0+0) | 12.00 | 12.04 | 12.04
2 | 桂041201002001 | 检验试验配合费 | ∑分部分项及单价措施费定额（人工费＋机械费） (84.35+7.77+0+0) | 0.30 | 0.31 | 0.31
3 | 桂041201003001 | 雨季施工增加费 | ∑分部分项及单价措施费定额（人工费＋机械费） (84.35+7.77+0+0) | 3.00 | 3.01 | 3.01
4 | 桂041201004001 | 工程定位复测费 | ∑分部分项及单价措施费定额（人工费＋机械费） (84.35+7.77+0+0) | 0.30 | 0.31 | 0.31
|  | 排水沟-农劳屯 |  |  | 8820.70 | 8820.70
一 |  | 建筑装饰装修工程(营改增)一般计税法 |  |  | 8820.70 | 8820.70
1 | 桂011801001001 | 安全文明施工费 | ∑(分部分项人材机+单价措施人材机) (133497.87+17800.51) | 5.14 | 7776.74 | 7776.74
2 | 桂011801002001 | 检验试验配合费 | ∑(分部分项人材机+单价措施人材机) (133497.87+17800.51) | 0.11 | 166.43 | 166.43
3 | 桂011801003001 | 雨季施工增加费 | ∑(分部分项人材机+单价措施人材机) (133497.87+17800.51) | 0.53 | 801.88 | 801.88
4 | 桂011801004001 | 工程定位复测费 | ∑(分部分项人材机+单价措施人材机) (133497.87+17800.51) | 0.05 | 75.65 | 75.65
|  | 化粪池-农劳屯 |  |  | 1090.58 | 1090.58
一 |  | 建筑装饰装修工程(营改增)一般计税法 |  |  | 1090.58 | 1090.58
注：以项计算的总价措施，无“计算基础”和“费率”的数值，可只填“金额”数值， | 注：以项计算的总价措施，无“计算基础”和“费率”的数值，可只填“金额”数值， | 注：以项计算的总价措施，无“计算基础”和“费率”的数值，可只填“金额”数值， | 注：以项计算的总价措施，无“计算基础”和“费率”的数值，可只填“金额”数值， | 注：以项计算的总价措施，无“计算基础”和“费率”的数值，可只填“金额”数值， | 注：以项计算的总价措施，无“计算基础”和“费率”的数值，可只填“金额”数值， | 注：以项计算的总价措施，无“计算基础”和“费率”的数值，可只填“金额”数值， | 注：以项计算的总价措施，无“计算基础”和“费率”的数值，可只填“金额”数值，
但应在备注栏说明施工方案出处或计算方式。 | 但应在备注栏说明施工方案出处或计算方式。 | 但应在备注栏说明施工方案出处或计算方式。 | 但应在备注栏说明施工方案出处或计算方式。 | 但应在备注栏说明施工方案出处或计算方式。 | 但应在备注栏说明施工方案出处或计算方式。 | 但应在备注栏说明施工方案出处或计算方式。 | 但应在备注栏说明施工方案出处或计算方式。
表-11 | 表-11 | 表-11 | 表-11 | 表-11 | 表-11 | 表-11 | 表-11
总价措施项目清单与计价表 | 总价措施项目清单与计价表 | 总价措施项目清单与计价表 | 总价措施项目清单与计价表 | 总价措施项目清单与计价表 | 总价措施项目清单与计价表 | 总价措施项目清单与计价表 | 总价措施项目清单与计价表 | 总价措施项目清单与计价表
工程名称:那坡县龙合镇定业村人居环境整治项目 | 工程名称:那坡县龙合镇定业村人居环境整治项目 | 工程名称:那坡县龙合镇定业村人居环境整治项目 | 工程名称:那坡县龙合镇定业村人居环境整治项目 | 工程名称:那坡县龙合镇定业村人居环境整治项目 | 工程名称:那坡县龙合镇定业村人居环境整治项目 | 第6页 共9页 | 第6页 共9页 | 第6页 共9页
序 号 | 项目编码 | 项 目 名 称 | 计 算 基 础 | 费 率(%) 或标准 | 金 额(元) | 金 额(元) | 备注
1 | 桂011801001001 | 安全文明施工费 | ∑(分部分项人材机+单价措施人材机) (14858.72+3847.77) | 5.14 | 961.51 | 961.51
2 | 桂011801002001 | 检验试验配合费 | ∑(分部分项人材机+单价措施人材机) (14858.72+3847.77) | 0.11 | 20.58 | 20.58
3 | 桂011801003001 | 雨季施工增加费 | ∑(分部分项人材机+单价措施人材机) (14858.72+3847.77) | 0.53 | 99.14 | 99.14
4 | 桂011801004001 | 工程定位复测费 | ∑(分部分项人材机+单价措施人材机) (14858.72+3847.77) | 0.05 | 9.35 | 9.35
|  | 圆管涵-农劳屯 |  |  | 698.91 | 698.91
一 |  | 2022市政综合工程一般计税法 |  |  | 698.91 | 698.91
1 | 桂041201001001 | 安全文明施工费 | ∑分部分项及单价措施费定额（人工费＋机械费） (3125.65+984.58+0+0) | 12.00 | 537.62 | 537.62
2 | 桂041201002001 | 检验试验配合费 | ∑分部分项及单价措施费定额（人工费＋机械费） (3125.65+984.58+0+0) | 0.30 | 13.44 | 13.44
3 | 桂041201003001 | 雨季施工增加费 | ∑分部分项及单价措施费定额（人工费＋机械费） (3125.65+984.58+0+0) | 3.00 | 134.41 | 134.41
4 | 桂041201004001 | 工程定位复测费 | ∑分部分项及单价措施费定额（人工费＋机械费） (3125.65+984.58+0+0) | 0.30 | 13.44 | 13.44
|  | 住户接入排水管-农劳屯 |  |  | 862.24 | 862.24
一 |  | 2022市政综合工程一般计税法 |  |  | 862.24 | 862.24
1 | 桂041201001001 | 安全文明施工费 | ∑分部分项及单价措施费定额（人工费＋机械费） (4126.53+944.28+0+0) | 12.00 | 663.27 | 663.27
2 | 桂041201002001 | 检验试验配合费 | ∑分部分项及单价措施费定额（人工费＋机械费） (4126.53+944.28+0+0) | 0.30 | 16.58 | 16.58
3 | 桂041201003001 | 雨季施工增加费 | ∑分部分项及单价措施费定额（人工费＋机械费） (4126.53+944.28+0+0) | 3.00 | 165.81 | 165.81
4 | 桂041201004001 | 工程定位复测费 | ∑分部分项及单价措施费定额（人工费＋机械费） (4126.53+944.28+0+0) | 0.30 | 16.58 | 16.58
|  | 标志碑-农劳屯 |  |  | 15.67 | 15.67
一 |  | 2022市政综合工程一般计税法 |  |  | 15.67 | 15.67
注：以项计算的总价措施，无“计算基础”和“费率”的数值，可只填“金额”数值， | 注：以项计算的总价措施，无“计算基础”和“费率”的数值，可只填“金额”数值， | 注：以项计算的总价措施，无“计算基础”和“费率”的数值，可只填“金额”数值， | 注：以项计算的总价措施，无“计算基础”和“费率”的数值，可只填“金额”数值， | 注：以项计算的总价措施，无“计算基础”和“费率”的数值，可只填“金额”数值， | 注：以项计算的总价措施，无“计算基础”和“费率”的数值，可只填“金额”数值， | 注：以项计算的总价措施，无“计算基础”和“费率”的数值，可只填“金额”数值， | 注：以项计算的总价措施，无“计算基础”和“费率”的数值，可只填“金额”数值，
但应在备注栏说明施工方案出处或计算方式。 | 但应在备注栏说明施工方案出处或计算方式。 | 但应在备注栏说明施工方案出处或计算方式。 | 但应在备注栏说明施工方案出处或计算方式。 | 但应在备注栏说明施工方案出处或计算方式。 | 但应在备注栏说明施工方案出处或计算方式。 | 但应在备注栏说明施工方案出处或计算方式。 | 但应在备注栏说明施工方案出处或计算方式。
表-11 | 表-11 | 表-11 | 表-11 | 表-11 | 表-11 | 表-11 | 表-11
总价措施项目清单与计价表 | 总价措施项目清单与计价表 | 总价措施项目清单与计价表 | 总价措施项目清单与计价表 | 总价措施项目清单与计价表 | 总价措施项目清单与计价表 | 总价措施项目清单与计价表 | 总价措施项目清单与计价表 | 总价措施项目清单与计价表
工程名称:那坡县龙合镇定业村人居环境整治项目 | 工程名称:那坡县龙合镇定业村人居环境整治项目 | 工程名称:那坡县龙合镇定业村人居环境整治项目 | 工程名称:那坡县龙合镇定业村人居环境整治项目 | 工程名称:那坡县龙合镇定业村人居环境整治项目 | 工程名称:那坡县龙合镇定业村人居环境整治项目 | 第7页 共9页 | 第7页 共9页 | 第7页 共9页
序 号 | 项目编码 | 项 目 名 称 | 计 算 基 础 | 费 率(%) 或标准 | 金 额(元) | 金 额(元) | 备注
1 | 桂041201001001 | 安全文明施工费 | ∑分部分项及单价措施费定额（人工费＋机械费） (84.35+7.77+0+0) | 12.00 | 12.04 | 12.04
2 | 桂041201002001 | 检验试验配合费 | ∑分部分项及单价措施费定额（人工费＋机械费） (84.35+7.77+0+0) | 0.30 | 0.31 | 0.31
3 | 桂041201003001 | 雨季施工增加费 | ∑分部分项及单价措施费定额（人工费＋机械费） (84.35+7.77+0+0) | 3.00 | 3.01 | 3.01
4 | 桂041201004001 | 工程定位复测费 | ∑分部分项及单价措施费定额（人工费＋机械费） (84.35+7.77+0+0) | 0.30 | 0.31 | 0.31
|  | 排水暗沟-那核屯 |  |  | 5429.90 | 5429.90
一 |  | 建筑装饰装修工程(营改增)一般计税法 |  |  | 5429.90 | 5429.90
1 | 桂011801001001 | 安全文明施工费 | ∑(分部分项人材机+单价措施人材机) (81341.65+11795.52) | 5.14 | 4787.25 | 4787.25
2 | 桂011801002001 | 检验试验配合费 | ∑(分部分项人材机+单价措施人材机) (81341.65+11795.52) | 0.11 | 102.45 | 102.45
3 | 桂011801003001 | 雨季施工增加费 | ∑(分部分项人材机+单价措施人材机) (81341.65+11795.52) | 0.53 | 493.63 | 493.63
4 | 桂011801004001 | 工程定位复测费 | ∑(分部分项人材机+单价措施人材机) (81341.65+11795.52) | 0.05 | 46.57 | 46.57
|  | 排水明沟-那核屯 |  |  | 221.24 | 221.24
一 |  | 建筑装饰装修工程(营改增)一般计税法 |  |  | 221.24 | 221.24
1 | 桂011801001001 | 安全文明施工费 | ∑(分部分项人材机+单价措施人材机) (2829.87+965.09) | 5.14 | 195.06 | 195.06
2 | 桂011801002001 | 检验试验配合费 | ∑(分部分项人材机+单价措施人材机) (2829.87+965.09) | 0.11 | 4.17 | 4.17
3 | 桂011801003001 | 雨季施工增加费 | ∑(分部分项人材机+单价措施人材机) (2829.87+965.09) | 0.53 | 20.11 | 20.11
4 | 桂011801004001 | 工程定位复测费 | ∑(分部分项人材机+单价措施人材机) (2829.87+965.09) | 0.05 | 1.90 | 1.90
|  | 化粪池-那核屯 |  |  | 1090.58 | 1090.58
一 |  | 建筑装饰装修工程(营改增)一般计税法 |  |  | 1090.58 | 1090.58
注：以项计算的总价措施，无“计算基础”和“费率”的数值，可只填“金额”数值， | 注：以项计算的总价措施，无“计算基础”和“费率”的数值，可只填“金额”数值， | 注：以项计算的总价措施，无“计算基础”和“费率”的数值，可只填“金额”数值， | 注：以项计算的总价措施，无“计算基础”和“费率”的数值，可只填“金额”数值， | 注：以项计算的总价措施，无“计算基础”和“费率”的数值，可只填“金额”数值， | 注：以项计算的总价措施，无“计算基础”和“费率”的数值，可只填“金额”数值， | 注：以项计算的总价措施，无“计算基础”和“费率”的数值，可只填“金额”数值， | 注：以项计算的总价措施，无“计算基础”和“费率”的数值，可只填“金额”数值，
但应在备注栏说明施工方案出处或计算方式。 | 但应在备注栏说明施工方案出处或计算方式。 | 但应在备注栏说明施工方案出处或计算方式。 | 但应在备注栏说明施工方案出处或计算方式。 | 但应在备注栏说明施工方案出处或计算方式。 | 但应在备注栏说明施工方案出处或计算方式。 | 但应在备注栏说明施工方案出处或计算方式。 | 但应在备注栏说明施工方案出处或计算方式。
表-11 | 表-11 | 表-11 | 表-11 | 表-11 | 表-11 | 表-11 | 表-11
总价措施项目清单与计价表 | 总价措施项目清单与计价表 | 总价措施项目清单与计价表 | 总价措施项目清单与计价表 | 总价措施项目清单与计价表 | 总价措施项目清单与计价表 | 总价措施项目清单与计价表 | 总价措施项目清单与计价表 | 总价措施项目清单与计价表
工程名称:那坡县龙合镇定业村人居环境整治项目 | 工程名称:那坡县龙合镇定业村人居环境整治项目 | 工程名称:那坡县龙合镇定业村人居环境整治项目 | 工程名称:那坡县龙合镇定业村人居环境整治项目 | 工程名称:那坡县龙合镇定业村人居环境整治项目 | 工程名称:那坡县龙合镇定业村人居环境整治项目 | 第8页 共9页 | 第8页 共9页 | 第8页 共9页
序 号 | 项目编码 | 项 目 名 称 | 计 算 基 础 | 费 率(%) 或标准 | 金 额(元) | 金 额(元) | 备注
1 | 桂011801001001 | 安全文明施工费 | ∑(分部分项人材机+单价措施人材机) (14858.72+3847.77) | 5.14 | 961.51 | 961.51
2 | 桂011801002001 | 检验试验配合费 | ∑(分部分项人材机+单价措施人材机) (14858.72+3847.77) | 0.11 | 20.58 | 20.58
3 | 桂011801003001 | 雨季施工增加费 | ∑(分部分项人材机+单价措施人材机) (14858.72+3847.77) | 0.53 | 99.14 | 99.14
4 | 桂011801004001 | 工程定位复测费 | ∑(分部分项人材机+单价措施人材机) (14858.72+3847.77) | 0.05 | 9.35 | 9.35
|  | 增加排水沟盖板-那核屯 |  |  | 123.95 | 123.95
一 |  | 建筑装饰装修工程(营改增)一般计税法 |  |  | 123.95 | 123.95
1 | 桂011801001001 | 安全文明施工费 | ∑(分部分项人材机+单价措施人材机) (2126.1+0) | 5.14 | 109.28 | 109.28
2 | 桂011801002001 | 检验试验配合费 | ∑(分部分项人材机+单价措施人材机) (2126.1+0) | 0.11 | 2.34 | 2.34
3 | 桂011801003001 | 雨季施工增加费 | ∑(分部分项人材机+单价措施人材机) (2126.1+0) | 0.53 | 11.27 | 11.27
4 | 桂011801004001 | 工程定位复测费 | ∑(分部分项人材机+单价措施人材机) (2126.1+0) | 0.05 | 1.06 | 1.06
|  | 住户接入排水管-那核屯 |  |  | 705.51 | 705.51
一 |  | 2022市政综合工程一般计税法 |  |  | 705.51 | 705.51
1 | 桂041201001001 | 安全文明施工费 | ∑分部分项及单价措施费定额（人工费＋机械费） (3376.26+772.84+0+0) | 12.00 | 542.70 | 542.70
2 | 桂041201002001 | 检验试验配合费 | ∑分部分项及单价措施费定额（人工费＋机械费） (3376.26+772.84+0+0) | 0.30 | 13.57 | 13.57
3 | 桂041201003001 | 雨季施工增加费 | ∑分部分项及单价措施费定额（人工费＋机械费） (3376.26+772.84+0+0) | 3.00 | 135.67 | 135.67
4 | 桂041201004001 | 工程定位复测费 | ∑分部分项及单价措施费定额（人工费＋机械费） (3376.26+772.84+0+0) | 0.30 | 13.57 | 13.57
|  | 标志碑-那核屯 |  |  | 15.67 | 15.67
一 |  | 2022市政综合工程一般计税法 |  |  | 15.67 | 15.67
注：以项计算的总价措施，无“计算基础”和“费率”的数值，可只填“金额”数值， | 注：以项计算的总价措施，无“计算基础”和“费率”的数值，可只填“金额”数值， | 注：以项计算的总价措施，无“计算基础”和“费率”的数值，可只填“金额”数值， | 注：以项计算的总价措施，无“计算基础”和“费率”的数值，可只填“金额”数值， | 注：以项计算的总价措施，无“计算基础”和“费率”的数值，可只填“金额”数值， | 注：以项计算的总价措施，无“计算基础”和“费率”的数值，可只填“金额”数值， | 注：以项计算的总价措施，无“计算基础”和“费率”的数值，可只填“金额”数值， | 注：以项计算的总价措施，无“计算基础”和“费率”的数值，可只填“金额”数值，
但应在备注栏说明施工方案出处或计算方式。 | 但应在备注栏说明施工方案出处或计算方式。 | 但应在备注栏说明施工方案出处或计算方式。 | 但应在备注栏说明施工方案出处或计算方式。 | 但应在备注栏说明施工方案出处或计算方式。 | 但应在备注栏说明施工方案出处或计算方式。 | 但应在备注栏说明施工方案出处或计算方式。 | 但应在备注栏说明施工方案出处或计算方式。
表-11 | 表-11 | 表-11 | 表-11 | 表-11 | 表-11 | 表-11 | 表-11
总价措施项目清单与计价表 | 总价措施项目清单与计价表 | 总价措施项目清单与计价表 | 总价措施项目清单与计价表 | 总价措施项目清单与计价表 | 总价措施项目清单与计价表 | 总价措施项目清单与计价表 | 总价措施项目清单与计价表 | 总价措施项目清单与计价表
工程名称:那坡县龙合镇定业村人居环境整治项目 | 工程名称:那坡县龙合镇定业村人居环境整治项目 | 工程名称:那坡县龙合镇定业村人居环境整治项目 | 工程名称:那坡县龙合镇定业村人居环境整治项目 | 工程名称:那坡县龙合镇定业村人居环境整治项目 | 工程名称:那坡县龙合镇定业村人居环境整治项目 | 第9页 共9页 | 第9页 共9页 | 第9页 共9页
序 号 | 项目编码 | 项 目 名 称 | 计 算 基 础 | 费 率(%) 或标准 | 金 额(元) | 金 额(元) | 备注
1 | 桂041201001001 | 安全文明施工费 | ∑分部分项及单价措施费定额（人工费＋机械费） (84.35+7.77+0+0) | 12.00 | 12.04 | 12.04
2 | 桂041201002001 | 检验试验配合费 | ∑分部分项及单价措施费定额（人工费＋机械费） (84.35+7.77+0+0) | 0.30 | 0.31 | 0.31
3 | 桂041201003001 | 雨季施工增加费 | ∑分部分项及单价措施费定额（人工费＋机械费） (84.35+7.77+0+0) | 3.00 | 3.01 | 3.01
4 | 桂041201004001 | 工程定位复测费 | ∑分部分项及单价措施费定额（人工费＋机械费） (84.35+7.77+0+0) | 0.30 | 0.31 | 0.31
|  | 合 计 |  |  | 43663.69 | 43663.69
注：以项计算的总价措施，无“计算基础”和“费率”的数值，可只填“金额”数值， | 注：以项计算的总价措施，无“计算基础”和“费率”的数值，可只填“金额”数值， | 注：以项计算的总价措施，无“计算基础”和“费率”的数值，可只填“金额”数值， | 注：以项计算的总价措施，无“计算基础”和“费率”的数值，可只填“金额”数值， | 注：以项计算的总价措施，无“计算基础”和“费率”的数值，可只填“金额”数值， | 注：以项计算的总价措施，无“计算基础”和“费率”的数值，可只填“金额”数值， | 注：以项计算的总价措施，无“计算基础”和“费率”的数值，可只填“金额”数值， | 注：以项计算的总价措施，无“计算基础”和“费率”的数值，可只填“金额”数值，
但应在备注栏说明施工方案出处或计算方式。 | 但应在备注栏说明施工方案出处或计算方式。 | 但应在备注栏说明施工方案出处或计算方式。 | 但应在备注栏说明施工方案出处或计算方式。 | 但应在备注栏说明施工方案出处或计算方式。 | 但应在备注栏说明施工方案出处或计算方式。 | 但应在备注栏说明施工方案出处或计算方式。 | 但应在备注栏说明施工方案出处或计算方式。
表-11 | 表-11 | 表-11 | 表-11 | 表-11 | 表-11 | 表-11 | 表-11

## 表-15 规费、增值税计价表
规费、增值税计价表 | 规费、增值税计价表 | 规费、增值税计价表 | 规费、增值税计价表 | 规费、增值税计价表 | 规费、增值税计价表
工程名称:那坡县龙合镇定业村人居环境整治项目 | 工程名称:那坡县龙合镇定业村人居环境整治项目 | 工程名称:那坡县龙合镇定业村人居环境整治项目 | 工程名称:那坡县龙合镇定业村人居环境整治项目 | 第1页 共7页 | 第1页 共7页
序号 | 项目名称 | 计算基础 | 计算费率(%) | 计算费率(%) | 金额(元)
| 排水沟-弄陇屯 |  |  |  | 20672.59
一 | 建筑装饰装修工程(营改增)一般计税法 |  |  |  | 20672.59
1 | 规费 | 1.1+1.2+1.3 |  |  | 9128.60
1.1 | 社会保险费 | ∑(分部分项人工费+单价措施人工费) (21670.3+6207.5) | 29.35 | 29.35 | 8182.13
1.1.1 | 养老保险费 | ∑(分部分项人工费+单价措施人工费) (21670.3+6207.5) | 17.22 | 17.22 | 4800.56
1.1.2 | 失业保险费 | ∑(分部分项人工费+单价措施人工费) (21670.3+6207.5) | 0.34 | 0.34 | 94.78
1.1.3 | 医疗保险费 | ∑(分部分项人工费+单价措施人工费) (21670.3+6207.5) | 10.25 | 10.25 | 2857.47
1.1.4 | 生育保险费 | ∑(分部分项人工费+单价措施人工费) (21670.3+6207.5) | 0.64 | 0.64 | 178.42
1.1.5 | 工伤保险费 | ∑(分部分项人工费+单价措施人工费) (21670.3+6207.5) | 0.90 | 0.90 | 250.90
1.2 | 住房公积金 | ∑(分部分项人工费+单价措施人工费) (21670.3+6207.5) | 1.85 | 1.85 | 515.74
1.3 | 工程排污费 | ∑(分部分项人材机+单价措施人材机) (87559.93+12610.04) | 0.43 | 0.43 | 430.73
2 | 增值税 | Σ（分部分项工程费及单价措施项目费+总价措施项目费+其他项目费+税前项目费+规费） (113297.99+5839.91+0+0+9128.6) | 9.00 | 9.00 | 11543.99
| 化粪池-弄陇屯 |  |  |  | 8571.67
一 | 建筑装饰装修工程(营改增)一般计税法 |  |  |  | 8571.67
1 | 规费 | 1.1+1.2+1.3 |  |  | 4170.46
1.1 | 社会保险费 | ∑(分部分项人工费+单价措施人工费) (8346.04+4505.07) | 29.35 | 29.35 | 3771.80
1.1.1 | 养老保险费 | ∑(分部分项人工费+单价措施人工费) (8346.04+4505.07) | 17.22 | 17.22 | 2212.96
1.1.2 | 失业保险费 | ∑(分部分项人工费+单价措施人工费) (8346.04+4505.07) | 0.34 | 0.34 | 43.69
1.1.3 | 医疗保险费 | ∑(分部分项人工费+单价措施人工费) (8346.04+4505.07) | 10.25 | 10.25 | 1317.24
1.1.4 | 生育保险费 | ∑(分部分项人工费+单价措施人工费) (8346.04+4505.07) | 0.64 | 0.64 | 82.25
1.1.5 | 工伤保险费 | ∑(分部分项人工费+单价措施人工费) (8346.04+4505.07) | 0.90 | 0.90 | 115.66
1.2 | 住房公积金 | ∑(分部分项人工费+单价措施人工费) (8346.04+4505.07) | 1.85 | 1.85 | 237.75
1.3 | 工程排污费 | ∑(分部分项人材机+单价措施人材机) (29726.61+7695.15) | 0.43 | 0.43 | 160.91
2 | 增值税 | Σ（分部分项工程费及单价措施项目费+总价措施项目费+其他项目费+税前项目费+规费） (42550.22+2181.69+0+0+4170.46) | 9.00 | 9.00 | 4401.21
表-15 | 表-15 | 表-15 | 表-15 | 表-15 | 表-15
规费、增值税计价表 | 规费、增值税计价表 | 规费、增值税计价表 | 规费、增值税计价表 | 规费、增值税计价表 | 规费、增值税计价表
工程名称:那坡县龙合镇定业村人居环境整治项目 | 工程名称:那坡县龙合镇定业村人居环境整治项目 | 工程名称:那坡县龙合镇定业村人居环境整治项目 | 工程名称:那坡县龙合镇定业村人居环境整治项目 | 第2页 共7页 | 第2页 共7页
序号 | 项目名称 | 计算基础 | 计算费率(%) | 计算费率(%) | 金额(元)
预埋波纹管-弄陇屯
一 | 2022市政综合工程一般计税法
住户接入排水管-弄陇屯
一 | 2022市政综合工程一般计税法
标志碑-弄陇屯
一 | 2022市政综合工程一般计税法
| 排水暗沟-怀能屯 |  |  |  | 16648.80
一 | 建筑装饰装修工程(营改增)一般计税法 |  |  |  | 16648.80
1 | 规费 | 1.1+1.2+1.3 |  |  | 7250.53
1.1 | 社会保险费 | ∑(分部分项人工费+单价措施人工费) (16772.63+5332.07) | 29.35 | 29.35 | 6487.73
1.1.1 | 养老保险费 | ∑(分部分项人工费+单价措施人工费) (16772.63+5332.07) | 17.22 | 17.22 | 3806.43
1.1.2 | 失业保险费 | ∑(分部分项人工费+单价措施人工费) (16772.63+5332.07) | 0.34 | 0.34 | 75.16
1.1.3 | 医疗保险费 | ∑(分部分项人工费+单价措施人工费) (16772.63+5332.07) | 10.25 | 10.25 | 2265.73
1.1.4 | 生育保险费 | ∑(分部分项人工费+单价措施人工费) (16772.63+5332.07) | 0.64 | 0.64 | 141.47
1.1.5 | 工伤保险费 | ∑(分部分项人工费+单价措施人工费) (16772.63+5332.07) | 0.90 | 0.90 | 198.94
1.2 | 住房公积金 | ∑(分部分项人工费+单价措施人工费) (16772.63+5332.07) | 1.85 | 1.85 | 408.94
1.3 | 工程排污费 | ∑(分部分项人材机+单价措施人材机) (72158.8+10133.42) | 0.43 | 0.43 | 353.86
2 | 增值税 | Σ（分部分项工程费及单价措施项目费+总价措施项目费+其他项目费+税前项目费+规费） (92377+4797.64+0+0+7250.53) | 9.00 | 9.00 | 9398.27
| 化粪池-怀能屯 |  |  |  | 8571.67
一 | 建筑装饰装修工程(营改增)一般计税法 |  |  |  | 8571.67
1 | 规费 | 1.1+1.2+1.3 |  |  | 4170.46
1.1 | 社会保险费 | ∑(分部分项人工费+单价措施人工费) (8346.04+4505.07) | 29.35 | 29.35 | 3771.80
1.1.1 | 养老保险费 | ∑(分部分项人工费+单价措施人工费) (8346.04+4505.07) | 17.22 | 17.22 | 2212.96
1.1.2 | 失业保险费 | ∑(分部分项人工费+单价措施人工费) (8346.04+4505.07) | 0.34 | 0.34 | 43.69
1.1.3 | 医疗保险费 | ∑(分部分项人工费+单价措施人工费) (8346.04+4505.07) | 10.25 | 10.25 | 1317.24
1.1.4 | 生育保险费 | ∑(分部分项人工费+单价措施人工费) (8346.04+4505.07) | 0.64 | 0.64 | 82.25
表-15 | 表-15 | 表-15 | 表-15 | 表-15 | 表-15
规费、增值税计价表 | 规费、增值税计价表 | 规费、增值税计价表 | 规费、增值税计价表 | 规费、增值税计价表 | 规费、增值税计价表
工程名称:那坡县龙合镇定业村人居环境整治项目 | 工程名称:那坡县龙合镇定业村人居环境整治项目 | 工程名称:那坡县龙合镇定业村人居环境整治项目 | 工程名称:那坡县龙合镇定业村人居环境整治项目 | 第3页 共7页 | 第3页 共7页
序号 | 项目名称 | 计算基础 | 计算费率(%) | 计算费率(%) | 金额(元)
1.1.5 | 工伤保险费 | ∑(分部分项人工费+单价措施人工费) (8346.04+4505.07) | 0.90 | 0.90 | 115.66
1.2 | 住房公积金 | ∑(分部分项人工费+单价措施人工费) (8346.04+4505.07) | 1.85 | 1.85 | 237.75
1.3 | 工程排污费 | ∑(分部分项人材机+单价措施人材机) (29726.61+7695.15) | 0.43 | 0.43 | 160.91
2 | 增值税 | Σ（分部分项工程费及单价措施项目费+总价措施项目费+其他项目费+税前项目费+规费） (42550.22+2181.69+0+0+4170.46) | 9.00 | 9.00 | 4401.21
预埋波纹管-怀能屯
一 | 2022市政综合工程一般计税法
住户接入排水管-怀能屯
一 | 2022市政综合工程一般计税法
标志碑-怀能屯
一 | 2022市政综合工程一般计税法
| 排水沟-布色屯 |  |  |  | 15520.72
一 | 建筑装饰装修工程(营改增)一般计税法 |  |  |  | 15520.72
1 | 规费 | 1.1+1.2+1.3 |  |  | 6874.53
1.1 | 社会保险费 | ∑(分部分项人工费+单价措施人工费) (14874.07+6122) | 29.35 | 29.35 | 6162.35
1.1.1 | 养老保险费 | ∑(分部分项人工费+单价措施人工费) (14874.07+6122) | 17.22 | 17.22 | 3615.52
1.1.2 | 失业保险费 | ∑(分部分项人工费+单价措施人工费) (14874.07+6122) | 0.34 | 0.34 | 71.39
1.1.3 | 医疗保险费 | ∑(分部分项人工费+单价措施人工费) (14874.07+6122) | 10.25 | 10.25 | 2152.10
1.1.4 | 生育保险费 | ∑(分部分项人工费+单价措施人工费) (14874.07+6122) | 0.64 | 0.64 | 134.37
1.1.5 | 工伤保险费 | ∑(分部分项人工费+单价措施人工费) (14874.07+6122) | 0.90 | 0.90 | 188.96
1.2 | 住房公积金 | ∑(分部分项人工费+单价措施人工费) (14874.07+6122) | 1.85 | 1.85 | 388.43
1.3 | 工程排污费 | ∑(分部分项人材机+单价措施人材机) (63656.29+11634.67) | 0.43 | 0.43 | 323.75
2 | 增值税 | Σ（分部分项工程费及单价措施项目费+总价措施项目费+其他项目费+税前项目费+规费） (84804.8+4389.47+0+0+6874.53) | 9.00 | 9.00 | 8646.19
| 化粪池-布色屯 |  |  |  | 8571.67
一 | 建筑装饰装修工程(营改增)一般计税法 |  |  |  | 8571.67
1 | 规费 | 1.1+1.2+1.3 |  |  | 4170.46
1.1 | 社会保险费 | ∑(分部分项人工费+单价措施人工费) (8346.04+4505.07) | 29.35 | 29.35 | 3771.80
表-15 | 表-15 | 表-15 | 表-15 | 表-15 | 表-15
规费、增值税计价表 | 规费、增值税计价表 | 规费、增值税计价表 | 规费、增值税计价表 | 规费、增值税计价表 | 规费、增值税计价表
工程名称:那坡县龙合镇定业村人居环境整治项目 | 工程名称:那坡县龙合镇定业村人居环境整治项目 | 工程名称:那坡县龙合镇定业村人居环境整治项目 | 工程名称:那坡县龙合镇定业村人居环境整治项目 | 第4页 共7页 | 第4页 共7页
序号 | 项目名称 | 计算基础 | 计算费率(%) | 计算费率(%) | 金额(元)
1.1.1 | 养老保险费 | ∑(分部分项人工费+单价措施人工费) (8346.04+4505.07) | 17.22 | 17.22 | 2212.96
1.1.2 | 失业保险费 | ∑(分部分项人工费+单价措施人工费) (8346.04+4505.07) | 0.34 | 0.34 | 43.69
1.1.3 | 医疗保险费 | ∑(分部分项人工费+单价措施人工费) (8346.04+4505.07) | 10.25 | 10.25 | 1317.24
1.1.4 | 生育保险费 | ∑(分部分项人工费+单价措施人工费) (8346.04+4505.07) | 0.64 | 0.64 | 82.25
1.1.5 | 工伤保险费 | ∑(分部分项人工费+单价措施人工费) (8346.04+4505.07) | 0.90 | 0.90 | 115.66
1.2 | 住房公积金 | ∑(分部分项人工费+单价措施人工费) (8346.04+4505.07) | 1.85 | 1.85 | 237.75
1.3 | 工程排污费 | ∑(分部分项人材机+单价措施人材机) (29726.61+7695.15) | 0.43 | 0.43 | 160.91
2 | 增值税 | Σ（分部分项工程费及单价措施项目费+总价措施项目费+其他项目费+税前项目费+规费） (42550.22+2181.69+0+0+4170.46) | 9.00 | 9.00 | 4401.21
住户接入排水管-布色屯
一 | 2022市政综合工程一般计税法
标志碑-布色屯
一 | 2022市政综合工程一般计税法
| 排水沟-农劳屯 |  |  |  | 31281.79
一 | 建筑装饰装修工程(营改增)一般计税法 |  |  |  | 31281.79
1 | 规费 | 1.1+1.2+1.3 |  |  | 13842.90
1.1 | 社会保险费 | ∑(分部分项人工费+单价措施人工费) (32916.7+9366.38) | 29.35 | 29.35 | 12410.08
1.1.1 | 养老保险费 | ∑(分部分项人工费+单价措施人工费) (32916.7+9366.38) | 17.22 | 17.22 | 7281.15
1.1.2 | 失业保险费 | ∑(分部分项人工费+单价措施人工费) (32916.7+9366.38) | 0.34 | 0.34 | 143.76
1.1.3 | 医疗保险费 | ∑(分部分项人工费+单价措施人工费) (32916.7+9366.38) | 10.25 | 10.25 | 4334.02
1.1.4 | 生育保险费 | ∑(分部分项人工费+单价措施人工费) (32916.7+9366.38) | 0.64 | 0.64 | 270.61
1.1.5 | 工伤保险费 | ∑(分部分项人工费+单价措施人工费) (32916.7+9366.38) | 0.90 | 0.90 | 380.55
1.2 | 住房公积金 | ∑(分部分项人工费+单价措施人工费) (32916.7+9366.38) | 1.85 | 1.85 | 782.24
1.3 | 工程排污费 | ∑(分部分项人材机+单价措施人材机) (133497.87+17800.51) | 0.43 | 0.43 | 650.58
2 | 增值税 | Σ（分部分项工程费及单价措施项目费+总价措施项目费+其他项目费+税前项目费+规费） (171101.86+8820.7+0+0+13842.9) | 9.00 | 9.00 | 17438.89
表-15 | 表-15 | 表-15 | 表-15 | 表-15 | 表-15
规费、增值税计价表 | 规费、增值税计价表 | 规费、增值税计价表 | 规费、增值税计价表 | 规费、增值税计价表 | 规费、增值税计价表
工程名称:那坡县龙合镇定业村人居环境整治项目 | 工程名称:那坡县龙合镇定业村人居环境整治项目 | 工程名称:那坡县龙合镇定业村人居环境整治项目 | 工程名称:那坡县龙合镇定业村人居环境整治项目 | 第5页 共7页 | 第5页 共7页
序号 | 项目名称 | 计算基础 | 计算费率(%) | 计算费率(%) | 金额(元)
| 化粪池-农劳屯 |  |  |  | 4285.31
一 | 建筑装饰装修工程(营改增)一般计税法 |  |  |  | 4285.31
1 | 规费 | 1.1+1.2+1.3 |  |  | 2085.16
1.1 | 社会保险费 | ∑(分部分项人工费+单价措施人工费) (4172.72+2252.65) | 29.35 | 29.35 | 1885.85
1.1.1 | 养老保险费 | ∑(分部分项人工费+单价措施人工费) (4172.72+2252.65) | 17.22 | 17.22 | 1106.45
1.1.2 | 失业保险费 | ∑(分部分项人工费+单价措施人工费) (4172.72+2252.65) | 0.34 | 0.34 | 21.85
1.1.3 | 医疗保险费 | ∑(分部分项人工费+单价措施人工费) (4172.72+2252.65) | 10.25 | 10.25 | 658.60
1.1.4 | 生育保险费 | ∑(分部分项人工费+单价措施人工费) (4172.72+2252.65) | 0.64 | 0.64 | 41.12
1.1.5 | 工伤保险费 | ∑(分部分项人工费+单价措施人工费) (4172.72+2252.65) | 0.90 | 0.90 | 57.83
1.2 | 住房公积金 | ∑(分部分项人工费+单价措施人工费) (4172.72+2252.65) | 1.85 | 1.85 | 118.87
1.3 | 工程排污费 | ∑(分部分项人材机+单价措施人材机) (14858.72+3847.77) | 0.43 | 0.43 | 80.44
2 | 增值税 | Σ（分部分项工程费及单价措施项目费+总价措施项目费+其他项目费+税前项目费+规费） (21270.38+1090.58+0+0+2085.16) | 9.00 | 9.00 | 2200.15
圆管涵-农劳屯
一 | 2022市政综合工程一般计税法
住户接入排水管-农劳屯
一 | 2022市政综合工程一般计税法
标志碑-农劳屯
一 | 2022市政综合工程一般计税法
| 排水暗沟-那核屯 |  |  |  | 18785.66
一 | 建筑装饰装修工程(营改增)一般计税法 |  |  |  | 18785.66
1 | 规费 | 1.1+1.2+1.3 |  |  | 8173.17
1.1 | 社会保险费 | ∑(分部分项人工费+单价措施人工费) (18705.8+6206.64) | 29.35 | 29.35 | 7311.80
1.1.1 | 养老保险费 | ∑(分部分项人工费+单价措施人工费) (18705.8+6206.64) | 17.22 | 17.22 | 4289.92
1.1.2 | 失业保险费 | ∑(分部分项人工费+单价措施人工费) (18705.8+6206.64) | 0.34 | 0.34 | 84.70
1.1.3 | 医疗保险费 | ∑(分部分项人工费+单价措施人工费) (18705.8+6206.64) | 10.25 | 10.25 | 2553.53
1.1.4 | 生育保险费 | ∑(分部分项人工费+单价措施人工费) (18705.8+6206.64) | 0.64 | 0.64 | 159.44
表-15 | 表-15 | 表-15 | 表-15 | 表-15 | 表-15
规费、增值税计价表 | 规费、增值税计价表 | 规费、增值税计价表 | 规费、增值税计价表 | 规费、增值税计价表 | 规费、增值税计价表
工程名称:那坡县龙合镇定业村人居环境整治项目 | 工程名称:那坡县龙合镇定业村人居环境整治项目 | 工程名称:那坡县龙合镇定业村人居环境整治项目 | 工程名称:那坡县龙合镇定业村人居环境整治项目 | 第6页 共7页 | 第6页 共7页
序号 | 项目名称 | 计算基础 | 计算费率(%) | 计算费率(%) | 金额(元)
1.1.5 | 工伤保险费 | ∑(分部分项人工费+单价措施人工费) (18705.8+6206.64) | 0.90 | 0.90 | 224.21
1.2 | 住房公积金 | ∑(分部分项人工费+单价措施人工费) (18705.8+6206.64) | 1.85 | 1.85 | 460.88
1.3 | 工程排污费 | ∑(分部分项人材机+单价措施人材机) (81341.65+11795.52) | 0.43 | 0.43 | 400.49
2 | 增值税 | Σ（分部分项工程费及单价措施项目费+总价措施项目费+其他项目费+税前项目费+规费） (104313.44+5429.9+0+0+8173.17) | 9.00 | 9.00 | 10612.49
| 排水明沟-那核屯 |  |  |  | 847.95
一 | 建筑装饰装修工程(营改增)一般计税法 |  |  |  | 847.95
1 | 规费 | 1.1+1.2+1.3 |  |  | 401.02
1.1 | 社会保险费 | ∑(分部分项人工费+单价措施人工费) (725.21+507.82) | 29.35 | 29.35 | 361.89
1.1.1 | 养老保险费 | ∑(分部分项人工费+单价措施人工费) (725.21+507.82) | 17.22 | 17.22 | 212.33
1.1.2 | 失业保险费 | ∑(分部分项人工费+单价措施人工费) (725.21+507.82) | 0.34 | 0.34 | 4.19
1.1.3 | 医疗保险费 | ∑(分部分项人工费+单价措施人工费) (725.21+507.82) | 10.25 | 10.25 | 126.39
1.1.4 | 生育保险费 | ∑(分部分项人工费+单价措施人工费) (725.21+507.82) | 0.64 | 0.64 | 7.89
1.1.5 | 工伤保险费 | ∑(分部分项人工费+单价措施人工费) (725.21+507.82) | 0.90 | 0.90 | 11.10
1.2 | 住房公积金 | ∑(分部分项人工费+单价措施人工费) (725.21+507.82) | 1.85 | 1.85 | 22.81
1.3 | 工程排污费 | ∑(分部分项人材机+单价措施人材机) (2829.87+965.09) | 0.43 | 0.43 | 16.32
2 | 增值税 | Σ（分部分项工程费及单价措施项目费+总价措施项目费+其他项目费+税前项目费+规费） (4343.62+221.24+0+0+401.02) | 9.00 | 9.00 | 446.93
| 化粪池-那核屯 |  |  |  | 4285.31
一 | 建筑装饰装修工程(营改增)一般计税法 |  |  |  | 4285.31
1 | 规费 | 1.1+1.2+1.3 |  |  | 2085.16
1.1 | 社会保险费 | ∑(分部分项人工费+单价措施人工费) (4172.72+2252.65) | 29.35 | 29.35 | 1885.85
1.1.1 | 养老保险费 | ∑(分部分项人工费+单价措施人工费) (4172.72+2252.65) | 17.22 | 17.22 | 1106.45
1.1.2 | 失业保险费 | ∑(分部分项人工费+单价措施人工费) (4172.72+2252.65) | 0.34 | 0.34 | 21.85
1.1.3 | 医疗保险费 | ∑(分部分项人工费+单价措施人工费) (4172.72+2252.65) | 10.25 | 10.25 | 658.60
1.1.4 | 生育保险费 | ∑(分部分项人工费+单价措施人工费) (4172.72+2252.65) | 0.64 | 0.64 | 41.12
表-15 | 表-15 | 表-15 | 表-15 | 表-15 | 表-15
规费、增值税计价表 | 规费、增值税计价表 | 规费、增值税计价表 | 规费、增值税计价表 | 规费、增值税计价表 | 规费、增值税计价表
工程名称:那坡县龙合镇定业村人居环境整治项目 | 工程名称:那坡县龙合镇定业村人居环境整治项目 | 工程名称:那坡县龙合镇定业村人居环境整治项目 | 工程名称:那坡县龙合镇定业村人居环境整治项目 | 第7页 共7页 | 第7页 共7页
序号 | 项目名称 | 计算基础 | 计算费率(%) | 计算费率(%) | 金额(元)
1.1.5 | 工伤保险费 | ∑(分部分项人工费+单价措施人工费) (4172.72+2252.65) | 0.90 | 0.90 | 57.83
1.2 | 住房公积金 | ∑(分部分项人工费+单价措施人工费) (4172.72+2252.65) | 1.85 | 1.85 | 118.87
1.3 | 工程排污费 | ∑(分部分项人材机+单价措施人材机) (14858.72+3847.77) | 0.43 | 0.43 | 80.44
2 | 增值税 | Σ（分部分项工程费及单价措施项目费+总价措施项目费+其他项目费+税前项目费+规费） (21270.38+1090.58+0+0+2085.16) | 9.00 | 9.00 | 2200.15
| 增加排水沟盖板-那核屯 |  |  |  | 382.98
一 | 建筑装饰装修工程(营改增)一般计税法 |  |  |  | 382.98
1 | 规费 | 1.1+1.2+1.3 |  |  | 148.79
1.1 | 社会保险费 | ∑(分部分项人工费+单价措施人工费) (447.6+0) | 29.35 | 29.35 | 131.37
1.1.1 | 养老保险费 | ∑(分部分项人工费+单价措施人工费) (447.6+0) | 17.22 | 17.22 | 77.08
1.1.2 | 失业保险费 | ∑(分部分项人工费+单价措施人工费) (447.6+0) | 0.34 | 0.34 | 1.52
1.1.3 | 医疗保险费 | ∑(分部分项人工费+单价措施人工费) (447.6+0) | 10.25 | 10.25 | 45.88
1.1.4 | 生育保险费 | ∑(分部分项人工费+单价措施人工费) (447.6+0) | 0.64 | 0.64 | 2.86
1.1.5 | 工伤保险费 | ∑(分部分项人工费+单价措施人工费) (447.6+0) | 0.90 | 0.90 | 4.03
1.2 | 住房公积金 | ∑(分部分项人工费+单价措施人工费) (447.6+0) | 1.85 | 1.85 | 8.28
1.3 | 工程排污费 | ∑(分部分项人材机+单价措施人材机) (2126.1+0) | 0.43 | 0.43 | 9.14
2 | 增值税 | Σ（分部分项工程费及单价措施项目费+总价措施项目费+其他项目费+税前项目费+规费） (2329.4+123.95+0+0+148.79) | 9.00 | 9.00 | 234.19
住户接入排水管-那核屯
一 | 2022市政综合工程一般计税法
标志碑-那核屯
一 | 2022市政综合工程一般计税法
| 合 计 |  |  |  | 138426.12
表-15 | 表-15 | 表-15 | 表-15 | 表-15 | 表-15

## 主要材料及价格表(全部工料机)
主要材料及价格表 | 主要材料及价格表 | 主要材料及价格表 | 主要材料及价格表 | 主要材料及价格表 | 主要材料及价格表 | 主要材料及价格表 | 主要材料及价格表
工程名称:那坡县龙合镇定业村人居环境整治项目 | 工程名称:那坡县龙合镇定业村人居环境整治项目 | 工程名称:那坡县龙合镇定业村人居环境整治项目 | 工程名称:那坡县龙合镇定业村人居环境整治项目 | 工程名称:那坡县龙合镇定业村人居环境整治项目 | 第1页 共5页 | 第1页 共5页 | 第1页 共5页
序号 | 材料编码 | 项目名称及规格、型号等特殊要求 | 单位 | 数量 | 数量 | 单价（元）
1 |  | ◆人工◆
2 | 000301000 | 建筑装饰人工 | 元 | 120214.222 | 120214.222 | 1.5
3 | 000701000 | 市政人工 | 元 | 6683.764 | 6683.764 | 1.43
4 | 000701001 | 市政人工 | 元 | 1395.12 | 1395.120 | 1
5 | 000701001 | 市政人工 | 元 | 24748.332 | 24748.332 | 1
6 |  | ◆材料◆
7 | 010103001 | 螺纹钢筋HRB400 10以内(综合) | t | 2.766 | 2.766 | 4090
8 | 010103002 | 螺纹钢筋HRB400 10以上(综合) | t | 34.454 | 34.454 | 4045.75
9 | 010310001 | 镀锌铁丝（综合） | kg | 0.963 | 0.963 | 4.87
10 | 010310002 | 镀锌铁丝 Φ4 | kg | 601.052 | 601.052 | 4.87
11 | 010310013 | 镀锌铁丝 Φ0.7 | kg | 94.394 | 94.394 | 4.87
12 | 023102021 | 高强度、耐腐蚀聚乙烯尼龙绳 | m | 432 | 432.000 | 0.88
13 | 023301001 | 草袋 | ㎡ | 238.645 | 238.645 | 3.85
14 | 023301003 | 草袋片 | 片 | 15 | 15.000 | 1.28
15 | 030132021 | 不锈钢膨胀螺栓M8×120 | 套 | 201.6 | 201.600 | 3.54
16 | 030143001 | 对拉螺栓 | kg | 200.624 | 200.624 | 5.23
17 | 030183001 | 铁钉(综合) | kg | 346.813 | 346.813 | 5.49
18 | 030183001 | 铁钉（综合） | kg | 0.962 | 0.962 | 5.49
19 | 031311001 | 电焊条（综合） | kg | 304.848 | 304.848 | 6.46
20 | 031343001 | 合金钎头 Φ150 | 个 | 0.015 | 0.015 | 145.3
21 | 031345011 | 切缝机刀片 | 片 | 12.792 | 12.792 | 226.67
22 | 031345011 | 切缝机刀片 | 片 | 13.676 | 13.676 | 234.69
23 | 031347004 | 铁砂布 | 张 | 26.1 | 26.100 | 2.47
24 | 031349001 | 风镐凿子 | 根 | 3.566 | 3.566 | 51.28
25 | 031349001 | 风镐凿子 | 根 | 1.595 | 1.595 | 53.1
26 | 032116001 | 铁件(综合) | kg | 114.099 | 114.099 | 5.49
27 | 040102003 | 普通硅酸盐水泥 42.5MPa | t | 252.069 | 252.069 | 384.68
28 | 040102003 | 普通硅酸盐水泥P.O 42.5MPa | t | 25.138 | 25.138 | 384.68
29 | 040301001 | 砂(综合) |  | 20.09 | 20.090 | 84
30 | 040301004 | 中砂 |  | 46.135 | 46.135 | 85
31 | 040301004 | 中砂 |  | 440.859 | 440.859 | 85
32 | 040301005 | 粗砂 |  | 13.247 | 13.247 | 80
33 | 040502001 | 碎石(综合) |  | 50.797 | 50.797 | 70
34 | 040502004 | 碎石 5～40mm |  | 67.069 | 67.069 | 70
35 | 040502004 | 碎石 5～40mm |  | 642.001 | 642.001 | 70
36 | 040502006 | 碎石 20～40mm |  | 0.065 | 0.065 | 70
主要材料及价格表 | 主要材料及价格表 | 主要材料及价格表 | 主要材料及价格表 | 主要材料及价格表 | 主要材料及价格表 | 主要材料及价格表 | 主要材料及价格表
工程名称:那坡县龙合镇定业村人居环境整治项目 | 工程名称:那坡县龙合镇定业村人居环境整治项目 | 工程名称:那坡县龙合镇定业村人居环境整治项目 | 工程名称:那坡县龙合镇定业村人居环境整治项目 | 工程名称:那坡县龙合镇定业村人居环境整治项目 | 第2页 共5页 | 第2页 共5页 | 第2页 共5页
序号 | 材料编码 | 项目名称及规格、型号等特殊要求 | 单位 | 数量 | 数量 | 单价（元）
37 | 040502010 | 碎石 50~80 |  | 0.255 | 0.255 | 70
38 | 041101001 | 毛石（块石） |  | 10.024 | 10.024 | 60
39 | 041101001 | 毛石(块石) |  | 14.112 | 14.112 | 60
40 | 041301001 | 页岩标准砖 240×115×53 | 千块 | 0.053 | 0.053 | 560
41 | 050102006 | 周转圆木（支撑） |  | 0.005 | 0.005 | 911.5
42 | 050306001 | 周转板枋材 |  | 1.18 | 1.180 | 1168.14
43 | 050306001 | 周转板枋材 |  | 0.006 | 0.006 | 1168.14
44 | 050306002 | 周转枋材 |  | 5.654 | 5.654 | 1168.14
45 | 050306002 | 周转枋材 |  | 0.004 | 0.004 | 1168.14
46 | 050306003 | 周转板材 |  | 19.819 | 19.819 | 1088.5
47 | 050308008 | 板枋材 |  | 0.005 | 0.005 | 1168.14
48 | 133508010 | 模板嵌缝料 | kg | 0.165 | 0.165 | 1.46
49 | 134101001 | 嵌缝料 | kg | 232.901 | 232.901 | 2.39
50 | 143309001 | 丙酮 | kg | 2.35 | 2.350 | 9.73
51 | 143508001 | 脱模剂 | kg | 0.661 | 0.661 | 3.98
52 | 143520001 | 隔离剂 | kg | 232.901 | 232.901 | 1.2
53 | 144101005 | 建筑胶 | kg | 28.253 | 28.253 | 0.96
54 | 144102001 | 粘结剂 | kg | 1.6 | 1.600 | 5.93
55 | 170103005 | 焊接钢管 DN40 | m | 0.01 | 0.010 | 19.12
56 | 172703000 | 橡胶管 | m | 0.48 | 0.480 | 6.02
57 | 341101001 | 水 |  | 71.756 | 71.756 | 3.84
58 | 341101001 | 水 |  | 597.737 | 597.737 | 3.84
59 | 341508001 | 其他材料费 | 元 | 9.192 | 9.192 | 0.88
60 | 341508001 | 其他材料费 | 元 | 615.86 | 615.860 | 0.9
61 | 341508002 | 其他材料费 | 元 | 171.314 | 171.314 | 0.88
62 | 350102003 | 组合钢模板 | kg | 6.11 | 6.110 | 4.69
63 | 350103001 | 胶合板模板 1830×915×18 | ㎡ | 129.072 | 129.072 | 37.17
64 | 350103001 | 胶合板模板 1830×915×18 | ㎡ | 0.872 | 0.872 | 37.17
65 | 350201001 | 模板钢支撑 | kg | 1.795 | 1.795 | 7.96
66 | 350202001 | 模板支撑钢管及扣件 | kg | 13.185 | 13.185 | 7.26
67 | 350202001 | 模板支撑钢管及扣件 | kg | 213.753 | 213.753 | 7.26
68 | 350203001 | 零星卡具 | kg | 1.56 | 1.560 | 7.2
69 | 350203003 | 卡具及扣件（综合） | kg | 2.465 | 2.465 | 5.75
70 | 360104006.1 | 球墨铸铁井盖 重型Φ800，承重30t | 套 | 24 | 24.000 | 405.61
71 | 370501001 | 油浸枕木 |  | 0.08 | 0.080 | 1088.03
72 | 800101006 | 水泥砂浆中砂M7.5 |  | 3.234 | 3.234 | 170.57
主要材料及价格表 | 主要材料及价格表 | 主要材料及价格表 | 主要材料及价格表 | 主要材料及价格表 | 主要材料及价格表 | 主要材料及价格表 | 主要材料及价格表
工程名称:那坡县龙合镇定业村人居环境整治项目 | 工程名称:那坡县龙合镇定业村人居环境整治项目 | 工程名称:那坡县龙合镇定业村人居环境整治项目 | 工程名称:那坡县龙合镇定业村人居环境整治项目 | 工程名称:那坡县龙合镇定业村人居环境整治项目 | 第3页 共5页 | 第3页 共5页 | 第3页 共5页
序号 | 材料编码 | 项目名称及规格、型号等特殊要求 | 单位 | 数量 | 数量 | 单价（元）
73 | 800102003 | 水泥砂浆1:2 |  | 0.814 | 0.814 | 408.57
74 | B-C.1 | 大理石刻字 材料费 | 元 | 2.35 | 2.350 | 570
75 |  | ◆配合比◆
76 | 800102001 | 水泥砂浆 1∶1 |  | 0.448 | 0.448 | 359.61
77 | 800102003 | 水泥砂浆 1∶2 |  | 17.582 | 17.582 | 309.75
78 | 802104043 | 碎石 GD40 中砂水泥 42.5 C20 |  | 31.571 | 31.571 | 215.67
79 | 802104044 | 碎石 GD40 中砂水泥 42.5 C25 |  | 736.109 | 736.109 | 229.88
80 | B802104042 | 碎石 GD40 中砂水泥 42.5 C15 |  | 3.311 | 3.311 | 203.18
81 | B802104044 | 碎石 GD40 中砂水泥 42.5 C25 |  | 76.875 | 76.875 | 229.88
82 |  | ◆主材◆
83 | 040907001Z | 三合土（天然级配） |  | 32.867 | 32.867
84 | 172500000Z.1 | PVC塑料给水管 DN100 | m | 500 | 500.000 | 19.47
85 | 172507000.1 | HDPE增强中空壁缠绕波纹管 DN200 | m | 30.3 | 30.300 | 56.64
86 | 172507000.1 | HDPE增强中空壁缠绕波纹管 DN600 | m | 26.26 | 26.260 | 420.35
87 | 172507000.2 | HDPE增强中空壁缠绕管 DN200 | m | 10.1 | 10.100 | 56.64
88 | 172902000Z.1 | II级钢筋混凝土管 DN600 | m | 6.06 | 6.060 | 131.86
89 | 181540000.1 | 电热熔带 DN200 | 个 | 6.6 | 6.600 | 12
90 | 290602000.1 | 镀锌钢管 DN100 | m | 19.2 | 19.200 | 61.24
91 |  | ◆机械台班组成◆
92 | 000301001 | 机械台班人工费 | 元 | 11182.827 | 11182.827 | 1.5
93 | 000701002 | 市政机械台班人工费 | 元 | 1310.575 | 1310.575 | 1
94 | 000701003 | 市政机械第一类费用 | 元 | 1851.767 | 1851.767 | 1
95 | 140301004 | 国V汽油 92# | kg | 61.252 | 61.252 | 9.62
96 | 140301004 | 汽油 92# | kg | 0.5 | 0.500 | 9.62
97 | 140304001 | 轻柴油 0# | kg | 358.563 | 358.563 | 7.68
98 | 140304001 | 轻柴油 0# | kg | 2514.283 | 2514.283 | 7.68
99 | 341103001 | 电 | kW.h | 733.309 | 733.309 | 0.73
100 | 341103001 | 电 | kW.h | 5638.592 | 5638.592 | 0.73
101 | 994701001 | 其他机械费 | 元 | 14.712 | 14.712 | 0.9
102 | 994701003 | 停滞费 | 元 | 24610.398 | 24610.398
103 | 994701004 | 折旧费 | 元 | 13011.622 | 13011.622 | 0.85
104 | 994701005 | 大修理费 | 元 | 2883.559 | 2883.559 | 0.85
105 | 994701006 | 经常修理费 | 元 | 6566.471 | 6566.471 | 0.9
106 | 994701007 | 安拆及场外运输费 | 元 | 938.224 | 938.224 | 1
107 | 994701008 | 其他费用 | 元 | 610.373 | 610.373 | 1
108 |  | ◆机械◆
主要材料及价格表 | 主要材料及价格表 | 主要材料及价格表 | 主要材料及价格表 | 主要材料及价格表 | 主要材料及价格表 | 主要材料及价格表 | 主要材料及价格表
工程名称:那坡县龙合镇定业村人居环境整治项目 | 工程名称:那坡县龙合镇定业村人居环境整治项目 | 工程名称:那坡县龙合镇定业村人居环境整治项目 | 工程名称:那坡县龙合镇定业村人居环境整治项目 | 工程名称:那坡县龙合镇定业村人居环境整治项目 | 第4页 共5页 | 第4页 共5页 | 第4页 共5页
序号 | 材料编码 | 项目名称及规格、型号等特殊要求 | 单位 | 数量 | 数量 | 单价（元）
109 | 990101005 | 履带式液压单斗挖掘机[斗容量1] | 台班 | 5.906 | 5.906 | 1451.55
110 | 990101006 | 履带式单斗液压挖掘机斗容量 1.25m3 | 台班 | 0.16 | 0.160 | 1732.84
111 | 990101011 | 履带式液压单斗挖掘机 合资机型,斗容量1.25 | 台班 | 0.171 | 0.171 | 2341.9
112 | 990502003 | 双锥反转出料混凝土搅拌机[出料容量500L] | 台班 | 46.157 | 46.157 | 184.53
113 | 990502003 | 双锥反转出料混凝土搅拌机出料容量 500L | 台班 | 2.36 | 2.360 | 328.39
114 | 990506001 | 混凝土振捣器[平板式] | 台班 | 30.86 | 30.860 | 10.14
115 | 990506002 | 混凝土振捣器[插入式] | 台班 | 49.222 | 49.222 | 10.71
116 | 990506002 | 混凝土振捣器插入式 | 台班 | 0.7 | 0.700 | 10.34
117 | 990506004 | 三滚轴整平机功率 75kW | 台班 | 1.722 | 1.722 | 36.67
118 | 990509001 | 灰浆搅拌机[拌筒容量200L] | 台班 | 2.652 | 2.652 | 123.97
119 | 990509001 | 灰浆搅拌机输送量 200m3/h | 台班 | 1.387 | 1.387 | 16.08
120 | 990701004 | 履带式推土机[功率75kW] | 台班 | 0.623 | 0.623 | 828.37
121 | 990701004 | 履带式推土机功率 75kW | 台班 | 0.008 | 0.008 | 951.2
122 | 990701005 | 履带式推土机[功率90kW] | 台班 | 1.702 | 1.702 | 951.88
123 | 990704004 | 载货汽车[装载质量4t] | 台班 | 2.089 | 2.089 | 417.51
124 | 990704004 | 载重汽车装载质量4t | 台班 | 0.02 | 0.020 | 572.43
125 | 990704005 | 载重汽车装载质量5t | 台班 | 0.004 | 0.004 | 578.55
126 | 990705007 | 自卸汽车[装载质量12t] | 台班 | 12.863 | 12.863 | 865.76
127 | 990705007 | 自卸汽车装载质量12t | 台班 | 0.579 | 0.579 | 849.8
128 | 990706001 | 机动翻斗车[装载质量1t] | 台班 | 10.289 | 10.289 | 192.2
129 | 990707006 | 平板拖车组[装载质量30t] | 台班 | 0.63 | 0.630 | 1166.55
130 | 990902002 | 门式起重机[提升质量10t] | 台班 | 2.124 | 2.124 | 416.27
131 | 990903001 | 汽车式起重机[提升质量5t] | 台班 | 0.344 | 0.344 | 582.31
132 | 990903004 | 汽车式起重机提升质量12t | 台班 | 1.734 | 1.734 | 911.27
133 | 991305001 | 电动夯实机夯击能量 250N·m | 台班 | 1.686 | 1.686 | 24.96
134 | 991305001 | 夯实机电动[夯击能力200～620Nm] | 台班 | 1.364 | 1.364 | 23.45
135 | 991316001 | 混凝土切缝机功率 7.5kW | 台班 | 15.78 | 15.780 | 29.28
136 | 991316001 | 切缝机 | 台班 | 14.76 | 14.760 | 30.91
137 | 991701001 | 钢筋调直机[直径14mm] | 台班 | 0.819 | 0.819 | 25.78
138 | 991702001 | 钢筋切断机[直径40mm] | 台班 | 3.328 | 3.328 | 33.83
139 | 991703001 | 钢筋弯曲机[直径40mm] | 台班 | 6.885 | 6.885 | 19.27
140 | 992101001 | 木工圆锯机[直径500mm] | 台班 | 7.339 | 7.339 | 23.97
141 | 992101001 | 木工圆锯机直径 500mm | 台班 | 0.196 | 0.196 | 26.04
142 | 992501002 | 交流电弧焊机[容量30kVA] | 台班 | 16.643 | 16.643 | 179.35
143 | 992509003 | 对焊机[容量75kVA] | 台班 | 2.995 | 2.995 | 212.03
144 | 992525001 | 电熔管件熔接机 | 台班 | 0.781 | 0.781 | 21.49
主要材料及价格表 | 主要材料及价格表 | 主要材料及价格表 | 主要材料及价格表 | 主要材料及价格表 | 主要材料及价格表 | 主要材料及价格表 | 主要材料及价格表
工程名称:那坡县龙合镇定业村人居环境整治项目 | 工程名称:那坡县龙合镇定业村人居环境整治项目 | 工程名称:那坡县龙合镇定业村人居环境整治项目 | 工程名称:那坡县龙合镇定业村人居环境整治项目 | 工程名称:那坡县龙合镇定业村人居环境整治项目 | 第5页 共5页 | 第5页 共5页 | 第5页 共5页
序号 | 材料编码 | 项目名称及规格、型号等特殊要求 | 单位 | 数量 | 数量 | 单价（元）
145 | 992525001 | 电熔管件熔接机 | 台班 | 1.077 | 1.077 | 24.94
146 | 993301001 | 履带式液压岩石破碎机综合 | 台班 | 13.907 | 13.907 | 1049.35
147 | 993306001 | 风镐 | 台班 | 46.37 | 46.370 | 1.95
148 | 993306001 | 风镐 | 台班 | 20.735 | 20.735 | 2.09
149 | 994301008 | 内燃空气压缩机[排气量3/min] | 台班 | 23.19 | 23.190 | 257.94
150 | 994301008 | 内燃空气压缩机排气量3m3/min | 台班 | 10.37 | 10.370 | 258.67
151 |  | 合 计