## 封-2 招标控制价
|  | 那坡县龙合镇惠布村外洞屯、下六屯人居环境整治项目 | 那坡县龙合镇惠布村外洞屯、下六屯人居环境整治项目 | 那坡县龙合镇惠布村外洞屯、下六屯人居环境整治项目
|  | 那坡县龙合镇惠布村外洞屯、下六屯人居环境整治项目 | 那坡县龙合镇惠布村外洞屯、下六屯人居环境整治项目 | 那坡县龙合镇惠布村外洞屯、下六屯人居环境整治项目 |  | 工程 | 工程
招 标 控 制 价 | 招 标 控 制 价 | 招 标 控 制 价 | 招 标 控 制 价 | 招 标 控 制 价 | 招 标 控 制 价 | 招 标 控 制 价 | 招 标 控 制 价 | 招 标 控 制 价 | 招 标 控 制 价
| 招 标 人: | 招 标 人:
|  |  |  | (单位盖章) | (单位盖章) | (单位盖章) | (单位盖章)
| 造价咨询人: | 造价咨询人:
|  |  |  | (单位盖章) | (单位盖章) | (单位盖章) | (单位盖章)
|  | 软件名称及版本号:博奥云计价软件 | 软件名称及版本号:博奥云计价软件 | 软件名称及版本号:博奥云计价软件 | 软件名称及版本号:博奥云计价软件 | 软件名称及版本号:博奥云计价软件
|  | 工程计价软件测评合格编号:2016J02 | 工程计价软件测评合格编号:2016J02 | 工程计价软件测评合格编号:2016J02 | 工程计价软件测评合格编号:2016J02 | 工程计价软件测评合格编号:2016J02 |  | 封-1

## 扉-2 招标控制价
|  | 那坡县龙合镇惠布村外洞屯、下六屯人居环境整治项目 | 那坡县龙合镇惠布村外洞屯、下六屯人居环境整治项目 | 那坡县龙合镇惠布村外洞屯、下六屯人居环境整治项目 | 那坡县龙合镇惠布村外洞屯、下六屯人居环境整治项目 | 那坡县龙合镇惠布村外洞屯、下六屯人居环境整治项目 | 那坡县龙合镇惠布村外洞屯、下六屯人居环境整治项目 | 那坡县龙合镇惠布村外洞屯、下六屯人居环境整治项目 | 那坡县龙合镇惠布村外洞屯、下六屯人居环境整治项目 | 那坡县龙合镇惠布村外洞屯、下六屯人居环境整治项目 | 那坡县龙合镇惠布村外洞屯、下六屯人居环境整治项目 | 那坡县龙合镇惠布村外洞屯、下六屯人居环境整治项目 | 那坡县龙合镇惠布村外洞屯、下六屯人居环境整治项目 | 那坡县龙合镇惠布村外洞屯、下六屯人居环境整治项目
|  | 那坡县龙合镇惠布村外洞屯、下六屯人居环境整治项目 | 那坡县龙合镇惠布村外洞屯、下六屯人居环境整治项目 | 那坡县龙合镇惠布村外洞屯、下六屯人居环境整治项目 | 那坡县龙合镇惠布村外洞屯、下六屯人居环境整治项目 | 那坡县龙合镇惠布村外洞屯、下六屯人居环境整治项目 | 那坡县龙合镇惠布村外洞屯、下六屯人居环境整治项目 | 那坡县龙合镇惠布村外洞屯、下六屯人居环境整治项目 | 那坡县龙合镇惠布村外洞屯、下六屯人居环境整治项目 | 那坡县龙合镇惠布村外洞屯、下六屯人居环境整治项目 | 那坡县龙合镇惠布村外洞屯、下六屯人居环境整治项目 | 那坡县龙合镇惠布村外洞屯、下六屯人居环境整治项目 | 那坡县龙合镇惠布村外洞屯、下六屯人居环境整治项目 | 那坡县龙合镇惠布村外洞屯、下六屯人居环境整治项目 |  | 工程
招 标 控 制 价 | 招 标 控 制 价 | 招 标 控 制 价 | 招 标 控 制 价 | 招 标 控 制 价 | 招 标 控 制 价 | 招 标 控 制 价 | 招 标 控 制 价 | 招 标 控 制 价 | 招 标 控 制 价 | 招 标 控 制 价 | 招 标 控 制 价 | 招 标 控 制 价 | 招 标 控 制 价 | 招 标 控 制 价 | 招 标 控 制 价 | 招 标 控 制 价 | 招 标 控 制 价 | 招 标 控 制 价 | 招 标 控 制 价
招标控制价 | 招标控制价 | 招标控制价 | (小写): | (小写): | (小写): | 389300.14元 | 389300.14元 | 389300.14元 | 389300.14元 | 389300.14元 | 389300.14元 | 389300.14元 | 389300.14元 | 389300.14元 | 389300.14元 | 389300.14元 | 389300.14元
|  |  | (大写): | (大写): | (大写): | 叁拾捌万玖仟叁佰元壹角肆分 | 叁拾捌万玖仟叁佰元壹角肆分 | 叁拾捌万玖仟叁佰元壹角肆分 | 叁拾捌万玖仟叁佰元壹角肆分 | 叁拾捌万玖仟叁佰元壹角肆分 | 叁拾捌万玖仟叁佰元壹角肆分 | 叁拾捌万玖仟叁佰元壹角肆分 | 叁拾捌万玖仟叁佰元壹角肆分 | 叁拾捌万玖仟叁佰元壹角肆分 | 叁拾捌万玖仟叁佰元壹角肆分 | 叁拾捌万玖仟叁佰元壹角肆分 | 叁拾捌万玖仟叁佰元壹角肆分
招 标 人: | 招 标 人: | 招 标 人: | 招 标 人: | 招 标 人: |  |  |  |  | 造价咨询人: | 造价咨询人:
[5 empty] | (单位盖章) | (单位盖章) | (单位盖章) |  |  |  |  | (单位资质专用章) | (单位资质专用章) | (单位资质专用章) | (单位资质专用章) | (单位资质专用章) | (单位资质专用章)
法定代表人 或其授权人: | 法定代表人 或其授权人: | 法定代表人 或其授权人: | 法定代表人 或其授权人: | 法定代表人 或其授权人: |  |  |  |  | 法定代表人 或其授权人: | 法定代表人 或其授权人:
法定代表人 或其授权人: | 法定代表人 或其授权人: | 法定代表人 或其授权人: | 法定代表人 或其授权人: | 法定代表人 或其授权人: |  |  |  |  | 法定代表人 或其授权人: | 法定代表人 或其授权人:
法定代表人 或其授权人: | 法定代表人 或其授权人: | 法定代表人 或其授权人: | 法定代表人 或其授权人: | 法定代表人 或其授权人: | (签字或盖章) | (签字或盖章) | (签字或盖章) |  | 法定代表人 或其授权人: | 法定代表人 或其授权人: |  | (签字或盖章) | (签字或盖章) | (签字或盖章) | (签字或盖章) | (签字或盖章) | (签字或盖章)
[5 empty] | (签字或盖章) | (签字或盖章) | (签字或盖章) |  |  |  |  | (签字或盖章) | (签字或盖章) | (签字或盖章) | (签字或盖章) | (签字或盖章) | (签字或盖章)
| 编 制 人: | 编 制 人: | 编 制 人: | 编 制 人: | [5 empty] | 复 核 人: | 复 核 人: | 复 核 人:
[5 empty] | (造价人员签字) | (造价人员签字) | (造价人员签字) | [6 empty] | (造价工程师签字盖专用章) | (造价工程师签字盖专用章) | (造价工程师签字盖专用章) | (造价工程师签字盖专用章) | (造价工程师签字盖专用章)
编 制 时 间: | 编 制 时 间: | 编 制 时 间: | 编 制 时 间: | 编 制 时 间: |  |  | 复 核 时 间: | 复 核 时 间: | 复 核 时 间: | 复 核 时 间: | 复 核 时 间: | 复 核 时 间:
扉-2

## 表-02 建设项目招标控制价汇总表
建设项目招标控制价汇总表 | 建设项目招标控制价汇总表 | 建设项目招标控制价汇总表 | 建设项目招标控制价汇总表 | 建设项目招标控制价汇总表 | 建设项目招标控制价汇总表
工程名称:那坡县龙合镇惠布村外洞屯、下六屯人居环境整治项目 | 工程名称:那坡县龙合镇惠布村外洞屯、下六屯人居环境整治项目 | 工程名称:那坡县龙合镇惠布村外洞屯、下六屯人居环境整治项目 | 工程名称:那坡县龙合镇惠布村外洞屯、下六屯人居环境整治项目 | 第1页 共1页 | 第1页 共1页
序号 | 单项工程名称 | 金额(元) | 其中:(元) | 其中:(元) | 其中:(元)
序号 | 单项工程名称 | 金额(元) | 暂估价 | 暂估价 | 安全文明
序号 | 单项工程名称 | 金额(元) | 暂估价 | 暂估价 | 施工费
1.1 | 那坡县龙合镇惠布村外洞屯、下六屯人居环境整治项目-外洞屯 | 47824.73 |  |  | 1734.38
1.2 | 那坡县龙合镇惠布村外洞屯、下六屯人居环境整治项目-下六屯 | 341475.41 |  |  | 12573.66
| 招标控制价合计 | 389300.14 |  |  | 14308.04
表-02 | 表-02 | 表-02 | 表-02 | 表-02 | 表-02

## 表-03 单项工程招标控制价汇总表
单项工程招标控制价汇总表 | 单项工程招标控制价汇总表 | 单项工程招标控制价汇总表 | 单项工程招标控制价汇总表 | 单项工程招标控制价汇总表 | 单项工程招标控制价汇总表
工程名称:那坡县龙合镇惠布村外洞屯、下六屯人居环境整治项目 | 工程名称:那坡县龙合镇惠布村外洞屯、下六屯人居环境整治项目 | 工程名称:那坡县龙合镇惠布村外洞屯、下六屯人居环境整治项目 | 工程名称:那坡县龙合镇惠布村外洞屯、下六屯人居环境整治项目 | 第1页 共1页 | 第1页 共1页
序号 | 单位工程名称 | 金额(元) | 其中:(元) | 其中:(元) | 其中:(元)
序号 | 单位工程名称 | 金额(元) | 暂估价 | 暂估价 | 安全文明
序号 | 单位工程名称 | 金额(元) | 暂估价 | 暂估价 | 施工费
1.1.1 | 排水沟-外洞屯 | 20402.76 |  |  | 751.38
1.1.2 | 化粪池-外洞屯 | 26859.05 |  |  | 970.96
1.1.3 | 标志碑-外洞屯 | 562.92 |  |  | 12.04
1.2.1 | 排水暗沟-下六屯 | 195004.59 |  |  | 7166.63
1.2.2 | 增加排水沟盖板-下六屯 | 8816.41 |  |  | 339.86
1.2.3 | 挡土墙-下六屯 | 47509.68 |  |  | 1587.44
1.2.4 | 场地硬化-下六屯 | 3300.25 |  |  | 78.35
1.2.5 | 住户接入排水管-下六屯 | 32552.44 |  |  | 1446.98
1.2.6 | 化粪池-下六屯 | 53729.12 |  |  | 1942.36
1.2.7 | 标志碑-下六屯 | 562.92 |  |  | 12.04
| 招标控制价合计 | 389300.14 |  |  | 14308.04
表-03 | 表-03 | 表-03 | 表-03 | 表-03 | 表-03

## 表-04 单位工程招标控制价汇总表
单位工程招标控制价汇总表 | 单位工程招标控制价汇总表 | 单位工程招标控制价汇总表 | 单位工程招标控制价汇总表 | 单位工程招标控制价汇总表
工程名称:那坡县龙合镇惠布村外洞屯、下六屯人居环境整治项目 | 工程名称:那坡县龙合镇惠布村外洞屯、下六屯人居环境整治项目 | 工程名称:那坡县龙合镇惠布村外洞屯、下六屯人居环境整治项目 | 第1页 共3页 | 第1页 共3页
序号 | 汇总内容 | 金额(元) | 金额(元) | 备注
排水沟-外洞屯
1 | 分部分项工程和单价措施项目清单计价合计 | 16533.48 | 16533.48
1.1 | 其中:暂估价
2 | 总价措施项目清单计价合计 | 852.25 | 852.25
2.1 | 其中:安全文明施工费 | 751.38 | 751.38
3 | 其他项目清单计价合计
4 | 税前项目清单计价合计
5 | 规费 | 1332.4 | 1332.40
6 | 增值税 | 1684.63 | 1684.63
7 | 工程总造价=1+2+3+4+5+6 | 20402.76 | 20402.76
化粪池-外洞屯
1 | 分部分项工程和单价措施项目清单计价合计 | 21454.07 | 21454.07
1.1 | 其中:暂估价
2 | 总价措施项目清单计价合计 | 1101.31 | 1101.31
2.1 | 其中:安全文明施工费 | 970.96 | 970.96
3 | 其他项目清单计价合计
4 | 税前项目清单计价合计
5 | 规费 | 2085.95 | 2085.95
6 | 增值税 | 2217.72 | 2217.72
7 | 工程总造价=1+2+3+4+5+6 | 26859.05 | 26859.05
标志碑-外洞屯
1 | 分部分项工程和单价措施项目费用合计 | 547.25 | 547.25
1.1 | 其中:暂估价
2 | 总价措施项目费用合计 | 15.67 | 15.67
2.1 | 其中:安全文明施工费 | 12.04 | 12.04
3 | 其他项目费用合计
4 | 建筑安装工程费=1+2+3 | 562.92 | 562.92
排水暗沟-下六屯
1 | 分部分项工程和单价措施项目清单计价合计 | 157948.74 | 157948.74
1.1 | 其中:暂估价
2 | 总价措施项目清单计价合计 | 8128.68 | 8128.68
2.1 | 其中:安全文明施工费 | 7166.63 | 7166.63
3 | 其他项目清单计价合计
4 | 税前项目清单计价合计
5 | 规费 | 12825.87 | 12825.87
6 | 增值税 | 16101.3 | 16101.30
表-04 | 表-04 | 表-04 | 表-04 | 表-04
单位工程招标控制价汇总表 | 单位工程招标控制价汇总表 | 单位工程招标控制价汇总表 | 单位工程招标控制价汇总表 | 单位工程招标控制价汇总表
工程名称:那坡县龙合镇惠布村外洞屯、下六屯人居环境整治项目 | 工程名称:那坡县龙合镇惠布村外洞屯、下六屯人居环境整治项目 | 工程名称:那坡县龙合镇惠布村外洞屯、下六屯人居环境整治项目 | 第2页 共3页 | 第2页 共3页
序号 | 汇总内容 | 金额(元) | 金额(元) | 备注
7 | 工程总造价=1+2+3+4+5+6 | 195004.59 | 195004.59
增加排水沟盖板-下六屯
1 | 分部分项工程和单价措施项目清单计价合计 | 7241.91 | 7241.91
1.1 | 其中:暂估价
2 | 总价措施项目清单计价合计 | 385.48 | 385.48
2.1 | 其中:安全文明施工费 | 339.86 | 339.86
3 | 其他项目清单计价合计
4 | 税前项目清单计价合计
5 | 规费 | 461.06 | 461.06
6 | 增值税 | 727.96 | 727.96
7 | 工程总造价=1+2+3+4+5+6 | 8816.41 | 8816.41
挡土墙-下六屯
1 | 分部分项工程和单价措施项目费用合计 | 45446 | 45446.00
1.1 | 其中:暂估价
2 | 总价措施项目费用合计 | 2063.68 | 2063.68
2.1 | 其中:安全文明施工费 | 1587.44 | 1587.44
3 | 其他项目费用合计
4 | 建筑安装工程费=1+2+3 | 47509.68 | 47509.68
场地硬化-下六屯
1 | 分部分项工程和单价措施项目费用合计 | 3198.39 | 3198.39
1.1 | 其中:暂估价
2 | 总价措施项目费用合计 | 101.86 | 101.86
2.1 | 其中:安全文明施工费 | 78.35 | 78.35
3 | 其他项目费用合计
4 | 建筑安装工程费=1+2+3 | 3300.25 | 3300.25
住户接入排水管-下六屯
1 | 分部分项工程和单价措施项目费用合计 | 30671.36 | 30671.36
1.1 | 其中:暂估价
2 | 总价措施项目费用合计 | 1881.08 | 1881.08
2.1 | 其中:安全文明施工费 | 1446.98 | 1446.98
3 | 其他项目费用合计
4 | 建筑安装工程费=1+2+3 | 32552.44 | 32552.44
化粪池-下六屯
1 | 分部分项工程和单价措施项目清单计价合计 | 42917.63 | 42917.63
1.1 | 其中:暂估价
2 | 总价措施项目清单计价合计 | 2203.1 | 2203.10
表-04 | 表-04 | 表-04 | 表-04 | 表-04
单位工程招标控制价汇总表 | 单位工程招标控制价汇总表 | 单位工程招标控制价汇总表 | 单位工程招标控制价汇总表 | 单位工程招标控制价汇总表
工程名称:那坡县龙合镇惠布村外洞屯、下六屯人居环境整治项目 | 工程名称:那坡县龙合镇惠布村外洞屯、下六屯人居环境整治项目 | 工程名称:那坡县龙合镇惠布村外洞屯、下六屯人居环境整治项目 | 第3页 共3页 | 第3页 共3页
序号 | 汇总内容 | 金额(元) | 金额(元) | 备注
2.1 | 其中:安全文明施工费 | 1942.36 | 1942.36
3 | 其他项目清单计价合计
4 | 税前项目清单计价合计
5 | 规费 | 4172.04 | 4172.04
6 | 增值税 | 4436.35 | 4436.35
7 | 工程总造价=1+2+3+4+5+6 | 53729.12 | 53729.12
标志碑-下六屯
1 | 分部分项工程和单价措施项目费用合计 | 547.25 | 547.25
1.1 | 其中:暂估价
2 | 总价措施项目费用合计 | 15.67 | 15.67
2.1 | 其中:安全文明施工费 | 12.04 | 12.04
3 | 其他项目费用合计
4 | 建筑安装工程费=1+2+3 | 562.92 | 562.92
工程项目汇总
1 | 分部分项工程和单价措施项目清单计价合计 | 326506.08 | 326506.08
1.1 | 其中:暂估价
2 | 总价措施项目清单计价合计 | 16748.78 | 16748.78
2.1 | 其中:安全文明施工费 | 14308.04 | 14308.04
3 | 其他项目清单计价合计
4 | 税前项目清单计价合计
5 | 规费 | 20877.32 | 20877.32
6 | 增值税 | 25167.96 | 25167.96
7 | 工程总造价=1+2+3+4+5+6 | 389300.14 | 389300.14
表-04 | 表-04 | 表-04 | 表-04 | 表-04

## 表-08 分部分项工程和单价措施项目清单与计价表
分部分项工程和单价措施项目清单与计价表 | 分部分项工程和单价措施项目清单与计价表 | 分部分项工程和单价措施项目清单与计价表 | 分部分项工程和单价措施项目清单与计价表 | 分部分项工程和单价措施项目清单与计价表 | 分部分项工程和单价措施项目清单与计价表 | 分部分项工程和单价措施项目清单与计价表 | 分部分项工程和单价措施项目清单与计价表
工程名称:那坡县龙合镇惠布村外洞屯、下六屯人居环境整治项目 | 工程名称:那坡县龙合镇惠布村外洞屯、下六屯人居环境整治项目 | 工程名称:那坡县龙合镇惠布村外洞屯、下六屯人居环境整治项目 | 工程名称:那坡县龙合镇惠布村外洞屯、下六屯人居环境整治项目 | 工程名称:那坡县龙合镇惠布村外洞屯、下六屯人居环境整治项目 | 工程名称:那坡县龙合镇惠布村外洞屯、下六屯人居环境整治项目 | 第1页 共14页 | 第1页 共14页
序号 | 项目编码 | 项目名称及 项目特征描述 | 计量单位 | 工程量 | 金额(元) | 金额(元) | 金额(元)
序号 | 项目编码 | 项目名称及 项目特征描述 | 计量单位 | 工程量 | 综合单价 | 合 价 | 其中：
序号 | 项目编码 | 项目名称及 项目特征描述 | 计量单位 | 工程量 | 综合单价 | 合 价 | 暂估价
|  | 排水沟-外洞屯 |  |  |  | 16533.48
|  | 分部分项工程 |  |  |  | 13523.43
|  | 拆除工程 |  |  |  | 1577.38
1 | 041001001001 | 拆除混凝土路面 | ㎡ | 24.00 | 37.77 | 906.48
1.厚度：180mm
2 | 041001001002 | 旧路面机械切缝 切缝机切缝 | m | 60.00 | 9.71 | 582.6
3 | 040102001001 | 挖一般石方 |  | 4.32 | 6.89 | 29.76
1.岩石类别:起挖拆除路面废渣
4 | 040103002001 | 余碴弃置 |  | 4.32 | 10.96 | 47.35
1.废弃料品种:拆除路面废渣
2.起步第1km以内
5 | 桂040103003001 | 石方运输每增1km | ·km | 4.32 | 2.59 | 11.19
1.运距:增运1km，结算时按实际运距调整
|  | A.1 土（石）方工程 |  |  |  | 416.45
6 | 010101003001 | 挖沟槽土方 |  | 19.20 | 9.68 | 185.86
1.土壤类别：三类土
2.挖土深度:2m以内
3.起步第1km以内
7 | 010103002001 | 余方弃置 |  | 19.20 | 10.25 | 196.8
1.废弃料品种:弃土
2.起步第1km以内
8 | 桂010103003001 | 土方运输增（减）m3·km | ·km | 19.20 | 1.76 | 33.79
1.运距:增运1km，结算时按实际运距调整
| 4. | A.4 混凝土及钢筋混凝土工程 |  |  |  | 11529.6
9 | 桂010507010001 | 排水沟 内空400*600mm | m | 30.00 | 384.32 | 11529.6
1.碎石垫层厚度50mm
2.C25混凝土底板厚150mm
3.C25混凝土边墙厚200mm
4.C25混凝土盖板厚180mm（含钢筋）
5.含模板、混凝土拌制
|  | 小 计 |  |  |  | 13523.43
|  | ∑人工费 |  |  |  | 3137.18
|  | ∑材料费 |  |  |  | 7789.44
表-08 | 表-08 | 表-08 | 表-08 | 表-08 | 表-08 | 表-08 | 表-08
分部分项工程和单价措施项目清单与计价表 | 分部分项工程和单价措施项目清单与计价表 | 分部分项工程和单价措施项目清单与计价表 | 分部分项工程和单价措施项目清单与计价表 | 分部分项工程和单价措施项目清单与计价表 | 分部分项工程和单价措施项目清单与计价表 | 分部分项工程和单价措施项目清单与计价表 | 分部分项工程和单价措施项目清单与计价表
工程名称:那坡县龙合镇惠布村外洞屯、下六屯人居环境整治项目 | 工程名称:那坡县龙合镇惠布村外洞屯、下六屯人居环境整治项目 | 工程名称:那坡县龙合镇惠布村外洞屯、下六屯人居环境整治项目 | 工程名称:那坡县龙合镇惠布村外洞屯、下六屯人居环境整治项目 | 工程名称:那坡县龙合镇惠布村外洞屯、下六屯人居环境整治项目 | 工程名称:那坡县龙合镇惠布村外洞屯、下六屯人居环境整治项目 | 第2页 共14页 | 第2页 共14页
序号 | 项目编码 | 项目名称及 项目特征描述 | 计量单位 | 工程量 | 金额(元) | 金额(元) | 金额(元)
序号 | 项目编码 | 项目名称及 项目特征描述 | 计量单位 | 工程量 | 综合单价 | 合 价 | 其中：
序号 | 项目编码 | 项目名称及 项目特征描述 | 计量单位 | 工程量 | 综合单价 | 合 价 | 暂估价
|  | ∑机械费 |  |  |  | 1107.78
|  | ∑管理费 |  |  |  | 1139.38
|  | ∑利 润 |  |  |  | 349.66
|  | 单价措施项目 |  |  |  | 3010.05
| 011702 | 混凝土模板及支架(撑) |  |  |  | 3010.05
10 | 011702026001 | 混凝土地沟 电缆沟 木模板木支撑 | ㎡ | 36.00 | 53.98 | 1943.28
11 | 011705001001 | 大型机械设备进出场及安拆 | 台次 | 1 | 1066.77 | 1066.77
|  | 小 计 |  |  |  | 3010.05
|  | ∑人工费 |  |  |  | 931.86
|  | ∑材料费 |  |  |  | 901.58
|  | ∑机械费 |  |  |  | 750.41
|  | ∑管理费 |  |  |  | 334.87
|  | ∑利 润 |  |  |  | 91.33
|  | 合 计 |  |  |  | 16533.48
|  | ∑人工费 |  |  |  | 4069.04
|  | ∑材料费 |  |  |  | 8691.02
|  | ∑机械费 |  |  |  | 1858.19
|  | ∑管理费 |  |  |  | 1474.25
|  | ∑利 润 |  |  |  | 440.99
|  | 化粪池-外洞屯 |  |  |  | 21454.07
|  | 分部分项工程 |  |  |  | 16701.81
|  | A.1 土（石）方工程 |  |  |  | 1311.95
12 | 010101004001 | 挖基坑土方 |  | 70.85 | 9.69 | 686.54
1.土壤类别：三类土
2.挖土深度:4m以内
13 | 010103001001 | 回填方 |  | 27.20 | 3.72 | 101.18
1.密实度:符合设计及规范要求
2.填方材料品种:合格土
14 | 010103002001 | 余方弃置 |  | 43.65 | 10.25 | 447.41
1.废弃料品种:弃土
2.起步第1km以内
15 | 桂010103003001 | 土方运输增（减）m3·km | ·km | 43.65 | 1.76 | 76.82
表-08 | 表-08 | 表-08 | 表-08 | 表-08 | 表-08 | 表-08 | 表-08
分部分项工程和单价措施项目清单与计价表 | 分部分项工程和单价措施项目清单与计价表 | 分部分项工程和单价措施项目清单与计价表 | 分部分项工程和单价措施项目清单与计价表 | 分部分项工程和单价措施项目清单与计价表 | 分部分项工程和单价措施项目清单与计价表 | 分部分项工程和单价措施项目清单与计价表 | 分部分项工程和单价措施项目清单与计价表
工程名称:那坡县龙合镇惠布村外洞屯、下六屯人居环境整治项目 | 工程名称:那坡县龙合镇惠布村外洞屯、下六屯人居环境整治项目 | 工程名称:那坡县龙合镇惠布村外洞屯、下六屯人居环境整治项目 | 工程名称:那坡县龙合镇惠布村外洞屯、下六屯人居环境整治项目 | 工程名称:那坡县龙合镇惠布村外洞屯、下六屯人居环境整治项目 | 工程名称:那坡县龙合镇惠布村外洞屯、下六屯人居环境整治项目 | 第3页 共14页 | 第3页 共14页
序号 | 项目编码 | 项目名称及 项目特征描述 | 计量单位 | 工程量 | 金额(元) | 金额(元) | 金额(元)
序号 | 项目编码 | 项目名称及 项目特征描述 | 计量单位 | 工程量 | 综合单价 | 合 价 | 其中：
序号 | 项目编码 | 项目名称及 项目特征描述 | 计量单位 | 工程量 | 综合单价 | 合 价 | 暂估价
1.运距:增运1km，结算时按实际运距调整
| 6. | 管网工程 |  |  |  | 15389.86
16 | 010501004001 | C20片石混凝土基础 |  | 4.86 | 340.9 | 1656.77
1.强度等级：C20片石混凝土
2.混凝土种类：普通拌制混凝土
17 | 010501004002 | 现浇混凝土池底 |  | 2.91 | 410.03 | 1193.19
1.强度等级：C25普通拌制混凝土
2.底板厚度：200mm
18 | 010504001001 | 现浇混凝土池壁 |  | 14.04 | 390.98 | 5489.36
1.强度等级：C25普通拌制混凝土
2.池壁厚度：300mm
19 | 040601010001 | 现浇混凝土池盖板 |  | 2.07 | 406.84 | 842.16
1.强度等级：C25普通拌制混凝土
2.池盖厚度：180mm
20 | 011201001001 | 墙面一般抹灰 | ㎡ | 50.96 | 31.41 | 1600.65
1.池内1：2水泥砂浆抹面，厚度2cm
21 | 010515001001 | 现浇构件螺纹钢制安 10以内 | t | 0.330 | 5724.2 | 1888.99
22 | 010515001002 | 现浇构件螺纹钢制安 10以上 | t | 0.094 | 5278.02 | 496.13
23 | 070205001001 | 球墨铸铁井盖 | 套 | 3 | 568.32 | 1704.96
1.800mm球墨井盖,承重30t
2.含C25混凝土井座，安装井盖、安装防坠网
24 | 040501004001 | HDPE增强中空壁缠绕管 DN200 | m | 5.00 | 69.47 | 347.35
1.环刚度8KN/m2
2.电热熔带接口
25 | 040501003001 | 镀锌钢管 DN100 | m | 2.40 | 70.96 | 170.3
1.螺纹连接
|  | 小 计 |  |  |  | 16701.81
|  | ∑人工费 |  |  |  | 4172.72
|  | ∑材料费 |  |  |  | 9746.61
|  | ∑机械费 |  |  |  | 1123.08
|  | ∑管理费 |  |  |  | 1296.52
|  | ∑利 润 |  |  |  | 362.92
|  | 单价措施项目 |  |  |  | 4752.26
表-08 | 表-08 | 表-08 | 表-08 | 表-08 | 表-08 | 表-08 | 表-08
分部分项工程和单价措施项目清单与计价表 | 分部分项工程和单价措施项目清单与计价表 | 分部分项工程和单价措施项目清单与计价表 | 分部分项工程和单价措施项目清单与计价表 | 分部分项工程和单价措施项目清单与计价表 | 分部分项工程和单价措施项目清单与计价表 | 分部分项工程和单价措施项目清单与计价表 | 分部分项工程和单价措施项目清单与计价表
工程名称:那坡县龙合镇惠布村外洞屯、下六屯人居环境整治项目 | 工程名称:那坡县龙合镇惠布村外洞屯、下六屯人居环境整治项目 | 工程名称:那坡县龙合镇惠布村外洞屯、下六屯人居环境整治项目 | 工程名称:那坡县龙合镇惠布村外洞屯、下六屯人居环境整治项目 | 工程名称:那坡县龙合镇惠布村外洞屯、下六屯人居环境整治项目 | 工程名称:那坡县龙合镇惠布村外洞屯、下六屯人居环境整治项目 | 第4页 共14页 | 第4页 共14页
序号 | 项目编码 | 项目名称及 项目特征描述 | 计量单位 | 工程量 | 金额(元) | 金额(元) | 金额(元)
序号 | 项目编码 | 项目名称及 项目特征描述 | 计量单位 | 工程量 | 综合单价 | 合 价 | 其中：
序号 | 项目编码 | 项目名称及 项目特征描述 | 计量单位 | 工程量 | 综合单价 | 合 价 | 暂估价
| 011702 | 混凝土模板及支架(撑) |  |  |  | 4752.26
26 | 011702001001 | 带形基础 无筋混凝土 胶合板模板 木支撑 | ㎡ | 5.04 | 46.3 | 233.35
27 | 011702001002 | 满堂基础 无梁式 胶合板模板 木支撑 | ㎡ | 3.20 | 61 | 195.2
28 | 011702011001 | 直形墙 胶合板模板 钢支撑 | ㎡ | 93.60 | 40.49 | 3789.86
29 | 011702016001 | 平板 胶合板模板 钢支撑 | ㎡ | 10.34 | 51.63 | 533.85
|  | 小 计 |  |  |  | 4752.26
|  | ∑人工费 |  |  |  | 2252.65
|  | ∑材料费 |  |  |  | 1516.88
|  | ∑机械费 |  |  |  | 78.24
|  | ∑管理费 |  |  |  | 711.46
|  | ∑利 润 |  |  |  | 193.02
|  | 合 计 |  |  |  | 21454.07
|  | ∑人工费 |  |  |  | 6425.37
|  | ∑材料费 |  |  |  | 11263.49
|  | ∑机械费 |  |  |  | 1201.32
|  | ∑管理费 |  |  |  | 2007.98
|  | ∑利 润 |  |  |  | 555.94
|  | 标志碑-外洞屯 |  |  |  | 547.25
|  | 分部分项工程 |  |  |  | 547.25
| 1. | 土石方工程 |  |  |  | 547.25
30 | 040101002001 | 挖沟槽土方 |  | 0.16 | 117.76 | 18.84
1.土壤类别:三类土
2.挖土深度：1.5m以内
31 | 040305001001 | 碎石垫层 |  | 0.05 | 247.6 | 12.38
1.碎石垫层厚100mm
32 | 040303002001 | 混凝土基础 |  | 0.10 | 929 | 92.9
1.强度等级：C25普通拌制混凝土
2.含模板安装拆除
33 | 040406004001 | 混凝土墙 |  | 0.15 | 874.12 | 131.12
1.强度等级：C25普通拌制混凝土
2.含模板安装拆除
34 | 040406004002 | 大理石刻字 | ㎡ | 0.47 | 621.3 | 292.01
|  | 小 计 |  |  |  | 547.25
表-08 | 表-08 | 表-08 | 表-08 | 表-08 | 表-08 | 表-08 | 表-08
分部分项工程和单价措施项目清单与计价表 | 分部分项工程和单价措施项目清单与计价表 | 分部分项工程和单价措施项目清单与计价表 | 分部分项工程和单价措施项目清单与计价表 | 分部分项工程和单价措施项目清单与计价表 | 分部分项工程和单价措施项目清单与计价表 | 分部分项工程和单价措施项目清单与计价表 | 分部分项工程和单价措施项目清单与计价表
工程名称:那坡县龙合镇惠布村外洞屯、下六屯人居环境整治项目 | 工程名称:那坡县龙合镇惠布村外洞屯、下六屯人居环境整治项目 | 工程名称:那坡县龙合镇惠布村外洞屯、下六屯人居环境整治项目 | 工程名称:那坡县龙合镇惠布村外洞屯、下六屯人居环境整治项目 | 工程名称:那坡县龙合镇惠布村外洞屯、下六屯人居环境整治项目 | 工程名称:那坡县龙合镇惠布村外洞屯、下六屯人居环境整治项目 | 第5页 共14页 | 第5页 共14页
序号 | 项目编码 | 项目名称及 项目特征描述 | 计量单位 | 工程量 | 金额(元) | 金额(元) | 金额(元)
序号 | 项目编码 | 项目名称及 项目特征描述 | 计量单位 | 工程量 | 综合单价 | 合 价 | 其中：
序号 | 项目编码 | 项目名称及 项目特征描述 | 计量单位 | 工程量 | 综合单价 | 合 价 | 暂估价
|  | ∑人工费 |  |  |  | 84.35
|  | ∑材料费 |  |  |  | 371.17
|  | ∑机械费 |  |  |  | 7.77
|  | ∑管理费 |  |  |  | 26.32
|  | ∑利 润 |  |  |  | 12.46
单价措施项目
小 计
∑人工费
∑材料费
∑机械费
∑管理费
∑利 润
|  | 合 计 |  |  |  | 547.25
|  | ∑人工费 |  |  |  | 84.35
|  | ∑材料费 |  |  |  | 371.17
|  | ∑机械费 |  |  |  | 7.77
|  | ∑管理费 |  |  |  | 26.32
|  | ∑利 润 |  |  |  | 12.46
|  | 排水暗沟-下六屯 |  |  |  | 157948.74
|  | 分部分项工程 |  |  |  | 138645.49
|  | 拆除工程 |  |  |  | 15405.71
35 | 041001001001 | 拆除混凝土路面 | ㎡ | 234.40 | 37.77 | 8853.29
1.厚度：180mm
36 | 041001001002 | 旧路面机械切缝 切缝机切缝 | m | 586.00 | 9.71 | 5690.06
37 | 040102001001 | 挖一般石方 |  | 42.19 | 6.89 | 290.69
1.岩石类别:起挖拆除路面废渣
38 | 040103002001 | 余碴弃置 |  | 42.19 | 10.96 | 462.4
1.废弃料品种:拆除路面废渣
2.起步第1km以内
39 | 桂040103003001 | 石方运输每增1km | ·km | 42.19 | 2.59 | 109.27
1.运距:增运1km，结算时按实际运距调整
|  | A.1 土（石）方工程 |  |  |  | 8739.24
表-08 | 表-08 | 表-08 | 表-08 | 表-08 | 表-08 | 表-08 | 表-08
分部分项工程和单价措施项目清单与计价表 | 分部分项工程和单价措施项目清单与计价表 | 分部分项工程和单价措施项目清单与计价表 | 分部分项工程和单价措施项目清单与计价表 | 分部分项工程和单价措施项目清单与计价表 | 分部分项工程和单价措施项目清单与计价表 | 分部分项工程和单价措施项目清单与计价表 | 分部分项工程和单价措施项目清单与计价表
工程名称:那坡县龙合镇惠布村外洞屯、下六屯人居环境整治项目 | 工程名称:那坡县龙合镇惠布村外洞屯、下六屯人居环境整治项目 | 工程名称:那坡县龙合镇惠布村外洞屯、下六屯人居环境整治项目 | 工程名称:那坡县龙合镇惠布村外洞屯、下六屯人居环境整治项目 | 工程名称:那坡县龙合镇惠布村外洞屯、下六屯人居环境整治项目 | 工程名称:那坡县龙合镇惠布村外洞屯、下六屯人居环境整治项目 | 第6页 共14页 | 第6页 共14页
序号 | 项目编码 | 项目名称及 项目特征描述 | 计量单位 | 工程量 | 金额(元) | 金额(元) | 金额(元)
序号 | 项目编码 | 项目名称及 项目特征描述 | 计量单位 | 工程量 | 综合单价 | 合 价 | 其中：
序号 | 项目编码 | 项目名称及 项目特征描述 | 计量单位 | 工程量 | 综合单价 | 合 价 | 暂估价
40 | 010101003001 | 挖沟槽土方 |  | 95.72 | 9.68 | 926.57
1.土壤类别：三类土
2.挖土深度:2m以内
3.起步第1km以内
41 | 040102002001 | 挖沟槽石方 |  | 95.72 | 42.97 | 4113.09
1.岩石类别:软岩
42 | 010103002001 | 余方弃置 |  | 95.72 | 10.25 | 981.13
1.废弃料品种:弃土
2.起步第1km以内
43 | 桂010103003001 | 土方运输增（减）m3·km | ·km | 95.72 | 1.76 | 168.47
1.运距:增运1km，结算时按实际运距调整
44 | 010103002002 | 余碴弃置 |  | 95.72 | 24.04 | 2301.11
1.废弃料品种:石碴
2.起步第1km以内
45 | 桂010103003002 | 石方运输增（减）m3·km | ·km | 95.72 | 2.6 | 248.87
1.运距:增运1km，结算时按实际运距调整
| 4. | A.4 混凝土及钢筋混凝土工程 |  |  |  | 114500.54
46 | 桂010507010001 | 排水沟 内空400*600mm | m | 298.00 | 384.23 | 114500.54
1.碎石垫层厚度50mm
2.C25混凝土底板厚150mm
3.C25混凝土边墙厚200mm
4.C25混凝土盖板厚180mm（含钢筋）
5.含模板、混凝土拌制
|  | 小 计 |  |  |  | 138645.49
|  | ∑人工费 |  |  |  | 30779.76
|  | ∑材料费 |  |  |  | 77321.96
|  | ∑机械费 |  |  |  | 15349.26
|  | ∑管理费 |  |  |  | 11638.88
|  | ∑利 润 |  |  |  | 3555.61
|  | 单价措施项目 |  |  |  | 19303.25
| 011702 | 混凝土模板及支架(撑) |  |  |  | 19303.25
47 | 011702026001 | 混凝土地沟 电缆沟 木模板木支撑 | ㎡ | 357.60 | 53.98 | 19303.25
|  | 小 计 |  |  |  | 19303.25
表-08 | 表-08 | 表-08 | 表-08 | 表-08 | 表-08 | 表-08 | 表-08
分部分项工程和单价措施项目清单与计价表 | 分部分项工程和单价措施项目清单与计价表 | 分部分项工程和单价措施项目清单与计价表 | 分部分项工程和单价措施项目清单与计价表 | 分部分项工程和单价措施项目清单与计价表 | 分部分项工程和单价措施项目清单与计价表 | 分部分项工程和单价措施项目清单与计价表 | 分部分项工程和单价措施项目清单与计价表
工程名称:那坡县龙合镇惠布村外洞屯、下六屯人居环境整治项目 | 工程名称:那坡县龙合镇惠布村外洞屯、下六屯人居环境整治项目 | 工程名称:那坡县龙合镇惠布村外洞屯、下六屯人居环境整治项目 | 工程名称:那坡县龙合镇惠布村外洞屯、下六屯人居环境整治项目 | 工程名称:那坡县龙合镇惠布村外洞屯、下六屯人居环境整治项目 | 工程名称:那坡县龙合镇惠布村外洞屯、下六屯人居环境整治项目 | 第7页 共14页 | 第7页 共14页
序号 | 项目编码 | 项目名称及 项目特征描述 | 计量单位 | 工程量 | 金额(元) | 金额(元) | 金额(元)
序号 | 项目编码 | 项目名称及 项目特征描述 | 计量单位 | 工程量 | 综合单价 | 合 价 | 其中：
序号 | 项目编码 | 项目名称及 项目特征描述 | 计量单位 | 工程量 | 综合单价 | 合 价 | 暂估价
|  | ∑人工费 |  |  |  | 8407.18
|  | ∑材料费 |  |  |  | 7416.62
|  | ∑机械费 |  |  |  | 153.77
|  | ∑管理费 |  |  |  | 2614.06
|  | ∑利 润 |  |  |  | 711.62
|  | 合 计 |  |  |  | 157948.74
|  | ∑人工费 |  |  |  | 39186.94
|  | ∑材料费 |  |  |  | 84738.58
|  | ∑机械费 |  |  |  | 15503.03
|  | ∑管理费 |  |  |  | 14252.94
|  | ∑利 润 |  |  |  | 4267.23
|  | 增加排水沟盖板-下六屯 |  |  |  | 7241.91
|  | 分部分项工程 |  |  |  | 7241.91
| 4. | A.4 混凝土及钢筋混凝土工程 |  |  |  | 7241.91
48 | 桂010507010001 | 排水沟盖板 | m | 31.00 | 233.61 | 7241.91
1.C25混凝土盖板厚180mm（含钢筋）
2.含模板、混凝土拌制
|  | 小 计 |  |  |  | 7241.91
|  | ∑人工费 |  |  |  | 1386.63
|  | ∑材料费 |  |  |  | 4989.14
|  | ∑机械费 |  |  |  | 236.22
|  | ∑管理费 |  |  |  | 495.38
|  | ∑利 润 |  |  |  | 134.54
单价措施项目
小 计
∑人工费
∑材料费
∑机械费
∑管理费
∑利 润
|  | 合 计 |  |  |  | 7241.91
|  | ∑人工费 |  |  |  | 1386.63
表-08 | 表-08 | 表-08 | 表-08 | 表-08 | 表-08 | 表-08 | 表-08
分部分项工程和单价措施项目清单与计价表 | 分部分项工程和单价措施项目清单与计价表 | 分部分项工程和单价措施项目清单与计价表 | 分部分项工程和单价措施项目清单与计价表 | 分部分项工程和单价措施项目清单与计价表 | 分部分项工程和单价措施项目清单与计价表 | 分部分项工程和单价措施项目清单与计价表 | 分部分项工程和单价措施项目清单与计价表
工程名称:那坡县龙合镇惠布村外洞屯、下六屯人居环境整治项目 | 工程名称:那坡县龙合镇惠布村外洞屯、下六屯人居环境整治项目 | 工程名称:那坡县龙合镇惠布村外洞屯、下六屯人居环境整治项目 | 工程名称:那坡县龙合镇惠布村外洞屯、下六屯人居环境整治项目 | 工程名称:那坡县龙合镇惠布村外洞屯、下六屯人居环境整治项目 | 工程名称:那坡县龙合镇惠布村外洞屯、下六屯人居环境整治项目 | 第8页 共14页 | 第8页 共14页
序号 | 项目编码 | 项目名称及 项目特征描述 | 计量单位 | 工程量 | 金额(元) | 金额(元) | 金额(元)
序号 | 项目编码 | 项目名称及 项目特征描述 | 计量单位 | 工程量 | 综合单价 | 合 价 | 其中：
序号 | 项目编码 | 项目名称及 项目特征描述 | 计量单位 | 工程量 | 综合单价 | 合 价 | 暂估价
|  | ∑材料费 |  |  |  | 4989.14
|  | ∑机械费 |  |  |  | 236.22
|  | ∑管理费 |  |  |  | 495.38
|  | ∑利 润 |  |  |  | 134.54
|  | 挡土墙-下六屯 |  |  |  | 45446
|  | 分部分项工程 |  |  |  | 45446
| 0401 | 土石方工程 |  |  |  | 45446
49 | 040101003001 | 挖沟槽土方 装车 |  | 86.85 | 15.5 | 1346.18
1.土壤类别:三类土
2.挖土深度:1m
3.人机配合挖土
50 | 040103002001 | 余方弃置 |  | 86.85 | 6.66 | 578.42
1.废弃料品种:开挖料
2.起步第1km以内
51 | 桂040103003001 | 土石方运输每增1km | ·km | 86.85 | 2.11 | 183.25
1.运距:增运1km，结算时按实际运距调整
52 | 040303015001 | 混凝土挡土墙 |  | 86.85 | 499 | 43338.15
1.混凝土种类、强度等级:C25自拌普通混凝土
2.含模板安装、泄水管DN100
|  | 小 计 |  |  |  | 45446
|  | ∑人工费 |  |  |  | 10155.37
|  | ∑材料费 |  |  |  | 24708.83
|  | ∑机械费 |  |  |  | 1981.06
|  | ∑管理费 |  |  |  | 3277.72
|  | ∑利 润 |  |  |  | 1571.11
单价措施项目
小 计
∑人工费
∑材料费
∑机械费
∑管理费
∑利 润
表-08 | 表-08 | 表-08 | 表-08 | 表-08 | 表-08 | 表-08 | 表-08
分部分项工程和单价措施项目清单与计价表 | 分部分项工程和单价措施项目清单与计价表 | 分部分项工程和单价措施项目清单与计价表 | 分部分项工程和单价措施项目清单与计价表 | 分部分项工程和单价措施项目清单与计价表 | 分部分项工程和单价措施项目清单与计价表 | 分部分项工程和单价措施项目清单与计价表 | 分部分项工程和单价措施项目清单与计价表
工程名称:那坡县龙合镇惠布村外洞屯、下六屯人居环境整治项目 | 工程名称:那坡县龙合镇惠布村外洞屯、下六屯人居环境整治项目 | 工程名称:那坡县龙合镇惠布村外洞屯、下六屯人居环境整治项目 | 工程名称:那坡县龙合镇惠布村外洞屯、下六屯人居环境整治项目 | 工程名称:那坡县龙合镇惠布村外洞屯、下六屯人居环境整治项目 | 工程名称:那坡县龙合镇惠布村外洞屯、下六屯人居环境整治项目 | 第9页 共14页 | 第9页 共14页
序号 | 项目编码 | 项目名称及 项目特征描述 | 计量单位 | 工程量 | 金额(元) | 金额(元) | 金额(元)
序号 | 项目编码 | 项目名称及 项目特征描述 | 计量单位 | 工程量 | 综合单价 | 合 价 | 其中：
序号 | 项目编码 | 项目名称及 项目特征描述 | 计量单位 | 工程量 | 综合单价 | 合 价 | 暂估价
|  | 合 计 |  |  |  | 45446
|  | ∑人工费 |  |  |  | 10155.37
|  | ∑材料费 |  |  |  | 24708.83
|  | ∑机械费 |  |  |  | 1981.06
|  | ∑管理费 |  |  |  | 3277.72
|  | ∑利 润 |  |  |  | 1571.11
|  | 场地硬化-下六屯 |  |  |  | 3198.39
|  | 分部分项工程 |  |  |  | 3198.39
|  | 道路工程 |  |  |  | 3198.39
53 | 040203007001 | 水泥混凝土路面 | ㎡ | 39.00 | 82.01 | 3198.39
1.混凝土强度等级:C25
2.厚度:180mm
3.含刻纹、模板、养护
|  | 小 计 |  |  |  | 3198.39
|  | ∑人工费 |  |  |  | 503.49
|  | ∑材料费 |  |  |  | 2077.53
|  | ∑机械费 |  |  |  | 95.55
|  | ∑管理费 |  |  |  | 173.94
|  | ∑利 润 |  |  |  | 83.85
单价措施项目
小 计
∑人工费
∑材料费
∑机械费
∑管理费
∑利 润
|  | 合 计 |  |  |  | 3198.39
|  | ∑人工费 |  |  |  | 503.49
|  | ∑材料费 |  |  |  | 2077.53
|  | ∑机械费 |  |  |  | 95.55
|  | ∑管理费 |  |  |  | 173.94
|  | ∑利 润 |  |  |  | 83.85
表-08 | 表-08 | 表-08 | 表-08 | 表-08 | 表-08 | 表-08 | 表-08
分部分项工程和单价措施项目清单与计价表 | 分部分项工程和单价措施项目清单与计价表 | 分部分项工程和单价措施项目清单与计价表 | 分部分项工程和单价措施项目清单与计价表 | 分部分项工程和单价措施项目清单与计价表 | 分部分项工程和单价措施项目清单与计价表 | 分部分项工程和单价措施项目清单与计价表 | 分部分项工程和单价措施项目清单与计价表
工程名称:那坡县龙合镇惠布村外洞屯、下六屯人居环境整治项目 | 工程名称:那坡县龙合镇惠布村外洞屯、下六屯人居环境整治项目 | 工程名称:那坡县龙合镇惠布村外洞屯、下六屯人居环境整治项目 | 工程名称:那坡县龙合镇惠布村外洞屯、下六屯人居环境整治项目 | 工程名称:那坡县龙合镇惠布村外洞屯、下六屯人居环境整治项目 | 工程名称:那坡县龙合镇惠布村外洞屯、下六屯人居环境整治项目 | 第10页 共14页 | 第10页 共14页
序号 | 项目编码 | 项目名称及 项目特征描述 | 计量单位 | 工程量 | 金额(元) | 金额(元) | 金额(元)
序号 | 项目编码 | 项目名称及 项目特征描述 | 计量单位 | 工程量 | 综合单价 | 合 价 | 其中：
序号 | 项目编码 | 项目名称及 项目特征描述 | 计量单位 | 工程量 | 综合单价 | 合 价 | 暂估价
|  | 住户接入排水管-下六屯 |  |  |  | 30671.36
|  | 分部分项工程 |  |  |  | 30671.36
|  | 拆除工程 |  |  |  | 9750.24
54 | 041001001001 | 拆除混凝土路面 | ㎡ | 72.00 | 47.82 | 3443.04
1.厚度：180mm
55 | 041001001002 | 旧路面机械切缝 切缝机切缝 | m | 480.00 | 12.61 | 6052.8
56 | 040102001001 | 挖一般石方 |  | 12.96 | 6.47 | 83.85
1.岩石类别:起挖拆除路面废渣
57 | 040103002001 | 余碴弃置 |  | 12.96 | 10.16 | 131.67
1.废弃料品种:拆除路面废渣
2.起步第1km以内
58 | 桂040103003001 | 石方运输每增1km | ·km | 12.96 | 3 | 38.88
1.运距:增运1km，结算时按实际运距调整
|  | 道路工程 |  |  |  | 4831.2
59 | 040203007001 | 水泥混凝土路面 | ㎡ | 72.00 | 67.1 | 4831.2
1.强度等级：C25普通拌制混凝土
2.面层厚度：180mm
| 1. | 土石方工程 |  |  |  | 16089.92
60 | 040101002001 | 挖沟槽土方 |  | 15.12 | 117.72 | 1779.93
1.土壤类别:三类土
2.挖土深度：1.5m以内
61 | 040303002001 | 混凝土基础 |  | 12.84 | 410.56 | 5271.59
1.强度等级：C25普通拌制混凝土
62 | 040501004001 | PVC塑料给水管 DN100 | m | 240.00 | 37.66 | 9038.4
1.连接形式:粘接连接
|  | 小 计 |  |  |  | 30671.36
|  | ∑人工费 |  |  |  | 9002.69
|  | ∑材料费 |  |  |  | 12620.88
|  | ∑机械费 |  |  |  | 2059.79
|  | ∑管理费 |  |  |  | 3016.7
|  | ∑利 润 |  |  |  | 1439.18
单价措施项目
表-08 | 表-08 | 表-08 | 表-08 | 表-08 | 表-08 | 表-08 | 表-08
分部分项工程和单价措施项目清单与计价表 | 分部分项工程和单价措施项目清单与计价表 | 分部分项工程和单价措施项目清单与计价表 | 分部分项工程和单价措施项目清单与计价表 | 分部分项工程和单价措施项目清单与计价表 | 分部分项工程和单价措施项目清单与计价表 | 分部分项工程和单价措施项目清单与计价表 | 分部分项工程和单价措施项目清单与计价表
工程名称:那坡县龙合镇惠布村外洞屯、下六屯人居环境整治项目 | 工程名称:那坡县龙合镇惠布村外洞屯、下六屯人居环境整治项目 | 工程名称:那坡县龙合镇惠布村外洞屯、下六屯人居环境整治项目 | 工程名称:那坡县龙合镇惠布村外洞屯、下六屯人居环境整治项目 | 工程名称:那坡县龙合镇惠布村外洞屯、下六屯人居环境整治项目 | 工程名称:那坡县龙合镇惠布村外洞屯、下六屯人居环境整治项目 | 第11页 共14页 | 第11页 共14页
序号 | 项目编码 | 项目名称及 项目特征描述 | 计量单位 | 工程量 | 金额(元) | 金额(元) | 金额(元)
序号 | 项目编码 | 项目名称及 项目特征描述 | 计量单位 | 工程量 | 综合单价 | 合 价 | 其中：
序号 | 项目编码 | 项目名称及 项目特征描述 | 计量单位 | 工程量 | 综合单价 | 合 价 | 暂估价
小 计
∑人工费
∑材料费
∑机械费
∑管理费
∑利 润
|  | 合 计 |  |  |  | 30671.36
|  | ∑人工费 |  |  |  | 9002.69
|  | ∑材料费 |  |  |  | 12620.88
|  | ∑机械费 |  |  |  | 2059.79
|  | ∑管理费 |  |  |  | 3016.7
|  | ∑利 润 |  |  |  | 1439.18
|  | 化粪池-下六屯 |  |  |  | 42917.63
|  | 分部分项工程 |  |  |  | 33413.61
|  | A.1 土（石）方工程 |  |  |  | 2622.51
63 | 010101004001 | 挖基坑土方 |  | 141.70 | 9.68 | 1371.66
1.土壤类别：三类土
2.挖土深度:4m以内
64 | 010103001001 | 回填方 |  | 54.40 | 3.72 | 202.37
1.密实度:符合设计及规范要求
2.填方材料品种:合格土
65 | 010103002001 | 余方弃置 |  | 87.30 | 10.25 | 894.83
1.废弃料品种:弃土
2.起步第1km以内
66 | 桂010103003001 | 土方运输增（减）m3·km | ·km | 87.30 | 1.76 | 153.65
1.运距:增运1km，结算时按实际运距调整
| 6. | 管网工程 |  |  |  | 30791.1
67 | 010501004001 | C20片石混凝土基础 |  | 9.72 | 340.83 | 3312.87
1.强度等级：C20片石混凝土
2.混凝土种类：普通拌制混凝土
68 | 010501004002 | 现浇混凝土池底 |  | 5.82 | 410.13 | 2386.96
1.强度等级：C25普通拌制混凝土
2.底板厚度：200mm
表-08 | 表-08 | 表-08 | 表-08 | 表-08 | 表-08 | 表-08 | 表-08
分部分项工程和单价措施项目清单与计价表 | 分部分项工程和单价措施项目清单与计价表 | 分部分项工程和单价措施项目清单与计价表 | 分部分项工程和单价措施项目清单与计价表 | 分部分项工程和单价措施项目清单与计价表 | 分部分项工程和单价措施项目清单与计价表 | 分部分项工程和单价措施项目清单与计价表 | 分部分项工程和单价措施项目清单与计价表
工程名称:那坡县龙合镇惠布村外洞屯、下六屯人居环境整治项目 | 工程名称:那坡县龙合镇惠布村外洞屯、下六屯人居环境整治项目 | 工程名称:那坡县龙合镇惠布村外洞屯、下六屯人居环境整治项目 | 工程名称:那坡县龙合镇惠布村外洞屯、下六屯人居环境整治项目 | 工程名称:那坡县龙合镇惠布村外洞屯、下六屯人居环境整治项目 | 工程名称:那坡县龙合镇惠布村外洞屯、下六屯人居环境整治项目 | 第12页 共14页 | 第12页 共14页
序号 | 项目编码 | 项目名称及 项目特征描述 | 计量单位 | 工程量 | 金额(元) | 金额(元) | 金额(元)
序号 | 项目编码 | 项目名称及 项目特征描述 | 计量单位 | 工程量 | 综合单价 | 合 价 | 其中：
序号 | 项目编码 | 项目名称及 项目特征描述 | 计量单位 | 工程量 | 综合单价 | 合 价 | 暂估价
69 | 010504001001 | 现浇混凝土池壁 |  | 28.08 | 390.98 | 10978.72
1.强度等级：C25普通拌制混凝土
2.池壁厚度：300mm
70 | 040601010001 | 现浇混凝土池盖板 |  | 4.14 | 406.84 | 1684.32
1.强度等级：C25普通拌制混凝土
2.池盖厚度：180mm
71 | 011201001001 | 墙面一般抹灰 | ㎡ | 101.92 | 31.41 | 3201.31
1.池内1：2水泥砂浆抹面，厚度2cm
72 | 010515001001 | 现浇构件螺纹钢制安 10以内 | t | 0.662 | 5724.2 | 3789.42
73 | 010515001002 | 现浇构件螺纹钢制安 10以上 | t | 0.188 | 5278.02 | 992.27
74 | 070205001001 | 球墨铸铁井盖 | 套 | 6 | 568.32 | 3409.92
1.800mm球墨井盖,承重30t
2.含C25混凝土井座，安装井盖、安装防坠网
75 | 040501004001 | HDPE增强中空壁缠绕管 DN200 | m | 10.00 | 69.47 | 694.7
1.环刚度8KN/m2
2.电热熔带接口
76 | 040501003001 | 镀锌钢管 DN100 | m | 4.80 | 70.96 | 340.61
1.螺纹连接
|  | 小 计 |  |  |  | 33413.61
|  | ∑人工费 |  |  |  | 8346.04
|  | ∑材料费 |  |  |  | 19501.73
|  | ∑机械费 |  |  |  | 2246.22
|  | ∑管理费 |  |  |  | 2593.64
|  | ∑利 润 |  |  |  | 725.97
|  | 单价措施项目 |  |  |  | 9504.02
| 011702 | 混凝土模板及支架(撑) |  |  |  | 9504.02
77 | 011702001001 | 带形基础 无筋混凝土 胶合板模板 木支撑 | ㎡ | 10.08 | 46.3 | 466.7
78 | 011702001002 | 满堂基础 无梁式 胶合板模板 木支撑 | ㎡ | 6.40 | 61 | 390.4
79 | 011702011001 | 直形墙 胶合板模板 钢支撑 | ㎡ | 187.20 | 40.49 | 7579.73
80 | 011702016001 | 平板 胶合板模板 钢支撑 | ㎡ | 20.67 | 51.63 | 1067.19
|  | 小 计 |  |  |  | 9504.02
|  | ∑人工费 |  |  |  | 4505.07
表-08 | 表-08 | 表-08 | 表-08 | 表-08 | 表-08 | 表-08 | 表-08
分部分项工程和单价措施项目清单与计价表 | 分部分项工程和单价措施项目清单与计价表 | 分部分项工程和单价措施项目清单与计价表 | 分部分项工程和单价措施项目清单与计价表 | 分部分项工程和单价措施项目清单与计价表 | 分部分项工程和单价措施项目清单与计价表 | 分部分项工程和单价措施项目清单与计价表 | 分部分项工程和单价措施项目清单与计价表
工程名称:那坡县龙合镇惠布村外洞屯、下六屯人居环境整治项目 | 工程名称:那坡县龙合镇惠布村外洞屯、下六屯人居环境整治项目 | 工程名称:那坡县龙合镇惠布村外洞屯、下六屯人居环境整治项目 | 工程名称:那坡县龙合镇惠布村外洞屯、下六屯人居环境整治项目 | 工程名称:那坡县龙合镇惠布村外洞屯、下六屯人居环境整治项目 | 工程名称:那坡县龙合镇惠布村外洞屯、下六屯人居环境整治项目 | 第13页 共14页 | 第13页 共14页
序号 | 项目编码 | 项目名称及 项目特征描述 | 计量单位 | 工程量 | 金额(元) | 金额(元) | 金额(元)
序号 | 项目编码 | 项目名称及 项目特征描述 | 计量单位 | 工程量 | 综合单价 | 合 价 | 其中：
序号 | 项目编码 | 项目名称及 项目特征描述 | 计量单位 | 工程量 | 综合单价 | 合 价 | 暂估价
|  | ∑材料费 |  |  |  | 3033.61
|  | ∑机械费 |  |  |  | 156.47
|  | ∑管理费 |  |  |  | 1422.85
|  | ∑利 润 |  |  |  | 386.04
|  | 合 计 |  |  |  | 42917.63
|  | ∑人工费 |  |  |  | 12851.11
|  | ∑材料费 |  |  |  | 22535.34
|  | ∑机械费 |  |  |  | 2402.69
|  | ∑管理费 |  |  |  | 4016.49
|  | ∑利 润 |  |  |  | 1112.01
|  | 标志碑-下六屯 |  |  |  | 547.25
|  | 分部分项工程 |  |  |  | 547.25
| 1. | 土石方工程 |  |  |  | 547.25
81 | 040101002001 | 挖沟槽土方 |  | 0.16 | 117.76 | 18.84
1.土壤类别:三类土
2.挖土深度：1.5m以内
82 | 040305001001 | 碎石垫层 |  | 0.05 | 247.6 | 12.38
1.碎石垫层厚100mm
83 | 040303002001 | 混凝土基础 |  | 0.10 | 929 | 92.9
1.强度等级：C25普通拌制混凝土
2.含模板安装拆除
84 | 040406004001 | 混凝土墙 |  | 0.15 | 874.12 | 131.12
1.强度等级：C25普通拌制混凝土
2.含模板安装拆除
85 | 040406004002 | 大理石刻字 | ㎡ | 0.47 | 621.3 | 292.01
|  | 小 计 |  |  |  | 547.25
|  | ∑人工费 |  |  |  | 84.35
|  | ∑材料费 |  |  |  | 371.17
|  | ∑机械费 |  |  |  | 7.77
|  | ∑管理费 |  |  |  | 26.32
|  | ∑利 润 |  |  |  | 12.46
单价措施项目
表-08 | 表-08 | 表-08 | 表-08 | 表-08 | 表-08 | 表-08 | 表-08
分部分项工程和单价措施项目清单与计价表 | 分部分项工程和单价措施项目清单与计价表 | 分部分项工程和单价措施项目清单与计价表 | 分部分项工程和单价措施项目清单与计价表 | 分部分项工程和单价措施项目清单与计价表 | 分部分项工程和单价措施项目清单与计价表 | 分部分项工程和单价措施项目清单与计价表 | 分部分项工程和单价措施项目清单与计价表
工程名称:那坡县龙合镇惠布村外洞屯、下六屯人居环境整治项目 | 工程名称:那坡县龙合镇惠布村外洞屯、下六屯人居环境整治项目 | 工程名称:那坡县龙合镇惠布村外洞屯、下六屯人居环境整治项目 | 工程名称:那坡县龙合镇惠布村外洞屯、下六屯人居环境整治项目 | 工程名称:那坡县龙合镇惠布村外洞屯、下六屯人居环境整治项目 | 工程名称:那坡县龙合镇惠布村外洞屯、下六屯人居环境整治项目 | 第14页 共14页 | 第14页 共14页
序号 | 项目编码 | 项目名称及 项目特征描述 | 计量单位 | 工程量 | 金额(元) | 金额(元) | 金额(元)
序号 | 项目编码 | 项目名称及 项目特征描述 | 计量单位 | 工程量 | 综合单价 | 合 价 | 其中：
序号 | 项目编码 | 项目名称及 项目特征描述 | 计量单位 | 工程量 | 综合单价 | 合 价 | 暂估价
小 计
∑人工费
∑材料费
∑机械费
∑管理费
∑利 润
|  | 合 计 |  |  |  | 547.25
|  | ∑人工费 |  |  |  | 84.35
|  | ∑材料费 |  |  |  | 371.17
|  | ∑机械费 |  |  |  | 7.77
|  | ∑管理费 |  |  |  | 26.32
|  | ∑利 润 |  |  |  | 12.46
|  | 总 合 计 |  |  |  | 326506.08
|  | ∑人工费 |  |  |  | 83749.34
|  | ∑材料费 |  |  |  | 172367.15
|  | ∑机械费 |  |  |  | 25353.39
|  | ∑管理费 |  |  |  | 28768.04
|  | ∑利 润 |  |  |  | 9629.77
表-08 | 表-08 | 表-08 | 表-08 | 表-08 | 表-08 | 表-08 | 表-08

## 表-09 工程量清单综合单价分析表
工程量清单综合单价分析表 | 工程量清单综合单价分析表 | 工程量清单综合单价分析表 | 工程量清单综合单价分析表 | 工程量清单综合单价分析表 | 工程量清单综合单价分析表 | 工程量清单综合单价分析表 | 工程量清单综合单价分析表 | 工程量清单综合单价分析表 | 工程量清单综合单价分析表 | 工程量清单综合单价分析表 | 工程量清单综合单价分析表 | 工程量清单综合单价分析表 | 工程量清单综合单价分析表
工程名称:那坡县龙合镇惠布村外洞屯、下六屯人居环境整治项目 | 工程名称:那坡县龙合镇惠布村外洞屯、下六屯人居环境整治项目 | 工程名称:那坡县龙合镇惠布村外洞屯、下六屯人居环境整治项目 | 工程名称:那坡县龙合镇惠布村外洞屯、下六屯人居环境整治项目 | 工程名称:那坡县龙合镇惠布村外洞屯、下六屯人居环境整治项目 | 工程名称:那坡县龙合镇惠布村外洞屯、下六屯人居环境整治项目 | 工程名称:那坡县龙合镇惠布村外洞屯、下六屯人居环境整治项目 | 工程名称:那坡县龙合镇惠布村外洞屯、下六屯人居环境整治项目 | 工程名称:那坡县龙合镇惠布村外洞屯、下六屯人居环境整治项目 | 工程名称:那坡县龙合镇惠布村外洞屯、下六屯人居环境整治项目 | 第1页 共21页 | 第1页 共21页 | 第1页 共21页 | 第1页 共21页
序号 | 项目编码 | 项目名称及项目 特征描述 | 单位 | 工程量 | 综合单价 (元) | 综合单价 | 综合单价 | 综合单价 | 综合单价 | 综合单价 | 综合单价 | 综合单价
序号 | 项目编码 | 项目名称及项目 特征描述 | 单位 | 工程量 | 综合单价 (元) | 人工费 | 材料费 | 机械费 | 管理费 | 管理费 | 利润 | 其中：
序号 | 项目编码 | 项目名称及项目 特征描述 | 单位 | 工程量 | 综合单价 (元) | 人工费 | 材料费 | 机械费 | 管理费 | 管理费 | 利润 | 暂估价
排水沟-外洞屯
分部分项工程
拆除工程
1 | 041001001001 | 拆除混凝土路面 | ㎡ | 24.00 | 37.77 | 12.13 | 0.46 | 15.43 | 6.79 | 6.79 | 2.96
1.厚度：180mm
| C1-0350换 | 拆除水泥混凝土路面 风镐拆除 厚度15cm[实际18] | 100㎡ | 0.2400 | 3777.58 | 1213.08 | 46.46 | 1542.75 | 679.04 | 679.04 | 296.25
2 | 041001001002 | 旧路面机械切缝 切缝机切缝 | m | 60.00 | 9.71 | 4.39 | 3.14 | 0.46 | 1.2 | 1.20 | 0.52
| C1-0385 | 旧路面机械切缝 切缝机切缝 | 100m | 0.6000 | 971.32 | 439.3 | 313.77 | 46.37 | 119.67 | 119.67 | 52.21
3 | 040102001001 | 挖一般石方 |  | 4.32 | 6.89 | 0.55 |  | 5.66 | 0.43 | 0.43 | 0.25
1.岩石类别:起挖拆除路面废渣
| C1-0085 | 履带式液压挖掘机挖石碴斗容量（1.25） 装车 | 1000 | 0.00432 | 6879.27 | 549.12 |  | 5655.69 | 426.27 | 426.27 | 248.19
4 | 040103002001 | 余碴弃置 |  | 4.32 | 10.96 |  |  | 9.88 | 0.68 | 0.68 | 0.4
1.废弃料品种:拆除路面废渣
2.起步第1km以内
| C1-0133 | 自卸汽车运石方（运距1km内） 12t | 1000 | 0.00432 | 10954.01 |  |  | 9880.05 | 678.76 | 678.76 | 395.2
5 | 桂040103003001 | 石方运输每增1km | ·km | 4.32 | 2.59 |  |  | 2.34 | 0.16 | 0.16 | 0.09
1.运距:增运1km，结算时按实际运距调整
| C1-0136 | 自卸汽车运石方(每增加1km运距) 12t | 1000 | 0.00432 | 2591.64 |  |  | 2337.55 | 160.59 | 160.59 | 93.5
A.1 土（石）方工程
表－09 | 表－09 | 表－09 | 表－09 | 表－09 | 表－09 | 表－09 | 表－09 | 表－09 | 表－09 | 表－09 | 表－09 | 表－09
工程量清单综合单价分析表 | 工程量清单综合单价分析表 | 工程量清单综合单价分析表 | 工程量清单综合单价分析表 | 工程量清单综合单价分析表 | 工程量清单综合单价分析表 | 工程量清单综合单价分析表 | 工程量清单综合单价分析表 | 工程量清单综合单价分析表 | 工程量清单综合单价分析表 | 工程量清单综合单价分析表 | 工程量清单综合单价分析表 | 工程量清单综合单价分析表 | 工程量清单综合单价分析表
工程名称:那坡县龙合镇惠布村外洞屯、下六屯人居环境整治项目 | 工程名称:那坡县龙合镇惠布村外洞屯、下六屯人居环境整治项目 | 工程名称:那坡县龙合镇惠布村外洞屯、下六屯人居环境整治项目 | 工程名称:那坡县龙合镇惠布村外洞屯、下六屯人居环境整治项目 | 工程名称:那坡县龙合镇惠布村外洞屯、下六屯人居环境整治项目 | 工程名称:那坡县龙合镇惠布村外洞屯、下六屯人居环境整治项目 | 工程名称:那坡县龙合镇惠布村外洞屯、下六屯人居环境整治项目 | 工程名称:那坡县龙合镇惠布村外洞屯、下六屯人居环境整治项目 | 工程名称:那坡县龙合镇惠布村外洞屯、下六屯人居环境整治项目 | 工程名称:那坡县龙合镇惠布村外洞屯、下六屯人居环境整治项目 | 第2页 共21页 | 第2页 共21页 | 第2页 共21页 | 第2页 共21页
序号 | 项目编码 | 项目名称及项目 特征描述 | 单位 | 工程量 | 综合单价 (元) | 综合单价 | 综合单价 | 综合单价 | 综合单价 | 综合单价 | 综合单价 | 综合单价
序号 | 项目编码 | 项目名称及项目 特征描述 | 单位 | 工程量 | 综合单价 (元) | 人工费 | 材料费 | 机械费 | 管理费 | 管理费 | 利润 | 其中：
序号 | 项目编码 | 项目名称及项目 特征描述 | 单位 | 工程量 | 综合单价 (元) | 人工费 | 材料费 | 机械费 | 管理费 | 管理费 | 利润 | 暂估价
6 | 010101003001 | 挖沟槽土方 |  | 19.20 | 9.68 | 5.1 |  | 3.61 | 0.76 | 0.76 | 0.21
1.土壤类别：三类土
2.挖土深度:2m以内
3.起步第1km以内
| A1-18换 | 液压挖掘机挖土斗容量(1.0) | 1000 | 0.01728 | 4977.21 | 475.2 |  | 4003.12 | 391.41 | 391.41 | 107.48
| A1-9 | 人工挖沟槽(基坑) 三类土 深 2m以内 | 100 | 0.0192 | 5202.04 | 4676.4 |  | 4.22 | 409.09 | 409.09 | 112.33
7 | 010103002001 | 余方弃置 |  | 19.20 | 10.25 | 0.43 |  | 8.79 | 0.81 | 0.81 | 0.22
1.废弃料品种:弃土
2.起步第1km以内
| A1-157 | 液压挖掘机挖土 斗容量1 自卸汽车运土(运距1km以内) 12t | 1000 | 0.01920 | 10254.48 | 432 |  | 8794.63 | 806.41 | 806.41 | 221.44
8 | 桂010103003001 | 土方运输增（减）m3·km | ·km | 19.20 | 1.76 |  |  | 1.58 | 0.14 | 0.14 | 0.04
1.运距:增运1km，结算时按实际运距调整
| A1-174 | 自卸汽车运土方(每增加1km运距) 12t | 1000 | 0.01920 | 1751.21 |  |  | 1575.68 | 137.71 | 137.71 | 37.82
| 4. | A.4 混凝土及钢筋混凝土工程
9 | 桂010507010001 | 排水沟 内空400*600mm | m | 30.00 | 384.32 | 82.47 | 253 | 12.14 | 28.87 | 28.87 | 7.84
1.碎石垫层厚度50mm
2.C25混凝土底板厚150mm
3.C25混凝土边墙厚200mm
4.C25混凝土盖板厚180mm（含钢筋）
表－09 | 表－09 | 表－09 | 表－09 | 表－09 | 表－09 | 表－09 | 表－09 | 表－09 | 表－09 | 表－09 | 表－09 | 表－09
工程量清单综合单价分析表 | 工程量清单综合单价分析表 | 工程量清单综合单价分析表 | 工程量清单综合单价分析表 | 工程量清单综合单价分析表 | 工程量清单综合单价分析表 | 工程量清单综合单价分析表 | 工程量清单综合单价分析表 | 工程量清单综合单价分析表 | 工程量清单综合单价分析表 | 工程量清单综合单价分析表 | 工程量清单综合单价分析表 | 工程量清单综合单价分析表 | 工程量清单综合单价分析表
工程名称:那坡县龙合镇惠布村外洞屯、下六屯人居环境整治项目 | 工程名称:那坡县龙合镇惠布村外洞屯、下六屯人居环境整治项目 | 工程名称:那坡县龙合镇惠布村外洞屯、下六屯人居环境整治项目 | 工程名称:那坡县龙合镇惠布村外洞屯、下六屯人居环境整治项目 | 工程名称:那坡县龙合镇惠布村外洞屯、下六屯人居环境整治项目 | 工程名称:那坡县龙合镇惠布村外洞屯、下六屯人居环境整治项目 | 工程名称:那坡县龙合镇惠布村外洞屯、下六屯人居环境整治项目 | 工程名称:那坡县龙合镇惠布村外洞屯、下六屯人居环境整治项目 | 工程名称:那坡县龙合镇惠布村外洞屯、下六屯人居环境整治项目 | 工程名称:那坡县龙合镇惠布村外洞屯、下六屯人居环境整治项目 | 第3页 共21页 | 第3页 共21页 | 第3页 共21页 | 第3页 共21页
序号 | 项目编码 | 项目名称及项目 特征描述 | 单位 | 工程量 | 综合单价 (元) | 综合单价 | 综合单价 | 综合单价 | 综合单价 | 综合单价 | 综合单价 | 综合单价
序号 | 项目编码 | 项目名称及项目 特征描述 | 单位 | 工程量 | 综合单价 (元) | 人工费 | 材料费 | 机械费 | 管理费 | 管理费 | 利润 | 其中：
序号 | 项目编码 | 项目名称及项目 特征描述 | 单位 | 工程量 | 综合单价 (元) | 人工费 | 材料费 | 机械费 | 管理费 | 管理费 | 利润 | 暂估价
5.含模板、混凝土拌制
| A3-98换 | 砾(碎)石垫层 干铺 | 10 | 0.120 | 1920.97 | 574.56 | 1114.95 | 6.1 | 177.22 | 177.22 | 48.14
| A4-80换 | 混凝土 底板{换:碎石 GD40 中砂水泥 42.5 C25} | 10 | 0.360 | 3564.88 | 797.67 | 2427.9 | 21.42 | 249.99 | 249.99 | 67.9
| A4-65换 | 混凝土 地沟、电缆沟{换:碎石 GD40 中砂水泥 42.5 C25} | 10 | 0.720 | 3367.6 | 675.54 | 2418.76 | 8.01 | 208.62 | 208.62 | 56.67
| A4-148换 | 预制混凝土 地沟盖板 制作{换:碎石 GD40 中砂水泥 42.5 C25} | 10 | 0.432 | 4000.22 | 861.84 | 2553.65 | 180.28 | 318.06 | 318.06 | 86.39
| A4-215换 | 地沟盖板 安装{换:水泥砂浆 1∶2} | 10 | 0.432 | 1179.51 | 729.32 | 156.81 | 7.44 | 224.86 | 224.86 | 61.08
| A4-254 | 预制构件螺纹钢制安 10以上 | t | 0.861 | 5278.38 | 626.72 | 4248.42 | 115.27 | 226.46 | 226.46 | 61.51
| A4-1 | 混凝土拌制 搅拌机 | 10 | 1.531 | 528.11 | 264.2 | 7.68 | 110.72 | 114.43 | 114.43 | 31.08
单价措施项目
| 011702 | 混凝土模板及支架(撑)
10 | 011702026001 | 混凝土地沟 电缆沟 木模板木支撑 | ㎡ | 36.00 | 53.98 | 23.51 | 20.74 | 0.43 | 7.31 | 7.31 | 1.99
| A17-127 | 混凝土地沟 电缆沟 木模板木支撑 | 100㎡ | 0.3600 | 5397.87 | 2351.25 | 2073.85 | 43.4 | 730.85 | 730.85 | 198.52
11 | 011705001001 | 大型机械设备进出场及安拆 | 台次 | 1 | 1066.77 | 85.5 | 154.94 | 734.93 | 71.71 | 71.71 | 19.69
| A20-21 | 履带式挖掘机 1以外 场外运输费 | 台次 | 1 | 1066.77 | 85.5 | 154.94 | 734.93 | 71.71 | 71.71 | 19.69
化粪池-外洞屯
分部分项工程
A.1 土（石）方工程
12 | 010101004001 | 挖基坑土方 |  | 70.85 | 9.69 | 5.11 |  | 3.61 | 0.76 | 0.76 | 0.21
表－09 | 表－09 | 表－09 | 表－09 | 表－09 | 表－09 | 表－09 | 表－09 | 表－09 | 表－09 | 表－09 | 表－09 | 表－09
工程量清单综合单价分析表 | 工程量清单综合单价分析表 | 工程量清单综合单价分析表 | 工程量清单综合单价分析表 | 工程量清单综合单价分析表 | 工程量清单综合单价分析表 | 工程量清单综合单价分析表 | 工程量清单综合单价分析表 | 工程量清单综合单价分析表 | 工程量清单综合单价分析表 | 工程量清单综合单价分析表 | 工程量清单综合单价分析表 | 工程量清单综合单价分析表 | 工程量清单综合单价分析表
工程名称:那坡县龙合镇惠布村外洞屯、下六屯人居环境整治项目 | 工程名称:那坡县龙合镇惠布村外洞屯、下六屯人居环境整治项目 | 工程名称:那坡县龙合镇惠布村外洞屯、下六屯人居环境整治项目 | 工程名称:那坡县龙合镇惠布村外洞屯、下六屯人居环境整治项目 | 工程名称:那坡县龙合镇惠布村外洞屯、下六屯人居环境整治项目 | 工程名称:那坡县龙合镇惠布村外洞屯、下六屯人居环境整治项目 | 工程名称:那坡县龙合镇惠布村外洞屯、下六屯人居环境整治项目 | 工程名称:那坡县龙合镇惠布村外洞屯、下六屯人居环境整治项目 | 工程名称:那坡县龙合镇惠布村外洞屯、下六屯人居环境整治项目 | 工程名称:那坡县龙合镇惠布村外洞屯、下六屯人居环境整治项目 | 第4页 共21页 | 第4页 共21页 | 第4页 共21页 | 第4页 共21页
序号 | 项目编码 | 项目名称及项目 特征描述 | 单位 | 工程量 | 综合单价 (元) | 综合单价 | 综合单价 | 综合单价 | 综合单价 | 综合单价 | 综合单价 | 综合单价
序号 | 项目编码 | 项目名称及项目 特征描述 | 单位 | 工程量 | 综合单价 (元) | 人工费 | 材料费 | 机械费 | 管理费 | 管理费 | 利润 | 其中：
序号 | 项目编码 | 项目名称及项目 特征描述 | 单位 | 工程量 | 综合单价 (元) | 人工费 | 材料费 | 机械费 | 管理费 | 管理费 | 利润 | 暂估价
1.土壤类别：三类土
2.挖土深度:4m以内
| A1-18换 | 液压挖掘机挖土斗容量(1.0) | 1000 | 0.06377 | 4977.21 | 475.2 |  | 4003.12 | 391.41 | 391.41 | 107.48
| A1-9 | 人工挖沟槽(基坑) 三类土 深 2m以内 | 100 | 0.0709 | 5202.04 | 4676.4 |  | 4.22 | 409.09 | 409.09 | 112.33
13 | 010103001001 | 回填方 |  | 27.20 | 3.72 | 0.43 |  | 2.92 | 0.29 | 0.29 | 0.08
1.密实度:符合设计及规范要求
2.填方材料品种:合格土
| A1-105 | 挖掘机回填 土 | 100 | 0.2720 | 372.94 | 43.2 |  | 292.36 | 29.33 | 29.33 | 8.05
14 | 010103002001 | 余方弃置 |  | 43.65 | 10.25 | 0.43 |  | 8.79 | 0.81 | 0.81 | 0.22
1.废弃料品种:弃土
2.起步第1km以内
| A1-157 | 液压挖掘机挖土 斗容量1 自卸汽车运土(运距1km以内) 12t | 1000 | 0.04365 | 10254.48 | 432 |  | 8794.63 | 806.41 | 806.41 | 221.44
15 | 桂010103003001 | 土方运输增（减）m3·km | ·km | 43.65 | 1.76 |  |  | 1.58 | 0.14 | 0.14 | 0.04
1.运距:增运1km，结算时按实际运距调整
| A1-174 | 自卸汽车运土方(每增加1km运距) 12t | 1000 | 0.04365 | 1751.21 |  |  | 1575.68 | 137.71 | 137.71 | 37.82
| 6. | 管网工程
16 | 010501004001 | C20片石混凝土基础 |  | 4.86 | 340.9 | 87.75 | 205.68 | 9.66 | 29.73 | 29.73 | 8.08
1.强度等级：C20片石混凝土
2.混凝土种类：普通拌制混凝土
表－09 | 表－09 | 表－09 | 表－09 | 表－09 | 表－09 | 表－09 | 表－09 | 表－09 | 表－09 | 表－09 | 表－09 | 表－09
工程量清单综合单价分析表 | 工程量清单综合单价分析表 | 工程量清单综合单价分析表 | 工程量清单综合单价分析表 | 工程量清单综合单价分析表 | 工程量清单综合单价分析表 | 工程量清单综合单价分析表 | 工程量清单综合单价分析表 | 工程量清单综合单价分析表 | 工程量清单综合单价分析表 | 工程量清单综合单价分析表 | 工程量清单综合单价分析表 | 工程量清单综合单价分析表 | 工程量清单综合单价分析表
工程名称:那坡县龙合镇惠布村外洞屯、下六屯人居环境整治项目 | 工程名称:那坡县龙合镇惠布村外洞屯、下六屯人居环境整治项目 | 工程名称:那坡县龙合镇惠布村外洞屯、下六屯人居环境整治项目 | 工程名称:那坡县龙合镇惠布村外洞屯、下六屯人居环境整治项目 | 工程名称:那坡县龙合镇惠布村外洞屯、下六屯人居环境整治项目 | 工程名称:那坡县龙合镇惠布村外洞屯、下六屯人居环境整治项目 | 工程名称:那坡县龙合镇惠布村外洞屯、下六屯人居环境整治项目 | 工程名称:那坡县龙合镇惠布村外洞屯、下六屯人居环境整治项目 | 工程名称:那坡县龙合镇惠布村外洞屯、下六屯人居环境整治项目 | 工程名称:那坡县龙合镇惠布村外洞屯、下六屯人居环境整治项目 | 第5页 共21页 | 第5页 共21页 | 第5页 共21页 | 第5页 共21页
序号 | 项目编码 | 项目名称及项目 特征描述 | 单位 | 工程量 | 综合单价 (元) | 综合单价 | 综合单价 | 综合单价 | 综合单价 | 综合单价 | 综合单价 | 综合单价
序号 | 项目编码 | 项目名称及项目 特征描述 | 单位 | 工程量 | 综合单价 (元) | 人工费 | 材料费 | 机械费 | 管理费 | 管理费 | 利润 | 其中：
序号 | 项目编码 | 项目名称及项目 特征描述 | 单位 | 工程量 | 综合单价 (元) | 人工费 | 材料费 | 机械费 | 管理费 | 管理费 | 利润 | 暂估价
| A4-4换 | 带形基础 毛石混凝土{换:碎石 GD40 中砂水泥 42.5 C20} | 10 | 0.486 | 2979.7 | 662.76 | 2050.51 | 6.64 | 204.3 | 204.30 | 55.49
| A4-1 | 混凝土拌制 搅拌机 | 10 | 0.395 | 528.11 | 264.2 | 7.68 | 110.72 | 114.43 | 114.43 | 31.08
17 | 010501004002 | 现浇混凝土池底 |  | 2.91 | 410.03 | 106.55 | 243.57 | 13.37 | 36.6 | 36.60 | 9.94
1.强度等级：C25普通拌制混凝土
2.底板厚度：200mm
| A4-80换 | 混凝土 底板{换:碎石 GD40 中砂水泥 42.5 C25} | 10 | 0.291 | 3564.88 | 797.67 | 2427.9 | 21.42 | 249.99 | 249.99 | 67.9
| A4-1 | 混凝土拌制 搅拌机 | 10 | 0.295 | 528.11 | 264.2 | 7.68 | 110.72 | 114.43 | 114.43 | 31.08
18 | 010504001001 | 现浇混凝土池壁 |  | 14.04 | 390.98 | 94.44 | 242.48 | 12.54 | 32.65 | 32.65 | 8.87
1.强度等级：C25普通拌制混凝土
2.池壁厚度：300mm
| A4-28换 | 墙 混凝土{换:碎石 GD40 中砂水泥 42.5 C25} | 10 | 1.404 | 3373.91 | 676.26 | 2417.05 | 13.07 | 210.38 | 210.38 | 57.15
| A4-1 | 混凝土拌制 搅拌机 | 10 | 1.425 | 528.11 | 264.2 | 7.68 | 110.72 | 114.43 | 114.43 | 31.08
19 | 040601010001 | 现浇混凝土池盖板 |  | 2.07 | 406.84 | 101.01 | 249.21 | 12.55 | 34.66 | 34.66 | 9.41
1.强度等级：C25普通拌制混凝土
2.池盖厚度：180mm
| A4-33换 | 混凝土 平板{换:碎石 GD40 中砂水泥 42.5 C25} | 10 | 0.207 | 3532.66 | 742.1 | 2484.31 | 13.14 | 230.5 | 230.50 | 62.61
| A4-1 | 混凝土拌制 搅拌机 | 10 | 0.210 | 528.11 | 264.2 | 7.68 | 110.72 | 114.43 | 114.43 | 31.08
20 | 011201001001 | 墙面一般抹灰 | ㎡ | 50.96 | 31.41 | 17.37 | 7.8 | 0.51 | 4.49 | 4.49 | 1.24
1.池内1：2水泥砂浆抹面，厚度2cm
表－09 | 表－09 | 表－09 | 表－09 | 表－09 | 表－09 | 表－09 | 表－09 | 表－09 | 表－09 | 表－09 | 表－09 | 表－09
工程量清单综合单价分析表 | 工程量清单综合单价分析表 | 工程量清单综合单价分析表 | 工程量清单综合单价分析表 | 工程量清单综合单价分析表 | 工程量清单综合单价分析表 | 工程量清单综合单价分析表 | 工程量清单综合单价分析表 | 工程量清单综合单价分析表 | 工程量清单综合单价分析表 | 工程量清单综合单价分析表 | 工程量清单综合单价分析表 | 工程量清单综合单价分析表 | 工程量清单综合单价分析表
工程名称:那坡县龙合镇惠布村外洞屯、下六屯人居环境整治项目 | 工程名称:那坡县龙合镇惠布村外洞屯、下六屯人居环境整治项目 | 工程名称:那坡县龙合镇惠布村外洞屯、下六屯人居环境整治项目 | 工程名称:那坡县龙合镇惠布村外洞屯、下六屯人居环境整治项目 | 工程名称:那坡县龙合镇惠布村外洞屯、下六屯人居环境整治项目 | 工程名称:那坡县龙合镇惠布村外洞屯、下六屯人居环境整治项目 | 工程名称:那坡县龙合镇惠布村外洞屯、下六屯人居环境整治项目 | 工程名称:那坡县龙合镇惠布村外洞屯、下六屯人居环境整治项目 | 工程名称:那坡县龙合镇惠布村外洞屯、下六屯人居环境整治项目 | 工程名称:那坡县龙合镇惠布村外洞屯、下六屯人居环境整治项目 | 第6页 共21页 | 第6页 共21页 | 第6页 共21页 | 第6页 共21页
序号 | 项目编码 | 项目名称及项目 特征描述 | 单位 | 工程量 | 综合单价 (元) | 综合单价 | 综合单价 | 综合单价 | 综合单价 | 综合单价 | 综合单价 | 综合单价
序号 | 项目编码 | 项目名称及项目 特征描述 | 单位 | 工程量 | 综合单价 (元) | 人工费 | 材料费 | 机械费 | 管理费 | 管理费 | 利润 | 其中：
序号 | 项目编码 | 项目名称及项目 特征描述 | 单位 | 工程量 | 综合单价 (元) | 人工费 | 材料费 | 机械费 | 管理费 | 管理费 | 利润 | 暂估价
| A10-21换 | 内墙 水泥砂浆 混凝土墙 (15+5)mm{换:水泥砂浆 1∶1 换:水泥砂浆 1∶2 换:水泥砂浆 1∶2} | 100㎡ | 0.5096 | 3140.77 | 1737.45 | 779.52 | 50.83 | 449.22 | 449.22 | 123.75
21 | 010515001001 | 现浇构件螺纹钢制安 10以内 | t | 0.330 | 5724.2 | 1014.03 | 4291.07 | 18.41 | 315.1 | 315.10 | 85.59
| A4-240 | 现浇构件螺纹钢制安 10以内 | t | 0.330 | 5724.2 | 1014.03 | 4291.07 | 18.41 | 315.1 | 315.10 | 85.59
22 | 010515001002 | 现浇构件螺纹钢制安 10以上 | t | 0.094 | 5278.02 | 601.07 | 4281.92 | 116.53 | 219.01 | 219.01 | 59.49
| A4-241 | 现浇构件螺纹钢制安 10以上 | t | 0.094 | 5278.02 | 601.07 | 4281.92 | 116.53 | 219.01 | 219.01 | 59.49
23 | 070205001001 | 球墨铸铁井盖 | 套 | 3 | 568.32 | 59.89 | 486.14 | 0.74 | 15.09 | 15.09 | 6.46
1.800mm球墨井盖,承重30t
2.含C25混凝土井座，安装井盖、安装防坠网
| C5-1004换 | 非定型井井盖（箅）安装 井盖、井箅安装 检查井 铸铁井 盖、座{换:碎石 GD40 中砂水泥 42.5 C25} | 10套 | 0.3 | 5647.87 | 581.3 | 4860.85 |  | 143.23 | 143.23 | 62.49
| A4-1 | 混凝土拌制 搅拌机 | 10 | 0.020 | 528.11 | 264.2 | 7.68 | 110.72 | 114.43 | 114.43 | 31.08
24 | 040501004001 | HDPE增强中空壁缠绕管 DN200 | m | 5.00 | 69.47 | 7.17 | 59.19 | 0.42 | 1.87 | 1.87 | 0.82
1.环刚度8KN/m2
2.电热熔带接口
| C5-0133换 | 高密度聚乙烯（HDPE）缠绕管敷设（电热熔带接口）公称直径（200mm以内） | 100m | 0.0500 | 6946.52 | 717.29 | 5918.64 | 41.91 | 187.07 | 187.07 | 81.61
25 | 040501003001 | 镀锌钢管 DN100 | m | 2.40 | 70.96 | 7.01 | 61.47 |  | 1.73 | 1.73 | 0.75
1.螺纹连接
| C5-1037换 | 钢管安装（螺纹连接）公称直径(mm以内）100 | 10m | 0.240 | 709.59 | 70.1 | 614.68 |  | 17.27 | 17.27 | 7.54
单价措施项目
表－09 | 表－09 | 表－09 | 表－09 | 表－09 | 表－09 | 表－09 | 表－09 | 表－09 | 表－09 | 表－09 | 表－09 | 表－09
工程量清单综合单价分析表 | 工程量清单综合单价分析表 | 工程量清单综合单价分析表 | 工程量清单综合单价分析表 | 工程量清单综合单价分析表 | 工程量清单综合单价分析表 | 工程量清单综合单价分析表 | 工程量清单综合单价分析表 | 工程量清单综合单价分析表 | 工程量清单综合单价分析表 | 工程量清单综合单价分析表 | 工程量清单综合单价分析表 | 工程量清单综合单价分析表 | 工程量清单综合单价分析表
工程名称:那坡县龙合镇惠布村外洞屯、下六屯人居环境整治项目 | 工程名称:那坡县龙合镇惠布村外洞屯、下六屯人居环境整治项目 | 工程名称:那坡县龙合镇惠布村外洞屯、下六屯人居环境整治项目 | 工程名称:那坡县龙合镇惠布村外洞屯、下六屯人居环境整治项目 | 工程名称:那坡县龙合镇惠布村外洞屯、下六屯人居环境整治项目 | 工程名称:那坡县龙合镇惠布村外洞屯、下六屯人居环境整治项目 | 工程名称:那坡县龙合镇惠布村外洞屯、下六屯人居环境整治项目 | 工程名称:那坡县龙合镇惠布村外洞屯、下六屯人居环境整治项目 | 工程名称:那坡县龙合镇惠布村外洞屯、下六屯人居环境整治项目 | 工程名称:那坡县龙合镇惠布村外洞屯、下六屯人居环境整治项目 | 第7页 共21页 | 第7页 共21页 | 第7页 共21页 | 第7页 共21页
序号 | 项目编码 | 项目名称及项目 特征描述 | 单位 | 工程量 | 综合单价 (元) | 综合单价 | 综合单价 | 综合单价 | 综合单价 | 综合单价 | 综合单价 | 综合单价
序号 | 项目编码 | 项目名称及项目 特征描述 | 单位 | 工程量 | 综合单价 (元) | 人工费 | 材料费 | 机械费 | 管理费 | 管理费 | 利润 | 其中：
序号 | 项目编码 | 项目名称及项目 特征描述 | 单位 | 工程量 | 综合单价 (元) | 人工费 | 材料费 | 机械费 | 管理费 | 管理费 | 利润 | 暂估价
| 011702 | 混凝土模板及支架(撑)
26 | 011702001001 | 带形基础 无筋混凝土 胶合板模板 木支撑 | ㎡ | 5.04 | 46.3 | 24.57 | 11.6 | 0.43 | 7.63 | 7.63 | 2.07
| A17-4 | 带形基础 无筋混凝土 胶合板模板 木支撑 | 100㎡ | 0.0504 | 4630.4 | 2457.27 | 1159.55 | 43.16 | 763.13 | 763.13 | 207.29
27 | 011702001002 | 满堂基础 无梁式 胶合板模板 木支撑 | ㎡ | 3.20 | 61 | 37.35 | 8.83 | 0.23 | 11.47 | 11.47 | 3.12
| A17-29 | 满堂基础 无梁式 胶合板模板 木支撑 | 100㎡ | 0.0320 | 6098.97 | 3734.64 | 882.76 | 23.17 | 1146.88 | 1146.88 | 311.52
28 | 011702011001 | 直形墙 胶合板模板 钢支撑 | ㎡ | 93.60 | 40.49 | 18.64 | 13.66 | 0.69 | 5.9 | 5.90 | 1.6
| A17-83 | 直形墙 胶合板模板 钢支撑 | 100㎡ | 0.9360 | 4049.17 | 1863.9 | 1365.86 | 69.18 | 589.98 | 589.98 | 160.25
29 | 011702016001 | 平板 胶合板模板 钢支撑 | ㎡ | 10.34 | 51.63 | 25.59 | 14.66 | 1.04 | 8.13 | 8.13 | 2.21
| A17-99 | 平板 胶合板模板 钢支撑 | 100㎡ | 0.1034 | 5162.8 | 2559.02 | 1466.06 | 104.14 | 812.8 | 812.80 | 220.78
标志碑-外洞屯
分部分项工程
| 1. | 土石方工程
30 | 040101002001 | 挖沟槽土方 |  | 0.16 | 117.76 | 90 |  |  | 12.63 | 12.63 | 5.38
1.土壤类别:三类土
2.挖土深度：1.5m以内
| C1-0002 | 人工挖土方 三类土 | 100 | 0.0016 | 11772.01 | 9000.01 |  |  | 1260 | 1260.00 | 540
31 | 040305001001 | 碎石垫层 |  | 0.05 | 247.6 | 85.4 | 98.2 | 0.6 | 29.2 | 29.20 | 13.8
1.碎石垫层厚100mm
| C3-0098 | 碎石垫层 | 10 | 0.005 | 2475.99 | 853 | 982.31 | 6.49 | 292.23 | 292.23 | 137.52
表－09 | 表－09 | 表－09 | 表－09 | 表－09 | 表－09 | 表－09 | 表－09 | 表－09 | 表－09 | 表－09 | 表－09 | 表－09
工程量清单综合单价分析表 | 工程量清单综合单价分析表 | 工程量清单综合单价分析表 | 工程量清单综合单价分析表 | 工程量清单综合单价分析表 | 工程量清单综合单价分析表 | 工程量清单综合单价分析表 | 工程量清单综合单价分析表 | 工程量清单综合单价分析表 | 工程量清单综合单价分析表 | 工程量清单综合单价分析表 | 工程量清单综合单价分析表 | 工程量清单综合单价分析表 | 工程量清单综合单价分析表
工程名称:那坡县龙合镇惠布村外洞屯、下六屯人居环境整治项目 | 工程名称:那坡县龙合镇惠布村外洞屯、下六屯人居环境整治项目 | 工程名称:那坡县龙合镇惠布村外洞屯、下六屯人居环境整治项目 | 工程名称:那坡县龙合镇惠布村外洞屯、下六屯人居环境整治项目 | 工程名称:那坡县龙合镇惠布村外洞屯、下六屯人居环境整治项目 | 工程名称:那坡县龙合镇惠布村外洞屯、下六屯人居环境整治项目 | 工程名称:那坡县龙合镇惠布村外洞屯、下六屯人居环境整治项目 | 工程名称:那坡县龙合镇惠布村外洞屯、下六屯人居环境整治项目 | 工程名称:那坡县龙合镇惠布村外洞屯、下六屯人居环境整治项目 | 工程名称:那坡县龙合镇惠布村外洞屯、下六屯人居环境整治项目 | 第8页 共21页 | 第8页 共21页 | 第8页 共21页 | 第8页 共21页
序号 | 项目编码 | 项目名称及项目 特征描述 | 单位 | 工程量 | 综合单价 (元) | 综合单价 | 综合单价 | 综合单价 | 综合单价 | 综合单价 | 综合单价 | 综合单价
序号 | 项目编码 | 项目名称及项目 特征描述 | 单位 | 工程量 | 综合单价 (元) | 人工费 | 材料费 | 机械费 | 管理费 | 管理费 | 利润 | 其中：
序号 | 项目编码 | 项目名称及项目 特征描述 | 单位 | 工程量 | 综合单价 (元) | 人工费 | 材料费 | 机械费 | 管理费 | 管理费 | 利润 | 暂估价
32 | 040303002001 | 混凝土基础 |  | 0.10 | 929 | 296.8 | 349.8 | 39.4 | 113 | 113.00 | 53.3
1.强度等级：C25普通拌制混凝土
2.含模板安装拆除
| C3-0101换 | 混凝土基础 混凝土{换:碎石 GD40 中砂水泥 42.5 C25} | 10 | 0.010 | 3667.48 | 422 | 2420.77 | 207.26 | 213.95 | 213.95 | 100.68
| C3-0102 | 混凝土基础 模板 | 10㎡ | 0.065 | 798.23 | 365 | 164.51 | 13.54 | 128.7 | 128.70 | 60.57
| C1-0445 | 混凝土拌制 现场搅拌 | 10 | 0.010 | 431.59 | 173 | 7.68 | 98.52 | 78.74 | 78.74 | 38.01
33 | 040406004001 | 混凝土墙 |  | 0.15 | 874.12 | 240 | 422.53 | 25.33 | 76.93 | 76.93 | 37.2
1.强度等级：C25普通拌制混凝土
2.含模板安装拆除
| C1-0164换 | 混凝土挡土墙 现浇混凝土{换:碎石 GD40 中砂水泥 42.5 C25} | 10 | 0.015 | 3512.45 | 550 | 2428.84 | 4.96 | 160.94 | 160.94 | 77.69
| C1-0165 | 混凝土挡土墙 现浇模板 | 10㎡ | 0.131 | 549.25 | 192 | 204.79 | 17.17 | 60.66 | 60.66 | 29.28
| C1-0445 | 混凝土拌制 现场搅拌 | 10 | 0.015 | 431.59 | 173 | 7.68 | 98.52 | 78.74 | 78.74 | 38.01
34 | 040406004002 | 大理石刻字 | ㎡ | 0.47 | 621.3 |  | 570
| B-换 | 大理石刻字 | ㎡ | 0.47 | 621.3 |  | 570
排水暗沟-下六屯
分部分项工程
拆除工程
35 | 041001001001 | 拆除混凝土路面 | ㎡ | 234.40 | 37.77 | 12.13 | 0.46 | 15.43 | 6.79 | 6.79 | 2.96
表－09 | 表－09 | 表－09 | 表－09 | 表－09 | 表－09 | 表－09 | 表－09 | 表－09 | 表－09 | 表－09 | 表－09 | 表－09
工程量清单综合单价分析表 | 工程量清单综合单价分析表 | 工程量清单综合单价分析表 | 工程量清单综合单价分析表 | 工程量清单综合单价分析表 | 工程量清单综合单价分析表 | 工程量清单综合单价分析表 | 工程量清单综合单价分析表 | 工程量清单综合单价分析表 | 工程量清单综合单价分析表 | 工程量清单综合单价分析表 | 工程量清单综合单价分析表 | 工程量清单综合单价分析表 | 工程量清单综合单价分析表
工程名称:那坡县龙合镇惠布村外洞屯、下六屯人居环境整治项目 | 工程名称:那坡县龙合镇惠布村外洞屯、下六屯人居环境整治项目 | 工程名称:那坡县龙合镇惠布村外洞屯、下六屯人居环境整治项目 | 工程名称:那坡县龙合镇惠布村外洞屯、下六屯人居环境整治项目 | 工程名称:那坡县龙合镇惠布村外洞屯、下六屯人居环境整治项目 | 工程名称:那坡县龙合镇惠布村外洞屯、下六屯人居环境整治项目 | 工程名称:那坡县龙合镇惠布村外洞屯、下六屯人居环境整治项目 | 工程名称:那坡县龙合镇惠布村外洞屯、下六屯人居环境整治项目 | 工程名称:那坡县龙合镇惠布村外洞屯、下六屯人居环境整治项目 | 工程名称:那坡县龙合镇惠布村外洞屯、下六屯人居环境整治项目 | 第9页 共21页 | 第9页 共21页 | 第9页 共21页 | 第9页 共21页
序号 | 项目编码 | 项目名称及项目 特征描述 | 单位 | 工程量 | 综合单价 (元) | 综合单价 | 综合单价 | 综合单价 | 综合单价 | 综合单价 | 综合单价 | 综合单价
序号 | 项目编码 | 项目名称及项目 特征描述 | 单位 | 工程量 | 综合单价 (元) | 人工费 | 材料费 | 机械费 | 管理费 | 管理费 | 利润 | 其中：
序号 | 项目编码 | 项目名称及项目 特征描述 | 单位 | 工程量 | 综合单价 (元) | 人工费 | 材料费 | 机械费 | 管理费 | 管理费 | 利润 | 暂估价
1.厚度：180mm
| C1-0350换 | 拆除水泥混凝土路面 风镐拆除 厚度15cm[实际18] | 100㎡ | 2.3440 | 3777.58 | 1213.08 | 46.46 | 1542.75 | 679.04 | 679.04 | 296.25
36 | 041001001002 | 旧路面机械切缝 切缝机切缝 | m | 586.00 | 9.71 | 4.39 | 3.14 | 0.46 | 1.2 | 1.20 | 0.52
| C1-0385 | 旧路面机械切缝 切缝机切缝 | 100m | 5.8600 | 971.32 | 439.3 | 313.77 | 46.37 | 119.67 | 119.67 | 52.21
37 | 040102001001 | 挖一般石方 |  | 42.19 | 6.89 | 0.55 |  | 5.66 | 0.43 | 0.43 | 0.25
1.岩石类别:起挖拆除路面废渣
| C1-0085 | 履带式液压挖掘机挖石碴斗容量（1.25） 装车 | 1000 | 0.04219 | 6879.27 | 549.12 |  | 5655.69 | 426.27 | 426.27 | 248.19
38 | 040103002001 | 余碴弃置 |  | 42.19 | 10.96 |  |  | 9.88 | 0.68 | 0.68 | 0.4
1.废弃料品种:拆除路面废渣
2.起步第1km以内
| C1-0133 | 自卸汽车运石方（运距1km内） 12t | 1000 | 0.04219 | 10954.01 |  |  | 9880.05 | 678.76 | 678.76 | 395.2
39 | 桂040103003001 | 石方运输每增1km | ·km | 42.19 | 2.59 |  |  | 2.34 | 0.16 | 0.16 | 0.09
1.运距:增运1km，结算时按实际运距调整
| C1-0136 | 自卸汽车运石方(每增加1km运距) 12t | 1000 | 0.04219 | 2591.64 |  |  | 2337.55 | 160.59 | 160.59 | 93.5
A.1 土（石）方工程
40 | 010101003001 | 挖沟槽土方 |  | 95.72 | 9.68 | 5.1 |  | 3.61 | 0.76 | 0.76 | 0.21
1.土壤类别：三类土
2.挖土深度:2m以内
3.起步第1km以内
表－09 | 表－09 | 表－09 | 表－09 | 表－09 | 表－09 | 表－09 | 表－09 | 表－09 | 表－09 | 表－09 | 表－09 | 表－09
工程量清单综合单价分析表 | 工程量清单综合单价分析表 | 工程量清单综合单价分析表 | 工程量清单综合单价分析表 | 工程量清单综合单价分析表 | 工程量清单综合单价分析表 | 工程量清单综合单价分析表 | 工程量清单综合单价分析表 | 工程量清单综合单价分析表 | 工程量清单综合单价分析表 | 工程量清单综合单价分析表 | 工程量清单综合单价分析表 | 工程量清单综合单价分析表 | 工程量清单综合单价分析表
工程名称:那坡县龙合镇惠布村外洞屯、下六屯人居环境整治项目 | 工程名称:那坡县龙合镇惠布村外洞屯、下六屯人居环境整治项目 | 工程名称:那坡县龙合镇惠布村外洞屯、下六屯人居环境整治项目 | 工程名称:那坡县龙合镇惠布村外洞屯、下六屯人居环境整治项目 | 工程名称:那坡县龙合镇惠布村外洞屯、下六屯人居环境整治项目 | 工程名称:那坡县龙合镇惠布村外洞屯、下六屯人居环境整治项目 | 工程名称:那坡县龙合镇惠布村外洞屯、下六屯人居环境整治项目 | 工程名称:那坡县龙合镇惠布村外洞屯、下六屯人居环境整治项目 | 工程名称:那坡县龙合镇惠布村外洞屯、下六屯人居环境整治项目 | 工程名称:那坡县龙合镇惠布村外洞屯、下六屯人居环境整治项目 | 第10页 共21页 | 第10页 共21页 | 第10页 共21页 | 第10页 共21页
序号 | 项目编码 | 项目名称及项目 特征描述 | 单位 | 工程量 | 综合单价 (元) | 综合单价 | 综合单价 | 综合单价 | 综合单价 | 综合单价 | 综合单价 | 综合单价
序号 | 项目编码 | 项目名称及项目 特征描述 | 单位 | 工程量 | 综合单价 (元) | 人工费 | 材料费 | 机械费 | 管理费 | 管理费 | 利润 | 其中：
序号 | 项目编码 | 项目名称及项目 特征描述 | 单位 | 工程量 | 综合单价 (元) | 人工费 | 材料费 | 机械费 | 管理费 | 管理费 | 利润 | 暂估价
| A1-18换 | 液压挖掘机挖土斗容量(1.0) | 1000 | 0.08615 | 4977.21 | 475.2 |  | 4003.12 | 391.41 | 391.41 | 107.48
| A1-9 | 人工挖沟槽(基坑) 三类土 深 2m以内 | 100 | 0.0957 | 5202.04 | 4676.4 |  | 4.22 | 409.09 | 409.09 | 112.33
41 | 040102002001 | 挖沟槽石方 |  | 95.72 | 42.97 | 1.71 | 0.01 | 36.94 | 3.38 | 3.38 | 0.93
1.岩石类别:软岩
| A1-75 | 履带式液压破碎机破碎沟槽(坑)岩 软岩 | 100 | 0.9572 | 4296.22 | 171.36 | 0.58 | 3693.71 | 337.81 | 337.81 | 92.76
42 | 010103002001 | 余方弃置 |  | 95.72 | 10.25 | 0.43 |  | 8.79 | 0.81 | 0.81 | 0.22
1.废弃料品种:弃土
2.起步第1km以内
| A1-157 | 液压挖掘机挖土 斗容量1 自卸汽车运土(运距1km以内) 12t | 1000 | 0.09572 | 10254.48 | 432 |  | 8794.63 | 806.41 | 806.41 | 221.44
43 | 桂010103003001 | 土方运输增（减）m3·km | ·km | 95.72 | 1.76 |  |  | 1.58 | 0.14 | 0.14 | 0.04
1.运距:增运1km，结算时按实际运距调整
| A1-174 | 自卸汽车运土方(每增加1km运距) 12t | 1000 | 0.09572 | 1751.21 |  |  | 1575.68 | 137.71 | 137.71 | 37.82
44 | 010103002002 | 余碴弃置 |  | 95.72 | 24.04 | 0.78 |  | 20.85 | 1.89 | 1.89 | 0.52
1.废弃料品种:石碴
2.起步第1km以内
| A1-198 | 挖掘机挖碴 斗容量1 自卸汽车运碴(运距1km以内) 12t | 1000 | 0.09572 | 24046.91 | 784.8 |  | 20851.79 | 1891.04 | 1891.04 | 519.28
45 | 桂010103003002 | 石方运输增（减）m3·km | ·km | 95.72 | 2.6 |  |  | 2.34 | 0.2 | 0.20 | 0.06
1.运距:增运1km，结算时按实际运距调整
表－09 | 表－09 | 表－09 | 表－09 | 表－09 | 表－09 | 表－09 | 表－09 | 表－09 | 表－09 | 表－09 | 表－09 | 表－09
工程量清单综合单价分析表 | 工程量清单综合单价分析表 | 工程量清单综合单价分析表 | 工程量清单综合单价分析表 | 工程量清单综合单价分析表 | 工程量清单综合单价分析表 | 工程量清单综合单价分析表 | 工程量清单综合单价分析表 | 工程量清单综合单价分析表 | 工程量清单综合单价分析表 | 工程量清单综合单价分析表 | 工程量清单综合单价分析表 | 工程量清单综合单价分析表 | 工程量清单综合单价分析表
工程名称:那坡县龙合镇惠布村外洞屯、下六屯人居环境整治项目 | 工程名称:那坡县龙合镇惠布村外洞屯、下六屯人居环境整治项目 | 工程名称:那坡县龙合镇惠布村外洞屯、下六屯人居环境整治项目 | 工程名称:那坡县龙合镇惠布村外洞屯、下六屯人居环境整治项目 | 工程名称:那坡县龙合镇惠布村外洞屯、下六屯人居环境整治项目 | 工程名称:那坡县龙合镇惠布村外洞屯、下六屯人居环境整治项目 | 工程名称:那坡县龙合镇惠布村外洞屯、下六屯人居环境整治项目 | 工程名称:那坡县龙合镇惠布村外洞屯、下六屯人居环境整治项目 | 工程名称:那坡县龙合镇惠布村外洞屯、下六屯人居环境整治项目 | 工程名称:那坡县龙合镇惠布村外洞屯、下六屯人居环境整治项目 | 第11页 共21页 | 第11页 共21页 | 第11页 共21页 | 第11页 共21页
序号 | 项目编码 | 项目名称及项目 特征描述 | 单位 | 工程量 | 综合单价 (元) | 综合单价 | 综合单价 | 综合单价 | 综合单价 | 综合单价 | 综合单价 | 综合单价
序号 | 项目编码 | 项目名称及项目 特征描述 | 单位 | 工程量 | 综合单价 (元) | 人工费 | 材料费 | 机械费 | 管理费 | 管理费 | 利润 | 其中：
序号 | 项目编码 | 项目名称及项目 特征描述 | 单位 | 工程量 | 综合单价 (元) | 人工费 | 材料费 | 机械费 | 管理费 | 管理费 | 利润 | 暂估价
| A1-207 | 自卸汽车运碴(每增加1km运距) 12t | 1000 | 0.09572 | 2597.95 |  |  | 2337.55 | 204.3 | 204.30 | 56.1
| 4. | A.4 混凝土及钢筋混凝土工程
46 | 桂010507010001 | 排水沟 内空400*600mm | m | 298.00 | 384.23 | 82.46 | 252.93 | 12.13 | 28.87 | 28.87 | 7.84
1.碎石垫层厚度50mm
2.C25混凝土底板厚150mm
3.C25混凝土边墙厚200mm
4.C25混凝土盖板厚180mm（含钢筋）
5.含模板、混凝土拌制
| A3-98换 | 砾(碎)石垫层 干铺 | 10 | 1.192 | 1920.97 | 574.56 | 1114.95 | 6.1 | 177.22 | 177.22 | 48.14
| A4-80换 | 混凝土 底板{换:碎石 GD40 中砂水泥 42.5 C25} | 10 | 3.576 | 3564.88 | 797.67 | 2427.9 | 21.42 | 249.99 | 249.99 | 67.9
| A4-65换 | 混凝土 地沟、电缆沟{换:碎石 GD40 中砂水泥 42.5 C25} | 10 | 7.152 | 3367.6 | 675.54 | 2418.76 | 8.01 | 208.62 | 208.62 | 56.67
| A4-148换 | 预制混凝土 地沟盖板 制作{换:碎石 GD40 中砂水泥 42.5 C25} | 10 | 4.291 | 4000.22 | 861.84 | 2553.65 | 180.28 | 318.06 | 318.06 | 86.39
| A4-215换 | 地沟盖板 安装{换:水泥砂浆 1∶2} | 10 | 4.291 | 1179.51 | 729.32 | 156.81 | 7.44 | 224.86 | 224.86 | 61.08
| A4-254 | 预制构件螺纹钢制安 10以上 | t | 8.548 | 5278.38 | 626.72 | 4248.42 | 115.27 | 226.46 | 226.46 | 61.51
| A4-1 | 混凝土拌制 搅拌机 | 10 | 15.209 | 528.11 | 264.2 | 7.68 | 110.72 | 114.43 | 114.43 | 31.08
单价措施项目
| 011702 | 混凝土模板及支架(撑)
47 | 011702026001 | 混凝土地沟 电缆沟 木模板木支撑 | ㎡ | 357.60 | 53.98 | 23.51 | 20.74 | 0.43 | 7.31 | 7.31 | 1.99
表－09 | 表－09 | 表－09 | 表－09 | 表－09 | 表－09 | 表－09 | 表－09 | 表－09 | 表－09 | 表－09 | 表－09 | 表－09
工程量清单综合单价分析表 | 工程量清单综合单价分析表 | 工程量清单综合单价分析表 | 工程量清单综合单价分析表 | 工程量清单综合单价分析表 | 工程量清单综合单价分析表 | 工程量清单综合单价分析表 | 工程量清单综合单价分析表 | 工程量清单综合单价分析表 | 工程量清单综合单价分析表 | 工程量清单综合单价分析表 | 工程量清单综合单价分析表 | 工程量清单综合单价分析表 | 工程量清单综合单价分析表
工程名称:那坡县龙合镇惠布村外洞屯、下六屯人居环境整治项目 | 工程名称:那坡县龙合镇惠布村外洞屯、下六屯人居环境整治项目 | 工程名称:那坡县龙合镇惠布村外洞屯、下六屯人居环境整治项目 | 工程名称:那坡县龙合镇惠布村外洞屯、下六屯人居环境整治项目 | 工程名称:那坡县龙合镇惠布村外洞屯、下六屯人居环境整治项目 | 工程名称:那坡县龙合镇惠布村外洞屯、下六屯人居环境整治项目 | 工程名称:那坡县龙合镇惠布村外洞屯、下六屯人居环境整治项目 | 工程名称:那坡县龙合镇惠布村外洞屯、下六屯人居环境整治项目 | 工程名称:那坡县龙合镇惠布村外洞屯、下六屯人居环境整治项目 | 工程名称:那坡县龙合镇惠布村外洞屯、下六屯人居环境整治项目 | 第12页 共21页 | 第12页 共21页 | 第12页 共21页 | 第12页 共21页
序号 | 项目编码 | 项目名称及项目 特征描述 | 单位 | 工程量 | 综合单价 (元) | 综合单价 | 综合单价 | 综合单价 | 综合单价 | 综合单价 | 综合单价 | 综合单价
序号 | 项目编码 | 项目名称及项目 特征描述 | 单位 | 工程量 | 综合单价 (元) | 人工费 | 材料费 | 机械费 | 管理费 | 管理费 | 利润 | 其中：
序号 | 项目编码 | 项目名称及项目 特征描述 | 单位 | 工程量 | 综合单价 (元) | 人工费 | 材料费 | 机械费 | 管理费 | 管理费 | 利润 | 暂估价
| A17-127 | 混凝土地沟 电缆沟 木模板木支撑 | 100㎡ | 3.5760 | 5397.87 | 2351.25 | 2073.85 | 43.4 | 730.85 | 730.85 | 198.52
增加排水沟盖板-下六屯
分部分项工程
| 4. | A.4 混凝土及钢筋混凝土工程
48 | 桂010507010001 | 排水沟盖板 | m | 31.00 | 233.61 | 44.73 | 160.94 | 7.62 | 15.98 | 15.98 | 4.34
1.C25混凝土盖板厚180mm（含钢筋）
2.含模板、混凝土拌制
| A4-148换 | 预制混凝土 地沟盖板 制作{换:碎石 GD40 中砂水泥 42.5 C25} | 10 | 0.446 | 4000.22 | 861.84 | 2553.65 | 180.28 | 318.06 | 318.06 | 86.39
| A4-215换 | 地沟盖板 安装{换:水泥砂浆 1∶2} | 10 | 0.446 | 1179.51 | 729.32 | 156.81 | 7.44 | 224.86 | 224.86 | 61.08
| A4-254 | 预制构件螺纹钢制安 10以上 | t | 0.889 | 5278.38 | 626.72 | 4248.42 | 115.27 | 226.46 | 226.46 | 61.51
| A4-1 | 混凝土拌制 搅拌机 | 10 | 0.453 | 528.11 | 264.2 | 7.68 | 110.72 | 114.43 | 114.43 | 31.08
挡土墙-下六屯
分部分项工程
| 0401 | 土石方工程
49 | 040101003001 | 挖沟槽土方 装车 |  | 86.85 | 15.5 | 9.37 |  | 2.48 | 1.66 | 1.66 | 0.71
1.土壤类别:三类土
2.挖土深度:1m
3.人机配合挖土
| C1-0025 | 挖掘机挖沟槽、基坑土方斗容量 1.25m3 装车 三类土 | 1000 | 0.07817 | 4132.6 | 400 |  | 2759.48 | 442.33 | 442.33 | 189.57
表－09 | 表－09 | 表－09 | 表－09 | 表－09 | 表－09 | 表－09 | 表－09 | 表－09 | 表－09 | 表－09 | 表－09 | 表－09
工程量清单综合单价分析表 | 工程量清单综合单价分析表 | 工程量清单综合单价分析表 | 工程量清单综合单价分析表 | 工程量清单综合单价分析表 | 工程量清单综合单价分析表 | 工程量清单综合单价分析表 | 工程量清单综合单价分析表 | 工程量清单综合单价分析表 | 工程量清单综合单价分析表 | 工程量清单综合单价分析表 | 工程量清单综合单价分析表 | 工程量清单综合单价分析表 | 工程量清单综合单价分析表
工程名称:那坡县龙合镇惠布村外洞屯、下六屯人居环境整治项目 | 工程名称:那坡县龙合镇惠布村外洞屯、下六屯人居环境整治项目 | 工程名称:那坡县龙合镇惠布村外洞屯、下六屯人居环境整治项目 | 工程名称:那坡县龙合镇惠布村外洞屯、下六屯人居环境整治项目 | 工程名称:那坡县龙合镇惠布村外洞屯、下六屯人居环境整治项目 | 工程名称:那坡县龙合镇惠布村外洞屯、下六屯人居环境整治项目 | 工程名称:那坡县龙合镇惠布村外洞屯、下六屯人居环境整治项目 | 工程名称:那坡县龙合镇惠布村外洞屯、下六屯人居环境整治项目 | 工程名称:那坡县龙合镇惠布村外洞屯、下六屯人居环境整治项目 | 工程名称:那坡县龙合镇惠布村外洞屯、下六屯人居环境整治项目 | 第13页 共21页 | 第13页 共21页 | 第13页 共21页 | 第13页 共21页
序号 | 项目编码 | 项目名称及项目 特征描述 | 单位 | 工程量 | 综合单价 (元) | 综合单价 | 综合单价 | 综合单价 | 综合单价 | 综合单价 | 综合单价 | 综合单价
序号 | 项目编码 | 项目名称及项目 特征描述 | 单位 | 工程量 | 综合单价 (元) | 人工费 | 材料费 | 机械费 | 管理费 | 管理费 | 利润 | 其中：
序号 | 项目编码 | 项目名称及项目 特征描述 | 单位 | 工程量 | 综合单价 (元) | 人工费 | 材料费 | 机械费 | 管理费 | 管理费 | 利润 | 暂估价
| C1-0002 | 人工挖土方 三类土 | 100 | 0.0869 | 11772.01 | 9000.01 |  |  | 1260 | 1260.00 | 540
50 | 040103002001 | 余方弃置 |  | 86.85 | 6.66 |  |  | 5.09 | 0.71 | 0.71 | 0.31
1.废弃料品种:开挖料
2.起步第1km以内
| C1-0144 | 自卸汽车运土方（运距1km内） 12t | 1000 | 0.08685 | 6658.11 |  |  | 5090.3 | 712.64 | 712.64 | 305.42
51 | 桂040103003001 | 土石方运输每增1km | ·km | 86.85 | 2.11 |  |  | 1.61 | 0.23 | 0.23 | 0.1
1.运距:增运1km，结算时按实际运距调整
| C1-0147 | 自卸汽车运土方（每增加1km运距） 12t | 1000 | 0.08685 | 2111.93 |  |  | 1614.62 | 226.05 | 226.05 | 96.88
52 | 040303015001 | 混凝土挡土墙 |  | 86.85 | 499 | 107.56 | 284.5 | 13.63 | 35.14 | 35.14 | 16.97
1.混凝土种类、强度等级:C25自拌普通混凝土
2.含模板安装、泄水管DN100
| C1-0164换 | 混凝土挡土墙 现浇混凝土{换:碎石 GD40 中砂水泥 42.5 C25} | 10 | 8.685 | 3550.65 | 550 | 2463.89 | 4.96 | 160.94 | 160.94 | 77.69
| C1-0165 | 混凝土挡土墙 现浇模板 | 10㎡ | 15.834 | 549.25 | 192 | 204.79 | 17.17 | 60.66 | 60.66 | 29.28
| C1-0445 | 混凝土拌制 现场搅拌 | 10 | 8.815 | 431.59 | 173 | 7.68 | 98.52 | 78.74 | 78.74 | 38.01
场地硬化-下六屯
分部分项工程
道路工程
53 | 040203007001 | 水泥混凝土路面 | ㎡ | 39.00 | 82.01 | 12.91 | 53.27 | 2.45 | 4.46 | 4.46 | 2.15
1.混凝土强度等级:C25
表－09 | 表－09 | 表－09 | 表－09 | 表－09 | 表－09 | 表－09 | 表－09 | 表－09 | 表－09 | 表－09 | 表－09 | 表－09
工程量清单综合单价分析表 | 工程量清单综合单价分析表 | 工程量清单综合单价分析表 | 工程量清单综合单价分析表 | 工程量清单综合单价分析表 | 工程量清单综合单价分析表 | 工程量清单综合单价分析表 | 工程量清单综合单价分析表 | 工程量清单综合单价分析表 | 工程量清单综合单价分析表 | 工程量清单综合单价分析表 | 工程量清单综合单价分析表 | 工程量清单综合单价分析表 | 工程量清单综合单价分析表
工程名称:那坡县龙合镇惠布村外洞屯、下六屯人居环境整治项目 | 工程名称:那坡县龙合镇惠布村外洞屯、下六屯人居环境整治项目 | 工程名称:那坡县龙合镇惠布村外洞屯、下六屯人居环境整治项目 | 工程名称:那坡县龙合镇惠布村外洞屯、下六屯人居环境整治项目 | 工程名称:那坡县龙合镇惠布村外洞屯、下六屯人居环境整治项目 | 工程名称:那坡县龙合镇惠布村外洞屯、下六屯人居环境整治项目 | 工程名称:那坡县龙合镇惠布村外洞屯、下六屯人居环境整治项目 | 工程名称:那坡县龙合镇惠布村外洞屯、下六屯人居环境整治项目 | 工程名称:那坡县龙合镇惠布村外洞屯、下六屯人居环境整治项目 | 工程名称:那坡县龙合镇惠布村外洞屯、下六屯人居环境整治项目 | 第14页 共21页 | 第14页 共21页 | 第14页 共21页 | 第14页 共21页
序号 | 项目编码 | 项目名称及项目 特征描述 | 单位 | 工程量 | 综合单价 (元) | 综合单价 | 综合单价 | 综合单价 | 综合单价 | 综合单价 | 综合单价 | 综合单价
序号 | 项目编码 | 项目名称及项目 特征描述 | 单位 | 工程量 | 综合单价 (元) | 人工费 | 材料费 | 机械费 | 管理费 | 管理费 | 利润 | 其中：
序号 | 项目编码 | 项目名称及项目 特征描述 | 单位 | 工程量 | 综合单价 (元) | 人工费 | 材料费 | 机械费 | 管理费 | 管理费 | 利润 | 暂估价
2.厚度:180mm
3.含刻纹、模板、养护
| C2-0115换 | 水泥混凝土路面 厚度22cm[实际18]{换:碎石 GD40 中砂水泥 42.5 C25} | 100㎡ | 0.3900 | 6776.62 | 678.5 | 5203.18 | 30.52 | 205.62 | 205.62 | 99.26
| C2-0128 | 刻防滑条 | 100㎡ | 0.3900 | 632.68 | 295 | 109.94 | 34.02 | 95.42 | 95.42 | 46.06
| C1-0445 | 混凝土拌制 现场搅拌 | 10 | 0.716 | 431.59 | 173 | 7.68 | 98.52 | 78.74 | 78.74 | 38.01
住户接入排水管-下六屯
分部分项工程
拆除工程
54 | 041001001001 | 拆除混凝土路面 | ㎡ | 72.00 | 47.82 | 14.85 | 0.48 | 15.49 | 8.8 | 8.80 | 4.25
1.厚度：180mm
| C1-0407 | 拆除水泥混凝土路面 风镐拆除 厚度15cm[实际18] | 100㎡ | 0.7200 | 4780.34 | 1484.52 | 48.11 | 1548.71 | 879.64 | 879.64 | 424.65
55 | 041001001002 | 旧路面机械切缝 切缝机切缝 | m | 480.00 | 12.61 | 5.38 | 3.25 | 0.44 | 1.69 | 1.69 | 0.81
| C1-0444 | 旧路面机械切缝 切缝机切缝 | 100m | 4.8000 | 1260.24 | 537.6 | 324.61 | 43.92 | 168.64 | 168.64 | 81.41
56 | 040102001001 | 挖一般石方 |  | 12.96 | 6.47 | 0.76 |  | 4.19 | 0.69 | 0.69 | 0.3
1.岩石类别:起挖拆除路面废渣
| C1-0097 | 履带式液压挖掘机挖石碴 装车 | 1000 | 0.01296 | 6467.81 | 760 |  | 4184.81 | 692.27 | 692.27 | 296.69
57 | 040103002001 | 余碴弃置 |  | 12.96 | 10.16 |  |  | 7.76 | 1.09 | 1.09 | 0.47
1.废弃料品种:拆除路面废渣
2.起步第1km以内
表－09 | 表－09 | 表－09 | 表－09 | 表－09 | 表－09 | 表－09 | 表－09 | 表－09 | 表－09 | 表－09 | 表－09 | 表－09
工程量清单综合单价分析表 | 工程量清单综合单价分析表 | 工程量清单综合单价分析表 | 工程量清单综合单价分析表 | 工程量清单综合单价分析表 | 工程量清单综合单价分析表 | 工程量清单综合单价分析表 | 工程量清单综合单价分析表 | 工程量清单综合单价分析表 | 工程量清单综合单价分析表 | 工程量清单综合单价分析表 | 工程量清单综合单价分析表 | 工程量清单综合单价分析表 | 工程量清单综合单价分析表
工程名称:那坡县龙合镇惠布村外洞屯、下六屯人居环境整治项目 | 工程名称:那坡县龙合镇惠布村外洞屯、下六屯人居环境整治项目 | 工程名称:那坡县龙合镇惠布村外洞屯、下六屯人居环境整治项目 | 工程名称:那坡县龙合镇惠布村外洞屯、下六屯人居环境整治项目 | 工程名称:那坡县龙合镇惠布村外洞屯、下六屯人居环境整治项目 | 工程名称:那坡县龙合镇惠布村外洞屯、下六屯人居环境整治项目 | 工程名称:那坡县龙合镇惠布村外洞屯、下六屯人居环境整治项目 | 工程名称:那坡县龙合镇惠布村外洞屯、下六屯人居环境整治项目 | 工程名称:那坡县龙合镇惠布村外洞屯、下六屯人居环境整治项目 | 工程名称:那坡县龙合镇惠布村外洞屯、下六屯人居环境整治项目 | 第15页 共21页 | 第15页 共21页 | 第15页 共21页 | 第15页 共21页
序号 | 项目编码 | 项目名称及项目 特征描述 | 单位 | 工程量 | 综合单价 (元) | 综合单价 | 综合单价 | 综合单价 | 综合单价 | 综合单价 | 综合单价 | 综合单价
序号 | 项目编码 | 项目名称及项目 特征描述 | 单位 | 工程量 | 综合单价 (元) | 人工费 | 材料费 | 机械费 | 管理费 | 管理费 | 利润 | 其中：
序号 | 项目编码 | 项目名称及项目 特征描述 | 单位 | 工程量 | 综合单价 (元) | 人工费 | 材料费 | 机械费 | 管理费 | 管理费 | 利润 | 暂估价
| C1-0150 | 自卸汽车运石方（运距1km内） 12t | 1000 | 0.01296 | 10148.34 |  |  | 7758.67 | 1086.21 | 1086.21 | 465.52
58 | 桂040103003001 | 石方运输每增1km | ·km | 12.96 | 3 |  |  | 2.29 | 0.32 | 0.32 | 0.14
1.运距:增运1km，结算时按实际运距调整
| C1-0153 | 自卸汽车运石方（每增加1km运距） 12t | 1000 | 0.01296 | 3001.15 |  |  | 2294.46 | 321.22 | 321.22 | 137.67
道路工程
59 | 040203007001 | 水泥混凝土路面 | ㎡ | 72.00 | 67.1 | 9.96 | 44.3 | 2.11 | 3.5 | 3.50 | 1.69
1.强度等级：C25普通拌制混凝土
2.面层厚度：180mm
| C2-0115换 | 水泥混凝土路面 厚度22cm[实际18]{换:碎石 GD40 中砂水泥 42.5 C25} | 100㎡ | 0.7200 | 5918.63 | 678.5 | 4416.04 | 30.52 | 205.62 | 205.62 | 99.26
| C1-0445 | 混凝土拌制 现场搅拌 | 10 | 1.322 | 431.59 | 173 | 7.68 | 98.52 | 78.74 | 78.74 | 38.01
| 1. | 土石方工程
60 | 040101002001 | 挖沟槽土方 |  | 15.12 | 117.72 | 90 |  |  | 12.6 | 12.60 | 5.4
1.土壤类别:三类土
2.挖土深度：1.5m以内
| C1-0002 | 人工挖土方 三类土 | 100 | 0.1512 | 11772.01 | 9000.01 |  |  | 1260 | 1260.00 | 540
61 | 040303002001 | 混凝土基础 |  | 12.84 | 410.56 | 59.76 | 242.86 | 30.72 | 29.39 | 29.39 | 13.93
1.强度等级：C25普通拌制混凝土
| C3-0101换 | 混凝土基础 混凝土{换:碎石 GD40 中砂水泥 42.5 C25} | 10 | 1.284 | 3667.48 | 422 | 2420.77 | 207.26 | 213.95 | 213.95 | 100.68
表－09 | 表－09 | 表－09 | 表－09 | 表－09 | 表－09 | 表－09 | 表－09 | 表－09 | 表－09 | 表－09 | 表－09 | 表－09
工程量清单综合单价分析表 | 工程量清单综合单价分析表 | 工程量清单综合单价分析表 | 工程量清单综合单价分析表 | 工程量清单综合单价分析表 | 工程量清单综合单价分析表 | 工程量清单综合单价分析表 | 工程量清单综合单价分析表 | 工程量清单综合单价分析表 | 工程量清单综合单价分析表 | 工程量清单综合单价分析表 | 工程量清单综合单价分析表 | 工程量清单综合单价分析表 | 工程量清单综合单价分析表
工程名称:那坡县龙合镇惠布村外洞屯、下六屯人居环境整治项目 | 工程名称:那坡县龙合镇惠布村外洞屯、下六屯人居环境整治项目 | 工程名称:那坡县龙合镇惠布村外洞屯、下六屯人居环境整治项目 | 工程名称:那坡县龙合镇惠布村外洞屯、下六屯人居环境整治项目 | 工程名称:那坡县龙合镇惠布村外洞屯、下六屯人居环境整治项目 | 工程名称:那坡县龙合镇惠布村外洞屯、下六屯人居环境整治项目 | 工程名称:那坡县龙合镇惠布村外洞屯、下六屯人居环境整治项目 | 工程名称:那坡县龙合镇惠布村外洞屯、下六屯人居环境整治项目 | 工程名称:那坡县龙合镇惠布村外洞屯、下六屯人居环境整治项目 | 工程名称:那坡县龙合镇惠布村外洞屯、下六屯人居环境整治项目 | 第16页 共21页 | 第16页 共21页 | 第16页 共21页 | 第16页 共21页
序号 | 项目编码 | 项目名称及项目 特征描述 | 单位 | 工程量 | 综合单价 (元) | 综合单价 | 综合单价 | 综合单价 | 综合单价 | 综合单价 | 综合单价 | 综合单价
序号 | 项目编码 | 项目名称及项目 特征描述 | 单位 | 工程量 | 综合单价 (元) | 人工费 | 材料费 | 机械费 | 管理费 | 管理费 | 利润 | 其中：
序号 | 项目编码 | 项目名称及项目 特征描述 | 单位 | 工程量 | 综合单价 (元) | 人工费 | 材料费 | 机械费 | 管理费 | 管理费 | 利润 | 暂估价
| C1-0445 | 混凝土拌制 现场搅拌 | 10 | 1.303 | 431.59 | 173 | 7.68 | 98.52 | 78.74 | 78.74 | 38.01
62 | 040501004001 | PVC塑料给水管 DN100 | m | 240.00 | 37.66 | 10.4 | 19.66 | 0.01 | 3.02 | 3.02 | 1.46
1.连接形式:粘接连接
| C5-1434换 | 塑料管安装（粘接） 公称管外径（mm以内） 110 | 10m | 24.000 | 376.56 | 104 | 196.64 | 0.08 | 30.18 | 30.18 | 14.57
化粪池-下六屯
分部分项工程
A.1 土（石）方工程
63 | 010101004001 | 挖基坑土方 |  | 141.70 | 9.68 | 5.1 |  | 3.61 | 0.76 | 0.76 | 0.21
1.土壤类别：三类土
2.挖土深度:4m以内
| A1-18换 | 液压挖掘机挖土斗容量(1.0) | 1000 | 0.12753 | 4977.21 | 475.2 |  | 4003.12 | 391.41 | 391.41 | 107.48
| A1-9 | 人工挖沟槽(基坑) 三类土 深 2m以内 | 100 | 0.1417 | 5202.04 | 4676.4 |  | 4.22 | 409.09 | 409.09 | 112.33
64 | 010103001001 | 回填方 |  | 54.40 | 3.72 | 0.43 |  | 2.92 | 0.29 | 0.29 | 0.08
1.密实度:符合设计及规范要求
2.填方材料品种:合格土
| A1-105 | 挖掘机回填 土 | 100 | 0.5440 | 372.94 | 43.2 |  | 292.36 | 29.33 | 29.33 | 8.05
65 | 010103002001 | 余方弃置 |  | 87.30 | 10.25 | 0.43 |  | 8.79 | 0.81 | 0.81 | 0.22
1.废弃料品种:弃土
2.起步第1km以内
表－09 | 表－09 | 表－09 | 表－09 | 表－09 | 表－09 | 表－09 | 表－09 | 表－09 | 表－09 | 表－09 | 表－09 | 表－09
工程量清单综合单价分析表 | 工程量清单综合单价分析表 | 工程量清单综合单价分析表 | 工程量清单综合单价分析表 | 工程量清单综合单价分析表 | 工程量清单综合单价分析表 | 工程量清单综合单价分析表 | 工程量清单综合单价分析表 | 工程量清单综合单价分析表 | 工程量清单综合单价分析表 | 工程量清单综合单价分析表 | 工程量清单综合单价分析表 | 工程量清单综合单价分析表 | 工程量清单综合单价分析表
工程名称:那坡县龙合镇惠布村外洞屯、下六屯人居环境整治项目 | 工程名称:那坡县龙合镇惠布村外洞屯、下六屯人居环境整治项目 | 工程名称:那坡县龙合镇惠布村外洞屯、下六屯人居环境整治项目 | 工程名称:那坡县龙合镇惠布村外洞屯、下六屯人居环境整治项目 | 工程名称:那坡县龙合镇惠布村外洞屯、下六屯人居环境整治项目 | 工程名称:那坡县龙合镇惠布村外洞屯、下六屯人居环境整治项目 | 工程名称:那坡县龙合镇惠布村外洞屯、下六屯人居环境整治项目 | 工程名称:那坡县龙合镇惠布村外洞屯、下六屯人居环境整治项目 | 工程名称:那坡县龙合镇惠布村外洞屯、下六屯人居环境整治项目 | 工程名称:那坡县龙合镇惠布村外洞屯、下六屯人居环境整治项目 | 第17页 共21页 | 第17页 共21页 | 第17页 共21页 | 第17页 共21页
序号 | 项目编码 | 项目名称及项目 特征描述 | 单位 | 工程量 | 综合单价 (元) | 综合单价 | 综合单价 | 综合单价 | 综合单价 | 综合单价 | 综合单价 | 综合单价
序号 | 项目编码 | 项目名称及项目 特征描述 | 单位 | 工程量 | 综合单价 (元) | 人工费 | 材料费 | 机械费 | 管理费 | 管理费 | 利润 | 其中：
序号 | 项目编码 | 项目名称及项目 特征描述 | 单位 | 工程量 | 综合单价 (元) | 人工费 | 材料费 | 机械费 | 管理费 | 管理费 | 利润 | 暂估价
| A1-157 | 液压挖掘机挖土 斗容量1 自卸汽车运土(运距1km以内) 12t | 1000 | 0.08730 | 10254.48 | 432 |  | 8794.63 | 806.41 | 806.41 | 221.44
66 | 桂010103003001 | 土方运输增（减）m3·km | ·km | 87.30 | 1.76 |  |  | 1.58 | 0.14 | 0.14 | 0.04
1.运距:增运1km，结算时按实际运距调整
| A1-174 | 自卸汽车运土方(每增加1km运距) 12t | 1000 | 0.08730 | 1751.21 |  |  | 1575.68 | 137.71 | 137.71 | 37.82
| 6. | 管网工程
67 | 010501004001 | C20片石混凝土基础 |  | 9.72 | 340.83 | 87.72 | 205.67 | 9.65 | 29.72 | 29.72 | 8.07
1.强度等级：C20片石混凝土
2.混凝土种类：普通拌制混凝土
| A4-4换 | 带形基础 毛石混凝土{换:碎石 GD40 中砂水泥 42.5 C20} | 10 | 0.972 | 2979.7 | 662.76 | 2050.51 | 6.64 | 204.3 | 204.30 | 55.49
| A4-1 | 混凝土拌制 搅拌机 | 10 | 0.789 | 528.11 | 264.2 | 7.68 | 110.72 | 114.43 | 114.43 | 31.08
68 | 010501004002 | 现浇混凝土池底 |  | 5.82 | 410.13 | 106.6 | 243.57 | 13.39 | 36.62 | 36.62 | 9.95
1.强度等级：C25普通拌制混凝土
2.底板厚度：200mm
| A4-80换 | 混凝土 底板{换:碎石 GD40 中砂水泥 42.5 C25} | 10 | 0.582 | 3564.88 | 797.67 | 2427.9 | 21.42 | 249.99 | 249.99 | 67.9
| A4-1 | 混凝土拌制 搅拌机 | 10 | 0.591 | 528.11 | 264.2 | 7.68 | 110.72 | 114.43 | 114.43 | 31.08
69 | 010504001001 | 现浇混凝土池壁 |  | 28.08 | 390.98 | 94.44 | 242.48 | 12.54 | 32.65 | 32.65 | 8.87
1.强度等级：C25普通拌制混凝土
2.池壁厚度：300mm
表－09 | 表－09 | 表－09 | 表－09 | 表－09 | 表－09 | 表－09 | 表－09 | 表－09 | 表－09 | 表－09 | 表－09 | 表－09
工程量清单综合单价分析表 | 工程量清单综合单价分析表 | 工程量清单综合单价分析表 | 工程量清单综合单价分析表 | 工程量清单综合单价分析表 | 工程量清单综合单价分析表 | 工程量清单综合单价分析表 | 工程量清单综合单价分析表 | 工程量清单综合单价分析表 | 工程量清单综合单价分析表 | 工程量清单综合单价分析表 | 工程量清单综合单价分析表 | 工程量清单综合单价分析表 | 工程量清单综合单价分析表
工程名称:那坡县龙合镇惠布村外洞屯、下六屯人居环境整治项目 | 工程名称:那坡县龙合镇惠布村外洞屯、下六屯人居环境整治项目 | 工程名称:那坡县龙合镇惠布村外洞屯、下六屯人居环境整治项目 | 工程名称:那坡县龙合镇惠布村外洞屯、下六屯人居环境整治项目 | 工程名称:那坡县龙合镇惠布村外洞屯、下六屯人居环境整治项目 | 工程名称:那坡县龙合镇惠布村外洞屯、下六屯人居环境整治项目 | 工程名称:那坡县龙合镇惠布村外洞屯、下六屯人居环境整治项目 | 工程名称:那坡县龙合镇惠布村外洞屯、下六屯人居环境整治项目 | 工程名称:那坡县龙合镇惠布村外洞屯、下六屯人居环境整治项目 | 工程名称:那坡县龙合镇惠布村外洞屯、下六屯人居环境整治项目 | 第18页 共21页 | 第18页 共21页 | 第18页 共21页 | 第18页 共21页
序号 | 项目编码 | 项目名称及项目 特征描述 | 单位 | 工程量 | 综合单价 (元) | 综合单价 | 综合单价 | 综合单价 | 综合单价 | 综合单价 | 综合单价 | 综合单价
序号 | 项目编码 | 项目名称及项目 特征描述 | 单位 | 工程量 | 综合单价 (元) | 人工费 | 材料费 | 机械费 | 管理费 | 管理费 | 利润 | 其中：
序号 | 项目编码 | 项目名称及项目 特征描述 | 单位 | 工程量 | 综合单价 (元) | 人工费 | 材料费 | 机械费 | 管理费 | 管理费 | 利润 | 暂估价
| A4-28换 | 墙 混凝土{换:碎石 GD40 中砂水泥 42.5 C25} | 10 | 2.808 | 3373.91 | 676.26 | 2417.05 | 13.07 | 210.38 | 210.38 | 57.15
| A4-1 | 混凝土拌制 搅拌机 | 10 | 2.850 | 528.11 | 264.2 | 7.68 | 110.72 | 114.43 | 114.43 | 31.08
70 | 040601010001 | 现浇混凝土池盖板 |  | 4.14 | 406.84 | 101.01 | 249.21 | 12.55 | 34.66 | 34.66 | 9.41
1.强度等级：C25普通拌制混凝土
2.池盖厚度：180mm
| A4-33换 | 混凝土 平板{换:碎石 GD40 中砂水泥 42.5 C25} | 10 | 0.414 | 3532.66 | 742.1 | 2484.31 | 13.14 | 230.5 | 230.50 | 62.61
| A4-1 | 混凝土拌制 搅拌机 | 10 | 0.420 | 528.11 | 264.2 | 7.68 | 110.72 | 114.43 | 114.43 | 31.08
71 | 011201001001 | 墙面一般抹灰 | ㎡ | 101.92 | 31.41 | 17.37 | 7.8 | 0.51 | 4.49 | 4.49 | 1.24
1.池内1：2水泥砂浆抹面，厚度2cm
| A10-21换 | 内墙 水泥砂浆 混凝土墙 (15+5)mm{换:水泥砂浆 1∶2} | 100㎡ | 1.0192 | 3140.77 | 1737.45 | 779.52 | 50.83 | 449.22 | 449.22 | 123.75
72 | 010515001001 | 现浇构件螺纹钢制安 10以内 | t | 0.662 | 5724.2 | 1014.03 | 4291.07 | 18.41 | 315.1 | 315.10 | 85.59
| A4-240 | 现浇构件螺纹钢制安 10以内 | t | 0.662 | 5724.2 | 1014.03 | 4291.07 | 18.41 | 315.1 | 315.10 | 85.59
73 | 010515001002 | 现浇构件螺纹钢制安 10以上 | t | 0.188 | 5278.02 | 601.07 | 4281.92 | 116.53 | 219.01 | 219.01 | 59.49
| A4-241 | 现浇构件螺纹钢制安 10以上 | t | 0.188 | 5278.02 | 601.07 | 4281.92 | 116.53 | 219.01 | 219.01 | 59.49
74 | 070205001001 | 球墨铸铁井盖 | 套 | 6 | 568.32 | 59.89 | 486.14 | 0.74 | 15.09 | 15.09 | 6.46
1.800mm球墨井盖,承重30t
2.含C25混凝土井座，安装井盖、安装防坠网
| C5-1004换 | 非定型井井盖（箅）安装 井盖、井箅安装 检查井 铸铁井 盖、座{换:碎石 GD40 中砂水泥 42.5 C25} | 10套 | 0.6 | 5647.87 | 581.3 | 4860.85 |  | 143.23 | 143.23 | 62.49
表－09 | 表－09 | 表－09 | 表－09 | 表－09 | 表－09 | 表－09 | 表－09 | 表－09 | 表－09 | 表－09 | 表－09 | 表－09
工程量清单综合单价分析表 | 工程量清单综合单价分析表 | 工程量清单综合单价分析表 | 工程量清单综合单价分析表 | 工程量清单综合单价分析表 | 工程量清单综合单价分析表 | 工程量清单综合单价分析表 | 工程量清单综合单价分析表 | 工程量清单综合单价分析表 | 工程量清单综合单价分析表 | 工程量清单综合单价分析表 | 工程量清单综合单价分析表 | 工程量清单综合单价分析表 | 工程量清单综合单价分析表
工程名称:那坡县龙合镇惠布村外洞屯、下六屯人居环境整治项目 | 工程名称:那坡县龙合镇惠布村外洞屯、下六屯人居环境整治项目 | 工程名称:那坡县龙合镇惠布村外洞屯、下六屯人居环境整治项目 | 工程名称:那坡县龙合镇惠布村外洞屯、下六屯人居环境整治项目 | 工程名称:那坡县龙合镇惠布村外洞屯、下六屯人居环境整治项目 | 工程名称:那坡县龙合镇惠布村外洞屯、下六屯人居环境整治项目 | 工程名称:那坡县龙合镇惠布村外洞屯、下六屯人居环境整治项目 | 工程名称:那坡县龙合镇惠布村外洞屯、下六屯人居环境整治项目 | 工程名称:那坡县龙合镇惠布村外洞屯、下六屯人居环境整治项目 | 工程名称:那坡县龙合镇惠布村外洞屯、下六屯人居环境整治项目 | 第19页 共21页 | 第19页 共21页 | 第19页 共21页 | 第19页 共21页
序号 | 项目编码 | 项目名称及项目 特征描述 | 单位 | 工程量 | 综合单价 (元) | 综合单价 | 综合单价 | 综合单价 | 综合单价 | 综合单价 | 综合单价 | 综合单价
序号 | 项目编码 | 项目名称及项目 特征描述 | 单位 | 工程量 | 综合单价 (元) | 人工费 | 材料费 | 机械费 | 管理费 | 管理费 | 利润 | 其中：
序号 | 项目编码 | 项目名称及项目 特征描述 | 单位 | 工程量 | 综合单价 (元) | 人工费 | 材料费 | 机械费 | 管理费 | 管理费 | 利润 | 暂估价
| A4-1 | 混凝土拌制 搅拌机 | 10 | 0.040 | 528.11 | 264.2 | 7.68 | 110.72 | 114.43 | 114.43 | 31.08
75 | 040501004001 | HDPE增强中空壁缠绕管 DN200 | m | 10.00 | 69.47 | 7.17 | 59.19 | 0.42 | 1.87 | 1.87 | 0.82
1.环刚度8KN/m2
2.电热熔带接口
| C5-0133换 | 高密度聚乙烯（HDPE）缠绕管敷设（电热熔带接口）公称直径（200mm以内） | 100m | 0.1000 | 6946.52 | 717.29 | 5918.64 | 41.91 | 187.07 | 187.07 | 81.61
76 | 040501003001 | 镀锌钢管 DN100 | m | 4.80 | 70.96 | 7.01 | 61.47 |  | 1.73 | 1.73 | 0.75
1.螺纹连接
| C5-1037换 | 钢管安装（螺纹连接）公称直径(mm以内）100 | 10m | 0.480 | 709.59 | 70.1 | 614.68 |  | 17.27 | 17.27 | 7.54
单价措施项目
| 011702 | 混凝土模板及支架(撑)
77 | 011702001001 | 带形基础 无筋混凝土 胶合板模板 木支撑 | ㎡ | 10.08 | 46.3 | 24.57 | 11.6 | 0.43 | 7.63 | 7.63 | 2.07
| A17-4 | 带形基础 无筋混凝土 胶合板模板 木支撑 | 100㎡ | 0.1008 | 4630.4 | 2457.27 | 1159.55 | 43.16 | 763.13 | 763.13 | 207.29
78 | 011702001002 | 满堂基础 无梁式 胶合板模板 木支撑 | ㎡ | 6.40 | 61 | 37.35 | 8.83 | 0.23 | 11.47 | 11.47 | 3.12
| A17-29 | 满堂基础 无梁式 胶合板模板 木支撑 | 100㎡ | 0.0640 | 6098.97 | 3734.64 | 882.76 | 23.17 | 1146.88 | 1146.88 | 311.52
79 | 011702011001 | 直形墙 胶合板模板 钢支撑 | ㎡ | 187.20 | 40.49 | 18.64 | 13.66 | 0.69 | 5.9 | 5.90 | 1.6
| A17-83 | 直形墙 胶合板模板 钢支撑 | 100㎡ | 1.8720 | 4049.17 | 1863.9 | 1365.86 | 69.18 | 589.98 | 589.98 | 160.25
80 | 011702016001 | 平板 胶合板模板 钢支撑 | ㎡ | 20.67 | 51.63 | 25.59 | 14.66 | 1.04 | 8.13 | 8.13 | 2.21
| A17-99 | 平板 胶合板模板 钢支撑 | 100㎡ | 0.2067 | 5162.8 | 2559.02 | 1466.06 | 104.14 | 812.8 | 812.80 | 220.78
标志碑-下六屯
表－09 | 表－09 | 表－09 | 表－09 | 表－09 | 表－09 | 表－09 | 表－09 | 表－09 | 表－09 | 表－09 | 表－09 | 表－09
工程量清单综合单价分析表 | 工程量清单综合单价分析表 | 工程量清单综合单价分析表 | 工程量清单综合单价分析表 | 工程量清单综合单价分析表 | 工程量清单综合单价分析表 | 工程量清单综合单价分析表 | 工程量清单综合单价分析表 | 工程量清单综合单价分析表 | 工程量清单综合单价分析表 | 工程量清单综合单价分析表 | 工程量清单综合单价分析表 | 工程量清单综合单价分析表 | 工程量清单综合单价分析表
工程名称:那坡县龙合镇惠布村外洞屯、下六屯人居环境整治项目 | 工程名称:那坡县龙合镇惠布村外洞屯、下六屯人居环境整治项目 | 工程名称:那坡县龙合镇惠布村外洞屯、下六屯人居环境整治项目 | 工程名称:那坡县龙合镇惠布村外洞屯、下六屯人居环境整治项目 | 工程名称:那坡县龙合镇惠布村外洞屯、下六屯人居环境整治项目 | 工程名称:那坡县龙合镇惠布村外洞屯、下六屯人居环境整治项目 | 工程名称:那坡县龙合镇惠布村外洞屯、下六屯人居环境整治项目 | 工程名称:那坡县龙合镇惠布村外洞屯、下六屯人居环境整治项目 | 工程名称:那坡县龙合镇惠布村外洞屯、下六屯人居环境整治项目 | 工程名称:那坡县龙合镇惠布村外洞屯、下六屯人居环境整治项目 | 第20页 共21页 | 第20页 共21页 | 第20页 共21页 | 第20页 共21页
序号 | 项目编码 | 项目名称及项目 特征描述 | 单位 | 工程量 | 综合单价 (元) | 综合单价 | 综合单价 | 综合单价 | 综合单价 | 综合单价 | 综合单价 | 综合单价
序号 | 项目编码 | 项目名称及项目 特征描述 | 单位 | 工程量 | 综合单价 (元) | 人工费 | 材料费 | 机械费 | 管理费 | 管理费 | 利润 | 其中：
序号 | 项目编码 | 项目名称及项目 特征描述 | 单位 | 工程量 | 综合单价 (元) | 人工费 | 材料费 | 机械费 | 管理费 | 管理费 | 利润 | 暂估价
分部分项工程
| 1. | 土石方工程
81 | 040101002001 | 挖沟槽土方 |  | 0.16 | 117.76 | 90 |  |  | 12.63 | 12.63 | 5.38
1.土壤类别:三类土
2.挖土深度：1.5m以内
| C1-0002 | 人工挖土方 三类土 | 100 | 0.0016 | 11772.01 | 9000.01 |  |  | 1260 | 1260.00 | 540
82 | 040305001001 | 碎石垫层 |  | 0.05 | 247.6 | 85.4 | 98.2 | 0.6 | 29.2 | 29.20 | 13.8
1.碎石垫层厚100mm
| C3-0098 | 碎石垫层 | 10 | 0.005 | 2475.99 | 853 | 982.31 | 6.49 | 292.23 | 292.23 | 137.52
83 | 040303002001 | 混凝土基础 |  | 0.10 | 929 | 296.8 | 349.8 | 39.4 | 113 | 113.00 | 53.3
1.强度等级：C25普通拌制混凝土
2.含模板安装拆除
| C3-0101换 | 混凝土基础 混凝土{换:碎石 GD40 中砂水泥 42.5 C25} | 10 | 0.010 | 3667.48 | 422 | 2420.77 | 207.26 | 213.95 | 213.95 | 100.68
| C3-0102 | 混凝土基础 模板 | 10㎡ | 0.065 | 798.23 | 365 | 164.51 | 13.54 | 128.7 | 128.70 | 60.57
| C1-0445 | 混凝土拌制 现场搅拌 | 10 | 0.010 | 431.59 | 173 | 7.68 | 98.52 | 78.74 | 78.74 | 38.01
84 | 040406004001 | 混凝土墙 |  | 0.15 | 874.12 | 240 | 422.53 | 25.33 | 76.93 | 76.93 | 37.2
1.强度等级：C25普通拌制混凝土
2.含模板安装拆除
表－09 | 表－09 | 表－09 | 表－09 | 表－09 | 表－09 | 表－09 | 表－09 | 表－09 | 表－09 | 表－09 | 表－09 | 表－09
工程量清单综合单价分析表 | 工程量清单综合单价分析表 | 工程量清单综合单价分析表 | 工程量清单综合单价分析表 | 工程量清单综合单价分析表 | 工程量清单综合单价分析表 | 工程量清单综合单价分析表 | 工程量清单综合单价分析表 | 工程量清单综合单价分析表 | 工程量清单综合单价分析表 | 工程量清单综合单价分析表 | 工程量清单综合单价分析表 | 工程量清单综合单价分析表 | 工程量清单综合单价分析表
工程名称:那坡县龙合镇惠布村外洞屯、下六屯人居环境整治项目 | 工程名称:那坡县龙合镇惠布村外洞屯、下六屯人居环境整治项目 | 工程名称:那坡县龙合镇惠布村外洞屯、下六屯人居环境整治项目 | 工程名称:那坡县龙合镇惠布村外洞屯、下六屯人居环境整治项目 | 工程名称:那坡县龙合镇惠布村外洞屯、下六屯人居环境整治项目 | 工程名称:那坡县龙合镇惠布村外洞屯、下六屯人居环境整治项目 | 工程名称:那坡县龙合镇惠布村外洞屯、下六屯人居环境整治项目 | 工程名称:那坡县龙合镇惠布村外洞屯、下六屯人居环境整治项目 | 工程名称:那坡县龙合镇惠布村外洞屯、下六屯人居环境整治项目 | 工程名称:那坡县龙合镇惠布村外洞屯、下六屯人居环境整治项目 | 第21页 共21页 | 第21页 共21页 | 第21页 共21页 | 第21页 共21页
序号 | 项目编码 | 项目名称及项目 特征描述 | 单位 | 工程量 | 综合单价 (元) | 综合单价 | 综合单价 | 综合单价 | 综合单价 | 综合单价 | 综合单价 | 综合单价
序号 | 项目编码 | 项目名称及项目 特征描述 | 单位 | 工程量 | 综合单价 (元) | 人工费 | 材料费 | 机械费 | 管理费 | 管理费 | 利润 | 其中：
序号 | 项目编码 | 项目名称及项目 特征描述 | 单位 | 工程量 | 综合单价 (元) | 人工费 | 材料费 | 机械费 | 管理费 | 管理费 | 利润 | 暂估价
| C1-0164换 | 混凝土挡土墙 现浇混凝土{换:碎石 GD40 中砂水泥 42.5 C25} | 10 | 0.015 | 3512.45 | 550 | 2428.84 | 4.96 | 160.94 | 160.94 | 77.69
| C1-0165 | 混凝土挡土墙 现浇模板 | 10㎡ | 0.131 | 549.25 | 192 | 204.79 | 17.17 | 60.66 | 60.66 | 29.28
| C1-0445 | 混凝土拌制 现场搅拌 | 10 | 0.015 | 431.59 | 173 | 7.68 | 98.52 | 78.74 | 78.74 | 38.01
85 | 040406004002 | 大理石刻字 | ㎡ | 0.47 | 621.3 |  | 570
| B-换 | 大理石刻字 | ㎡ | 0.47 | 621.3 |  | 570
表－09 | 表－09 | 表－09 | 表－09 | 表－09 | 表－09 | 表－09 | 表－09 | 表－09 | 表－09 | 表－09 | 表－09 | 表－09

## 表-11 总价措施项目清单与计价表
总价措施项目清单与计价表 | 总价措施项目清单与计价表 | 总价措施项目清单与计价表 | 总价措施项目清单与计价表 | 总价措施项目清单与计价表 | 总价措施项目清单与计价表 | 总价措施项目清单与计价表 | 总价措施项目清单与计价表 | 总价措施项目清单与计价表
工程名称:那坡县龙合镇惠布村外洞屯、下六屯人居环境整治项目 | 工程名称:那坡县龙合镇惠布村外洞屯、下六屯人居环境整治项目 | 工程名称:那坡县龙合镇惠布村外洞屯、下六屯人居环境整治项目 | 工程名称:那坡县龙合镇惠布村外洞屯、下六屯人居环境整治项目 | 工程名称:那坡县龙合镇惠布村外洞屯、下六屯人居环境整治项目 | 工程名称:那坡县龙合镇惠布村外洞屯、下六屯人居环境整治项目 | 第1页 共4页 | 第1页 共4页 | 第1页 共4页
序 号 | 项目编码 | 项 目 名 称 | 计 算 基 础 | 费 率(%) 或标准 | 金 额(元) | 金 额(元) | 备注
|  | 排水沟-外洞屯 |  |  | 852.25 | 852.25
一 |  | 建筑装饰装修工程(营改增)一般计税法 |  |  | 852.25 | 852.25
1 | 桂011801001001 | 安全文明施工费 | ∑(分部分项人材机+单价措施人材机) (12034.4+2583.85) | 5.14 | 751.38 | 751.38
2 | 桂011801002001 | 检验试验配合费 | ∑(分部分项人材机+单价措施人材机) (12034.4+2583.85) | 0.11 | 16.08 | 16.08
3 | 桂011801003001 | 雨季施工增加费 | ∑(分部分项人材机+单价措施人材机) (12034.4+2583.85) | 0.53 | 77.48 | 77.48
4 | 桂011801004001 | 工程定位复测费 | ∑(分部分项人材机+单价措施人材机) (12034.4+2583.85) | 0.05 | 7.31 | 7.31
|  | 化粪池-外洞屯 |  |  | 1101.31 | 1101.31
一 |  | 建筑装饰装修工程(营改增)一般计税法 |  |  | 1101.31 | 1101.31
1 | 桂011801001001 | 安全文明施工费 | ∑(分部分项人材机+单价措施人材机) (15042.41+3847.77) | 5.14 | 970.96 | 970.96
2 | 桂011801002001 | 检验试验配合费 | ∑(分部分项人材机+单价措施人材机) (15042.41+3847.77) | 0.11 | 20.78 | 20.78
3 | 桂011801003001 | 雨季施工增加费 | ∑(分部分项人材机+单价措施人材机) (15042.41+3847.77) | 0.53 | 100.12 | 100.12
4 | 桂011801004001 | 工程定位复测费 | ∑(分部分项人材机+单价措施人材机) (15042.41+3847.77) | 0.05 | 9.45 | 9.45
|  | 标志碑-外洞屯 |  |  | 15.67 | 15.67
一 |  | 2022市政综合工程一般计税法 |  |  | 15.67 | 15.67
1 | 桂041201001001 | 安全文明施工费 | ∑分部分项及单价措施费定额（人工费＋机械费） (84.35+7.77+0+0) | 12.00 | 12.04 | 12.04
2 | 桂041201002001 | 检验试验配合费 | ∑分部分项及单价措施费定额（人工费＋机械费） (84.35+7.77+0+0) | 0.30 | 0.31 | 0.31
3 | 桂041201003001 | 雨季施工增加费 | ∑分部分项及单价措施费定额（人工费＋机械费） (84.35+7.77+0+0) | 3.00 | 3.01 | 3.01
4 | 桂041201004001 | 工程定位复测费 | ∑分部分项及单价措施费定额（人工费＋机械费） (84.35+7.77+0+0) | 0.30 | 0.31 | 0.31
注：以项计算的总价措施，无“计算基础”和“费率”的数值，可只填“金额”数值， | 注：以项计算的总价措施，无“计算基础”和“费率”的数值，可只填“金额”数值， | 注：以项计算的总价措施，无“计算基础”和“费率”的数值，可只填“金额”数值， | 注：以项计算的总价措施，无“计算基础”和“费率”的数值，可只填“金额”数值， | 注：以项计算的总价措施，无“计算基础”和“费率”的数值，可只填“金额”数值， | 注：以项计算的总价措施，无“计算基础”和“费率”的数值，可只填“金额”数值， | 注：以项计算的总价措施，无“计算基础”和“费率”的数值，可只填“金额”数值， | 注：以项计算的总价措施，无“计算基础”和“费率”的数值，可只填“金额”数值，
但应在备注栏说明施工方案出处或计算方式。 | 但应在备注栏说明施工方案出处或计算方式。 | 但应在备注栏说明施工方案出处或计算方式。 | 但应在备注栏说明施工方案出处或计算方式。 | 但应在备注栏说明施工方案出处或计算方式。 | 但应在备注栏说明施工方案出处或计算方式。 | 但应在备注栏说明施工方案出处或计算方式。 | 但应在备注栏说明施工方案出处或计算方式。
表-11 | 表-11 | 表-11 | 表-11 | 表-11 | 表-11 | 表-11 | 表-11
总价措施项目清单与计价表 | 总价措施项目清单与计价表 | 总价措施项目清单与计价表 | 总价措施项目清单与计价表 | 总价措施项目清单与计价表 | 总价措施项目清单与计价表 | 总价措施项目清单与计价表 | 总价措施项目清单与计价表 | 总价措施项目清单与计价表
工程名称:那坡县龙合镇惠布村外洞屯、下六屯人居环境整治项目 | 工程名称:那坡县龙合镇惠布村外洞屯、下六屯人居环境整治项目 | 工程名称:那坡县龙合镇惠布村外洞屯、下六屯人居环境整治项目 | 工程名称:那坡县龙合镇惠布村外洞屯、下六屯人居环境整治项目 | 工程名称:那坡县龙合镇惠布村外洞屯、下六屯人居环境整治项目 | 工程名称:那坡县龙合镇惠布村外洞屯、下六屯人居环境整治项目 | 第2页 共4页 | 第2页 共4页 | 第2页 共4页
序 号 | 项目编码 | 项 目 名 称 | 计 算 基 础 | 费 率(%) 或标准 | 金 额(元) | 金 额(元) | 备注
|  | 排水暗沟-下六屯 |  |  | 8128.68 | 8128.68
一 |  | 建筑装饰装修工程(营改增)一般计税法 |  |  | 8128.68 | 8128.68
1 | 桂011801001001 | 安全文明施工费 | ∑(分部分项人材机+单价措施人材机) (123450.98+15977.57) | 5.14 | 7166.63 | 7166.63
2 | 桂011801002001 | 检验试验配合费 | ∑(分部分项人材机+单价措施人材机) (123450.98+15977.57) | 0.11 | 153.37 | 153.37
3 | 桂011801003001 | 雨季施工增加费 | ∑(分部分项人材机+单价措施人材机) (123450.98+15977.57) | 0.53 | 738.97 | 738.97
4 | 桂011801004001 | 工程定位复测费 | ∑(分部分项人材机+单价措施人材机) (123450.98+15977.57) | 0.05 | 69.71 | 69.71
|  | 增加排水沟盖板-下六屯 |  |  | 385.48 | 385.48
一 |  | 建筑装饰装修工程(营改增)一般计税法 |  |  | 385.48 | 385.48
1 | 桂011801001001 | 安全文明施工费 | ∑(分部分项人材机+单价措施人材机) (6611.99+0) | 5.14 | 339.86 | 339.86
2 | 桂011801002001 | 检验试验配合费 | ∑(分部分项人材机+单价措施人材机) (6611.99+0) | 0.11 | 7.27 | 7.27
3 | 桂011801003001 | 雨季施工增加费 | ∑(分部分项人材机+单价措施人材机) (6611.99+0) | 0.53 | 35.04 | 35.04
4 | 桂011801004001 | 工程定位复测费 | ∑(分部分项人材机+单价措施人材机) (6611.99+0) | 0.05 | 3.31 | 3.31
|  | 挡土墙-下六屯 |  |  | 2063.68 | 2063.68
一 |  | 2022市政综合工程一般计税法 |  |  | 2063.68 | 2063.68
1 | 桂041201001001 | 安全文明施工费 | ∑分部分项及单价措施费定额（人工费＋机械费） (10155.37+1981.06+0+0) | 12.00 | 1587.44 | 1587.44
2 | 桂041201002001 | 检验试验配合费 | ∑分部分项及单价措施费定额（人工费＋机械费） (10155.37+1981.06+0+0) | 0.30 | 39.69 | 39.69
3 | 桂041201003001 | 雨季施工增加费 | ∑分部分项及单价措施费定额（人工费＋机械费） (10155.37+1981.06+0+0) | 3.00 | 396.86 | 396.86
4 | 桂041201004001 | 工程定位复测费 | ∑分部分项及单价措施费定额（人工费＋机械费） (10155.37+1981.06+0+0) | 0.30 | 39.69 | 39.69
注：以项计算的总价措施，无“计算基础”和“费率”的数值，可只填“金额”数值， | 注：以项计算的总价措施，无“计算基础”和“费率”的数值，可只填“金额”数值， | 注：以项计算的总价措施，无“计算基础”和“费率”的数值，可只填“金额”数值， | 注：以项计算的总价措施，无“计算基础”和“费率”的数值，可只填“金额”数值， | 注：以项计算的总价措施，无“计算基础”和“费率”的数值，可只填“金额”数值， | 注：以项计算的总价措施，无“计算基础”和“费率”的数值，可只填“金额”数值， | 注：以项计算的总价措施，无“计算基础”和“费率”的数值，可只填“金额”数值， | 注：以项计算的总价措施，无“计算基础”和“费率”的数值，可只填“金额”数值，
但应在备注栏说明施工方案出处或计算方式。 | 但应在备注栏说明施工方案出处或计算方式。 | 但应在备注栏说明施工方案出处或计算方式。 | 但应在备注栏说明施工方案出处或计算方式。 | 但应在备注栏说明施工方案出处或计算方式。 | 但应在备注栏说明施工方案出处或计算方式。 | 但应在备注栏说明施工方案出处或计算方式。 | 但应在备注栏说明施工方案出处或计算方式。
表-11 | 表-11 | 表-11 | 表-11 | 表-11 | 表-11 | 表-11 | 表-11
总价措施项目清单与计价表 | 总价措施项目清单与计价表 | 总价措施项目清单与计价表 | 总价措施项目清单与计价表 | 总价措施项目清单与计价表 | 总价措施项目清单与计价表 | 总价措施项目清单与计价表 | 总价措施项目清单与计价表 | 总价措施项目清单与计价表
工程名称:那坡县龙合镇惠布村外洞屯、下六屯人居环境整治项目 | 工程名称:那坡县龙合镇惠布村外洞屯、下六屯人居环境整治项目 | 工程名称:那坡县龙合镇惠布村外洞屯、下六屯人居环境整治项目 | 工程名称:那坡县龙合镇惠布村外洞屯、下六屯人居环境整治项目 | 工程名称:那坡县龙合镇惠布村外洞屯、下六屯人居环境整治项目 | 工程名称:那坡县龙合镇惠布村外洞屯、下六屯人居环境整治项目 | 第3页 共4页 | 第3页 共4页 | 第3页 共4页
序 号 | 项目编码 | 项 目 名 称 | 计 算 基 础 | 费 率(%) 或标准 | 金 额(元) | 金 额(元) | 备注
|  | 场地硬化-下六屯 |  |  | 101.86 | 101.86
一 |  | 2022市政综合工程一般计税法 |  |  | 101.86 | 101.86
1 | 桂041201001001 | 安全文明施工费 | ∑分部分项及单价措施费定额（人工费＋机械费） (503.49+95.55+0+0) | 12.00 | 78.35 | 78.35
2 | 桂041201002001 | 检验试验配合费 | ∑分部分项及单价措施费定额（人工费＋机械费） (503.49+95.55+0+0) | 0.30 | 1.96 | 1.96
3 | 桂041201003001 | 雨季施工增加费 | ∑分部分项及单价措施费定额（人工费＋机械费） (503.49+95.55+0+0) | 3.00 | 19.59 | 19.59
4 | 桂041201004001 | 工程定位复测费 | ∑分部分项及单价措施费定额（人工费＋机械费） (503.49+95.55+0+0) | 0.30 | 1.96 | 1.96
|  | 住户接入排水管-下六屯 |  |  | 1881.08 | 1881.08
一 |  | 2022市政综合工程一般计税法 |  |  | 1881.08 | 1881.08
1 | 桂041201001001 | 安全文明施工费 | ∑分部分项及单价措施费定额（人工费＋机械费） (9002.69+2059.79+0+0) | 12.00 | 1446.98 | 1446.98
2 | 桂041201002001 | 检验试验配合费 | ∑分部分项及单价措施费定额（人工费＋机械费） (9002.69+2059.79+0+0) | 0.30 | 36.18 | 36.18
3 | 桂041201003001 | 雨季施工增加费 | ∑分部分项及单价措施费定额（人工费＋机械费） (9002.69+2059.79+0+0) | 3.00 | 361.74 | 361.74
4 | 桂041201004001 | 工程定位复测费 | ∑分部分项及单价措施费定额（人工费＋机械费） (9002.69+2059.79+0+0) | 0.30 | 36.18 | 36.18
|  | 化粪池-下六屯 |  |  | 2203.10 | 2203.10
一 |  | 建筑装饰装修工程(营改增)一般计税法 |  |  | 2203.10 | 2203.10
1 | 桂011801001001 | 安全文明施工费 | ∑(分部分项人材机+单价措施人材机) (30093.99+7695.15) | 5.14 | 1942.36 | 1942.36
2 | 桂011801002001 | 检验试验配合费 | ∑(分部分项人材机+单价措施人材机) (30093.99+7695.15) | 0.11 | 41.57 | 41.57
3 | 桂011801003001 | 雨季施工增加费 | ∑(分部分项人材机+单价措施人材机) (30093.99+7695.15) | 0.53 | 200.28 | 200.28
4 | 桂011801004001 | 工程定位复测费 | ∑(分部分项人材机+单价措施人材机) (30093.99+7695.15) | 0.05 | 18.89 | 18.89
|  | 标志碑-下六屯 |  |  | 15.67 | 15.67
注：以项计算的总价措施，无“计算基础”和“费率”的数值，可只填“金额”数值， | 注：以项计算的总价措施，无“计算基础”和“费率”的数值，可只填“金额”数值， | 注：以项计算的总价措施，无“计算基础”和“费率”的数值，可只填“金额”数值， | 注：以项计算的总价措施，无“计算基础”和“费率”的数值，可只填“金额”数值， | 注：以项计算的总价措施，无“计算基础”和“费率”的数值，可只填“金额”数值， | 注：以项计算的总价措施，无“计算基础”和“费率”的数值，可只填“金额”数值， | 注：以项计算的总价措施，无“计算基础”和“费率”的数值，可只填“金额”数值， | 注：以项计算的总价措施，无“计算基础”和“费率”的数值，可只填“金额”数值，
但应在备注栏说明施工方案出处或计算方式。 | 但应在备注栏说明施工方案出处或计算方式。 | 但应在备注栏说明施工方案出处或计算方式。 | 但应在备注栏说明施工方案出处或计算方式。 | 但应在备注栏说明施工方案出处或计算方式。 | 但应在备注栏说明施工方案出处或计算方式。 | 但应在备注栏说明施工方案出处或计算方式。 | 但应在备注栏说明施工方案出处或计算方式。
表-11 | 表-11 | 表-11 | 表-11 | 表-11 | 表-11 | 表-11 | 表-11
总价措施项目清单与计价表 | 总价措施项目清单与计价表 | 总价措施项目清单与计价表 | 总价措施项目清单与计价表 | 总价措施项目清单与计价表 | 总价措施项目清单与计价表 | 总价措施项目清单与计价表 | 总价措施项目清单与计价表 | 总价措施项目清单与计价表
工程名称:那坡县龙合镇惠布村外洞屯、下六屯人居环境整治项目 | 工程名称:那坡县龙合镇惠布村外洞屯、下六屯人居环境整治项目 | 工程名称:那坡县龙合镇惠布村外洞屯、下六屯人居环境整治项目 | 工程名称:那坡县龙合镇惠布村外洞屯、下六屯人居环境整治项目 | 工程名称:那坡县龙合镇惠布村外洞屯、下六屯人居环境整治项目 | 工程名称:那坡县龙合镇惠布村外洞屯、下六屯人居环境整治项目 | 第4页 共4页 | 第4页 共4页 | 第4页 共4页
序 号 | 项目编码 | 项 目 名 称 | 计 算 基 础 | 费 率(%) 或标准 | 金 额(元) | 金 额(元) | 备注
一 |  | 2022市政综合工程一般计税法 |  |  | 15.67 | 15.67
1 | 桂041201001001 | 安全文明施工费 | ∑分部分项及单价措施费定额（人工费＋机械费） (84.35+7.77+0+0) | 12.00 | 12.04 | 12.04
2 | 桂041201002001 | 检验试验配合费 | ∑分部分项及单价措施费定额（人工费＋机械费） (84.35+7.77+0+0) | 0.30 | 0.31 | 0.31
3 | 桂041201003001 | 雨季施工增加费 | ∑分部分项及单价措施费定额（人工费＋机械费） (84.35+7.77+0+0) | 3.00 | 3.01 | 3.01
4 | 桂041201004001 | 工程定位复测费 | ∑分部分项及单价措施费定额（人工费＋机械费） (84.35+7.77+0+0) | 0.30 | 0.31 | 0.31
|  | 合 计 |  |  | 16748.78 | 16748.78
注：以项计算的总价措施，无“计算基础”和“费率”的数值，可只填“金额”数值， | 注：以项计算的总价措施，无“计算基础”和“费率”的数值，可只填“金额”数值， | 注：以项计算的总价措施，无“计算基础”和“费率”的数值，可只填“金额”数值， | 注：以项计算的总价措施，无“计算基础”和“费率”的数值，可只填“金额”数值， | 注：以项计算的总价措施，无“计算基础”和“费率”的数值，可只填“金额”数值， | 注：以项计算的总价措施，无“计算基础”和“费率”的数值，可只填“金额”数值， | 注：以项计算的总价措施，无“计算基础”和“费率”的数值，可只填“金额”数值， | 注：以项计算的总价措施，无“计算基础”和“费率”的数值，可只填“金额”数值，
但应在备注栏说明施工方案出处或计算方式。 | 但应在备注栏说明施工方案出处或计算方式。 | 但应在备注栏说明施工方案出处或计算方式。 | 但应在备注栏说明施工方案出处或计算方式。 | 但应在备注栏说明施工方案出处或计算方式。 | 但应在备注栏说明施工方案出处或计算方式。 | 但应在备注栏说明施工方案出处或计算方式。 | 但应在备注栏说明施工方案出处或计算方式。
表-11 | 表-11 | 表-11 | 表-11 | 表-11 | 表-11 | 表-11 | 表-11

## 表-14 税前项目清单与计价表
税前项目清单与计价表 | 税前项目清单与计价表 | 税前项目清单与计价表 | 税前项目清单与计价表 | 税前项目清单与计价表 | 税前项目清单与计价表 | 税前项目清单与计价表 | 税前项目清单与计价表 | 税前项目清单与计价表
工程名称:那坡县龙合镇惠布村外洞屯、下六屯人居环境整治项目 | 工程名称:那坡县龙合镇惠布村外洞屯、下六屯人居环境整治项目 | 工程名称:那坡县龙合镇惠布村外洞屯、下六屯人居环境整治项目 | 工程名称:那坡县龙合镇惠布村外洞屯、下六屯人居环境整治项目 | 工程名称:那坡县龙合镇惠布村外洞屯、下六屯人居环境整治项目 | 工程名称:那坡县龙合镇惠布村外洞屯、下六屯人居环境整治项目 | 第1页 共1页 | 第1页 共1页 | 第1页 共1页
序号 | 项目编码 | 项目名称及项目特征 描述 | 计量 单位 | 工程量 | 金 额(元) | 金 额(元) | 金 额(元)
序号 | 项目编码 | 项目名称及项目特征 描述 | 计量 单位 | 工程量 | 单价 | 单价 | 合价
合 计
注：税前项目包含除增值税以外的所有费用。 | 注：税前项目包含除增值税以外的所有费用。 | 注：税前项目包含除增值税以外的所有费用。 | 注：税前项目包含除增值税以外的所有费用。 | 注：税前项目包含除增值税以外的所有费用。 | 注：税前项目包含除增值税以外的所有费用。 | 注：税前项目包含除增值税以外的所有费用。 | 注：税前项目包含除增值税以外的所有费用。
表-14 | 表-14 | 表-14 | 表-14 | 表-14 | 表-14 | 表-14 | 表-14

## 表-15 规费、增值税计价表
规费、增值税计价表 | 规费、增值税计价表 | 规费、增值税计价表 | 规费、增值税计价表 | 规费、增值税计价表 | 规费、增值税计价表
工程名称:那坡县龙合镇惠布村外洞屯、下六屯人居环境整治项目 | 工程名称:那坡县龙合镇惠布村外洞屯、下六屯人居环境整治项目 | 工程名称:那坡县龙合镇惠布村外洞屯、下六屯人居环境整治项目 | 工程名称:那坡县龙合镇惠布村外洞屯、下六屯人居环境整治项目 | 第1页 共3页 | 第1页 共3页
序号 | 项目名称 | 计算基础 | 计算费率(%) | 计算费率(%) | 金额(元)
| 排水沟-外洞屯 |  |  |  | 3017.03
一 | 建筑装饰装修工程(营改增)一般计税法 |  |  |  | 3017.03
1 | 规费 | 1.1+1.2+1.3 |  |  | 1332.40
1.1 | 社会保险费 | ∑(分部分项人工费+单价措施人工费) (3137.18+931.86) | 29.35 | 29.35 | 1194.26
1.1.1 | 养老保险费 | ∑(分部分项人工费+单价措施人工费) (3137.18+931.86) | 17.22 | 17.22 | 700.69
1.1.2 | 失业保险费 | ∑(分部分项人工费+单价措施人工费) (3137.18+931.86) | 0.34 | 0.34 | 13.83
1.1.3 | 医疗保险费 | ∑(分部分项人工费+单价措施人工费) (3137.18+931.86) | 10.25 | 10.25 | 417.08
1.1.4 | 生育保险费 | ∑(分部分项人工费+单价措施人工费) (3137.18+931.86) | 0.64 | 0.64 | 26.04
1.1.5 | 工伤保险费 | ∑(分部分项人工费+单价措施人工费) (3137.18+931.86) | 0.90 | 0.90 | 36.62
1.2 | 住房公积金 | ∑(分部分项人工费+单价措施人工费) (3137.18+931.86) | 1.85 | 1.85 | 75.28
1.3 | 工程排污费 | ∑(分部分项人材机+单价措施人材机) (12034.4+2583.85) | 0.43 | 0.43 | 62.86
2 | 增值税 | Σ（分部分项工程费及单价措施项目费+总价措施项目费+其他项目费+税前项目费+规费） (16533.48+852.25+0+0+1332.4) | 9.00 | 9.00 | 1684.63
| 化粪池-外洞屯 |  |  |  | 4303.67
一 | 建筑装饰装修工程(营改增)一般计税法 |  |  |  | 4303.67
1 | 规费 | 1.1+1.2+1.3 |  |  | 2085.95
1.1 | 社会保险费 | ∑(分部分项人工费+单价措施人工费) (4172.72+2252.65) | 29.35 | 29.35 | 1885.85
1.1.1 | 养老保险费 | ∑(分部分项人工费+单价措施人工费) (4172.72+2252.65) | 17.22 | 17.22 | 1106.45
1.1.2 | 失业保险费 | ∑(分部分项人工费+单价措施人工费) (4172.72+2252.65) | 0.34 | 0.34 | 21.85
1.1.3 | 医疗保险费 | ∑(分部分项人工费+单价措施人工费) (4172.72+2252.65) | 10.25 | 10.25 | 658.60
1.1.4 | 生育保险费 | ∑(分部分项人工费+单价措施人工费) (4172.72+2252.65) | 0.64 | 0.64 | 41.12
1.1.5 | 工伤保险费 | ∑(分部分项人工费+单价措施人工费) (4172.72+2252.65) | 0.90 | 0.90 | 57.83
1.2 | 住房公积金 | ∑(分部分项人工费+单价措施人工费) (4172.72+2252.65) | 1.85 | 1.85 | 118.87
1.3 | 工程排污费 | ∑(分部分项人材机+单价措施人材机) (15042.41+3847.77) | 0.43 | 0.43 | 81.23
2 | 增值税 | Σ（分部分项工程费及单价措施项目费+总价措施项目费+其他项目费+税前项目费+规费） (21454.07+1101.31+0+0+2085.95) | 9.00 | 9.00 | 2217.72
表-15 | 表-15 | 表-15 | 表-15 | 表-15 | 表-15
规费、增值税计价表 | 规费、增值税计价表 | 规费、增值税计价表 | 规费、增值税计价表 | 规费、增值税计价表 | 规费、增值税计价表
工程名称:那坡县龙合镇惠布村外洞屯、下六屯人居环境整治项目 | 工程名称:那坡县龙合镇惠布村外洞屯、下六屯人居环境整治项目 | 工程名称:那坡县龙合镇惠布村外洞屯、下六屯人居环境整治项目 | 工程名称:那坡县龙合镇惠布村外洞屯、下六屯人居环境整治项目 | 第2页 共3页 | 第2页 共3页
序号 | 项目名称 | 计算基础 | 计算费率(%) | 计算费率(%) | 金额(元)
标志碑-外洞屯
一 | 2022市政综合工程一般计税法
| 排水暗沟-下六屯 |  |  |  | 28927.17
一 | 建筑装饰装修工程(营改增)一般计税法 |  |  |  | 28927.17
1 | 规费 | 1.1+1.2+1.3 |  |  | 12825.87
1.1 | 社会保险费 | ∑(分部分项人工费+单价措施人工费) (30779.76+8407.18) | 29.35 | 29.35 | 11501.37
1.1.1 | 养老保险费 | ∑(分部分项人工费+单价措施人工费) (30779.76+8407.18) | 17.22 | 17.22 | 6747.99
1.1.2 | 失业保险费 | ∑(分部分项人工费+单价措施人工费) (30779.76+8407.18) | 0.34 | 0.34 | 133.24
1.1.3 | 医疗保险费 | ∑(分部分项人工费+单价措施人工费) (30779.76+8407.18) | 10.25 | 10.25 | 4016.66
1.1.4 | 生育保险费 | ∑(分部分项人工费+单价措施人工费) (30779.76+8407.18) | 0.64 | 0.64 | 250.80
1.1.5 | 工伤保险费 | ∑(分部分项人工费+单价措施人工费) (30779.76+8407.18) | 0.90 | 0.90 | 352.68
1.2 | 住房公积金 | ∑(分部分项人工费+单价措施人工费) (30779.76+8407.18) | 1.85 | 1.85 | 724.96
1.3 | 工程排污费 | ∑(分部分项人材机+单价措施人材机) (123450.98+15977.57) | 0.43 | 0.43 | 599.54
2 | 增值税 | Σ（分部分项工程费及单价措施项目费+总价措施项目费+其他项目费+税前项目费+规费） (157948.74+8128.68+0+0+12825.87) | 9.00 | 9.00 | 16101.30
| 增加排水沟盖板-下六屯 |  |  |  | 1189.02
一 | 建筑装饰装修工程(营改增)一般计税法 |  |  |  | 1189.02
1 | 规费 | 1.1+1.2+1.3 |  |  | 461.06
1.1 | 社会保险费 | ∑(分部分项人工费+单价措施人工费) (1386.63+0) | 29.35 | 29.35 | 406.98
1.1.1 | 养老保险费 | ∑(分部分项人工费+单价措施人工费) (1386.63+0) | 17.22 | 17.22 | 238.78
1.1.2 | 失业保险费 | ∑(分部分项人工费+单价措施人工费) (1386.63+0) | 0.34 | 0.34 | 4.71
1.1.3 | 医疗保险费 | ∑(分部分项人工费+单价措施人工费) (1386.63+0) | 10.25 | 10.25 | 142.13
1.1.4 | 生育保险费 | ∑(分部分项人工费+单价措施人工费) (1386.63+0) | 0.64 | 0.64 | 8.87
1.1.5 | 工伤保险费 | ∑(分部分项人工费+单价措施人工费) (1386.63+0) | 0.90 | 0.90 | 12.48
1.2 | 住房公积金 | ∑(分部分项人工费+单价措施人工费) (1386.63+0) | 1.85 | 1.85 | 25.65
1.3 | 工程排污费 | ∑(分部分项人材机+单价措施人材机) (6611.99+0) | 0.43 | 0.43 | 28.43
表-15 | 表-15 | 表-15 | 表-15 | 表-15 | 表-15
规费、增值税计价表 | 规费、增值税计价表 | 规费、增值税计价表 | 规费、增值税计价表 | 规费、增值税计价表 | 规费、增值税计价表
工程名称:那坡县龙合镇惠布村外洞屯、下六屯人居环境整治项目 | 工程名称:那坡县龙合镇惠布村外洞屯、下六屯人居环境整治项目 | 工程名称:那坡县龙合镇惠布村外洞屯、下六屯人居环境整治项目 | 工程名称:那坡县龙合镇惠布村外洞屯、下六屯人居环境整治项目 | 第3页 共3页 | 第3页 共3页
序号 | 项目名称 | 计算基础 | 计算费率(%) | 计算费率(%) | 金额(元)
2 | 增值税 | Σ（分部分项工程费及单价措施项目费+总价措施项目费+其他项目费+税前项目费+规费） (7241.91+385.48+0+0+461.06) | 9.00 | 9.00 | 727.96
挡土墙-下六屯
一 | 2022市政综合工程一般计税法
场地硬化-下六屯
一 | 2022市政综合工程一般计税法
住户接入排水管-下六屯
一 | 2022市政综合工程一般计税法
| 化粪池-下六屯 |  |  |  | 8608.39
一 | 建筑装饰装修工程(营改增)一般计税法 |  |  |  | 8608.39
1 | 规费 | 1.1+1.2+1.3 |  |  | 4172.04
1.1 | 社会保险费 | ∑(分部分项人工费+单价措施人工费) (8346.04+4505.07) | 29.35 | 29.35 | 3771.80
1.1.1 | 养老保险费 | ∑(分部分项人工费+单价措施人工费) (8346.04+4505.07) | 17.22 | 17.22 | 2212.96
1.1.2 | 失业保险费 | ∑(分部分项人工费+单价措施人工费) (8346.04+4505.07) | 0.34 | 0.34 | 43.69
1.1.3 | 医疗保险费 | ∑(分部分项人工费+单价措施人工费) (8346.04+4505.07) | 10.25 | 10.25 | 1317.24
1.1.4 | 生育保险费 | ∑(分部分项人工费+单价措施人工费) (8346.04+4505.07) | 0.64 | 0.64 | 82.25
1.1.5 | 工伤保险费 | ∑(分部分项人工费+单价措施人工费) (8346.04+4505.07) | 0.90 | 0.90 | 115.66
1.2 | 住房公积金 | ∑(分部分项人工费+单价措施人工费) (8346.04+4505.07) | 1.85 | 1.85 | 237.75
1.3 | 工程排污费 | ∑(分部分项人材机+单价措施人材机) (30093.99+7695.15) | 0.43 | 0.43 | 162.49
2 | 增值税 | Σ（分部分项工程费及单价措施项目费+总价措施项目费+其他项目费+税前项目费+规费） (42917.63+2203.1+0+0+4172.04) | 9.00 | 9.00 | 4436.35
标志碑-下六屯
一 | 2022市政综合工程一般计税法
| 合 计 |  |  |  | 46045.28
表-15 | 表-15 | 表-15 | 表-15 | 表-15 | 表-15

## 表-21 发包人提供主要材料和工程设备一览表
发包人提供主要材料和工程设备一览表 | 发包人提供主要材料和工程设备一览表 | 发包人提供主要材料和工程设备一览表 | 发包人提供主要材料和工程设备一览表 | 发包人提供主要材料和工程设备一览表 | 发包人提供主要材料和工程设备一览表 | 发包人提供主要材料和工程设备一览表 | 发包人提供主要材料和工程设备一览表 | 发包人提供主要材料和工程设备一览表 | 发包人提供主要材料和工程设备一览表
工程名称:那坡县龙合镇惠布村外洞屯、下六屯人居环境整治项目 | 工程名称:那坡县龙合镇惠布村外洞屯、下六屯人居环境整治项目 | 工程名称:那坡县龙合镇惠布村外洞屯、下六屯人居环境整治项目 | 工程名称:那坡县龙合镇惠布村外洞屯、下六屯人居环境整治项目 | 工程名称:那坡县龙合镇惠布村外洞屯、下六屯人居环境整治项目 | 工程名称:那坡县龙合镇惠布村外洞屯、下六屯人居环境整治项目 | 编号: | 编号: | 编号: | 编号:
序号 | 材料(工程设备) 名称、规格、型号 | 单位 | 数量 | 单价(元) | 交货方式 | 交货方式 | 送达地点 | 备注
1 | 合 计
表－21 | 表－21 | 表－21 | 表－21 | 表－21 | 表－21 | 表－21 | 表－21 | 表－21

## 主要材料及价格表(全部工料机)
主要材料及价格表 | 主要材料及价格表 | 主要材料及价格表 | 主要材料及价格表 | 主要材料及价格表 | 主要材料及价格表 | 主要材料及价格表 | 主要材料及价格表
工程名称:那坡县龙合镇惠布村外洞屯、下六屯人居环境整治项目 | 工程名称:那坡县龙合镇惠布村外洞屯、下六屯人居环境整治项目 | 工程名称:那坡县龙合镇惠布村外洞屯、下六屯人居环境整治项目 | 工程名称:那坡县龙合镇惠布村外洞屯、下六屯人居环境整治项目 | 工程名称:那坡县龙合镇惠布村外洞屯、下六屯人居环境整治项目 | 第1页 共4页 | 第1页 共4页 | 第1页 共4页
序号 | 材料编码 | 项目名称及规格、型号等特殊要求 | 单位 | 数量 | 数量 | 单价（元）
1 |  | ◆人工◆
2 | 000301000 | 建筑装饰人工 | 元 | 38162.678 | 38162.678 | 1.5
3 | 000701000 | 市政人工 | 元 | 4304.94 | 4304.940 | 1.43
4 | 000701001 | 市政人工 | 元 | 20351.098 | 20351.098 | 1
5 |  | ◆材料◆
6 | 010103001 | 螺纹钢筋HRB400 10以内(综合) | t | 1.037 | 1.037 | 4080
7 | 010103002 | 螺纹钢筋HRB400 10以上(综合) | t | 10.952 | 10.952 | 4035.75
8 | 010310001 | 镀锌铁丝（综合） | kg | 3.702 | 3.702 | 4.87
9 | 010310002 | 镀锌铁丝 Φ4 | kg | 196.562 | 196.562 | 4.87
10 | 010310013 | 镀锌铁丝 Φ0.7 | kg | 30.849 | 30.849 | 4.87
11 | 020901006 | 塑料薄膜 | ㎡ | 42.9 | 42.900 | 2.56
12 | 023102021 | 高强度、耐腐蚀聚乙烯尼龙绳 | m | 162 | 162.000 | 0.88
13 | 023301001 | 草袋 | ㎡ | 77.14 | 77.140 | 3.85
14 | 023301003 | 草袋片 | 片 | 15 | 15.000 | 1.28
15 | 030132021 | 不锈钢膨胀螺栓M8×120 | 套 | 75.6 | 75.600 | 3.54
16 | 030143001 | 对拉螺栓 | kg | 75.234 | 75.234 | 5.23
17 | 030183001 | 铁钉(综合) | kg | 104.328 | 104.328 | 5.49
18 | 030183001 | 铁钉（综合） | kg | 3.12 | 3.120 | 5.49
19 | 031311001 | 电焊条（综合） | kg | 96.866 | 96.866 | 6.46
20 | 031343001 | 合金钎头 Φ150 | 个 | 0.004 | 0.004 | 145.3
21 | 031345008 | 刻纹机刀片 | 组 | 0.062 | 0.062 | 575.22
22 | 031345011 | 切缝机刀片 | 片 | 8.398 | 8.398 | 226.67
23 | 031345011 | 切缝机刀片 | 片 | 6.24 | 6.240 | 234.69
24 | 031347004 | 铁砂布 | 张 | 12.528 | 12.528 | 2.47
25 | 031349001 | 风镐凿子 | 根 | 2.341 | 2.341 | 51.28
26 | 031349001 | 风镐凿子 | 根 | 0.652 | 0.652 | 53.1
27 | 032116001 | 铁件(综合) | kg | 31.37 | 31.370 | 5.49
28 | 032116001 | 铁件（综合） | kg | 11.85 | 11.850 | 5.49
29 | 040102003 | 普通硅酸盐水泥 42.5MPa | t | 79.614 | 79.614 | 374.68
30 | 040102003 | 普通硅酸盐水泥P.O 42.5MPa | t | 38.886 | 38.886 | 374.68
31 | 040301001 | 砂(综合) |  | 6.997 | 6.997 | 92.4
32 | 040301004 | 中砂 |  | 70.293 | 70.293 | 93.4
33 | 040301004 | 中砂 |  | 138.849 | 138.849 | 93.4
34 | 040301005 | 粗砂 |  | 3.805 | 3.805 | 88.25
35 | 040502001 | 碎石(综合) |  | 14.589 | 14.589 | 77.25
36 | 040502004 | 碎石 5～40mm |  | 102.556 | 102.556 | 77.25
主要材料及价格表 | 主要材料及价格表 | 主要材料及价格表 | 主要材料及价格表 | 主要材料及价格表 | 主要材料及价格表 | 主要材料及价格表 | 主要材料及价格表
工程名称:那坡县龙合镇惠布村外洞屯、下六屯人居环境整治项目 | 工程名称:那坡县龙合镇惠布村外洞屯、下六屯人居环境整治项目 | 工程名称:那坡县龙合镇惠布村外洞屯、下六屯人居环境整治项目 | 工程名称:那坡县龙合镇惠布村外洞屯、下六屯人居环境整治项目 | 工程名称:那坡县龙合镇惠布村外洞屯、下六屯人居环境整治项目 | 第2页 共4页 | 第2页 共4页 | 第2页 共4页
序号 | 材料编码 | 项目名称及规格、型号等特殊要求 | 单位 | 数量 | 数量 | 单价（元）
37 | 040502004 | 碎石 5～40mm |  | 202.126 | 202.126 | 77.25
38 | 040502006 | 碎石 20～40mm |  | 0.026 | 0.026 | 77.25
39 | 040502010 | 碎石 50~80 |  | 0.102 | 0.102 | 77.25
40 | 041101001 | 毛石(块石) |  | 5.292 | 5.292 | 60
41 | 050306001 | 周转板枋材 |  | 0.376 | 0.376 | 1168.14
42 | 050306001 | 周转板枋材 |  | 0.002 | 0.002 | 1168.14
43 | 050306002 | 周转枋材 |  | 1.789 | 1.789 | 1168.14
44 | 050306003 | 周转板材 |  | 5.449 | 5.449 | 1088.5
45 | 050308008 | 板枋材 |  | 0.16 | 0.160 | 1168.14
46 | 133508010 | 模板嵌缝料 | kg | 0.066 | 0.066 | 1.46
47 | 134101001 | 嵌缝料 | kg | 73.013 | 73.013 | 2.39
48 | 143309001 | 丙酮 | kg | 1.128 | 1.128 | 9.73
49 | 143508001 | 脱模剂 | kg | 0.13 | 0.130 | 3.98
50 | 143520001 | 隔离剂 | kg | 73.013 | 73.013 | 1.2
51 | 144101005 | 建筑胶 | kg | 10.595 | 10.595 | 0.96
52 | 144102001 | 粘结剂 | kg | 0.768 | 0.768 | 5.93
53 | 172504004.1 | 硬聚氯乙烯（PVC－U）排水管 De110 | m | 15.633 | 15.633 | 19.47
54 | 341101001 | 水 |  | 91.414 | 91.414 | 3.84
55 | 341101001 | 水 |  | 189.216 | 189.216 | 3.84
56 | 341508001 | 其他材料费 | 元 | 3.447 | 3.447 | 0.88
57 | 341508001 | 其他材料费 | 元 | 245.261 | 245.261 | 0.9
58 | 341508002 | 其他材料费 | 元 | 112.469 | 112.469 | 0.88
59 | 350102001 | 钢模板 | kg | 21.764 | 21.764 | 6.07
60 | 350102003 | 组合钢模板 | kg | 95.865 | 95.865 | 4.69
61 | 350103001 | 胶合板模板 1830×915×18 | ㎡ | 48.402 | 48.402 | 37.17
62 | 350103001 | 胶合板模板 1830×915×18 | ㎡ | 0.066 | 0.066 | 37.17
63 | 350201001 | 模板钢支撑 | kg | 0.718 | 0.718 | 7.96
64 | 350202001 | 模板支撑钢管及扣件 | kg | 324.012 | 324.012 | 7.26
65 | 350202001 | 模板支撑钢管及扣件 | kg | 80.158 | 80.158 | 7.26
66 | 350203001 | 零星卡具 | kg | 38.309 | 38.309 | 7.2
67 | 350203003 | 卡具及扣件（综合） | kg | 0.986 | 0.986 | 5.75
68 | 360104006.1 | 球墨铸铁井盖 重型Φ800，承重30t | 套 | 9 | 9.000 | 405.61
69 | 370501001 | 油浸枕木 |  | 0.08 | 0.080 | 1088.03
70 | 800102003 | 水泥砂浆1:2 |  | 0.255 | 0.255 | 408.57
71 | B-C.1 | 大理石刻字 材料费 | 元 | 0.94 | 0.940 | 570
72 |  | ◆配合比◆
主要材料及价格表 | 主要材料及价格表 | 主要材料及价格表 | 主要材料及价格表 | 主要材料及价格表 | 主要材料及价格表 | 主要材料及价格表 | 主要材料及价格表
工程名称:那坡县龙合镇惠布村外洞屯、下六屯人居环境整治项目 | 工程名称:那坡县龙合镇惠布村外洞屯、下六屯人居环境整治项目 | 工程名称:那坡县龙合镇惠布村外洞屯、下六屯人居环境整治项目 | 工程名称:那坡县龙合镇惠布村外洞屯、下六屯人居环境整治项目 | 工程名称:那坡县龙合镇惠布村外洞屯、下六屯人居环境整治项目 | 第3页 共4页 | 第3页 共4页 | 第3页 共4页
序号 | 材料编码 | 项目名称及规格、型号等特殊要求 | 单位 | 数量 | 数量 | 单价（元）
73 | 800102001 | 水泥砂浆 1∶1 |  | 0.168 | 0.168 | 358.37
74 | 800102003 | 水泥砂浆 1∶2 |  | 6.116 | 6.116 | 313.62
75 | 802104043 | 碎石 GD40 中砂水泥 42.5 C20 |  | 11.839 | 11.839 | 224.13
76 | 802104044 | 碎石 GD40 中砂水泥 42.5 C25 |  | 229.839 | 229.839 | 237.58
77 | B802104044 | 碎石 GD40 中砂水泥 42.5 C25 |  | 122.676 | 122.676 | 237.58
78 |  | ◆主材◆
79 | 172500000Z.1 | PVC塑料给水管 DN100 | m | 240 | 240.000 | 19.47
80 | 172507000.1 | HDPE增强中空壁缠绕波纹管 DN200 | m | 10.1 | 10.100 | 56.64
81 | 172507000.2 | HDPE增强中空壁缠绕管 DN200 | m | 5.05 | 5.050 | 56.64
82 | 181540000.1 | 电热熔带 DN200 | 个 | 2.475 | 2.475 | 12
83 | 290602000.1 | 镀锌钢管 DN100 | m | 7.2 | 7.200 | 61.24
84 |  | ◆机械台班组成◆
85 | 000301001 | 机械台班人工费 | 元 | 3443.848 | 3443.848 | 1.5
86 | 000701002 | 市政机械台班人工费 | 元 | 1381.257 | 1381.257 | 1
87 | 000701003 | 市政机械第一类费用 | 元 | 974.077 | 974.077 | 1
88 | 140301004 | 国V汽油 92# | kg | 19.867 | 19.867 | 9.62
89 | 140301004 | 汽油 92# | kg | 12.304 | 12.304 | 9.62
90 | 140304001 | 轻柴油 0# | kg | 168.89 | 168.890 | 7.68
91 | 140304001 | 轻柴油 0# | kg | 966.598 | 966.598 | 7.68
92 | 341103001 | 电 | kW.h | 497.567 | 497.567 | 0.73
93 | 341103001 | 电 | kW.h | 1899.894 | 1899.894 | 0.73
94 | 994701001 | 其他机械费 | 元 | 5.517 | 5.517 | 0.9
95 | 994701003 | 停滞费 | 元 | 7779.019 | 7779.019
96 | 994701004 | 折旧费 | 元 | 4248.513 | 4248.513 | 0.85
97 | 994701005 | 大修理费 | 元 | 912.66 | 912.660 | 0.85
98 | 994701006 | 经常修理费 | 元 | 2244.436 | 2244.436 | 0.9
99 | 994701007 | 安拆及场外运输费 | 元 | 390.469 | 390.469 | 1
100 | 994701008 | 其他费用 | 元 | 214.286 | 214.286 | 1
101 |  | ◆机械◆
102 | 990101005 | 履带式液压单斗挖掘机[斗容量1] | 台班 | 1.842 | 1.842 | 1451.55
103 | 990101006 | 履带式单斗液压挖掘机斗容量 1.25m3 | 台班 | 0.15 | 0.150 | 1732.84
104 | 990101011 | 履带式液压单斗挖掘机 合资机型,斗容量1.25 | 台班 | 0.112 | 0.112 | 2341.9
105 | 990502003 | 双锥反转出料混凝土搅拌机[出料容量500L] | 台班 | 14.537 | 14.537 | 184.53
106 | 990502003 | 双锥反转出料混凝土搅拌机出料容量 500L | 台班 | 3.664 | 3.664 | 328.39
107 | 990506001 | 混凝土振捣器[平板式] | 台班 | 9.195 | 9.195 | 10.14
108 | 990506002 | 混凝土振捣器[插入式] | 台班 | 16.052 | 16.052 | 10.71
主要材料及价格表 | 主要材料及价格表 | 主要材料及价格表 | 主要材料及价格表 | 主要材料及价格表 | 主要材料及价格表 | 主要材料及价格表 | 主要材料及价格表
工程名称:那坡县龙合镇惠布村外洞屯、下六屯人居环境整治项目 | 工程名称:那坡县龙合镇惠布村外洞屯、下六屯人居环境整治项目 | 工程名称:那坡县龙合镇惠布村外洞屯、下六屯人居环境整治项目 | 工程名称:那坡县龙合镇惠布村外洞屯、下六屯人居环境整治项目 | 工程名称:那坡县龙合镇惠布村外洞屯、下六屯人居环境整治项目 | 第4页 共4页 | 第4页 共4页 | 第4页 共4页
序号 | 材料编码 | 项目名称及规格、型号等特殊要求 | 单位 | 数量 | 数量 | 单价（元）
109 | 990506002 | 混凝土振捣器插入式 | 台班 | 3.566 | 3.566 | 10.34
110 | 990506004 | 三滚轴整平机功率 75kW | 台班 | 1.275 | 1.275 | 36.67
111 | 990509001 | 灰浆搅拌机[拌筒容量200L] | 台班 | 0.937 | 0.937 | 123.97
112 | 990701004 | 履带式推土机[功率75kW] | 台班 | 0.21 | 0.210 | 828.37
113 | 990701004 | 履带式推土机功率 75kW | 台班 | 0.01 | 0.010 | 951.2
114 | 990701005 | 履带式推土机[功率90kW] | 台班 | 0.413 | 0.413 | 951.88
115 | 990704004 | 载货汽车[装载质量4t] | 台班 | 0.662 | 0.662 | 417.51
116 | 990704004 | 载重汽车装载质量4t | 台班 | 0.483 | 0.483 | 572.43
117 | 990705007 | 自卸汽车[装载质量12t] | 台班 | 4.058 | 4.058 | 865.76
118 | 990705007 | 自卸汽车装载质量12t | 台班 | 0.838 | 0.838 | 849.8
119 | 990706001 | 机动翻斗车[装载质量1t] | 台班 | 3.256 | 3.256 | 192.2
120 | 990707006 | 平板拖车组[装载质量30t] | 台班 | 0.63 | 0.630 | 1166.55
121 | 990902002 | 门式起重机[提升质量10t] | 台班 | 0.672 | 0.672 | 416.27
122 | 990903001 | 汽车式起重机[提升质量5t] | 台班 | 0.129 | 0.129 | 582.31
123 | 990903004 | 汽车式起重机提升质量12t | 台班 | 0.291 | 0.291 | 911.27
124 | 991305001 | 电动夯实机夯击能量 250N·m | 台班 | 0.002 | 0.002 | 24.96
125 | 991305001 | 夯实机电动[夯击能力200～620Nm] | 台班 | 0.4 | 0.400 | 23.45
126 | 991316001 | 混凝土切缝机功率 7.5kW | 台班 | 7.2 | 7.200 | 29.28
127 | 991316001 | 切缝机 | 台班 | 9.69 | 9.690 | 30.91
128 | 991317001 | 刻纹机 | 台班 | 0.289 | 0.289 | 45.97
129 | 991701001 | 钢筋调直机[直径14mm] | 台班 | 0.307 | 0.307 | 25.78
130 | 991702001 | 钢筋切断机[直径40mm] | 台班 | 1.076 | 1.076 | 33.83
131 | 991703001 | 钢筋弯曲机[直径40mm] | 台班 | 2.24 | 2.240 | 19.27
132 | 992101001 | 木工圆锯机[直径500mm] | 台班 | 2.28 | 2.280 | 23.97
133 | 992101001 | 木工圆锯机直径 500mm | 台班 | 0.086 | 0.086 | 26.04
134 | 992501002 | 交流电弧焊机[容量30kVA] | 台班 | 5.291 | 5.291 | 179.35
135 | 992509003 | 对焊机[容量75kVA] | 台班 | 0.951 | 0.951 | 212.03
136 | 992525001 | 电熔管件熔接机 | 台班 | 0.293 | 0.293 | 21.49
137 | 993301001 | 履带式液压岩石破碎机综合 | 台班 | 3.369 | 3.369 | 1049.35
138 | 993306001 | 风镐 | 台班 | 30.442 | 30.442 | 1.95
139 | 993306001 | 风镐 | 台班 | 8.482 | 8.482 | 2.09
140 | 994301008 | 内燃空气压缩机[排气量3/min] | 台班 | 15.225 | 15.225 | 257.94
141 | 994301008 | 内燃空气压缩机排气量3m3/min | 台班 | 4.242 | 4.242 | 258.67
142 |  | 合 计