## 封-2招标控制价
德保县巴头乡、敬德镇2025年革命老区转移支付资金项目
工程
招 标 控 制 价
招 标 人:
(单位盖章)
造价咨询人:
(单位盖章)
软件名称及版本号:博奥云计价软件
| 工程计价软件测评合格编号:2019J02 |  |  | 封-1

## 扉-2招标控制价
德保县巴头乡、敬德镇2025年革命老区转移支付资金项目
工程
招 标 控 制 价
招标控制价 |  | (小写): |  | 1268571.76元
|  | (大写): |  | 壹佰贰拾陆万捌仟伍佰柒拾壹元柒角陆分
招标人: |  |  |  |  | 造价咨询人:
|  |  | (单位盖章) |  |  | (单位资质专用章)
法定代表人 或其授权人: |  |  |  |  | 法定代表人 或其授权人:
|  |  | (签字或盖章) |  |  | (签字或盖章)
编制人: |  |  |  |  | 复核人:
|  |  | (造价人员签字) |  |  | (造价工程师签字盖专用章)
编制时间: |  |  |  |  | 复核时间:
扉-2

## 表-01总说明
总 说 明
工程名称:德保县巴头乡、敬德镇2025年革命老区转移支付资金项目 | 第1页 共1页
一、工程概况：
1.本工程项目位于广西百色市德保县巴头乡、敬德镇。
2.主要建设内容：本工程涉及拆除工程、建筑工程、装饰装修工程、安装工程，具体内容详见图纸及清单。
二、编制依据：
1.《建设工程工程量清单计价规范》（GB50500-2013）；
2.《建设工程工程量清单计价规范》（GB50500-2013）广西壮族自治区实施细则；
3.《建设工程工程量计算规范》（GB50854～50862-2013）；
4.《建设工程工程量计算规范（GB50854～50862-2013）广西壮族自治区实施细则》（修订版）；
5.2024年《广西壮族自治区建筑装饰装修工程消耗量定额》；
6.2023年《广西壮族自治区安装工程消耗量定额》；
7.2024年《广西壮族自治区建筑工程拆除消耗量定额》；
8.2022年《广西壮族自治区市政工程消耗量定额》；
9.2021年《广西壮族自治区园林工程消耗量定额》；
10.2016年《广西壮族自治区建设工程费用定额》；
11.桂建标[2016]17号文《自治区住房城乡建设厅关于建筑业实施营业税改增值税后广西壮族自治区建设工程计价依据调整的通知》；
12.桂建标[2018]19号文《自治区住房城乡建设厅关于调整建设工程定额人工费及有关费率的通知》；
13.桂建标[2023]7号文《自治区住房城乡建设厅关于调整建设工程定额人工费及有关费率的通知》；
14.桂建标[2023]6号文《自治区房屋建筑和市政基础设施工程安全生产责任保险计价规定的通知》；
15.桂造价[2019]10号文《关于调整除税价计算适用增值税税率的通知》；
16.桂建标[2024]8号文《自治区住房城乡建设厅关于颁布2024年建筑工程系列定额的通知》。
三、其他需要说明的问题：
1.本工程材料价格参照《百色市建设工程造价信息》（2025年第7期）百色市德保县除税价格计取，德保县价格没有的参照右江区除税计取，信息价不提供的，参照市场询价。
2.土方运距暂按3KM计算，结算按实际调整。
3.安全生产责任保险费按分部分项工程费及措施项目费（含单价及总价措施项目费）为计算基数乘以0.2%计入暂估价，工程结算时，由发承包双方根据工程实际情况确认的安全生产责任保险费计入工程造价。
4.项目分别位于巴头乡、敬得镇，综合考虑砂石、水泥的材料运距（砂石11公里，水泥钢材8公里），钢筋水泥按1元/t.km、砂石按1元/t.km计算材料超运距费用。
表-01

## 表-02建设项目招标控制价汇总表
建设项目招标控制价汇总表
工程名称:德保县巴头乡、敬德镇2025年革命老区转移支付资金项目 |  |  | 第1页 共1页
序号 | 单项工程名称 | 金额(元) | 其中:(元)
|  |  | 暂估价 | 安全文明 施工费
1.1 | 德保县巴头乡登星村登星屯革命遗址重建项目 | 195056.36 | 389.34 | 11252.43
1.2 | 敬德镇中力村太阳能路灯建设项目 | 178313.17 | 355.91 | 2235
1.3 | 德保县敬德镇多敬村全民健身活动中心建设项目 | 435267.33 | 868.79 | 11828.72
1.4 | 敬德镇雅里村叫书屯路灯及巷道硬化建设项目 | 219930.95 | 438.98 | 6120.25
1.5 | 敬德镇扶平村巴迷屯、扶平新村、中力村上力屯太阳能路灯建设项目 | 240003.95 | 479.05 | 3705.58
| 招标控制价合计 | 1268571.76 | 2532.07 | 35141.98
表-02

## 表-03单项工程招标控制价汇总表
单项工程招标控制价汇总表
工程名称:德保县巴头乡、敬德镇2025年革命老区转移支付资金项目 |  |  | 第1页 共1页
序号 | 单位工程名称 | 金额(元) | 其中:(元)
|  |  | 暂估价 | 安全文明 施工费
1.1.1 | 拆除工程 | 1751.3 | 3.5 | 58.48
1.1.2 | 建筑工程 | 147873.55 | 295.16 | 8446.56
1.1.3 | 装饰装修工程 | 38899.09 | 77.64 | 2459.14
1.1.4 | 安装工程 | 6532.42 | 13.04 | 288.25
1.2.1 | 敬德镇中力村新屯(百丁屯、百岩屯、岩查屯) | 177764.68 | 354.82 | 2207.99
1.2.2 | 标志碑 | 548.49 | 1.09 | 27.01
1.3.1 | 市政工程 | 343844.96 | 686.32 | 9156.4
1.3.2 | 球场电气安装工程 | 46308.46 | 92.43 | 2114.86
1.3.3 | 太阳能路灯工程 | 44565.42 | 88.95 | 530.45
1.3.4 | 标志碑 | 548.49 | 1.09 | 27.01
1.4.1 | 巷道硬化工程 | 156243.78 | 311.86 | 5293.01
1.4.2 | 雅里村叫书屯路灯工程 | 63129.84 | 126.01 | 791.41
1.4.3 | 标志碑 | 557.33 | 1.11 | 35.83
1.5.1 | 扶平村巴迷屯 | 58834.5 | 117.43 | 950.19
1.5.2 | 扶平新村新屯 | 84080.87 | 167.83 | 1330.68
1.5.3 | 中力村上力屯 | 96531.25 | 192.68 | 1388.88
1.5.4 | 标志碑 | 557.33 | 1.11 | 35.83
| 招标控制价合计 | 1268571.76 | 2532.07 | 35141.98
表-03

## 表-04单位工程招标控制价汇总表（分专业）
单位工程招标控制价汇总表
工程名称:德保县巴头乡、敬德镇2025年革命老区转移支付资金项目 |  | 第1页 共8页
序号 | 汇总内容 | 金额(元) | 备注
| 拆除工程 | 1751.3
一 | 2024拆除工程一般计税法 | 1751.3
1 | 分部分项工程和单价措施项目费用合计 | 1669.14
1.1 | 其中:暂估价
2 | 总价措施项目费用合计 | 78.66
2.1 | 安全文明施工费 | 58.48
3 | 其他项目费用合计 | 3.5
4 | 建筑安装工程费 | 1751.3
| 工程总价 | 1751.3
1 | 分部分项工程和单价措施项目费用合计 | 1669.14
1.1 | 其中:暂估价
2 | 总价措施项目费用合计 | 78.66
2.1 | 安全文明施工费 | 58.48
3 | 其他项目费用合计 | 3.5
4 | 建筑安装工程费 | 1751.3
| 建筑工程 | 147873.55
一 | 2024建筑装饰装修工程一般计税法 | 147873.55
1 | 分部分项工程和单价措施项目费用合计 | 138357.91
1.1 | 其中:暂估价
2 | 总价措施项目费用合计 | 9220.48
2.1 | 安全文明施工费 | 8446.56
3 | 其他项目费用合计 | 295.16
4 | 建筑安装工程费 | 147873.55
| 工程总价 | 147873.55
1 | 分部分项工程和单价措施项目费用合计 | 138357.91
1.1 | 其中:暂估价
2 | 总价措施项目费用合计 | 9220.48
2.1 | 安全文明施工费 | 8446.56
3 | 其他项目费用合计 | 295.16
4 | 建筑安装工程费 | 147873.55
| 装饰装修工程 | 38899.09
一 | 2024建筑装饰装修工程一般计税法 | 38899.09
1 | 分部分项工程和单价措施项目费用合计 | 36137
1.1 | 其中:暂估价
2 | 总价措施项目费用合计 | 2684.45
2.1 | 安全文明施工费 | 2459.14
表-04
单位工程招标控制价汇总表
工程名称:德保县巴头乡、敬德镇2025年革命老区转移支付资金项目 |  | 第2页 共8页
序号 | 汇总内容 | 金额(元) | 备注
3 | 其他项目费用合计 | 77.64
4 | 建筑安装工程费 | 38899.09
| 工程总价 | 38899.09
1 | 分部分项工程和单价措施项目费用合计 | 36137
1.1 | 其中:暂估价
2 | 总价措施项目费用合计 | 2684.45
2.1 | 安全文明施工费 | 2459.14
3 | 其他项目费用合计 | 77.64
4 | 建筑安装工程费 | 38899.09
| 安装工程 | 6532.42
一 | 2023给排水、燃气、电气、通风空调、消防、建筑智能、通信、自控仪表工程一般计税法 | 6532.42
1 | 分部分项工程和单价措施项目费用合计 | 6113.22
1.1 | 其中:材料暂估价
2 | 总价措施项目费用合计 | 406.16
2.1 | 安全文明施工费 | 288.25
3 | 其他项目费用合计 | 13.04
4 | 建筑安装工程费 | 6532.42
| 工程总价 | 6532.42
1 | 分部分项工程和单价措施项目费用合计 | 6113.22
1.1 | 其中:材料暂估价
2 | 总价措施项目费用合计 | 406.16
2.1 | 安全文明施工费 | 288.25
3 | 其他项目费用合计 | 13.04
4 | 建筑安装工程费 | 6532.42
| 敬德镇中力村新屯(百丁屯、百岩屯、岩查屯) | 177764.68
一 | 2023给排水、燃气、电气、通风空调、消防、建筑智能、通信、自控仪表工程一般计税法 | 177764.68
1 | 分部分项工程和单价措施项目费用合计 | 174298.6
1.1 | 其中:材料暂估价
2 | 总价措施项目费用合计 | 3111.26
2.1 | 安全文明施工费 | 2207.99
3 | 其他项目费用合计 | 354.82
4 | 建筑安装工程费 | 177764.68
| 工程总价 | 177764.68
1 | 分部分项工程和单价措施项目费用合计 | 174298.6
1.1 | 其中:材料暂估价
表-04
单位工程招标控制价汇总表
工程名称:德保县巴头乡、敬德镇2025年革命老区转移支付资金项目 |  | 第3页 共8页
序号 | 汇总内容 | 金额(元) | 备注
2 | 总价措施项目费用合计 | 3111.26
2.1 | 安全文明施工费 | 2207.99
3 | 其他项目费用合计 | 354.82
4 | 建筑安装工程费 | 177764.68
| 标志碑 | 548.49
一 | 2024建筑装饰装修工程一般计税法 | 548.49
1 | 分部分项工程和单价措施项目费用合计 | 517.11
1.1 | 其中:暂估价
2 | 总价措施项目费用合计 | 30.29
2.1 | 安全文明施工费 | 27.01
3 | 其他项目费用合计 | 1.09
4 | 建筑安装工程费 | 548.49
| 工程总价 | 548.49
1 | 分部分项工程和单价措施项目费用合计 | 517.11
1.1 | 其中:暂估价
2 | 总价措施项目费用合计 | 30.29
2.1 | 安全文明施工费 | 27.01
3 | 其他项目费用合计 | 1.09
4 | 建筑安装工程费 | 548.49
| 市政工程 | 343844.96
一 | 2022市政综合工程一般计税法 | 343844.96
1 | 分部分项工程和单价措施项目费用合计 | 331255.32
1.1 | 其中:暂估价
2 | 总价措施项目费用合计 | 11903.32
2.1 | 安全文明施工费 | 9156.4
3 | 其他项目费用合计 | 686.32
4 | 建筑安装工程费 | 343844.96
| 工程总价 | 343844.96
1 | 分部分项工程和单价措施项目费用合计 | 331255.32
1.1 | 其中:暂估价
2 | 总价措施项目费用合计 | 11903.32
2.1 | 安全文明施工费 | 9156.4
3 | 其他项目费用合计 | 686.32
4 | 建筑安装工程费 | 343844.96
| 球场电气安装工程 | 46308.46
一 | 2023给排水、燃气、电气、通风空调、消防、建筑智能、通信、自控仪表工程一般计税法 | 46308.46
表-04
单位工程招标控制价汇总表
工程名称:德保县巴头乡、敬德镇2025年革命老区转移支付资金项目 |  | 第4页 共8页
序号 | 汇总内容 | 金额(元) | 备注
1 | 分部分项工程和单价措施项目费用合计 | 43236
1.1 | 其中:材料暂估价
2 | 总价措施项目费用合计 | 2980.03
2.1 | 安全文明施工费 | 2114.86
3 | 其他项目费用合计 | 92.43
4 | 建筑安装工程费 | 46308.46
| 工程总价 | 46308.46
1 | 分部分项工程和单价措施项目费用合计 | 43236
1.1 | 其中:材料暂估价
2 | 总价措施项目费用合计 | 2980.03
2.1 | 安全文明施工费 | 2114.86
3 | 其他项目费用合计 | 92.43
4 | 建筑安装工程费 | 46308.46
| 太阳能路灯工程 | 44565.42
一 | 2023给排水、燃气、电气、通风空调、消防、建筑智能、通信、自控仪表工程一般计税法 | 44565.42
1 | 分部分项工程和单价措施项目费用合计 | 43729.02
1.1 | 其中:材料暂估价
2 | 总价措施项目费用合计 | 747.45
2.1 | 安全文明施工费 | 530.45
3 | 其他项目费用合计 | 88.95
4 | 建筑安装工程费 | 44565.42
| 工程总价 | 44565.42
1 | 分部分项工程和单价措施项目费用合计 | 43729.02
1.1 | 其中:材料暂估价
2 | 总价措施项目费用合计 | 747.45
2.1 | 安全文明施工费 | 530.45
3 | 其他项目费用合计 | 88.95
4 | 建筑安装工程费 | 44565.42
| 标志碑 | 548.49
一 | 2024建筑装饰装修工程一般计税法 | 548.49
1 | 分部分项工程和单价措施项目费用合计 | 517.11
1.1 | 其中:暂估价
2 | 总价措施项目费用合计 | 30.29
2.1 | 安全文明施工费 | 27.01
3 | 其他项目费用合计 | 1.09
4 | 建筑安装工程费 | 548.49
表-04
单位工程招标控制价汇总表
工程名称:德保县巴头乡、敬德镇2025年革命老区转移支付资金项目 |  | 第5页 共8页
序号 | 汇总内容 | 金额(元) | 备注
| 工程总价 | 548.49
1 | 分部分项工程和单价措施项目费用合计 | 517.11
1.1 | 其中:暂估价
2 | 总价措施项目费用合计 | 30.29
2.1 | 安全文明施工费 | 27.01
3 | 其他项目费用合计 | 1.09
4 | 建筑安装工程费 | 548.49
| 巷道硬化工程 | 156243.78
一 | 2022市政综合工程一般计税法 | 156243.78
1 | 分部分项工程和单价措施项目费用合计 | 149051
1.1 | 其中:暂估价
2 | 总价措施项目费用合计 | 6880.92
2.1 | 安全文明施工费 | 5293.01
3 | 其他项目费用合计 | 311.86
4 | 建筑安装工程费 | 156243.78
| 工程总价 | 156243.78
1 | 分部分项工程和单价措施项目费用合计 | 149051
1.1 | 其中:暂估价
2 | 总价措施项目费用合计 | 6880.92
2.1 | 安全文明施工费 | 5293.01
3 | 其他项目费用合计 | 311.86
4 | 建筑安装工程费 | 156243.78
| 雅里村叫书屯路灯工程 | 63129.84
一 | 2023给排水、燃气、电气、通风空调、消防、建筑智能、通信、自控仪表工程一般计税法 | 63129.84
1 | 分部分项工程和单价措施项目费用合计 | 61888.67
1.1 | 其中:材料暂估价
2 | 总价措施项目费用合计 | 1115.16
2.1 | 安全文明施工费 | 791.41
3 | 其他项目费用合计 | 126.01
4 | 建筑安装工程费 | 63129.84
| 工程总价 | 63129.84
1 | 分部分项工程和单价措施项目费用合计 | 61888.67
1.1 | 其中:材料暂估价
2 | 总价措施项目费用合计 | 1115.16
2.1 | 安全文明施工费 | 791.41
3 | 其他项目费用合计 | 126.01
表-04
单位工程招标控制价汇总表
工程名称:德保县巴头乡、敬德镇2025年革命老区转移支付资金项目 |  | 第6页 共8页
序号 | 汇总内容 | 金额(元) | 备注
4 | 建筑安装工程费 | 63129.84
| 标志碑 | 557.33
一 | 2024建筑装饰装修工程一般计税法 | 557.33
1 | 分部分项工程和单价措施项目费用合计 | 517.11
1.1 | 其中:暂估价
2 | 总价措施项目费用合计 | 39.11
2.1 | 安全文明施工费 | 35.83
3 | 其他项目费用合计 | 1.11
4 | 建筑安装工程费 | 557.33
| 工程总价 | 557.33
1 | 分部分项工程和单价措施项目费用合计 | 517.11
1.1 | 其中:暂估价
2 | 总价措施项目费用合计 | 39.11
2.1 | 安全文明施工费 | 35.83
3 | 其他项目费用合计 | 1.11
4 | 建筑安装工程费 | 557.33
| 扶平村巴迷屯 | 58834.5
一 | 2023给排水、燃气、电气、通风空调、消防、建筑智能、通信、自控仪表工程一般计税法 | 58834.5
1 | 分部分项工程和单价措施项目费用合计 | 57378.17
1.1 | 其中:材料暂估价
2 | 总价措施项目费用合计 | 1338.9
2.1 | 安全文明施工费 | 950.19
3 | 其他项目费用合计 | 117.43
4 | 建筑安装工程费 | 58834.5
| 工程总价 | 58834.5
1 | 分部分项工程和单价措施项目费用合计 | 57378.17
1.1 | 其中:材料暂估价
2 | 总价措施项目费用合计 | 1338.9
2.1 | 安全文明施工费 | 950.19
3 | 其他项目费用合计 | 117.43
4 | 建筑安装工程费 | 58834.5
| 扶平新村新屯 | 84080.87
一 | 2023给排水、燃气、电气、通风空调、消防、建筑智能、通信、自控仪表工程一般计税法 | 84080.87
1 | 分部分项工程和单价措施项目费用合计 | 82038
1.1 | 其中:材料暂估价
表-04
单位工程招标控制价汇总表
工程名称:德保县巴头乡、敬德镇2025年革命老区转移支付资金项目 |  | 第7页 共8页
序号 | 汇总内容 | 金额(元) | 备注
2 | 总价措施项目费用合计 | 1875.04
2.1 | 安全文明施工费 | 1330.68
3 | 其他项目费用合计 | 167.83
4 | 建筑安装工程费 | 84080.87
| 工程总价 | 84080.87
1 | 分部分项工程和单价措施项目费用合计 | 82038
1.1 | 其中:材料暂估价
2 | 总价措施项目费用合计 | 1875.04
2.1 | 安全文明施工费 | 1330.68
3 | 其他项目费用合计 | 167.83
4 | 建筑安装工程费 | 84080.87
| 中力村上力屯 | 96531.25
一 | 2023给排水、燃气、电气、通风空调、消防、建筑智能、通信、自控仪表工程一般计税法 | 96531.25
1 | 分部分项工程和单价措施项目费用合计 | 94381.51
1.1 | 其中:材料暂估价
2 | 总价措施项目费用合计 | 1957.06
2.1 | 安全文明施工费 | 1388.88
3 | 其他项目费用合计 | 192.68
4 | 建筑安装工程费 | 96531.25
| 工程总价 | 96531.25
1 | 分部分项工程和单价措施项目费用合计 | 94381.51
1.1 | 其中:材料暂估价
2 | 总价措施项目费用合计 | 1957.06
2.1 | 安全文明施工费 | 1388.88
3 | 其他项目费用合计 | 192.68
4 | 建筑安装工程费 | 96531.25
| 标志碑 | 557.33
一 | 2024建筑装饰装修工程一般计税法 | 557.33
1 | 分部分项工程和单价措施项目费用合计 | 517.11
1.1 | 其中:暂估价
2 | 总价措施项目费用合计 | 39.11
2.1 | 安全文明施工费 | 35.83
3 | 其他项目费用合计 | 1.11
4 | 建筑安装工程费 | 557.33
| 工程总价 | 557.33
1 | 分部分项工程和单价措施项目费用合计 | 517.11
表-04
单位工程招标控制价汇总表
工程名称:德保县巴头乡、敬德镇2025年革命老区转移支付资金项目 |  | 第8页 共8页
序号 | 汇总内容 | 金额(元) | 备注
1.1 | 其中:暂估价
2 | 总价措施项目费用合计 | 39.11
2.1 | 安全文明施工费 | 35.83
3 | 其他项目费用合计 | 1.11
4 | 建筑安装工程费 | 557.33
| 工程项目汇总 | 1268571.76
1 | 分部分项工程和单价措施项目费用合计 | 1221602
1.1 | 其中:暂估价
2 | 总价措施项目费用合计 | 44437.69
2.1 | 安全文明施工费 | 35141.98
3 | 其他项目费用合计 | 2532.07
4 | 建筑安装工程费 | 1268571.76
表-04

## 表-08分部分项工程和单价措施项目清单与计价表
分部分项工程和单价措施项目清单与计价表
工程名称:德保县巴头乡、敬德镇2025年革命老区转移支付资金项目 | [5 empty] | 第1页 共24页
序号 | 项目编码 | 项目名称及 项目特征描述 | 计量 单位 | 工程量 | 金额(元)
[5 empty] | 综合单价 | 合 价 | 其中： 暂估价
|  | 拆除工程 |  |  |  | 1669.14
|  | 分部分项工程 |  |  |  | 1669.14
1 | 桂011616001001 | 拆除旧房子 | ㎡ | 54.00 | 30.91 | 1669.14
|  | 小 计 |  |  |  | 1669.14
|  | ∑人工费 |  |  |  | 812.16
∑材料费
|  | ∑机械费 |  |  |  | 529.2
|  | ∑管理费 |  |  |  | 142.02
|  | ∑利 润 |  |  |  | 48.06
单价措施项目
小 计
∑人工费
∑材料费
∑机械费
∑管理费
∑利 润
|  | 合 计 |  |  |  | 1669.14
|  | ∑人工费 |  |  |  | 812.16
∑材料费
|  | ∑机械费 |  |  |  | 529.2
|  | ∑管理费 |  |  |  | 142.02
|  | ∑利 润 |  |  |  | 48.06
|  | 建筑工程 |  |  |  | 138357.91
|  | 分部分项工程 |  |  |  | 103605.16
|  | A.1 土（石）方工程 |  |  |  | 1200.22
2 | 010101003001 | 挖沟槽土方 土壤类别:三类土 挖土深度:2m以内 |  | 10.56 | 12.62 | 133.27
3 | 010101004001 | 挖基坑土方 土壤类别:三类土 挖土深度:2m以内 |  | 50.34 | 12.6 | 634.28
4 | 010103001001 | 回填方 密实度:满足设计要求 填方材料品种:原土回填 |  | 46.44 | 5.12 | 237.77
5 | 010103002001 | 余土弃置 起运1KM |  | 14.46 | 9.22 | 133.32
6 | 桂010103003001 | 土（石）方运输增（减）m3·km 增运2km，工程量取4倍值，结算按实际运距调整 | ·km | 28.91 | 2.13 | 61.58
表-08
分部分项工程和单价措施项目清单与计价表
工程名称:德保县巴头乡、敬德镇2025年革命老区转移支付资金项目 | [5 empty] | 第2页 共24页
序号 | 项目编码 | 项目名称及 项目特征描述 | 计量 单位 | 工程量 | 金额(元)
[5 empty] | 综合单价 | 合 价 | 其中： 暂估价
| 3. | A.3 砌筑工程 |  |  |  | 11396.26
7 | 010401004001 | 多孔砖墙 砖品种、规格、强度等级:烧结页岩多孔砖 墙体类型:外墙 墙体厚度:190mm 砂浆种类、强度等级:M5混合砂浆 |  | 17.62 | 646.78 | 11396.26
|  | A.4 混凝土及钢筋混凝土工程 |  |  |  | 40528.85
8 | 010501001001 | 垫层 部位：首层地面 120mm厚C15混凝土垫层 |  | 5.76 | 436.67 | 2515.22
9 | 010501001002 | 垫层 混凝土种类:泵送商品混凝土 混凝土强度等级:C20 |  | 3.81 | 458.06 | 1745.21
10 | 010501003001 | 独立基础 混凝土种类:防水商品混凝土 混凝土强度等级:C30、P6 |  | 6.65 | 495.12 | 3292.55
11 | 010502001001 | 矩形柱 混凝土种类:泵送商品混凝土 混凝土强度等级:C30 |  | 6.10 | 494.78 | 3018.16
12 | 010503001001 | 基础梁 混凝土种类:泵送商品混凝土 混凝土强度等级:C30 |  | 3.52 | 437.3 | 1539.3
13 | 010503005001 | 过梁 混凝土种类:普通商品混凝土 混凝土强度等级:C25 |  | 0.25 | 540.48 | 135.12
14 | 010505001001 | 有梁板 混凝土种类:泵送商品混凝土 混凝土强度等级:C30 |  | 13.38 | 436.69 | 5842.91
15 | 010507001001 | 散水 做法：11ZJ901图集7页3 20厚1:2.5水泥砂浆粉面 60厚C10混凝土 素土夯实 | ㎡ | 20.16 | 100.42 | 2024.47
16 | 010507001002 | 坡道 做法：11ZJ901图集19页1 20厚1:2水泥砂浆随打随压光 加做100*100菱形防滑凹槽 素水泥浆结合层一道（内掺建筑胶） 100厚C15混凝土 300厚3:7灰土 素土夯实 | ㎡ | 11.64 | 212.58 | 2474.43
17 | 010507005001 | 坡屋面正脊 混凝土种类:普通商品混凝土 混凝土强度等级:C25 |  | 0.17 | 654.47 | 111.26
18 | 010515001001 | 现浇构件带肋钢筋制作安装 HRB400 10以内 | t | 1.537 | 5544.01 | 8521.14
19 | 010515001002 | 现浇构件带肋钢筋制作安装 HRB400 10以上 | t | 1.727 | 5232.08 | 9035.8
20 | 桂010516004001 | 钢筋接头 钢筋电渣压力焊接≤18 | 个 | 64 | 4.27 | 273.28
| 7. | A.7 屋面及防水工程 |  |  |  | 50479.83
表-08
分部分项工程和单价措施项目清单与计价表
工程名称:德保县巴头乡、敬德镇2025年革命老区转移支付资金项目 | [5 empty] | 第3页 共24页
序号 | 项目编码 | 项目名称及 项目特征描述 | 计量 单位 | 工程量 | 金额(元)
[5 empty] | 综合单价 | 合 价 | 其中： 暂估价
21 | 010901001001 | 瓦屋面 青灰色琉璃瓦 冷弯型钢挂瓦条L30X4,中距按瓦材规格 顺水条-30x6,中距500 40厚C20细石混凝土持钉层找平，内配双向Ф4 @150钢筋网 1.5mm厚MBA-S防晒抗皱膜自粘防水卷材 1.5mm厚MPU-Pro白色抗流挂聚氨酯防水涂料(2道设防) 20厚1:2.5水泥砂浆找平 30厚(最薄处)LC5.0轻骨料混凝土找2%坡 | ㎡ | 89.56 | 464.05 | 41560.32
22 | 010904003001 | 楼(地)面砂浆防水(防潮) 部位：室内地坪下约60处做20厚1:2水泥砂浆内加5%防水剂的墙身防潮层 | ㎡ | 5.70 | 31.99 | 182.34
23 | 010904002001 | 楼(地)面涂膜防水 部位：地面1 1.5厚聚氨酯防水涂料 | ㎡ | 48.00 | 36.29 | 1741.92
24 | 010903003001 | 墙面砂浆防水(防潮) 部位：外墙1 5厚干粉类聚合物水泥防水砂浆，中间压入一层耐碱玻璃纤维网布 | ㎡ | 122.21 | 26.11 | 3190.9
25 | 010903003002 | 墙面砂浆防水(防潮) 部位：内墙1 20厚掺防水剂的防水砂浆，分层抹灰压实 | ㎡ | 122.84 | 30.97 | 3804.35
| 9. | 保温、隔热、防腐工程
|  | 小 计 |  |  |  | 103605.16
|  | ∑人工费 |  |  |  | 23466.81
|  | ∑材料费 |  |  |  | 61555.84
|  | ∑机械费 |  |  |  | 778.94
|  | ∑管理费 |  |  |  | 6890.28
|  | ∑利 润 |  |  |  | 2357.67
|  | 单价措施项目 |  |  |  | 34752.75
| 011701 | 脚手架工程 |  |  |  | 12561.05
26 | 桂011701001001 | 外脚手架 单排、双排脚手架:双排 搭设高度:24m以内 脚手架材质:钢管 | ㎡ | 201.35 | 47.21 | 9505.73
27 | 011701006001 | 满堂脚手架 搭设高度:5.1m 脚手架材质:钢管 | ㎡ | 54.00 | 40.02 | 2161.08
28 | 桂011701011001 | 楼板现浇混凝土运输道 运输道材质:钢管 泵送、非泵送:泵送 | ㎡ | 54.00 | 16.56 | 894.24
| 011702 | 混凝土模板及支架(撑) |  |  |  | 17954.26
29 | 011702001001 | 基础 基础类型:垫层 模板、支撑材质:木模板木支撑 | ㎡ | 12.78 | 35.37 | 452.03
表-08
分部分项工程和单价措施项目清单与计价表
工程名称:德保县巴头乡、敬德镇2025年革命老区转移支付资金项目 | [5 empty] | 第4页 共24页
序号 | 项目编码 | 项目名称及 项目特征描述 | 计量 单位 | 工程量 | 金额(元)
[5 empty] | 综合单价 | 合 价 | 其中： 暂估价
30 | 011702001002 | 基础 基础类型:独立基础 模板、支撑材质:胶合板模板 木支撑 | ㎡ | 22.08 | 60.94 | 1345.56
31 | 011702002001 | 矩形柱 模板、支撑材质:胶合板模板 钢支撑 | ㎡ | 59.75 | 70.65 | 4221.34
32 | 011702005001 | 基础梁 模板、支撑材质:胶合板模板 木支撑 | ㎡ | 28.48 | 66.27 | 1887.37
33 | 011702009001 | 过梁 模板、支撑材质:胶合板模板 钢支撑 | ㎡ | 3.48 | 100.62 | 350.16
34 | 011702014001 | 有梁板 模板、支撑材质:胶合板模板 钢支撑 | ㎡ | 115.98 | 76.52 | 8874.79
35 | 011702029001 | 散水 模板、支撑材质:木模板木支撑 | ㎡ | 20.16 | 11.09 | 223.57
36 | 011702028001 | 扶手、压顶 | m | 11.80 | 50.8 | 599.44
| 011705 | 大型机械设备进出场及安拆 |  |  |  | 3270.09
37 | 011705001001 | 履带式挖掘机进出场费 斗容量（1以外） | 台次 | 1 | 1915.29 | 1915.29
38 | 011705001002 | 履带式推土机进出场费 90kW以内 | 台次 | 1 | 1354.8 | 1354.8
| 011708 | 混凝土运输及泵送工程 |  |  |  | 967.35
39 | 桂011708002001 | 混凝土泵送 |  | 39.94 | 24.22 | 967.35
|  | 小 计 |  |  |  | 34752.75
|  | ∑人工费 |  |  |  | 16007.82
|  | ∑材料费 |  |  |  | 6836.88
|  | ∑机械费 |  |  |  | 3305.39
|  | ∑管理费 |  |  |  | 4269.83
|  | ∑利 润 |  |  |  | 1462.56
|  | 合 计 |  |  |  | 138357.91
|  | ∑人工费 |  |  |  | 39474.63
|  | ∑材料费 |  |  |  | 68392.72
|  | ∑机械费 |  |  |  | 4084.33
|  | ∑管理费 |  |  |  | 11160.11
|  | ∑利 润 |  |  |  | 3820.23
|  | 装饰装修工程 |  |  |  | 36137
|  | 分部分项工程 |  |  |  | 36137
| 10. | 楼地面装饰工程 |  |  |  | 8864.93
40 | 011102003001 | 块料楼地面 部位：地面1 8~14厚(800X800)防滑地砖带防滑槽，铺实拍平，水泥砂浆擦缝 20厚1:3干硬性水泥砂浆 | ㎡ | 48.00 | 166.41 | 7987.68
41 | 011105003001 | 块料踢脚线 20厚掺防水剂的防水砂浆，分层抹灰压实 | m | 29.00 | 30.25 | 877.25
表-08
分部分项工程和单价措施项目清单与计价表
工程名称:德保县巴头乡、敬德镇2025年革命老区转移支付资金项目 | [5 empty] | 第5页 共24页
序号 | 项目编码 | 项目名称及 项目特征描述 | 计量 单位 | 工程量 | 金额(元)
[5 empty] | 综合单价 | 合 价 | 其中： 暂估价
3~4厚1:1水泥砂浆加水重20%建筑胶镶贴 8~10厚面砖，水泥浆擦缝
| 11. | 墙、柱面装饰与隔断、幕墙工程 |  |  |  | 10120.16
42 | 011201001001 | 墙面一般抹灰 部位：外墙1 15厚1:3水泥砂浆找平 | ㎡ | 122.21 | 55.25 | 6752.1
43 | 桂011204007001 | 块料墙面 部位：外墙1 5厚面砖，陶瓷墙地砖胶粘剂粘贴，填缝剂填缝 | ㎡ | 28.98 | 116.22 | 3368.06
| 13. | 门窗工程 |  |  |  | 6431.01
44 | 010802001001 | 成品钢质防盗门 | ㎡ | 4.32 | 626.16 | 2705.01
45 | 010807001001 | 金属窗 框、扇材质及质量:90系列断热铝合金推拉窗，壁厚1.4 玻璃品种、厚度:5mm透明中空玻璃 | ㎡ | 5.40 | 600.87 | 3244.7
46 | 010807004001 | 金属纱窗 | ㎡ | 5.40 | 89.13 | 481.3
| 14. | 油漆、涂料、裱糊工程 |  |  |  | 10156.2
47 | 011406003001 | 满刮腻子 部位：天棚 2~3厚柔韧型腻子分遍刮平 | ㎡ | 92.79 | 19.35 | 1795.49
48 | 011407001001 | 墙面喷（刷）涂料 部位：内墙1 5厚专用基底料打底 涂刷封底漆封底 抹涂0.8厚石粉类涂料找平 抹涂0.7厚石粉类涂料找平 抹涂0.5厚石粉类涂料找平 | ㎡ | 122.84 | 46.72 | 5739.08
49 | 011407001002 | 墙面喷（刷）涂料 部位：外墙1 涂饰底层涂料 喷涂主层涂料 喷涂面层涂料两遍 | ㎡ | 93.23 | 28.12 | 2621.63
| 15. | 其他装饰工程 |  |  |  | 564.7
50 | 011508004001 | 金属字 “革命纪念馆”五个字 | 个 | 5 | 112.94 | 564.7
|  | 小 计 |  |  |  | 36137
|  | ∑人工费 |  |  |  | 12642.5
|  | ∑材料费 |  |  |  | 16339.64
|  | ∑机械费 |  |  |  | 39.3
|  | ∑管理费 |  |  |  | 3079.83
|  | ∑利 润 |  |  |  | 1051.65
单价措施项目
小 计
∑人工费
表-08
分部分项工程和单价措施项目清单与计价表
工程名称:德保县巴头乡、敬德镇2025年革命老区转移支付资金项目 | [5 empty] | 第6页 共24页
序号 | 项目编码 | 项目名称及 项目特征描述 | 计量 单位 | 工程量 | 金额(元)
[5 empty] | 综合单价 | 合 价 | 其中： 暂估价
∑材料费
∑机械费
∑管理费
∑利 润
|  | 合 计 |  |  |  | 36137
|  | ∑人工费 |  |  |  | 12642.5
|  | ∑材料费 |  |  |  | 16339.64
|  | ∑机械费 |  |  |  | 39.3
|  | ∑管理费 |  |  |  | 3079.83
|  | ∑利 润 |  |  |  | 1051.65
|  | 安装工程 |  |  |  | 6113.22
|  | 分部分项工程 |  |  |  | 6113.22
| 4. | B4 电气设备安装工程 |  |  |  | 2998.12
51 | 030404017001 | 配电箱 规格:非标、定制 安装方式：底边距地1.6米暗装 箱内元件详见配电箱系统图 | 台 | 1 | 818.87 | 818.87
52 | 030404034001 | 三联单控开关 | 套 | 2 | 31.99 | 63.98
53 | 030412001001 | 吸顶灯 型号规格：LED 光通2000lm K=4500 1x20WxLED ~220V 安装方式：吸顶安装 含接线底盒 | 套 | 6 | 70.16 | 420.96
54 | 030404035001 | 安全型二三孔插座 安装方式：距地0.3m嵌墙安装 带保护门 | 套 | 2 | 36.73 | 73.46
55 | 030408001001 | 电力电缆 YJV-3*10 | m | 2.63 | 38.06 | 100.1
56 | 030411001001 | 防爆镀锌钢管敷设 砖、混凝土结构暗配 SC50 | m | 2.63 | 61.24 | 161.06
57 | 030411001002 | 砖、混凝土结构楼板墙暗配 刚性阻燃管PC20 | m | 12.20 | 12.6 | 153.72
58 | 030411001003 | 砖、混凝土结构楼板墙暗配 刚性阻燃管PC16 | m | 21.06 | 11.37 | 239.45
59 | 030411004001 | 管内穿放 ZRBV-0.45/0.75KV-3*2.5mm2 | m | 63.19 | 3.83 | 242.02
60 | 030411004002 | 管内穿放 ZRBV-0.45/0.75KV-3*4mm2 | m | 36.59 | 5.23 | 191.37
61 | 030413002001 | 凿槽及恢复管径20mm内 | m | 33.26 | 14.19 | 471.96
62 | 030413002002 | 凿槽及恢复管径50mm内 | m | 2.63 | 23.26 | 61.17
|  | 防雷接地安装工程 |  |  |  | 3115.1
63 | 030409002001 | 接地母线 | m | 30.80 | 19.89 | 612.61
表-08
分部分项工程和单价措施项目清单与计价表
工程名称:德保县巴头乡、敬德镇2025年革命老区转移支付资金项目 | [5 empty] | 第7页 共24页
序号 | 项目编码 | 项目名称及 项目特征描述 | 计量 单位 | 工程量 | 金额(元)
[5 empty] | 综合单价 | 合 价 | 其中： 暂估价
利用建筑物基础底板(或基础地梁)内两条主钢筋通长焊接连成闭合的钢筋网作接地装置(没有基础梁处或基础梁埋深小于0.5米,则在基坑外侧（埋深1.0米）敷设一条-40x5热镀锌扁钢)
64 | 030409003001 | 避雷引下线 利用柱内主钢筋 (两根，φ≥16mm或四根，φ≥10mm)通长焊连引下,其上部与接闪器焊接,下部与基础底框焊连柱内主筋在顶部及底部处要求与箍筋点焊连；每条外墙引下线在埋 深1米处应焊出一条引出线，供散流和增加接地装置连接 防雷构造焊接外露处都应有防腐处理。引下线间距不大于18m | m | 12.60 | 17.96 | 226.3
65 | 030409005001 | 避雷网 采用φ10热镀锌圆钢作为接闪器，沿坡屋面、屋脊敷设 | m | 49.80 | 39.19 | 1951.66
66 | 030409008001 | 总等电位联结箱 安装方式：距地面0.5米暗装 | 台 | 1 | 255.34 | 255.34
67 | 030409008002 | 总等电位联结端子板 | 块 | 1 | 69.19 | 69.19
|  | 小 计 |  |  |  | 6113.22
|  | ∑人工费 |  |  |  | 2146.19
|  | ∑材料费 |  |  |  | 2122.31
|  | ∑机械费 |  |  |  | 257.88
|  | ∑管理费 |  |  |  | 769.62
|  | ∑利 润 |  |  |  | 312.26
单价措施项目
小 计
∑人工费
∑材料费
∑机械费
∑管理费
∑利 润
|  | 合 计 |  |  |  | 6113.22
|  | ∑人工费 |  |  |  | 2146.19
|  | ∑材料费 |  |  |  | 2122.31
|  | ∑机械费 |  |  |  | 257.88
|  | ∑管理费 |  |  |  | 769.62
|  | ∑利 润 |  |  |  | 312.26
|  | 敬德镇中力村新屯(百丁屯、百岩屯、岩查屯) |  |  |  | 174298.6
|  | 分部分项工程 |  |  |  | 174298.6
表-08
分部分项工程和单价措施项目清单与计价表
工程名称:德保县巴头乡、敬德镇2025年革命老区转移支付资金项目 | [5 empty] | 第8页 共24页
序号 | 项目编码 | 项目名称及 项目特征描述 | 计量 单位 | 工程量 | 金额(元)
[5 empty] | 综合单价 | 合 价 | 其中： 暂估价
| 0304 | 电气设备安装工程 |  |  |  | 159836.35
68 | 030412007001 | 立杆式太阳能路灯 1.6m高立杆式太阳能路灯，主灯悬挑长1.2米，仰角均为15°； 2.灯杆：采用优质Q235钢板经模压成型，灯杆表面热镀锌处理后表面聚脂粉体涂装；灯杆壁厚≥3.5mm； 3.灯具：60WLED金豆路灯头，压铸铝壳及钢化玻璃透光罩，灯罩防护等级IP65，维护系数0.6； 4.太阳能电池组件：18V120W多晶硅太阳能板（规格；1200*670*30mm），配12V60AH磷酸铁锂电池，含10A太阳能智能控制器，电池使用寿命长达10年，电池防水性能IP65； 5.内置配套连接电线及防雷接地装置； 6.喷漆。二维码铭牌（二维码内容包含：项目名称、建设内容及规模、路灯基本参数、设计单位、建设单位、监理单位、质保时间、举报电话（0776-3829353））在每盏杆高1.2米处喷码。在杆高1.3米处喷阿拉伯数字标识杆数。 7.质保期：产品质保期3年。 | 套 | 56 | 2646.26 | 148190.56
69 | 030412007002 | 壁挂式太阳能路灯 1.灯具：60WLED金豆路灯头，压铸铝壳及钢化玻璃透光罩，灯罩防护等级IP65，维护系数0.6； 2.太阳能电池组件：18V120W多晶硅太阳能板（规格；1200*670*30mm），配12V60AH磷酸铁锂电池，含10A太阳能智能控制器，电池使用寿命长达10年，电池防水性能IP65； 3.φ65镀锌管主支架，φ38镀锌管支架； 4.30*60*2.5mm槽钢(膨胀钉)固定在居民房墙壁上； 5.质保期：产品质保期3年。 | 套 | 13 | 895.83 | 11645.79
|  | 立杆式路灯基础 |  |  |  | 14462.25
70 | 桂030413016001 | 人工开挖混凝土路面 | ㎡ | 20.16 | 107.12 | 2159.54
71 | 桂030413013001 | 人工开挖土方 1 土壤类别：三类土 2.挖土深度:600mm |  | 8.06 | 85.5 | 689.13
72 | 010103002002 | 废方弃置 1.起始运距1km |  | 12.10 | 51.2 | 619.52
73 | 桂010103003002 | 土（石）方运输增（减）m3·km 1.增运暂按2km，结算按实际运距调整 | ·km | 24.20 | 6.49 | 157.06
74 | 桂030413011001 | 路灯基础 1.混凝土种类:现场搅拌普通混凝土 2.混凝土强度等级:C25 3.含模板制作、安装、拆除 |  | 12.10 | 895.62 | 10837
|  | 小 计 |  |  |  | 174298.6
|  | ∑人工费 |  |  |  | 11500.05
|  | ∑材料费 |  |  |  | 133204.22
表-08
分部分项工程和单价措施项目清单与计价表
工程名称:德保县巴头乡、敬德镇2025年革命老区转移支付资金项目 | [5 empty] | 第9页 共24页
序号 | 项目编码 | 项目名称及 项目特征描述 | 计量 单位 | 工程量 | 金额(元)
[5 empty] | 综合单价 | 合 价 | 其中： 暂估价
|  | ∑机械费 |  |  |  | 6915.25
|  | ∑管理费 |  |  |  | 5892.99
|  | ∑利 润 |  |  |  | 2394.13
单价措施项目
小 计
∑人工费
∑材料费
∑机械费
∑管理费
∑利 润
|  | 合 计 |  |  |  | 174298.6
|  | ∑人工费 |  |  |  | 11500.05
|  | ∑材料费 |  |  |  | 133204.22
|  | ∑机械费 |  |  |  | 6915.25
|  | ∑管理费 |  |  |  | 5892.99
|  | ∑利 润 |  |  |  | 2394.13
|  | 标志碑 |  |  |  | 517.11
|  | 分部分项工程 |  |  |  | 517.11
75 | 030412007003 | 标志碑 标志碑正立面贴灰色大理石并刻上与项目有关的内容，具体由业主定。 C20砼 C15砼支座 碎石垫层 素土夯实 含：挖土、填土、弃土及模版制作安装、拆除 | 个 | 1 | 517.11 | 517.11
|  | 小 计 |  |  |  | 517.11
|  | ∑人工费 |  |  |  | 178.97
|  | ∑材料费 |  |  |  | 220.53
|  | ∑机械费 |  |  |  | 5.79
|  | ∑管理费 |  |  |  | 51.49
|  | ∑利 润 |  |  |  | 17.63
单价措施项目
小 计
∑人工费
∑材料费
∑机械费
表-08
分部分项工程和单价措施项目清单与计价表
工程名称:德保县巴头乡、敬德镇2025年革命老区转移支付资金项目 | [5 empty] | 第10页 共24页
序号 | 项目编码 | 项目名称及 项目特征描述 | 计量 单位 | 工程量 | 金额(元)
[5 empty] | 综合单价 | 合 价 | 其中： 暂估价
∑管理费
∑利 润
|  | 合 计 |  |  |  | 517.11
|  | ∑人工费 |  |  |  | 178.97
|  | ∑材料费 |  |  |  | 220.53
|  | ∑机械费 |  |  |  | 5.79
|  | ∑管理费 |  |  |  | 51.49
|  | ∑利 润 |  |  |  | 17.63
|  | 市政工程 |  |  |  | 331255.32
|  | 分部分项工程 |  |  |  | 328695.33
|  | 土石方工程 |  |  |  | 51587
76 | 040103001001 | 借土回填方 1.密实度:满足设计要求 2.填方材料品种:土 3.填方来源:外购土 4.借方运距:10km 5.含：购土费 |  | 1632.50 | 31.6 | 51587
|  | 新建球场 |  |  |  | 186304.5
77 | 040202001001 | 路床(槽)整形 | ㎡ | 750.00 | 3.76 | 2820
78 | 040202011001 | 100mm厚级配碎石垫层 | ㎡ | 750.00 | 20.48 | 15360
79 | 040203007001 | 200mm厚C25混凝土面层 | ㎡ | 750.00 | 78.76 | 59070
80 | 040203009001 | 人造草皮足球场 50mm高人造草皮（由专业厂家施工） TEP环保颗粒填充，石英砂颗粒(1.5-2.5)填充 施工专业性生态环保底涂胶水 砼地面清洗干净 | ㎡ | 690.00 | 158.05 | 109054.5
|  | 新建挡土墙 |  |  |  | 19653.66
81 | 040101002001 | 挖沟槽土方 土壤类别:三类土 挖土深度:1.5m以内 |  | 23.52 | 20.5 | 482.16
82 | 040103001002 | 回填方 密实度:满足设计要求 填方材料品种:三类土 填方来源:场地开挖后回填 |  | 6.72 | 34.11 | 229.22
83 | 040103002001 | 余方弃置 运距暂按5kn，先起运1km |  | 16.80 | 6.45 | 108.36
84 | 桂040103003001 | 土石方运输每增1km 运距：增运4km，结算按实际运距作调整 | ·km | 67.20 | 2.04 | 137.09
85 | 040303001001 | 100厚C20混凝土垫层 |  | 2.80 | 326.34 | 913.75
86 | 010403004001 | 挡土墙 挡土墙采用 M7.5水泥砂浆，MU40毛石砌筑 30厚1:3水泥砂浆抹光面(外侧及顶部) |  | 28.00 | 635.11 | 17783.08
表-08
分部分项工程和单价措施项目清单与计价表
工程名称:德保县巴头乡、敬德镇2025年革命老区转移支付资金项目 | [5 empty] | 第11页 共24页
序号 | 项目编码 | 项目名称及 项目特征描述 | 计量 单位 | 工程量 | 金额(元)
[5 empty] | 综合单价 | 合 价 | 其中： 暂估价
排水孔， PVC De100，排水孔水平间距为2m
|  | 新建排水沟 |  |  |  | 13229.95
87 | 040201022001 | 排水沟 1.300*300*50mm预制混凝土盖板、含钢筋、模板制作安装 2.M10水泥砂浆砌MU10砖 3.100mm厚C20混凝土垫层 4.10厚1:2.5水泥砂浆抹光 5.素土夯实 | m | 105.20 | 125.76 | 13229.95
|  | 其他工程 |  |  |  | 57920.22
88 | 070104001001 | C25混凝土基础 部位：围栏 含：模板制作安装、拆除 |  | 4.86 | 1165.67 | 5665.16
89 | 010607004001 | 金属围栏 1.76*2.5mm镀锌钢管立柱，60*2.0mm镀锌钢横杆 2.勾花网，网孔50*50mm,包塑丝径4mm 3.防腐处理,绿色漆面层 4.含制作，运输、安装等 | ㎡ | 462.00 | 100.13 | 46260.06
90 | 010802001002 | 围栏门 1.76*2.5mm镀锌钢管立柱，60*2.0mm镀锌钢横杆 2.勾花网，网孔50*50mm,包塑丝径4mm 3.防腐处理,绿色漆面层 4.含制作，运输、安装等 | ㎡ | 9.00 | 218 | 1962
91 | 010802001003 | 足球门 1.材质：镀锌钢管 2.工艺：抛光除锈+静电喷塑 3.规格：3m*1.2m*2m 4.管径114*2mm厚（球门横梁和立柱），管径32*2mm厚（两侧支撑），80*40*2mm厚（底部连杆） 5.球网：直径3mm编织HDPP100*100mm无结网眼 6.含制作，运输、安装等 | 个 | 2.00 | 2016.5 | 4033
92 | 桂010801008001 | 竣工牌 1.标志碑正立面贴灰色大理石并刻上与项目有关内容，具体由业主定 | 块
|  | 小 计 |  |  |  | 328695.33
|  | ∑人工费 |  |  |  | 29213.47
|  | ∑材料费 |  |  |  | 211014.6
|  | ∑机械费 |  |  |  | 39294.4
|  | ∑管理费 |  |  |  | 15032.28
|  | ∑利 润 |  |  |  | 7001.93
|  | 单价措施项目 |  |  |  | 2559.99
| 041106 | 大型机械、设备进出场及安拆、使用 |  |  |  | 2559.99
93 | 041106001001 | 大型机械场外运输费 压路机 | 台·次 | 1 | 1168.35 | 1168.35
表-08
分部分项工程和单价措施项目清单与计价表
工程名称:德保县巴头乡、敬德镇2025年革命老区转移支付资金项目 | [5 empty] | 第12页 共24页
序号 | 项目编码 | 项目名称及 项目特征描述 | 计量 单位 | 工程量 | 金额(元)
[5 empty] | 综合单价 | 合 价 | 其中： 暂估价
94 | 041106001002 | 大型机械场外运输费 履带式推土机 90kw以外 | 台·次 | 1 | 1391.64 | 1391.64
|  | 小 计 |  |  |  | 2559.99
|  | ∑人工费 |  |  |  | 200
|  | ∑材料费 |  |  |  | 210.48
|  | ∑机械费 |  |  |  | 1295.2
|  | ∑管理费 |  |  |  | 433.6
|  | ∑利 润 |  |  |  | 209.33
|  | 合 计 |  |  |  | 331255.32
|  | ∑人工费 |  |  |  | 29413.47
|  | ∑材料费 |  |  |  | 211225.08
|  | ∑机械费 |  |  |  | 40589.6
|  | ∑管理费 |  |  |  | 15465.88
|  | ∑利 润 |  |  |  | 7211.26
|  | 球场电气安装工程 |  |  |  | 43236
|  | 分部分项工程 |  |  |  | 43236
| 4. | B4 电气设备安装工程 |  |  |  | 43236
95 | 030404017002 | 控制配电箱AL1 按箱内元器件计价 型号：ZMX 钢箱防水型 | 台 | 1 | 1440.17 | 1440.17
96 | 030408001002 | 铜芯电力电缆普通敷设 YJV-1KV-5*6mm2 具有3C认证 ISO9000认证 | m | 186.00 | 41.76 | 7767.36
97 | 030411004003 | 管内穿铜芯线 BV-500V-6mm2 具有3C认证 ISO9000认证 | m | 40.00 | 7.17 | 286.8
98 | 030411001004 | PVC50线管 | m | 186.00 | 18.86 | 3507.96
99 | 030404019001 | 闸刀开关 型号：HK2/32 | 个 | 3 | 188.37 | 565.11
100 | 030412009001 | 球场灯 型号：2*200WLED灯 总高7米 立柱：主管采用114*3.75mm优质钢管 爬杆：2.5米以上带爬梯，爬梯采用#18号元钢制成 灯架：采用φ42优质钢管制成，呈直形，不可旋转 地基:采用18#或20#元钢和4*4角钢焊接而成,长X宽X高=700X500X500mm LED照明灯，功率200W，每条灯杆上安装2盏 外观：所有钢制件表面均经酸洗,磷化等处理后再采用静电喷塑处理 | 套 | 4 | 6896.07 | 27584.28
101 | 桂030413011002 | 现浇基础 C20砼基础 含基础土方开挖、回填 含钢筋，模板制作、安装、拆除等 | 座 | 4 | 330.05 | 1320.2
表-08
分部分项工程和单价措施项目清单与计价表
工程名称:德保县巴头乡、敬德镇2025年革命老区转移支付资金项目 | [5 empty] | 第13页 共24页
序号 | 项目编码 | 项目名称及 项目特征描述 | 计量 单位 | 工程量 | 金额(元)
[5 empty] | 综合单价 | 合 价 | 其中： 暂估价
混凝土种类：非泵送商品普通混凝土
102 | 030413005001 | 砖砌分线盒300*200*400mm | 个 | 1 | 252.54 | 252.54
103 | 桂030413013002 | 小型机械挖填沟槽 一般土 土壤类别:三类土 |  | 23.85 | 13.84 | 330.08
104 | 桂030413014001 | 小型机械回填沟槽 土方 土壤类别:三类土 |  | 23.85 | 7.61 | 181.5
|  | 小 计 |  |  |  | 43236
|  | ∑人工费 |  |  |  | 12562.39
|  | ∑材料费 |  |  |  | 14091.21
|  | ∑机械费 |  |  |  | 5076.11
|  | ∑管理费 |  |  |  | 5643.05
|  | ∑利 润 |  |  |  | 2292.57
单价措施项目
小 计
∑人工费
∑材料费
∑机械费
∑管理费
∑利 润
|  | 合 计 |  |  |  | 43236
|  | ∑人工费 |  |  |  | 12562.39
|  | ∑材料费 |  |  |  | 14091.21
|  | ∑机械费 |  |  |  | 5076.11
|  | ∑管理费 |  |  |  | 5643.05
|  | ∑利 润 |  |  |  | 2292.57
|  | 太阳能路灯工程 |  |  |  | 43729.02
|  | 分部分项工程 |  |  |  | 43729.02
| 0304 | 电气设备安装工程 |  |  |  | 39693.9
105 | 030412007004 | 立杆式太阳能路灯 1.6m高立杆式太阳能路灯，主灯悬挑长1.2米，仰角均为15°； 2.灯杆：采用优质Q235钢板经模压成型，灯杆表面热镀锌处理后表面聚脂粉体涂装；灯杆壁厚≥3.5mm； 3.灯具：60WLED金豆路灯头，压铸铝壳及钢化玻璃透光罩，灯罩防护等级IP65，维护系数0.6； | 套 | 15 | 2646.26 | 39693.9
表-08
分部分项工程和单价措施项目清单与计价表
工程名称:德保县巴头乡、敬德镇2025年革命老区转移支付资金项目 | [5 empty] | 第14页 共24页
序号 | 项目编码 | 项目名称及 项目特征描述 | 计量 单位 | 工程量 | 金额(元)
[5 empty] | 综合单价 | 合 价 | 其中： 暂估价
4.太阳能电池组件：18V120W多晶硅太阳能板（规格；1200*670*30mm），配12V60AH磷酸铁锂电池，含10A太阳能智能控制器，电池使用寿命长达10年，电池防水性能IP65； 5.内置配套连接电线及防雷接地装置； 6.喷漆。二维码铭牌（二维码内容包含：项目名称、建设内容及规模、路灯基本参数、设计单位、建设单位、监理单位、质保时间、举报电话（0776-3829353））在每盏杆高1.2米处喷码。在杆高1.3米处喷阿拉伯数字标识杆数。 7.质保期：产品质保期3年。
|  | 立杆式路灯基础 |  |  |  | 4035.12
106 | 桂030413016002 | 人工开挖混凝土路面 | ㎡ | 5.40 | 107.11 | 578.39
107 | 桂030413013003 | 人工开挖土方 1 土壤类别：三类土 2.挖土深度:600mm |  | 3.24 | 85.5 | 277.02
108 | 010103002003 | 废方弃置 1.起始运距1km |  | 4.32 | 51.2 | 221.18
109 | 桂010103003003 | 土（石）方运输增（减）m3·km 1.增运暂按2km，结算按实际运距调整 | ·km | 8.64 | 6.49 | 56.07
110 | 桂030413011003 | 路灯基础 1.混凝土种类:现场搅拌普通混凝土 2.混凝土强度等级:C25 3.含模板制作、安装、拆除 |  | 3.24 | 895.82 | 2902.46
|  | 小 计 |  |  |  | 43729.02
|  | ∑人工费 |  |  |  | 2823.63
|  | ∑材料费 |  |  |  | 33703.43
|  | ∑机械费 |  |  |  | 1600.42
|  | ∑管理费 |  |  |  | 1415.7
|  | ∑利 润 |  |  |  | 575.13
单价措施项目
小 计
∑人工费
∑材料费
∑机械费
∑管理费
∑利 润
|  | 合 计 |  |  |  | 43729.02
|  | ∑人工费 |  |  |  | 2823.63
|  | ∑材料费 |  |  |  | 33703.43
|  | ∑机械费 |  |  |  | 1600.42
表-08
分部分项工程和单价措施项目清单与计价表
工程名称:德保县巴头乡、敬德镇2025年革命老区转移支付资金项目 | [5 empty] | 第15页 共24页
序号 | 项目编码 | 项目名称及 项目特征描述 | 计量 单位 | 工程量 | 金额(元)
[5 empty] | 综合单价 | 合 价 | 其中： 暂估价
|  | ∑管理费 |  |  |  | 1415.7
|  | ∑利 润 |  |  |  | 575.13
|  | 标志碑 |  |  |  | 517.11
|  | 分部分项工程 |  |  |  | 517.11
111 | 030412007005 | 标志碑 标志碑正立面贴灰色大理石并刻上与项目有关的内容，具体由业主定。 C20砼 C15砼支座 碎石垫层 素土夯实 含：挖土、填土、弃土及模版制作安装、拆除 | 个 | 1 | 517.11 | 517.11
|  | 小 计 |  |  |  | 517.11
|  | ∑人工费 |  |  |  | 178.97
|  | ∑材料费 |  |  |  | 220.53
|  | ∑机械费 |  |  |  | 5.79
|  | ∑管理费 |  |  |  | 51.49
|  | ∑利 润 |  |  |  | 17.63
单价措施项目
小 计
∑人工费
∑材料费
∑机械费
∑管理费
∑利 润
|  | 合 计 |  |  |  | 517.11
|  | ∑人工费 |  |  |  | 178.97
|  | ∑材料费 |  |  |  | 220.53
|  | ∑机械费 |  |  |  | 5.79
|  | ∑管理费 |  |  |  | 51.49
|  | ∑利 润 |  |  |  | 17.63
|  | 巷道硬化工程 |  |  |  | 149051
|  | 分部分项工程 |  |  |  | 147638
| 040101 | 土方工程 |  |  |  | 10136.25
112 | 040101001001 | 挖一般土方 1.土壤类别:三类土 2.挖土深度:0.3m |  | 375.00 | 16.5 | 6187.5
113 | 040103002002 | 余方弃置 |  | 375.00 | 6.45 | 2418.75
表-08
分部分项工程和单价措施项目清单与计价表
工程名称:德保县巴头乡、敬德镇2025年革命老区转移支付资金项目 | [5 empty] | 第16页 共24页
序号 | 项目编码 | 项目名称及 项目特征描述 | 计量 单位 | 工程量 | 金额(元)
[5 empty] | 综合单价 | 合 价 | 其中： 暂估价
1.运距暂按3kn，先起运1km
114 | 桂040103003002 | 土石方运输每增1km 运距：增运2km，结算按实际运距作调整 | ·km | 750.00 | 2.04 | 1530
| 0402 | 道路工程 |  |  |  | 137501.75
115 | 040202001002 | 路床(槽)整形 路基压实度≥0.93 | ㎡ | 1246.39 | 3.76 | 4686.43
116 | 040202011002 | 10cm厚级配碎石垫层 | ㎡ | 1246.39 | 20.48 | 25526.07
117 | 040203007002 | 20cm厚C25水泥混凝土 含锯缝填缝、刻纹等 | ㎡ | 1246.39 | 86.08 | 107289.25
|  | 小 计 |  |  |  | 147638
|  | ∑人工费 |  |  |  | 23381.32
|  | ∑材料费 |  |  |  | 80504.33
|  | ∑机械费 |  |  |  | 16273.77
|  | ∑管理费 |  |  |  | 10348.18
|  | ∑利 润 |  |  |  | 4939.54
|  | 单价措施项目 |  |  |  | 1413
| 041106 | 大型机械、设备进出场及安拆、使用 |  |  |  | 1413
118 | 041106001003 | 大型机械设备进出场及安拆 | 台·次 | 1 | 1413 | 1413
|  | 小 计 |  |  |  | 1413
|  | ∑人工费 |  |  |  | 100
|  | ∑材料费 |  |  |  | 136.09
|  | ∑机械费 |  |  |  | 711.36
|  | ∑管理费 |  |  |  | 235.29
|  | ∑利 润 |  |  |  | 113.59
|  | 合 计 |  |  |  | 149051
|  | ∑人工费 |  |  |  | 23481.32
|  | ∑材料费 |  |  |  | 80640.42
|  | ∑机械费 |  |  |  | 16985.13
|  | ∑管理费 |  |  |  | 10583.47
|  | ∑利 润 |  |  |  | 5053.13
|  | 雅里村叫书屯路灯工程 |  |  |  | 61888.67
|  | 分部分项工程 |  |  |  | 61888.67
| 0304 | 电气设备安装工程 |  |  |  | 56508.52
119 | 030412007006 | 立杆式太阳能路灯 1.6m高立杆式太阳能路灯，主灯悬挑长1.2米，仰角均为15°； | 套 | 20 | 2646.26 | 52925.2
表-08
分部分项工程和单价措施项目清单与计价表
工程名称:德保县巴头乡、敬德镇2025年革命老区转移支付资金项目 | [5 empty] | 第17页 共24页
序号 | 项目编码 | 项目名称及 项目特征描述 | 计量 单位 | 工程量 | 金额(元)
[5 empty] | 综合单价 | 合 价 | 其中： 暂估价
2.灯杆：采用优质Q235钢板经模压成型，灯杆表面热镀锌处理后表面聚脂粉体涂装；灯杆壁厚≥3.5mm； 3.灯具：60WLED金豆路灯头，压铸铝壳及钢化玻璃透光罩，灯罩防护等级IP65，维护系数0.6； 4.太阳能电池组件：18V120W多晶硅太阳能板（规格；1200*670*30mm），配12V60AH磷酸铁锂电池，含10A太阳能智能控制器，电池使用寿命长达10年，电池防水性能IP65； 5.内置配套连接电线及防雷接地装置； 6.喷漆。二维码铭牌（二维码内容包含：项目名称、建设内容及规模、路灯基本参数、设计单位、建设单位、监理单位、质保时间、举报电话（0776-3829353））在每盏杆高1.2米处喷码。在杆高1.3米处喷阿拉伯数字标识杆数。 7.质保期：产品质保期3年。
120 | 030412007007 | 壁挂式太阳能路灯 1.灯具：60WLED金豆路灯头，压铸铝壳及钢化玻璃透光罩，灯罩防护等级IP65，维护系数0.6； 2.太阳能电池组件：18V120W多晶硅太阳能板（规格；1200*670*30mm），配12V60AH磷酸铁锂电池，含10A太阳能智能控制器，电池使用寿命长达10年，电池防水性能IP65； 3.φ65镀锌管主支架，φ38镀锌管支架； 4.30*60*2.5mm槽钢(膨胀钉)固定在居民房墙壁上； 5.质保期：产品质保期3年。 | 套 | 4 | 895.83 | 3583.32
|  | 立杆式路灯基础 |  |  |  | 5380.15
121 | 桂030413016003 | 人工开挖混凝土路面 | ㎡ | 7.20 | 107.11 | 771.19
122 | 桂030413013004 | 人工开挖土方 1 土壤类别：三类土 2.挖土深度:600mm |  | 4.32 | 85.49 | 369.32
123 | 010103002004 | 废方弃置 1.起始运距1km |  | 5.76 | 51.19 | 294.85
124 | 桂010103003004 | 土（石）方运输增（减）m3·km 1.增运暂按2km，结算按实际运距调整 | ·km | 11.52 | 6.49 | 74.76
125 | 桂030413011004 | 路灯基础 1.混凝土种类:现场搅拌普通混凝土 2.混凝土强度等级:C25 3.含模板制作、安装、拆除 |  | 4.32 | 895.84 | 3870.03
|  | 小 计 |  |  |  | 61888.67
|  | ∑人工费 |  |  |  | 4138.25
|  | ∑材料费 |  |  |  | 47207.83
|  | ∑机械费 |  |  |  | 2462.26
|  | ∑管理费 |  |  |  | 2112.09
表-08
分部分项工程和单价措施项目清单与计价表
工程名称:德保县巴头乡、敬德镇2025年革命老区转移支付资金项目 | [5 empty] | 第18页 共24页
序号 | 项目编码 | 项目名称及 项目特征描述 | 计量 单位 | 工程量 | 金额(元)
[5 empty] | 综合单价 | 合 价 | 其中： 暂估价
|  | ∑利 润 |  |  |  | 858.08
单价措施项目
小 计
∑人工费
∑材料费
∑机械费
∑管理费
∑利 润
|  | 合 计 |  |  |  | 61888.67
|  | ∑人工费 |  |  |  | 4138.25
|  | ∑材料费 |  |  |  | 47207.83
|  | ∑机械费 |  |  |  | 2462.26
|  | ∑管理费 |  |  |  | 2112.09
|  | ∑利 润 |  |  |  | 858.08
|  | 标志碑 |  |  |  | 517.11
|  | 分部分项工程 |  |  |  | 517.11
126 | 030412007008 | 标志碑 标志碑正立面贴灰色大理石并刻上与项目有关的内容，具体由业主定。 C20砼 C15砼支座 碎石垫层 素土夯实 含：挖土、填土、弃土及模版制作安装、拆除 | 个 | 1 | 517.11 | 517.11
|  | 小 计 |  |  |  | 517.11
|  | ∑人工费 |  |  |  | 178.97
|  | ∑材料费 |  |  |  | 220.53
|  | ∑机械费 |  |  |  | 5.79
|  | ∑管理费 |  |  |  | 51.49
|  | ∑利 润 |  |  |  | 17.63
单价措施项目
小 计
∑人工费
∑材料费
∑机械费
∑管理费
∑利 润
表-08
分部分项工程和单价措施项目清单与计价表
工程名称:德保县巴头乡、敬德镇2025年革命老区转移支付资金项目 | [5 empty] | 第19页 共24页
序号 | 项目编码 | 项目名称及 项目特征描述 | 计量 单位 | 工程量 | 金额(元)
[5 empty] | 综合单价 | 合 价 | 其中： 暂估价
|  | 合 计 |  |  |  | 517.11
|  | ∑人工费 |  |  |  | 178.97
|  | ∑材料费 |  |  |  | 220.53
|  | ∑机械费 |  |  |  | 5.79
|  | ∑管理费 |  |  |  | 51.49
|  | ∑利 润 |  |  |  | 17.63
|  | 扶平村巴迷屯 |  |  |  | 57378.17
|  | 分部分项工程 |  |  |  | 57378.17
| 0304 | 电气设备安装工程 |  |  |  | 54150.87
127 | 030412007009 | 立杆式太阳能路灯 1.6m高立杆式太阳能路灯，主灯悬挑长1.2米，仰角均为15°； 2.灯杆：采用优质Q235钢板经模压成型，灯杆表面热镀锌处理后表面聚脂粉体涂装；灯杆壁厚≥3.5mm； 3.灯具：60WLED金豆路灯头，压铸铝壳及钢化玻璃透光罩，灯罩防护等级IP65，维护系数0.6； 4.太阳能电池组件：18V120W多晶硅太阳能板（规格；1200*670*30mm），配12V60AH磷酸铁锂电池，含10A太阳能智能控制器，电池使用寿命长达10年，电池防水性能IP65； 5.内置配套连接电线及防雷接地装置； 6.喷漆。二维码铭牌（二维码内容包含：项目名称、建设内容及规模、路灯基本参数、设计单位、建设单位、监理单位、质保时间、举报电话（0776-3829353））在每盏杆高1.2米处喷码。在杆高1.3米处喷阿拉伯数字标识杆数。 7.质保期：产品质保期3年。 | 套 | 12 | 2646.26 | 31755.12
128 | 030412007010 | 壁挂式太阳能路灯 1.灯具：60WLED金豆路灯头，压铸铝壳及钢化玻璃透光罩，灯罩防护等级IP65，维护系数0.6； 2.太阳能电池组件：18V120W多晶硅太阳能板（规格；1200*670*30mm），配12V60AH磷酸铁锂电池，含10A太阳能智能控制器，电池使用寿命长达10年，电池防水性能IP65； 3.φ65镀锌管主支架，φ38镀锌管支架； 4.30*60*2.5mm槽钢(膨胀钉)固定在居民房墙壁上； 5.质保期：产品质保期3年。 | 套 | 25 | 895.83 | 22395.75
|  | 立杆式路灯基础 |  |  |  | 3227.3
129 | 桂030413016004 | 人工开挖混凝土路面 | ㎡ | 4.32 | 107.11 | 462.72
130 | 桂030413013005 | 人工开挖土方 1 土壤类别：三类土 2.挖土深度:600mm |  | 2.59 | 85.5 | 221.45
表-08
分部分项工程和单价措施项目清单与计价表
工程名称:德保县巴头乡、敬德镇2025年革命老区转移支付资金项目 | [5 empty] | 第20页 共24页
序号 | 项目编码 | 项目名称及 项目特征描述 | 计量 单位 | 工程量 | 金额(元)
[5 empty] | 综合单价 | 合 价 | 其中： 暂估价
131 | 010103002005 | 废方弃置 1.起始运距1km |  | 3.46 | 51.19 | 177.12
132 | 桂010103003005 | 土（石）方运输增（减）m3·km 1.增运暂按2km，结算按实际运距调整 | ·km | 6.91 | 6.49 | 44.85
133 | 桂030413011005 | 路灯基础 1.混凝土种类:现场搅拌普通混凝土 2.混凝土强度等级:C25 3.含模板制作、安装、拆除 |  | 2.59 | 896.2 | 2321.16
|  | 小 计 |  |  |  | 57378.17
|  | ∑人工费 |  |  |  | 4592.47
|  | ∑材料费 |  |  |  | 41149.28
|  | ∑机械费 |  |  |  | 3332.37
|  | ∑管理费 |  |  |  | 2535.96
|  | ∑利 润 |  |  |  | 1030.32
单价措施项目
小 计
∑人工费
∑材料费
∑机械费
∑管理费
∑利 润
|  | 合 计 |  |  |  | 57378.17
|  | ∑人工费 |  |  |  | 4592.47
|  | ∑材料费 |  |  |  | 41149.28
|  | ∑机械费 |  |  |  | 3332.37
|  | ∑管理费 |  |  |  | 2535.96
|  | ∑利 润 |  |  |  | 1030.32
|  | 扶平新村新屯 |  |  |  | 82038
|  | 分部分项工程 |  |  |  | 82038
| 0304 | 电气设备安装工程 |  |  |  | 77195.07
134 | 030412007011 | 立杆式太阳能路灯 1.6m高立杆式太阳能路灯，主灯悬挑长1.2米，仰角均为15°； 2.灯杆：采用优质Q235钢板经模压成型，灯杆表面热镀锌处理后表面聚脂粉体涂装；灯杆壁厚≥3.5mm； 3.灯具：60WLED金豆路灯头，压铸铝壳及钢化玻璃透光罩，灯罩防护等级IP65，维护系数0.6； | 套 | 18 | 2646.26 | 47632.68
表-08
分部分项工程和单价措施项目清单与计价表
工程名称:德保县巴头乡、敬德镇2025年革命老区转移支付资金项目 | [5 empty] | 第21页 共24页
序号 | 项目编码 | 项目名称及 项目特征描述 | 计量 单位 | 工程量 | 金额(元)
[5 empty] | 综合单价 | 合 价 | 其中： 暂估价
4.太阳能电池组件：18V120W多晶硅太阳能板（规格；1200*670*30mm），配12V60AH磷酸铁锂电池，含10A太阳能智能控制器，电池使用寿命长达10年，电池防水性能IP65； 5.内置配套连接电线及防雷接地装置； 6.喷漆。二维码铭牌（二维码内容包含：项目名称、建设内容及规模、路灯基本参数、设计单位、建设单位、监理单位、质保时间、举报电话（0776-3829353））在每盏杆高1.2米处喷码。在杆高1.3米处喷阿拉伯数字标识杆数。 7.质保期：产品质保期3年。
135 | 030412007012 | 壁挂式太阳能路灯 1.灯具：60WLED金豆路灯头，压铸铝壳及钢化玻璃透光罩，灯罩防护等级IP65，维护系数0.6； 2.太阳能电池组件：18V120W多晶硅太阳能板（规格；1200*670*30mm），配12V60AH磷酸铁锂电池，含10A太阳能智能控制器，电池使用寿命长达10年，电池防水性能IP65； 3.φ65镀锌管主支架，φ38镀锌管支架； 4.30*60*2.5mm槽钢(膨胀钉)固定在居民房墙壁上； 5.质保期：产品质保期3年。 | 套 | 33 | 895.83 | 29562.39
|  | 立杆式路灯基础 |  |  |  | 4842.93
136 | 桂030413016005 | 人工开挖混凝土路面 | ㎡ | 6.48 | 107.12 | 694.14
137 | 桂030413013006 | 人工开挖土方 1 土壤类别：三类土 2.挖土深度:600mm |  | 3.89 | 85.5 | 332.6
138 | 010103002006 | 废方弃置 1.起始运距1km |  | 5.18 | 51.19 | 265.16
139 | 桂010103003006 | 土（石）方运输增（减）m3·km 1.增运暂按2km，结算按实际运距调整 | ·km | 10.37 | 6.49 | 67.3
140 | 桂030413011006 | 路灯基础 1.混凝土种类:现场搅拌普通混凝土 2.混凝土强度等级:C25 3.含模板制作、安装、拆除 |  | 3.89 | 895.56 | 3483.73
|  | 小 计 |  |  |  | 82038
|  | ∑人工费 |  |  |  | 6469.13
|  | ∑材料费 |  |  |  | 59171.38
|  | ∑机械费 |  |  |  | 4629.14
|  | ∑管理费 |  |  |  | 3551.47
|  | ∑利 润 |  |  |  | 1442.9
单价措施项目
小 计
∑人工费
表-08
分部分项工程和单价措施项目清单与计价表
工程名称:德保县巴头乡、敬德镇2025年革命老区转移支付资金项目 | [5 empty] | 第22页 共24页
序号 | 项目编码 | 项目名称及 项目特征描述 | 计量 单位 | 工程量 | 金额(元)
[5 empty] | 综合单价 | 合 价 | 其中： 暂估价
∑材料费
∑机械费
∑管理费
∑利 润
|  | 合 计 |  |  |  | 82038
|  | ∑人工费 |  |  |  | 6469.13
|  | ∑材料费 |  |  |  | 59171.38
|  | ∑机械费 |  |  |  | 4629.14
|  | ∑管理费 |  |  |  | 3551.47
|  | ∑利 润 |  |  |  | 1442.9
|  | 中力村上力屯 |  |  |  | 94381.51
|  | 分部分项工程 |  |  |  | 94381.51
| 0304 | 电气设备安装工程 |  |  |  | 87656.42
141 | 030412007013 | 立杆式太阳能路灯 1.6m高立杆式太阳能路灯，主灯悬挑长1.2米，仰角均为15°； 2.灯杆：采用优质Q235钢板经模压成型，灯杆表面热镀锌处理后表面聚脂粉体涂装；灯杆壁厚≥3.5mm； 3.灯具：60WLED金豆路灯头，压铸铝壳及钢化玻璃透光罩，灯罩防护等级IP65，维护系数0.6； 4.太阳能电池组件：18V120W多晶硅太阳能板（规格；1200*670*30mm），配12V60AH磷酸铁锂电池，含10A太阳能智能控制器，电池使用寿命长达10年，电池防水性能IP65； 5.内置配套连接电线及防雷接地装置； 6.喷漆。二维码铭牌（二维码内容包含：项目名称、建设内容及规模、路灯基本参数、设计单位、建设单位、监理单位、质保时间、举报电话（0776-3829353））在每盏杆高1.2米处喷码。在杆高1.3米处喷阿拉伯数字标识杆数。 7.质保期：产品质保期3年。 | 套 | 25 | 2646.26 | 66156.5
142 | 030412007014 | 壁挂式太阳能路灯 1.灯具：60WLED金豆路灯头，压铸铝壳及钢化玻璃透光罩，灯罩防护等级IP65，维护系数0.6； 2.太阳能电池组件：18V120W多晶硅太阳能板（规格；1200*670*30mm），配12V60AH磷酸铁锂电池，含10A太阳能智能控制器，电池使用寿命长达10年，电池防水性能IP65； 3.φ65镀锌管主支架，φ38镀锌管支架； 4.30*60*2.5mm槽钢(膨胀钉)固定在居民房墙壁上； 5.质保期：产品质保期3年。 | 套 | 24 | 895.83 | 21499.92
表-08
分部分项工程和单价措施项目清单与计价表
工程名称:德保县巴头乡、敬德镇2025年革命老区转移支付资金项目 | [5 empty] | 第23页 共24页
序号 | 项目编码 | 项目名称及 项目特征描述 | 计量 单位 | 工程量 | 金额(元)
[5 empty] | 综合单价 | 合 价 | 其中： 暂估价
|  | 立杆式路灯基础 |  |  |  | 6725.09
143 | 桂030413016006 | 人工开挖混凝土路面 | ㎡ | 9.00 | 107.12 | 964.08
144 | 桂030413013007 | 人工开挖土方 1 土壤类别：三类土 2.挖土深度:600mm |  | 5.40 | 85.5 | 461.7
145 | 010103002007 | 废方弃置 1.起始运距1km |  | 7.20 | 51.2 | 368.64
146 | 桂010103003007 | 土（石）方运输增（减）m3·km 1.增运暂按2km，结算按实际运距调整 | ·km | 14.40 | 6.49 | 93.46
147 | 桂030413011007 | 路灯基础 1.混凝土种类:现场搅拌普通混凝土 2.混凝土强度等级:C25 3.含模板制作、安装、拆除 |  | 5.40 | 895.78 | 4837.21
|  | 小 计 |  |  |  | 94381.51
|  | ∑人工费 |  |  |  | 6946.41
|  | ∑材料费 |  |  |  | 69791.91
|  | ∑机械费 |  |  |  | 4637.23
|  | ∑管理费 |  |  |  | 3706.79
|  | ∑利 润 |  |  |  | 1505.98
单价措施项目
小 计
∑人工费
∑材料费
∑机械费
∑管理费
∑利 润
|  | 合 计 |  |  |  | 94381.51
|  | ∑人工费 |  |  |  | 6946.41
|  | ∑材料费 |  |  |  | 69791.91
|  | ∑机械费 |  |  |  | 4637.23
|  | ∑管理费 |  |  |  | 3706.79
|  | ∑利 润 |  |  |  | 1505.98
|  | 标志碑 |  |  |  | 517.11
|  | 分部分项工程 |  |  |  | 517.11
148 | 030412007015 | 标志碑 标志碑正立面贴灰色大理石并刻上与项目有关的内容，具体由业主定。 C20砼 C15砼支座 碎石垫层 素土夯实 | 个 | 1 | 517.11 | 517.11
表-08
分部分项工程和单价措施项目清单与计价表
工程名称:德保县巴头乡、敬德镇2025年革命老区转移支付资金项目 | [5 empty] | 第24页 共24页
序号 | 项目编码 | 项目名称及 项目特征描述 | 计量 单位 | 工程量 | 金额(元)
[5 empty] | 综合单价 | 合 价 | 其中： 暂估价
含：挖土、填土、弃土及模版制作安装、拆除
|  | 小 计 |  |  |  | 517.11
|  | ∑人工费 |  |  |  | 178.97
|  | ∑材料费 |  |  |  | 220.53
|  | ∑机械费 |  |  |  | 5.79
|  | ∑管理费 |  |  |  | 51.49
|  | ∑利 润 |  |  |  | 17.63
单价措施项目
小 计
∑人工费
∑材料费
∑机械费
∑管理费
∑利 润
|  | 合 计 |  |  |  | 517.11
|  | ∑人工费 |  |  |  | 178.97
|  | ∑材料费 |  |  |  | 220.53
|  | ∑机械费 |  |  |  | 5.79
|  | ∑管理费 |  |  |  | 51.49
|  | ∑利 润 |  |  |  | 17.63
|  | 总 合 计 |  |  |  | 1221602
|  | ∑人工费 |  |  |  | 157718.48
|  | ∑材料费 |  |  |  | 777921.55
|  | ∑机械费 |  |  |  | 91161.38
|  | ∑管理费 |  |  |  | 66264.94
|  | ∑利 润 |  |  |  | 27666.22
表-08

## 表-09工程量清单综合单价分析表
工程量清单综合单价分析表
工程名称:德保县巴头乡、敬德镇2025年革命老区转移支付资金项目 | [9 empty] | 第1页 共34页
序号 | 项目编码 | 项目名称及项目 特征描述 | 单位 | 工程量 | 综合单价 (元) | 综合单价
[6 empty] | 人工费 | 材料费 | 机械费 | 管理费 | 利润 | 其中： 暂估价
拆除工程
分部分项工程
1 | 桂011616001001 | 拆除旧房子 | ㎡ | 54.00 | 30.91 | 15.04 |  | 9.8 | 2.63 | 0.89
| AC-2-1 | 砖木结构房屋整体机械拆除 砖木结构 单层 | 100 | 0.5400 | 3092.78 | 1504.27 |  | 980.32 | 263.37 | 89.45
建筑工程
分部分项工程
A.1 土（石）方工程
2 | 010101003001 | 挖沟槽土方 土壤类别:三类土 挖土深度:2m以内 |  | 10.56 | 12.62 | 6.76 |  | 3.29 | 1.14 | 0.39
| A-1-10 | 人工挖沟槽（基坑） 三类土 深2m以内 | 100 | 0.0106 | 7709.79 | 6135.44 |  | 4.49 | 693.81 | 239.46
| A-1-27 | 液压挖掘机挖沟槽（基坑）土方 斗容量（1.25） | 1000 | 0.00950 | 5437.09 | 673.06 |  | 3656.94 | 489.29 | 168.87
3 | 010101004001 | 挖基坑土方 土壤类别:三类土 挖土深度:2m以内 |  | 50.34 | 12.6 | 6.74 |  | 3.3 | 1.13 | 0.39
| A-1-10 | 人工挖沟槽（基坑） 三类土 深2m以内 | 100 | 0.0503 | 7709.79 | 6135.44 |  | 4.49 | 693.81 | 239.46
| A-1-27 | 液压挖掘机挖沟槽（基坑）土方 斗容量（1.25） | 1000 | 0.04530 | 5437.09 | 673.06 |  | 3656.94 | 489.29 | 168.87
4 | 010103001001 | 回填方 密实度:满足设计要求 填方材料品种:原土回填 |  | 46.44 | 5.12 | 0.67 | 0.58 | 2.91 | 0.4 | 0.14
| A-1-94 | 挖掘机回填 土 | 100 | 0.4644 | 512.75 | 67.31 | 57.6 | 291.03 | 40.49 | 13.98
5 | 010103002001 | 余土弃置 起运1KM |  | 14.46 | 9.22 | 0.67 |  | 6.67 | 0.83 | 0.29
| A-1-127 | 装载机装土斗容量（1）自卸汽车运土（运距1km以内）10t | 1000 | 0.01446 | 9226.6 | 673.06 |  | 6674.83 | 830.31 | 286.57
表－09
工程量清单综合单价分析表
工程名称:德保县巴头乡、敬德镇2025年革命老区转移支付资金项目 | [9 empty] | 第2页 共34页
序号 | 项目编码 | 项目名称及项目 特征描述 | 单位 | 工程量 | 综合单价 (元) | 综合单价
[6 empty] | 人工费 | 材料费 | 机械费 | 管理费 | 利润 | 其中： 暂估价
6 | 桂010103003001 | 土（石）方运输增（减）m3·km 增运2km，工程量取4倍值，结算按实际运距调整 | ·km | 28.91 | 2.13 |  |  | 1.69 | 0.19 | 0.07
| A-1-142 | 自卸汽车运土方（每增加1km运距） 10t | 1000 | 0.02891 | 2124.96 |  |  | 1692.27 | 191.23 | 66
| 3. | A.3 砌筑工程
7 | 010401004001 | 多孔砖墙 砖品种、规格、强度等级:烧结页岩多孔砖 墙体类型:外墙 墙体厚度:190mm 砂浆种类、强度等级:M5混合砂浆 |  | 17.62 | 646.78 | 195.8 | 317.89 | 0.98 | 58.64 | 20.07
| A-4-14换 | 混水砖墙 多孔砖 240×190×90 墙体厚度(190mm) | 10 | 1.762 | 6467.86 | 1958 | 3178.87 | 9.82 | 586.41 | 200.72
A.4 混凝土及钢筋混凝土工程
8 | 010501001001 | 垫层 部位：首层地面 120mm厚C15混凝土垫层 |  | 5.76 | 436.67 | 73.52 | 296.52 | 0.83 | 22.16 | 7.58
| A-5-3换 | 混凝土垫层{换:预拌普通混凝土 C15} | 10 | 0.576 | 4366.7 | 735.2 | 2965.23 | 8.31 | 221.57 | 75.84
9 | 010501001002 | 垫层 混凝土种类:泵送商品混凝土 混凝土强度等级:C20 |  | 3.81 | 458.06 | 73.52 | 316.14 | 0.83 | 22.16 | 7.59
| A-5-3换 | 混凝土垫层{换:预拌普通混凝土 C20} | 10 | 0.381 | 4580.5 | 735.2 | 3161.37 | 8.31 | 221.57 | 75.84
10 | 010501003001 | 独立基础 混凝土种类:防水商品混凝土 混凝土强度等级:C30、P6 |  | 6.65 | 495.12 | 40.63 | 396.23 | 0.8 | 12.35 | 4.23
| A-5-7换 | 独立基础 混凝土{换:预拌防水混凝土 C30 P8以内} | 10 | 0.665 | 4951.15 | 406.32 | 3962.34 | 7.96 | 123.46 | 42.26
11 | 010502001001 | 矩形柱 混凝土种类:泵送商品混凝土 混凝土强度等级:C30 |  | 6.10 | 494.78 | 76.17 | 345.5 | 1.28 | 23.08 | 7.9
| A-5-18换 | 混凝土柱 矩形{换:预拌普通混凝土 C30} | 10 | 0.610 | 4947.83 | 761.68 | 3454.99 | 12.82 | 230.8 | 79
12 | 010503001001 | 基础梁 |  | 3.52 | 437.3 | 38.15 | 345.98 | 1.29 | 11.75 | 4.02
表－09
工程量清单综合单价分析表
工程名称:德保县巴头乡、敬德镇2025年革命老区转移支付资金项目 | [9 empty] | 第3页 共34页
序号 | 项目编码 | 项目名称及项目 特征描述 | 单位 | 工程量 | 综合单价 (元) | 综合单价
[6 empty] | 人工费 | 材料费 | 机械费 | 管理费 | 利润 | 其中： 暂估价
混凝土种类:泵送商品混凝土 混凝土强度等级:C30
| A-5-21换 | 混凝土 基础梁{换:预拌普通混凝土 C30} | 10 | 0.352 | 4373.05 | 381.5 | 3459.77 | 12.93 | 117.54 | 40.23
13 | 010503005001 | 过梁 混凝土种类:普通商品混凝土 混凝土强度等级:C25 |  | 0.25 | 540.48 | 115.04 | 332.96 | 1.28 | 34.68 | 11.88
| A-5-25 | 混凝土 过梁{预拌普通混凝土 C25} | 10 | 0.025 | 5404.55 | 1150.52 | 3329.47 | 12.93 | 346.71 | 118.67
14 | 010505001001 | 有梁板 混凝土种类:泵送商品混凝土 混凝土强度等级:C30 |  | 13.38 | 436.69 | 37.2 | 346.71 | 1.31 | 11.48 | 3.93
| A-5-30换 | 混凝土 有梁板{换:预拌普通混凝土 C30} | 10 | 1.338 | 4366.85 | 371.97 | 3467.13 | 13.14 | 114.76 | 39.28
15 | 010507001001 | 散水 做法：11ZJ901图集7页3 20厚1:2.5水泥砂浆粉面 60厚C10混凝土 素土夯实 | ㎡ | 20.16 | 100.42 | 27.82 | 52.93 | 0.18 | 8.34 | 2.86
| A-5-57换 | 混凝土 散水 60mm厚 水泥砂浆面20mm{换:预拌普通混凝土 C10 换:干混地面砂浆 DS M15} | 100㎡ | 0.2016 | 7485.51 | 2340.55 | 3572.08 | 13.28 | 701.44 | 240.09
| A-5-3换 | 混凝土垫层{换:预拌普通混凝土 C10} | 10 | 0.121 | 4259.81 | 735.2 | 2867.16 | 8.31 | 221.57 | 75.84
16 | 010507001002 | 坡道 做法：11ZJ901图集19页1 20厚1:2水泥砂浆随打随压光 加做100*100菱形防滑凹槽 素水泥浆结合层一道（内掺建筑胶） 100厚C15混凝土 300厚3:7灰土 素土夯实 | ㎡ | 11.64 | 212.58 | 55.67 | 119.91 | 0.57 | 14.07 | 4.81
| A-10-26 | 整体面层 水泥砂浆楼地面 防滑坡道 20mm | 100㎡ | 0.1164 | 4316.91 | 2106.86 | 1145.64 | 15.94 | 515.84 | 176.19
| A-5-3换 | 混凝土垫层{换:预拌普通混凝土 C15} | 10 | 0.116 | 4366.7 | 735.2 | 2965.23 | 8.31 | 221.57 | 75.84
表－09
工程量清单综合单价分析表
工程名称:德保县巴头乡、敬德镇2025年革命老区转移支付资金项目 | [9 empty] | 第4页 共34页
序号 | 项目编码 | 项目名称及项目 特征描述 | 单位 | 工程量 | 综合单价 (元) | 综合单价
[6 empty] | 人工费 | 材料费 | 机械费 | 管理费 | 利润 | 其中： 暂估价
| A-10-1 | 垫层 灰土 3 ：7 | 10 | 0.349 | 4199.37 | 909.75 | 2631.74 | 10.98 | 223.74 | 76.42
17 | 010507005001 | 坡屋面正脊 混凝土种类:普通商品混凝土 混凝土强度等级:C25 |  | 0.17 | 654.47 | 189.12 | 335.65 |  | 56.35 | 19.29
| A-5-52 | 混凝土 压顶、扶手{预拌普通混凝土 C25} | 10 | 0.017 | 6544.84 | 1891.29 | 3356.64 |  | 563.6 | 192.91
18 | 010515001001 | 现浇构件带肋钢筋制作安装 HRB400 10以内 | t | 1.537 | 5544.01 | 1065.55 | 3563.59 | 22.06 | 324.11 | 110.94
| A-5-291 | 现浇构件带肋钢筋制作安装 HRB400 10以内 | t | 1.537 | 5544.01 | 1065.55 | 3563.59 | 22.06 | 324.11 | 110.94
19 | 010515001002 | 现浇构件带肋钢筋制作安装 HRB400 10以上 | t | 1.727 | 5232.08 | 807.33 | 3590.8 | 56.44 | 257.4 | 88.1
| A-5-292 | 现浇构件带肋钢筋制作安装 HRB400 10以上 | t | 1.727 | 5232.08 | 807.33 | 3590.8 | 56.44 | 257.4 | 88.1
20 | 桂010516004001 | 钢筋接头 钢筋电渣压力焊接≤18 | 个 | 64 | 4.27 | 1.76 | 0.13 | 0.94 | 0.81 | 0.28
| A-5-346 | 钢筋接头 钢筋电渣压力焊接≤18 | 10个 | 6.4 | 42.7 | 17.63 | 1.29 | 9.43 | 8.06 | 2.76
| 7. | A.7 屋面及防水工程
21 | 010901001001 | 瓦屋面 青灰色琉璃瓦 冷弯型钢挂瓦条L30X4,中距按瓦材规格 顺水条-30x6,中距500 40厚C20细石混凝土持钉层找平，内配双向Ф4 @150钢筋网 1.5mm厚MBA-S防晒抗皱膜自粘防水卷材 1.5mm厚MPU-Pro白色抗流挂聚氨酯防水涂料(2道设防) 20厚1:2.5水泥砂浆找平 30厚(最薄处)LC5.0轻骨料混凝土找2%坡 | ㎡ | 89.56 | 464.05 | 110.8 | 272.31 | 0.2 | 31.61 | 10.81
| A-8-16 | 屋面工程 瓦屋面 琉璃瓦 在混凝土板上铺设 底盖1/3 露2/3 | 100㎡ | 0.8956 | 19992.63 | 6070.97 | 9842.5 |  | 1809.15 | 619.24
| A-10-20换 | 楼地面细石混凝土找平层 30mm[实际厚度=40]{换:预拌细石混凝土 C20} | 100㎡ | 0.8956 | 3646.68 | 1453.46 | 1418.29 |  | 353.19 | 120.64
表－09
工程量清单综合单价分析表
工程名称:德保县巴头乡、敬德镇2025年革命老区转移支付资金项目 | [9 empty] | 第5页 共34页
序号 | 项目编码 | 项目名称及项目 特征描述 | 单位 | 工程量 | 综合单价 (元) | 综合单价
[6 empty] | 人工费 | 材料费 | 机械费 | 管理费 | 利润 | 其中： 暂估价
| A-5-323 | 楼地面、屋面及护坡钢筋网片制作安装 钢筋网片制安 间距（15x15cm） | 100㎡ | 0.8956 | 1870.58 | 460.85 | 1061.04 | 7.07 | 139.44 | 47.73
| A-8-46换 | 防水工程 高聚物改性沥青自粘卷材 自粘法一层 平面 | 100㎡ | 0.8956 | 6301.78 | 574.34 | 4977.38 |  | 171.15 | 58.58
| A-8-81换 | 防水工程 高分子防水涂料 聚氨酯防水涂膜 2mm厚 平面[实际厚度=1.5] | 100㎡ | 0.8956 | 7257.67 | 690.96 | 5691.06 |  | 205.91 | 70.48
| A-10-17 | 楼地面砂浆找平层 混凝土或硬基层上 20mm | 100㎡ | 0.8956 | 2735.69 | 1203.27 | 897.56 | 12.6 | 295.46 | 100.92
| A-9-23换 | 屋面保温、隔热 陶粒混凝土 厚度（100mm）[实际厚度=65]{换:中砂 陶粒 水泥32.5 LC7.5} | 100㎡ | 0.8956 | 4599.04 | 626.08 | 3342.79 |  | 186.57 | 63.86
22 | 010904003001 | 楼(地)面砂浆防水(防潮) 部位：室内地坪下约60处做20厚1:2水泥砂浆内加5%防水剂的墙身防潮层 | ㎡ | 5.70 | 31.99 | 10.95 | 14.02 |  | 3.26 | 1.12
| A-8-100换 | 防水工程 刚性防水 防水砂浆 掺防水剂 20mm厚{换:素水泥浆 换:干混普通抹灰砂浆 DP-G M10} | 100㎡ | 0.0570 | 3200.49 | 1095.5 | 1402.53 |  | 326.46 | 111.74
23 | 010904002001 | 楼(地)面涂膜防水 部位：地面1 1.5厚聚氨酯防水涂料 | ㎡ | 48.00 | 36.29 | 3.45 | 28.46 |  | 1.03 | 0.35
| A-8-81换 | 防水工程 高分子防水涂料 聚氨酯防水涂膜 2mm厚 平面[实际厚度=1.5] | 100㎡ | 0.4800 | 3628.83 | 345.48 | 2845.53 |  | 102.95 | 35.24
24 | 010903003001 | 墙面砂浆防水(防潮) 部位：外墙1 5厚干粉类聚合物水泥防水砂浆，中间压入一层耐碱玻璃纤维网布 | ㎡ | 122.21 | 26.11 | 12.54 | 6.38 | 0.01 | 3.74 | 1.28
| A-9-91换 | 墙、柱面保温 抗裂保护层 耐碱网格布抗裂砂浆 厚度（5mm） | 100㎡ | 1.2221 | 2610.92 | 1254.22 | 638.44 | 0.71 | 373.97 | 128
25 | 010903003002 | 墙面砂浆防水(防潮) 部位：内墙1 20厚掺防水剂的防水砂浆，分层抹灰压实 | ㎡ | 122.84 | 30.97 | 11.37 | 12.31 | 0.13 | 3.43 | 1.17
| A-8-100 | 防水工程 刚性防水 防水砂浆 掺防水剂 20mm厚{素水泥浆 干混地面砂浆 DS M15} | 100㎡ | 1.2284 | 3095.92 | 1136.72 | 1230.62 | 13.04 | 342.63 | 117.28
单价措施项目
表－09
工程量清单综合单价分析表
工程名称:德保县巴头乡、敬德镇2025年革命老区转移支付资金项目 | [9 empty] | 第6页 共34页
序号 | 项目编码 | 项目名称及项目 特征描述 | 单位 | 工程量 | 综合单价 (元) | 综合单价
[6 empty] | 人工费 | 材料费 | 机械费 | 管理费 | 利润 | 其中： 暂估价
| 011701 | 脚手架工程
26 | 桂011701001001 | 外脚手架 单排、双排脚手架:双排 搭设高度:24m以内 脚手架材质:钢管 | ㎡ | 201.35 | 47.21 | 24.15 | 11.36 | 2.47 | 3.97 | 1.36
| A-16-3 | 扣件式钢管外脚手架搭拆 双排 24m以内 | 100㎡ | 2.0135 | 4137.62 | 2415.07 | 601.33 | 247.14 | 396.67 | 135.77
| A-16-6 | 扣件式钢管外脚手架使用 双排 24m以内 | 100㎡·天 | 80.540 | 14.56 |  | 13.36
27 | 011701006001 | 满堂脚手架 搭设高度:5.1m 脚手架材质:钢管 | ㎡ | 54.00 | 40.02 | 20.41 | 10.05 | 1.81 | 3.31 | 1.13
| A-16-20换 | 扣件式钢管满堂脚手架搭设 基本层高3.6m[实际层净高=5.1] | 100㎡ | 0.5400 | 3112.8 | 2041.26 | 189.01 | 181.05 | 331.12 | 113.34
| A-16-24换 | 扣件式钢管满堂脚手架使用 基本层高3.6m[实际层净高=5.1] | 100㎡·天 | 21.600 | 22.23 |  | 20.39
28 | 桂011701011001 | 楼板现浇混凝土运输道 运输道材质:钢管 泵送、非泵送:泵送 | ㎡ | 54.00 | 16.56 | 8.16 | 2.32 | 1.03 | 2.74 | 0.94
| A-16-19 | 钢管现浇混凝土运输道 楼板钢管架 | 100㎡ | 0.5400 | 1654.34 | 815.52 | 232.18 | 102.74 | 273.64 | 93.66
| 011702 | 混凝土模板及支架(撑)
29 | 011702001001 | 基础 基础类型:垫层 模板、支撑材质:木模板木支撑 | ㎡ | 12.78 | 35.37 | 13.61 | 13.38 | 0.01 | 4.06 | 1.39
| A-5-169 | 混凝土基础垫层 胶合板模板 木支撑 | 100㎡ | 0.1278 | 3536.11 | 1360.69 | 1337.71 | 1.04 | 405.8 | 138.9
30 | 011702001002 | 基础 基础类型:独立基础 模板、支撑材质:胶合板模板 木支撑 | ㎡ | 22.08 | 60.94 | 32.46 | 9.66 | 0.57 | 9.85 | 3.37
| A-5-174 | 独立基础 胶合板模板 木支撑 | 100㎡ | 0.2208 | 6094.77 | 3246.37 | 966.33 | 57.34 | 984.51 | 336.98
31 | 011702002001 | 矩形柱 | ㎡ | 59.75 | 70.65 | 38.75 | 9.34 | 0.88 | 11.81 | 4.04
表－09
工程量清单综合单价分析表
工程名称:德保县巴头乡、敬德镇2025年革命老区转移支付资金项目 | [9 empty] | 第7页 共34页
序号 | 项目编码 | 项目名称及项目 特征描述 | 单位 | 工程量 | 综合单价 (元) | 综合单价
[6 empty] | 人工费 | 材料费 | 机械费 | 管理费 | 利润 | 其中： 暂估价
模板、支撑材质:胶合板模板 钢支撑
| A-5-186 | 矩形柱 胶合板模板 钢支撑 | 100㎡ | 0.5975 | 7065.65 | 3875 | 934.41 | 87.74 | 1180.9 | 404.2
32 | 011702005001 | 基础梁 模板、支撑材质:胶合板模板 木支撑 | ㎡ | 28.48 | 66.27 | 32.24 | 14.7 | 0.69 | 9.81 | 3.36
| A-5-195 | 基础梁 胶合板模板 木支撑 | 100㎡ | 0.2848 | 6627.36 | 3223.93 | 1470.25 | 68.86 | 981.25 | 335.86
33 | 011702009001 | 过梁 模板、支撑材质:胶合板模板 钢支撑 | ㎡ | 3.48 | 100.62 | 50.07 | 15.17 | 5.03 | 16.42 | 5.62
| A-5-200 | 过梁 胶合板模板 钢支撑 | 100㎡ | 0.0348 | 10063.2 | 5007.54 | 1517.06 | 503.34 | 1642.24 | 562.11
34 | 011702014001 | 有梁板 模板、支撑材质:胶合板模板 钢支撑 | ㎡ | 115.98 | 76.52 | 38.81 | 13.83 | 1.45 | 12 | 4.11
| A-5-214 | 有梁板 胶合板模板 钢支撑 | 100㎡ | 1.1598 | 7651.08 | 3881.29 | 1382.71 | 144.87 | 1199.8 | 410.67
35 | 011702029001 | 散水 模板、支撑材质:木模板木支撑 | ㎡ | 20.16 | 11.09 | 5.52 | 2.45 |  | 1.64 | 0.56
| A-5-243 | 混凝土散水 混凝土60mm 厚 木模板木支撑 | 100㎡投影面积 | 0.2016 | 1109.25 | 551.91 | 244.99 |  | 164.47 | 56.29
36 | 011702028001 | 扶手、压顶 | m | 11.80 | 50.8 | 26.8 | 8.31 | 0.56 | 8.15 | 2.79
| A-5-239 | 压顶、扶手 木模板木支撑 | 100延长米 | 0.118 | 5080.7 | 2679.88 | 831.42 | 55.67 | 815.19 | 279.03
| 011705 | 大型机械设备进出场及安拆
37 | 011705001001 | 履带式挖掘机进出场费 斗容量（1以外） | 台次 | 1 | 1915.29 | 112.18 | 119.19 | 1309.66 | 160.67 | 55.45
| A-21-36 | 履带式挖掘机进出场费 斗容量（1以外） | 台次 | 1 | 1915.29 | 112.18 | 119.19 | 1309.66 | 160.67 | 55.45
38 | 011705001002 | 履带式推土机进出场费 90kW以内 | 台次 | 1 | 1354.8 | 112.18 | 78.69 | 898.46 | 114.2 | 39.41
| A-21-52 | 履带式推土机进出场费 90kW以内 | 台次 | 1 | 1354.8 | 112.18 | 78.69 | 898.46 | 114.2 | 39.41
| 011708 | 混凝土运输及泵送工程
表－09
工程量清单综合单价分析表
工程名称:德保县巴头乡、敬德镇2025年革命老区转移支付资金项目 | [9 empty] | 第8页 共34页
序号 | 项目编码 | 项目名称及项目 特征描述 | 单位 | 工程量 | 综合单价 (元) | 综合单价
[6 empty] | 人工费 | 材料费 | 机械费 | 管理费 | 利润 | 其中： 暂估价
39 | 桂011708002001 | 混凝土泵送 |  | 39.94 | 24.22 | 3.78 | 12.98 | 4.24 | 0.91 | 0.31
| A-18-4换 | 混凝土泵送 输送泵 檐高 40m以内{泵40M}{换:预拌普通混凝土 C20 换:预拌普通混凝土 C15} | 100 | 0.0582 | 2344.68 | 377.86 | 1227.06 | 424.24 | 90.64 | 31.28
| A-18-4换 | 混凝土泵送 输送泵 檐高 40m以内{泵40M}{换:预拌普通混凝土 C20 换:预拌普通混凝土 C20} | 100 | 0.0385 | 2376.43 | 377.86 | 1256.19 | 424.24 | 90.64 | 31.28
| A-18-4换 | 混凝土泵送 输送泵 檐高 40m以内{泵40M}{换:预拌普通混凝土 C20 换:预拌普通混凝土 C25} | 100 | 0.0017 | 2400.23 | 377.86 | 1278.03 | 424.24 | 90.64 | 31.28
| A-18-4换 | 混凝土泵送 输送泵 檐高 40m以内{泵40M}{换:预拌普通混凝土 C20 换:预拌普通混凝土 C30} | 100 | 0.2335 | 2424.06 | 377.86 | 1299.89 | 424.24 | 90.64 | 31.28
| A-18-4换 | 混凝土泵送 输送泵 檐高 40m以内{泵40M}{换:预拌普通混凝土 C20 换:预拌防水混凝土 C30 P8以内} | 100 | 0.0675 | 2505.81 | 377.86 | 1374.89 | 424.24 | 90.64 | 31.28
装饰装修工程
分部分项工程
| 10. | 楼地面装饰工程
40 | 011102003001 | 块料楼地面 部位：地面1 8~14厚(800X800)防滑地砖带防滑槽，铺实拍平，水泥砂浆擦缝 20厚1:3干硬性水泥砂浆 | ㎡ | 48.00 | 166.41 | 40.02 | 99.57 | 0.03 | 9.73 | 3.32
| A-10-62换 | 块料面层 陶瓷地面砖 预拌砂浆粘贴 0.64㎡以内{换:素水泥浆 换:水泥砂浆 1∶3} | 100㎡ | 0.4800 | 16641.85 | 4001.66 | 9957.2 | 3.28 | 973.2 | 332.41
41 | 011105003001 | 块料踢脚线 20厚掺防水剂的防水砂浆，分层抹灰压实 3~4厚1:1水泥砂浆加水重20%建筑胶镶贴 8~10厚面砖，水泥浆擦缝 | m | 29.00 | 30.25 | 9.63 | 14.96 | 0.02 | 2.34 | 0.8
| A-10-105 | 踢脚线 陶瓷地面砖{干混普通抹灰砂浆 DP-G M10 素水泥浆} | 100m | 0.2900 | 3024.84 | 963.13 | 1495.93 | 1.54 | 234.41 | 80.07
| 11. | 墙、柱面装饰与隔断、幕墙工程
42 | 011201001001 | 墙面一般抹灰 | ㎡ | 122.21 | 55.25 | 33.86 | 5.76 | 0.03 | 8.23 | 2.81
表－09
工程量清单综合单价分析表
工程名称:德保县巴头乡、敬德镇2025年革命老区转移支付资金项目 | [9 empty] | 第9页 共34页
序号 | 项目编码 | 项目名称及项目 特征描述 | 单位 | 工程量 | 综合单价 (元) | 综合单价
[6 empty] | 人工费 | 材料费 | 机械费 | 管理费 | 利润 | 其中： 暂估价
部位：外墙1 15厚1:3水泥砂浆找平
| A-11-12换 | 一般抹灰 外墙 （15+5）mm[实际厚度=10]{换:水泥砂浆 1∶3 换:水泥砂浆 1∶3} | 100㎡ | 1.2221 | 5524.94 | 3385.76 | 575.56 | 2.77 | 823.41 | 281.25
43 | 桂011204007001 | 块料墙面 部位：外墙1 5厚面砖，陶瓷墙地砖胶粘剂粘贴，填缝剂填缝 | ㎡ | 28.98 | 116.22 | 60.77 | 25.91 | 0.1 | 14.79 | 5.05
| A-11-58换 | 墙面块料面层 面砖每块面积0.01㎡以内 专用胶粘剂 面砖灰缝（5mm以内）{换:素水泥浆 换:干混普通抹灰砂浆 DP-G M10} | 100㎡ | 0.2898 | 11621.75 | 6077.28 | 2590.98 | 9.58 | 1479.11 | 505.21
| 13. | 门窗工程
44 | 010802001001 | 成品钢质防盗门 | ㎡ | 4.32 | 626.16 | 56.37 | 499.71 |  | 13.7 | 4.68
| A-13-12换 | 成品钢质防盗门安装 | 100㎡ | 0.0432 | 62615.52 | 5637.12 | 49970.61 |  | 1369.82 | 467.88
45 | 010807001001 | 金属窗 框、扇材质及质量:90系列断热铝合金推拉窗，壁厚1.4 玻璃品种、厚度:5mm透明中空玻璃 | ㎡ | 5.40 | 600.87 | 46.74 | 489.28 |  | 11.36 | 3.88
| A-13-41 | 隔热断桥铝合金窗安装 推拉 | 100㎡ | 0.0540 | 60086.26 | 4673.44 | 48928.02 |  | 1135.65 | 387.9
46 | 010807004001 | 金属纱窗 | ㎡ | 5.40 | 89.13 | 14.86 | 62.07 |  | 3.61 | 1.23
| A-13-44 | 普通铝合金窗纱扇安装 推拉 | 100㎡ | 0.0540 | 8913.81 | 1485.98 | 6207.4 |  | 361.09 | 123.34
| 14. | 油漆、涂料、裱糊工程
47 | 011406003001 | 满刮腻子 部位：天棚 2~3厚柔韧型腻子分遍刮平 | ㎡ | 92.79 | 19.35 | 12.31 | 1.43 |  | 2.99 | 1.02
| A-14-235 | 腻子及其他 刮腻子 天棚 二遍 | 100㎡ | 0.9279 | 1935.57 | 1230.99 | 143.46 |  | 299.13 | 102.17
48 | 011407001001 | 墙面喷（刷）涂料 部位：内墙1 5厚专用基底料打底 | ㎡ | 122.84 | 46.72 | 13.76 | 24.29 | 0.25 | 3.4 | 1.16
表－09
工程量清单综合单价分析表
工程名称:德保县巴头乡、敬德镇2025年革命老区转移支付资金项目 | [9 empty] | 第10页 共34页
序号 | 项目编码 | 项目名称及项目 特征描述 | 单位 | 工程量 | 综合单价 (元) | 综合单价
[6 empty] | 人工费 | 材料费 | 机械费 | 管理费 | 利润 | 其中： 暂估价
涂刷封底漆封底 抹涂0.8厚石粉类涂料找平 抹涂0.7厚石粉类涂料找平 抹涂0.5厚石粉类涂料找平
| A-11-17 | 机械喷涂抹灰石膏 喷涂抹灰石膏 18mm厚 砖墙{水泥石灰砂浆中砂M15} | 100㎡ | 1.2284 | 4672.27 | 1375.69 | 2429.33 | 24.88 | 340.34 | 116.25
49 | 011407001002 | 墙面喷（刷）涂料 部位：外墙1 涂饰底层涂料 喷涂主层涂料 喷涂面层涂料两遍 | ㎡ | 93.23 | 28.12 | 9.97 | 12.58 |  | 2.42 | 0.83
| A-14-220 | 喷刷涂料 多彩涂料 墙面 | 100㎡ | 0.9323 | 2812.15 | 996.62 | 1258.43 |  | 242.18 | 82.72
| 15. | 其他装饰工程
50 | 011508004001 | 金属字 “革命纪念馆”五个字 | 个 | 5 | 112.94 | 40.99 | 49.26 |  | 9.96 | 3.4
| A-15-212换 | 金属字（面积0.2㎡以内） 混凝土面 | 10个 | 0.5 | 1129.36 | 409.86 | 492.63 |  | 99.6 | 34.02
安装工程
分部分项工程
| 4. | B4 电气设备安装工程
51 | 030404017001 | 配电箱 规格:非标、定制 安装方式：底边距地1.6米暗装 箱内元件详见配电箱系统图 | 台 | 1 | 818.87 | 147.11 | 510.65 | 18.83 | 53.1 | 21.57
| B4-0089 | 成套配电箱安装 悬挂嵌入式半周长1.0m | 台 | 1 | 818.87 | 147.11 | 510.65 | 18.83 | 53.1 | 21.57
52 | 030404034001 | 三联单控开关 | 套 | 2 | 31.99 | 12.97 | 10.54 |  | 4.15 | 1.69
| B4-1958 | 照明开关、按钮、插座安装 开关及按钮 跷板暗开关（单控）三联 | 10套 | 0.2 | 319.81 | 129.68 | 105.36 |  | 41.5 | 16.86
53 | 030412001001 | 吸顶灯 | 套 | 6 | 70.16 | 23.7 | 29.68 | 0.22 | 7.66 | 3.11
表－09
工程量清单综合单价分析表
工程名称:德保县巴头乡、敬德镇2025年革命老区转移支付资金项目 | [9 empty] | 第11页 共34页
序号 | 项目编码 | 项目名称及项目 特征描述 | 单位 | 工程量 | 综合单价 (元) | 综合单价
[6 empty] | 人工费 | 材料费 | 机械费 | 管理费 | 利润 | 其中： 暂估价
型号规格：LED 光通2000lm K=4500 1x20WxLED ~220V 安装方式：吸顶安装 含接线底盒
| B4-1659 | 普通灯具安装 吸顶灯具 灯罩周长（mm）≤2000 | 10套 | 0.6 | 701.62 | 237.01 | 296.82 | 2.21 | 76.55 | 31.1
54 | 030404035001 | 安全型二三孔插座 安装方式：距地0.3m嵌墙安装 带保护门 | 套 | 2 | 36.73 | 15.53 | 10.86 | 0.22 | 5.04 | 2.05
| B4-1974 | 照明开关、按钮、插座安装 插座 单、三相明插座 单相明插座10A 5孔 | 10套 | 0.2 | 367.24 | 155.29 | 108.54 | 2.21 | 50.4 | 20.48
55 | 030408001001 | 电力电缆 YJV-3*10 | m | 2.63 | 38.06 | 4 | 28.89 | 0.16 | 1.33 | 0.54
| B4-0916 | 铜芯电力电缆敷设 电缆截面（≤16m㎡） | 100m | 0.0263 | 3806.39 | 400.02 | 2889.75 | 15.4 | 132.93 | 54
56 | 030411001001 | 防爆镀锌钢管敷设 砖、混凝土结构暗配 SC50 | m | 2.63 | 61.24 | 16.98 | 28.92 | 1.82 | 6.02 | 2.44
| B4-1415 | 防爆镀锌钢管敷设 砖、混凝土结构暗配 钢管公称直径（≤50mm） | 100m | 0.0263 | 6124.66 | 1698.24 | 2892.15 | 182.31 | 601.78 | 244.47
57 | 030411001002 | 砖、混凝土结构楼板墙暗配 刚性阻燃管PC20 | m | 12.20 | 12.6 | 6.4 | 2.28 |  | 2.05 | 0.83
| B4-1454 | 塑料管敷设 砖、混凝土结构楼板墙暗配 塑料管公称外径（mm）≤20 | 100m | 0.1220 | 1260.07 | 640.03 | 227.99 |  | 204.81 | 83.2
58 | 030411001003 | 砖、混凝土结构楼板墙暗配 刚性阻燃管PC16 | m | 21.06 | 11.37 | 5.89 | 1.89 |  | 1.88 | 0.77
| B4-1453 | 塑料管敷设 砖、混凝土结构楼板墙暗配 塑料管公称外径（≤16mm） | 100m | 0.2106 | 1136.23 | 588.9 | 188.5 |  | 188.45 | 76.56
59 | 030411004001 | 管内穿放 ZRBV-0.45/0.75KV-3*2.5mm2 | m | 63.19 | 3.83 | 0.71 | 2.48 |  | 0.23 | 0.09
| B4-1478 | 管内穿线 照明线路 铜芯 导线截面（m㎡）≤2.5 | 100m单线 | 0.6319 | 382.02 | 70.83 | 247.77 |  | 22.67 | 9.21
60 | 030411004002 | 管内穿放 ZRBV-0.45/0.75KV-3*4mm2 | m | 36.59 | 5.23 | 0.71 | 3.77 |  | 0.23 | 0.09
| B4-1478 | 管内穿线 照明线路 铜芯 导线截面（m㎡）≤2.5 | 100m单线 | 0.3659 | 523.29 | 70.83 | 377.37 |  | 22.67 | 9.21
表－09
工程量清单综合单价分析表
工程名称:德保县巴头乡、敬德镇2025年革命老区转移支付资金项目 | [9 empty] | 第12页 共34页
序号 | 项目编码 | 项目名称及项目 特征描述 | 单位 | 工程量 | 综合单价 (元) | 综合单价
[6 empty] | 人工费 | 材料费 | 机械费 | 管理费 | 利润 | 其中： 暂估价
61 | 030413002001 | 凿槽及恢复管径20mm内 | m | 33.26 | 14.19 | 6.9 | 2.64 | 0.26 | 2.29 | 0.93
| B4-2032 | 凿槽、刨沟 凿槽、刨沟 砖结构公称管径（≤20mm） | 10m | 3.326 | 82.1 | 43.59 | 9.49 | 1.81 | 14.53 | 5.9
| B4-2044 | 凿槽、刨沟 所凿沟槽恢复 沟槽尺寸公称管径（≤20mm）{水泥砂浆 1∶2.5 水泥砂浆 1∶3} | 10m | 3.326 | 59.91 | 25.43 | 16.94 | 0.79 | 8.39 | 3.41
62 | 030413002002 | 凿槽及恢复管径50mm内 | m | 2.63 | 23.26 | 11.98 | 3.51 | 0.31 | 3.94 | 1.6
| B4-2034 | 凿槽、刨沟 凿槽、刨沟 砖结构公称管径（≤50mm） | 10m | 0.263 | 135.3 | 77.19 | 9.58 | 1.81 | 25.28 | 10.27
| B4-2046 | 凿槽、刨沟 所凿沟槽恢复 沟槽尺寸公称管径（≤50mm）{水泥砂浆 1∶2.5 水泥砂浆 1∶3} | 10m | 0.263 | 97.26 | 42.68 | 25.46 | 1.3 | 14.07 | 5.72
防雷接地安装工程
63 | 030409002001 | 接地母线 利用建筑物基础底板(或基础地梁)内两条主钢筋通长焊接连成闭合的钢筋网作接地装置(没有基础梁处或基础梁埋深小于0.5米,则在基坑外侧（埋深1.0米）敷设一条-40x5热镀锌扁钢) | m | 30.80 | 19.89 | 9.44 | 1.37 | 2.2 | 3.73 | 1.51
| B4-1131 | 接地母线敷设 利用基础钢筋做接地母线 | 10m | 3.080 | 199.04 | 94.44 | 13.74 | 22.02 | 37.27 | 15.14
64 | 030409003001 | 避雷引下线 利用柱内主钢筋 (两根，φ≥16mm或四根，φ≥10mm)通长焊连引下,其上部与接闪器焊接,下部与基础底框焊连柱内主筋在顶部及底部处要求与箍筋点焊连；每条外墙引下线在埋 深1米处应焊出一条引出线，供散流和增加接地装置连接 防雷构造焊接外露处都应有防腐处理。引下线间距不大于18m | m | 12.60 | 17.96 | 7.45 | 0.65 | 3.47 | 3.49 | 1.42
| B4-1154 | 避雷引下线敷设 利用建筑物主筋引下 | 10m | 1.260 | 179.57 | 74.46 | 6.49 | 34.68 | 34.92 | 14.19
65 | 030409005001 | 避雷网 采用φ10热镀锌圆钢作为接闪器，沿坡屋面、屋脊敷设 | m | 49.80 | 39.19 | 13.89 | 12.75 | 2.11 | 5.12 | 2.08
| B4-1159 | 避雷网 沿坡屋面、屋脊敷设 | 10m | 4.980 | 391.99 | 138.94 | 127.5 | 21.14 | 51.23 | 20.81
表－09
工程量清单综合单价分析表
工程名称:德保县巴头乡、敬德镇2025年革命老区转移支付资金项目 | [9 empty] | 第13页 共34页
序号 | 项目编码 | 项目名称及项目 特征描述 | 单位 | 工程量 | 综合单价 (元) | 综合单价
[6 empty] | 人工费 | 材料费 | 机械费 | 管理费 | 利润 | 其中： 暂估价
66 | 030409008001 | 总等电位联结箱 安装方式：距地面0.5米暗装 | 台 | 1 | 255.34 | 108.97 | 73.07 | 2.2 | 35.57 | 14.45
| B4-1202 | 等电位联结 总等电位端子联结箱 | 台 | 1 | 255.34 | 108.97 | 73.07 | 2.2 | 35.57 | 14.45
67 | 030409008002 | 总等电位联结端子板 | 块 | 1 | 69.19 | 25.43 | 21.02 | 3.85 | 9.37 | 3.81
| B4-1204 | 总等电位联结端子板 | 块 | 1 | 69.19 | 25.43 | 21.02 | 3.85 | 9.37 | 3.81
敬德镇中力村新屯(百丁屯、百岩屯、岩查屯)
分部分项工程
| 0304 | 电气设备安装工程
68 | 030412007001 | 立杆式太阳能路灯 1.6m高立杆式太阳能路灯，主灯悬挑长1.2米，仰角均为15°； 2.灯杆：采用优质Q235钢板经模压成型，灯杆表面热镀锌处理后表面聚脂粉体涂装；灯杆壁厚≥3.5mm； 3.灯具：60WLED金豆路灯头，压铸铝壳及钢化玻璃透光罩，灯罩防护等级IP65，维护系数0.6； 4.太阳能电池组件：18V120W多晶硅太阳能板（规格；1200*670*30mm），配12V60AH磷酸铁锂电池，含10A太阳能智能控制器，电池使用寿命长达10年，电池防水性能IP65； 5.内置配套连接电线及防雷接地装置； 6.喷漆。二维码铭牌（二维码内容包含：项目名称、建设内容及规模、路灯基本参数、设计单位、建设单位、监理单位、质保时间、举报电话（0776-3829353））在每盏杆高1.2米处喷码。在杆高1.3米处喷阿拉伯数字标识杆数。 7.质保期：产品质保期3年。 | 套 | 56 | 2646.26 | 93.35 | 2173.38 | 82.08 | 56.14 | 22.81
| B4-1839换 | 一般路灯安装 单臂悬挑灯 臂长（≤1.5m） | 10套 | 5.6 | 26462.52 | 933.53 | 21733.8 | 820.77 | 561.38 | 228.06
69 | 030412007002 | 壁挂式太阳能路灯 | 套 | 13 | 895.83 | 93.35 | 567.48 | 82.08 | 56.14 | 22.81
表－09
工程量清单综合单价分析表
工程名称:德保县巴头乡、敬德镇2025年革命老区转移支付资金项目 | [9 empty] | 第14页 共34页
序号 | 项目编码 | 项目名称及项目 特征描述 | 单位 | 工程量 | 综合单价 (元) | 综合单价
[6 empty] | 人工费 | 材料费 | 机械费 | 管理费 | 利润 | 其中： 暂估价
1.灯具：60WLED金豆路灯头，压铸铝壳及钢化玻璃透光罩，灯罩防护等级IP65，维护系数0.6； 2.太阳能电池组件：18V120W多晶硅太阳能板（规格；1200*670*30mm），配12V60AH磷酸铁锂电池，含10A太阳能智能控制器，电池使用寿命长达10年，电池防水性能IP65； 3.φ65镀锌管主支架，φ38镀锌管支架； 4.30*60*2.5mm槽钢(膨胀钉)固定在居民房墙壁上； 5.质保期：产品质保期3年。
| B4-1839 | 一般路灯安装 单臂悬挑灯 臂长（≤1.5m） | 10套 | 1.3 | 8958.21 | 933.53 | 5674.8 | 820.77 | 561.38 | 228.06
立杆式路灯基础
70 | 桂030413016001 | 人工开挖混凝土路面 | ㎡ | 20.16 | 107.12 | 41.95 | 8.91 | 19.68 | 19.72 | 8.01
| B4-2094 | 人工、小型机械挖填沟槽、开挖路面 开挖路面 混凝土路面 小型机械开挖路面厚度（≤250mm） | 10㎡ | 2.016 | 1071.21 | 419.54 | 89.07 | 196.8 | 197.23 | 80.12
71 | 桂030413013001 | 人工开挖土方 1 土壤类别：三类土 2.挖土深度:600mm |  | 8.06 | 85.5 | 54.1 |  |  | 17.31 | 7.03
| B4-2079 | 人工、小型机械挖填沟槽、开挖路面 人工挖填沟槽 人工挖沟槽 一般土 | 10 | 0.806 | 854.99 | 540.96 |  |  | 173.11 | 70.32
72 | 010103002002 | 废方弃置 1.起始运距1km |  | 12.10 | 51.2 | 9.15 |  | 23.24 | 10.37 | 4.21
| B4-2090 | 人工、小型机械挖填沟槽、开挖路面 土方运输 人工装、自卸汽车运土方 运距≤1km | 100 | 0.1210 | 5119.53 | 915.36 |  | 2323.83 | 1036.54 | 421.09
73 | 桂010103003002 | 土（石）方运输增（减）m3·km 1.增运暂按2km，结算按实际运距调整 | ·km | 24.20 | 6.49 |  |  | 4.11 | 1.31 | 0.53
| B4-2092 | 人工、小型机械挖填沟槽、开挖路面 土方运输 自卸汽车运土方 每增加1km运距 | 1000 | 0.02420 | 6489.15 |  |  | 4105.76 | 1313.84 | 533.75
74 | 桂030413011001 | 路灯基础 1.混凝土种类:现场搅拌普通混凝土 2.混凝土强度等级:C25 |  | 12.10 | 895.62 | 303.01 | 325.46 | 39.2 | 109.51 | 44.49
表－09
工程量清单综合单价分析表
工程名称:德保县巴头乡、敬德镇2025年革命老区转移支付资金项目 | [9 empty] | 第15页 共34页
序号 | 项目编码 | 项目名称及项目 特征描述 | 单位 | 工程量 | 综合单价 (元) | 综合单价
[6 empty] | 人工费 | 材料费 | 机械费 | 管理费 | 利润 | 其中： 暂估价
3.含模板制作、安装、拆除
| C3-0101换 | 混凝土基础 混凝土{换:碎石 GD40 中砂水泥 42.5 C25} | 10 | 1.210 | 3488.78 | 422 | 2294.1 | 203.26 | 200.08 | 81.28
| C3-0102 | 混凝土基础 模板 | 10㎡ | 8.064 | 753.76 | 365 | 142.96 | 13.32 | 121.06 | 49.18
| C1-0445 | 混凝土拌制 现场搅拌 | 10 | 1.228 | 437.52 | 173 | 7.68 | 98.52 | 86.89 | 35.3
标志碑
分部分项工程
75 | 030412007003 | 标志碑 标志碑正立面贴灰色大理石并刻上与项目有关的内容，具体由业主定。 C20砼 C15砼支座 碎石垫层 素土夯实 含：挖土、填土、弃土及模版制作安装、拆除 | 个 | 1 | 517.11 | 178.97 | 220.53 | 5.79 | 51.49 | 17.63
| A-1-10 | 人工挖沟槽（基坑） 三类土 深2m以内 | 100 | 0.0016 | 5141.74 | 4090.29 |  | 4.49 | 462.71 | 159.7
| A-1-94 | 挖掘机回填 土 | 100 | 0.0004 | 512.75 | 67.31 | 57.6 | 291.03 | 40.49 | 13.98
| A-1-127 | 装载机装土斗容量（1）自卸汽车运土（运距1km以内）10t | 1000 | 0.00012 | 9226.6 | 673.06 |  | 6674.83 | 830.31 | 286.57
| A-5-3换 | 混凝土支座{换:预拌普通混凝土 C15} | 10 | 0.009 | 4366.7 | 735.2 | 2965.23 | 8.31 | 221.57 | 75.84
| A-5-54 | 混凝土 小型构件{预拌普通混凝土 C25} | 10 | 0.015 | 7142.68 | 2301.85 | 3330.33 |  | 685.95 | 234.79
| A-10-10 | 垫层 碎石 干铺 | 10 | 0.005 | 2184.55 | 753.82 | 995.99 | 6.49 | 184.76 | 63.11
| A-11-43换 | 墙面块料面层 粘贴石材 预拌砂浆{换:素水泥浆 换:干混普通抹灰砂浆 DP-G M10} | 100㎡ | 0.0047 | 35069.77 | 7547.32 | 22150.14 | 12.23 | 1836.97 | 627.44
| A-5-241 | 小型构件 胶合板木支撑 | 100㎡ | 0.0180 | 10298.22 | 5107.37 | 1932.04 | 261.11 | 1599.81 | 547.58
市政工程
表－09
工程量清单综合单价分析表
工程名称:德保县巴头乡、敬德镇2025年革命老区转移支付资金项目 | [9 empty] | 第16页 共34页
序号 | 项目编码 | 项目名称及项目 特征描述 | 单位 | 工程量 | 综合单价 (元) | 综合单价
[6 empty] | 人工费 | 材料费 | 机械费 | 管理费 | 利润 | 其中： 暂估价
分部分项工程
土石方工程
76 | 040103001001 | 借土回填方 1.密实度:满足设计要求 2.填方材料品种:土 3.填方来源:外购土 4.借方运距:10km 5.含：购土费 |  | 1632.50 | 31.6 | 0.9 | 5.06 | 19.04 | 2.79 | 1.2
| C1-0013 | 挖掘机挖土方 装车 三类土 | 1000 | 1.63250 | 3176.66 | 400 |  | 2028.64 | 340.01 | 145.72
| C1-0105 | 机械填土碾压 | 1000 | 1.63250 | 4788.2 | 504 | 57.6 | 3108.7 | 505.78 | 216.76
| C1-0145换 | 自卸汽车运土方（运距1km内） 20t[实际运距=10] | 1000 | 1.63250 | 18187.55 |  |  | 13904.86 | 1946.68 | 834.29
| B- | 外购土 |  | 1632.50 | 5.45 |  | 5
新建球场
77 | 040202001001 | 路床(槽)整形 | ㎡ | 750.00 | 3.76 | 0.36 |  | 2.05 | 0.7 | 0.34
| C2-0001 | 路床整形 路床碾压 | 100㎡ | 7.5000 | 376.01 | 35.9 |  | 205.33 | 69.96 | 33.77
78 | 040202011001 | 100mm厚级配碎石垫层 | ㎡ | 750.00 | 20.48 | 1.63 | 9.62 | 4.78 | 1.86 | 0.9
| C2-0021换 | 级配碎石摊铺 厚20cm[实际厚度=10] | 100㎡ | 7.5000 | 2048.24 | 163.1 | 962.01 | 478.23 | 185.99 | 89.79
79 | 040203007001 | 200mm厚C25混凝土面层 | ㎡ | 750.00 | 78.76 | 10.52 | 53.66 | 2.49 | 3.77 | 1.82
| C2-0115换 | 水泥混凝土路面 厚度22cm[实际厚度=20]{换:碎石 GD40 中砂水泥 42.5 C25} | 100㎡ | 7.5000 | 6996.81 | 699.1 | 5350.49 | 48.17 | 216.71 | 104.62
| C1-0445 | 混凝土拌制 现场搅拌 | 10 | 15.3 | 431.59 | 173 | 7.68 | 98.52 | 78.74 | 38.01
80 | 040203009001 | 人造草皮足球场 50mm高人造草皮（由专业厂家施工） TEP环保颗粒填充，石英砂颗粒(1.5-2.5)填充 施工专业性生态环保底涂胶水 砼地面清洗干净 | ㎡ | 690.00 | 158.05 |  | 145
表－09
工程量清单综合单价分析表
工程名称:德保县巴头乡、敬德镇2025年革命老区转移支付资金项目 | [9 empty] | 第17页 共34页
序号 | 项目编码 | 项目名称及项目 特征描述 | 单位 | 工程量 | 综合单价 (元) | 综合单价
[6 empty] | 人工费 | 材料费 | 机械费 | 管理费 | 利润 | 其中： 暂估价
| B-换 | 人造草皮足球场 | ㎡ | 690.00 | 158.05 |  | 145
新建挡土墙
81 | 040101002001 | 挖沟槽土方 土壤类别:三类土 挖土深度:1.5m以内 |  | 23.52 | 20.5 | 13.85 |  | 1.83 | 2.19 | 0.94
| C1-0002 | 人工挖土方 三类土 | 100 | 0.0235 | 17658.02 | 13500.02 |  |  | 1890 | 810
| C1-0013 | 挖掘机挖土方 装车 三类土 | 1000 | 0.02117 | 3176.66 | 400 |  | 2028.64 | 340.01 | 145.72
82 | 040103001002 | 回填方 密实度:满足设计要求 填方材料品种:三类土 填方来源:场地开挖后回填 |  | 6.72 | 34.11 | 24.53 | 0.09 | 1.47 | 3.64 | 1.56
| C1-0109 | 沟槽（台、井背）夯实机回填 土 | 100 | 0.0672 | 3409.73 | 2452.8 | 8.72 | 146.76 | 363.94 | 155.97
83 | 040103002001 | 余方弃置 运距暂按5kn，先起运1km |  | 16.80 | 6.45 |  |  | 4.93 | 0.69 | 0.3
| C1-0144 | 自卸汽车运土方（运距1km内） 12t | 1000 | 0.01680 | 6442.74 |  |  | 4925.64 | 689.59 | 295.54
84 | 桂040103003001 | 土石方运输每增1km 运距：增运4km，结算按实际运距作调整 | ·km | 67.20 | 2.04 |  |  | 1.56 | 0.22 | 0.09
| C1-0147 | 自卸汽车运土方（每增加1km运距） 12t | 1000 | 0.06720 | 2043.6 |  |  | 1562.39 | 218.73 | 93.74
85 | 040303001001 | 100厚C20混凝土垫层 |  | 2.80 | 326.34 | 50.55 | 212.1 | 10.5 | 17.7 | 8.54
| C1-0172换 | 垫层 混凝土垫层{换:碎石 GD40 中砂水泥 42.5 C20} | 10 | 0.280 | 2825.62 | 330 | 2113.2 | 5.04 | 97.16 | 46.91
| C1-0445 | 混凝土拌制 现场搅拌 | 10 | 0.284 | 431.59 | 173 | 7.68 | 98.52 | 78.74 | 38.01
86 | 010403004001 | 挡土墙 挡土墙采用 M7.5水泥砂浆，MU40毛石砌筑 30厚1:3水泥砂浆抹光面(外侧及顶部) 排水孔， PVC De100，排水孔水平间距为2m |  | 28.00 | 635.11 | 250.63 | 191.42 | 22.24 | 79.88 | 38.5
| C1-0161 | 挡土墙 块石 | 10 | 2.800 | 3975.37 | 1280 | 1501.24 | 220.62 | 435.18 | 210.09
表－09
工程量清单综合单价分析表
工程名称:德保县巴头乡、敬德镇2025年革命老区转移支付资金项目 | [9 empty] | 第18页 共34页
序号 | 项目编码 | 项目名称及项目 特征描述 | 单位 | 工程量 | 综合单价 (元) | 综合单价
[6 empty] | 人工费 | 材料费 | 机械费 | 管理费 | 利润 | 其中： 暂估价
| C1-0287换 | 抹灰 石墙墙面{换:水泥砂浆 1∶3} | 100㎡ | 0.8400 | 6764.38 | 3586 | 1069.55 | 5.82 | 1041.63 | 502.85
| C3-0538换 | 泄水孔 塑料管安装 | 10m | 1.400 | 692.89 | 301 | 184.18 |  | 102.34 | 48.16
新建排水沟
87 | 040201022001 | 排水沟 1.300*300*50mm预制混凝土盖板、含钢筋、模板制作安装 2.M10水泥砂浆砌MU10砖 3.100mm厚C20混凝土垫层 4.10厚1:2.5水泥砂浆抹光 5.素土夯实 | m | 105.20 | 125.76 | 23.56 | 79.66 | 1.11 | 7.47 | 3.58
| C1-0172换 | 垫层 混凝土垫层{换:碎石 GD40 中砂水泥 42.5 C20} | 10 | 0.589 | 2825.62 | 330 | 2113.2 | 5.04 | 97.16 | 46.91
| C2-0167换 | 排水沟、截水沟 砖砌筑 | 10 | 0.707 | 6145.58 | 1149 | 3988.64 | 4.5 | 334.52 | 161.49
| C5-1061 | 盖板安装 渠道矩形盖板（每块体积） 0.1m3以内{水泥砂浆中砂M10} | 10 | 0.158 | 14081.25 | 2009.4 | 10039.55 | 3.91 | 583.86 | 281.86
| C5-2500 | 预制混凝土模板 地沟盖板 复合木模 | 10㎡ | 1.055 | 708.23 | 415 | 53 | 2.31 | 121.02 | 58.42
| C3-0359 | 钢筋制作、安装 φ10以上 | t | 0.748 | 5334.6 | 820 | 3567.48 | 64.43 | 300.71 | 141.51
| C1-0445 | 混凝土拌制 现场搅拌 | 10 | 0.598 | 431.59 | 173 | 7.68 | 98.52 | 78.74 | 38.01
其他工程
88 | 070104001001 | C25混凝土基础 部位：围栏 含：模板制作安装、拆除 |  | 4.86 | 1165.67 | 425.05 | 368.3 | 43.65 | 157.98 | 74.44
| C3-0101换 | 混凝土基础 混凝土{换:碎石 GD40 中砂水泥 42.5 C25} | 10 | 0.486 | 3468.76 | 422 | 2244.46 | 203.26 | 212.59 | 100.04
| C3-0102 | 混凝土基础 模板 | 10㎡ | 4.864 | 774.38 | 365 | 142.96 | 13.32 | 128.63 | 60.53
| C1-0445 | 混凝土拌制 现场搅拌 | 10 | 0.493 | 431.59 | 173 | 7.68 | 98.52 | 78.74 | 38.01
89 | 010607004001 | 金属围栏 1.76*2.5mm镀锌钢管立柱，60*2.0mm镀锌钢横杆 | ㎡ | 462.00 | 100.13 | 13.35 | 72.77 |  | 3.87 | 1.87
表－09
工程量清单综合单价分析表
工程名称:德保县巴头乡、敬德镇2025年革命老区转移支付资金项目 | [9 empty] | 第19页 共34页
序号 | 项目编码 | 项目名称及项目 特征描述 | 单位 | 工程量 | 综合单价 (元) | 综合单价
[6 empty] | 人工费 | 材料费 | 机械费 | 管理费 | 利润 | 其中： 暂估价
2.勾花网，网孔50*50mm,包塑丝径4mm 3.防腐处理,绿色漆面层 4.含制作，运输、安装等
| C2-0221 | 隔离栅 框架式网片安装 | 100㎡ | 4.6200 | 10012.72 | 1335.3 | 7276.5 |  | 387.24 | 186.94
90 | 010802001002 | 围栏门 1.76*2.5mm镀锌钢管立柱，60*2.0mm镀锌钢横杆 2.勾花网，网孔50*50mm,包塑丝径4mm 3.防腐处理,绿色漆面层 4.含制作，运输、安装等 | ㎡ | 9.00 | 218 |  | 200
| B-换 | 围栏门 | ㎡ | 9.00 | 218 |  | 200
91 | 010802001003 | 足球门 1.材质：镀锌钢管 2.工艺：抛光除锈+静电喷塑 3.规格：3m*1.2m*2m 4.管径114*2mm厚（球门横梁和立柱），管径32*2mm厚（两侧支撑），80*40*2mm厚（底部连杆） 5.球网：直径3mm编织HDPP100*100mm无结网眼 6.含制作，运输、安装等 | 个 | 2.00 | 2016.5 |  | 1850
| B-换 | 足球门 | 个 | 2 | 2016.5 |  | 1850
单价措施项目
| 041106 | 大型机械、设备进出场及安拆、使用
93 | 041106001001 | 大型机械场外运输费 压路机 | 台·次 | 1 | 1168.35 | 100 | 93.99 | 583.84 | 198.31 | 95.74
| C1-0514 | 大型机械场外运输费 压路机 | 台次 | 1 | 1168.35 | 100 | 93.99 | 583.84 | 198.31 | 95.74
94 | 041106001002 | 大型机械场外运输费 履带式推土机 90kw以外 | 台·次 | 1 | 1391.64 | 100 | 116.49 | 711.36 | 235.29 | 113.59
| C1-0513 | 大型机械场外运输费 履带式推土机 90kw以外 | 台次 | 1 | 1391.64 | 100 | 116.49 | 711.36 | 235.29 | 113.59
球场电气安装工程
表－09
工程量清单综合单价分析表
工程名称:德保县巴头乡、敬德镇2025年革命老区转移支付资金项目 | [9 empty] | 第20页 共34页
序号 | 项目编码 | 项目名称及项目 特征描述 | 单位 | 工程量 | 综合单价 (元) | 综合单价
[6 empty] | 人工费 | 材料费 | 机械费 | 管理费 | 利润 | 其中： 暂估价
分部分项工程
| 4. | B4 电气设备安装工程
95 | 030404017002 | 控制配电箱AL1 按箱内元器件计价 型号：ZMX 钢箱防水型 | 台 | 1 | 1440.17 | 147.11 | 1080.65 | 18.83 | 53.1 | 21.57
| B4-0089 | 成套配电箱安装 悬挂嵌入式半周长1.0m | 台 | 1 | 1440.17 | 147.11 | 1080.65 | 18.83 | 53.1 | 21.57
96 | 030408001002 | 铜芯电力电缆普通敷设 YJV-1KV-5*6mm2 具有3C认证 ISO9000认证 | m | 186.00 | 41.76 | 3.64 | 32.82 | 0.15 | 1.21 | 0.49
| B4-0915 | 铜芯电力电缆敷设 电缆截面（≤10m㎡） | 100m | 1.8600 | 4177.08 | 363.69 | 3282.5 | 15.4 | 121.31 | 49.28
97 | 030411004003 | 管内穿铜芯线 BV-500V-6mm2 具有3C认证 ISO9000认证 | m | 40.00 | 7.17 | 0.8 | 5.42 |  | 0.26 | 0.1
| B4-1498 | 管内穿线 动力线路 铜芯 导线截面（≤6m㎡） | 100m单线 | 0.4000 | 717.45 | 80.46 | 541.54 |  | 25.75 | 10.46
98 | 030411001004 | PVC50线管 | m | 186.00 | 18.86 | 7.92 | 5.82 |  | 2.53 | 1.03
| B4-1458 | 塑料管敷设 砖、混凝土结构楼板墙暗配 塑料管外径（≤50mm） | 100m | 1.8600 | 1885.18 | 791.77 | 581.45 |  | 253.37 | 102.93
99 | 030404019001 | 闸刀开关 型号：HK2/32 | 个 | 3 | 188.37 | 95.35 | 34.56 |  | 30.51 | 12.4
| B4-0322 | 自动空气开关 刀型开关 手柄式 | 个 | 3 | 188.37 | 95.35 | 34.56 |  | 30.51 | 12.4
100 | 030412009001 | 球场灯 型号：2*200WLED灯 总高7米 立柱：主管采用114*3.75mm优质钢管 爬杆：2.5米以上带爬梯，爬梯采用#18号元钢制成 灯架：采用φ42优质钢管制成，呈直形，不可旋转 地基:采用18#或20#元钢和4*4角钢焊接而成,长X宽X高=700X500X500mm LED照明灯，功率200W，每条灯杆上安装2盏 外观：所有钢制件表面均经酸洗,磷化等处理后再采用静电喷塑处理 | 套 | 4 | 6896.07 | 2316.57 | 1264.7 | 1174.45 | 1117.12 | 453.83
表－09
工程量清单综合单价分析表
工程名称:德保县巴头乡、敬德镇2025年革命老区转移支付资金项目 | [9 empty] | 第21页 共34页
序号 | 项目编码 | 项目名称及项目 特征描述 | 单位 | 工程量 | 综合单价 (元) | 综合单价
[6 empty] | 人工费 | 材料费 | 机械费 | 管理费 | 利润 | 其中： 暂估价
| B4-1875换 | 高杆灯盘安装 灯盘固定式 光源个数（≤12火） | 套 | 4 | 6059.7 | 2271.16 | 660.39 | 1107.44 | 1081.15 | 439.22
| B4-1255换 | 电杆装配及组立 金属柱式杆组立 杆高（≤12m） | 根 | 4 | 836.37 | 45.41 | 604.31 | 67.01 | 35.97 | 14.61
101 | 桂030413011002 | 现浇基础 C20砼基础 含基础土方开挖、回填 含钢筋，模板制作、安装、拆除等 混凝土种类：非泵送商品普通混凝土 | 座 | 4 | 330.05 | 142.04 | 80.31 | 11.4 | 49.1 | 19.95
| B4-2107 | 路灯基础、接线手井 现浇式 C20混凝土基础 |  | 0.70 | 600.5 | 126.23 | 277.47 | 62.35 | 60.35 | 24.52
| B4-2109 | 路灯基础、接线手井 现浇式 钢筋制作安装 >φ10 | t | 0.032 | 5366.38 | 887.21 | 3548.37 | 61 | 303.43 | 123.27
| B4-1216 | 电杆土石方工程 杆坑土石方工程 普通土 | 10 | 0.704 | 1034.22 | 641.21 | 19.07 |  | 205.19 | 83.36
102 | 030413005001 | 砖砌分线盒300*200*400mm | 个 | 1 | 252.54 | 70.18 | 123 | 4.78 | 23.99 | 9.74
| B4-2102 | 路灯基础、接线手井 砌筑式 矩形砖砌 | 10 | 0.040 | 6313.48 | 1754.45 | 3075.04 | 119.44 | 599.64 | 243.61
103 | 桂030413013002 | 小型机械挖填沟槽 一般土 土壤类别:三类土 |  | 23.85 | 13.84 | 0.67 |  | 8.09 | 2.8 | 1.14
| B4-2085 | 人工、小型机械挖填沟槽、开挖路面 小型机械挖填沟槽 小型机械挖沟槽 一般土 | 10 | 2.385 | 138.47 | 6.72 |  | 80.89 | 28.04 | 11.39
104 | 桂030413014001 | 小型机械回填沟槽 土方 土壤类别:三类土 |  | 23.85 | 7.61 | 1.11 |  | 3.7 | 1.54 | 0.63
| B4-2088 | 人工、小型机械挖填沟槽、开挖路面 小型机械挖填沟槽 机械回填沟槽 土方 | 10 | 2.385 | 76.07 | 11.08 |  | 37.05 | 15.4 | 6.26
太阳能路灯工程
分部分项工程
| 0304 | 电气设备安装工程
105 | 030412007004 | 立杆式太阳能路灯 1.6m高立杆式太阳能路灯，主灯悬挑长1.2米，仰角均为15°； | 套 | 15 | 2646.26 | 93.35 | 2173.38 | 82.08 | 56.14 | 22.81
表－09
工程量清单综合单价分析表
工程名称:德保县巴头乡、敬德镇2025年革命老区转移支付资金项目 | [9 empty] | 第22页 共34页
序号 | 项目编码 | 项目名称及项目 特征描述 | 单位 | 工程量 | 综合单价 (元) | 综合单价
[6 empty] | 人工费 | 材料费 | 机械费 | 管理费 | 利润 | 其中： 暂估价
2.灯杆：采用优质Q235钢板经模压成型，灯杆表面热镀锌处理后表面聚脂粉体涂装；灯杆壁厚≥3.5mm； 3.灯具：60WLED金豆路灯头，压铸铝壳及钢化玻璃透光罩，灯罩防护等级IP65，维护系数0.6； 4.太阳能电池组件：18V120W多晶硅太阳能板（规格；1200*670*30mm），配12V60AH磷酸铁锂电池，含10A太阳能智能控制器，电池使用寿命长达10年，电池防水性能IP65； 5.内置配套连接电线及防雷接地装置； 6.喷漆。二维码铭牌（二维码内容包含：项目名称、建设内容及规模、路灯基本参数、设计单位、建设单位、监理单位、质保时间、举报电话（0776-3829353））在每盏杆高1.2米处喷码。在杆高1.3米处喷阿拉伯数字标识杆数。 7.质保期：产品质保期3年。
| B4-1839换 | 一般路灯安装 单臂悬挑灯 臂长（≤1.5m） | 10套 | 1.5 | 26462.52 | 933.53 | 21733.8 | 820.77 | 561.38 | 228.06
立杆式路灯基础
106 | 桂030413016002 | 人工开挖混凝土路面 | ㎡ | 5.40 | 107.11 | 41.95 | 8.91 | 19.68 | 19.72 | 8.01
| B4-2094 | 人工、小型机械挖填沟槽、开挖路面 开挖路面 混凝土路面 小型机械开挖路面厚度（≤250mm） | 10㎡ | 0.540 | 1071.21 | 419.54 | 89.07 | 196.8 | 197.23 | 80.12
107 | 桂030413013003 | 人工开挖土方 1 土壤类别：三类土 2.挖土深度:600mm |  | 3.24 | 85.5 | 54.1 |  |  | 17.31 | 7.03
| B4-2079 | 人工、小型机械挖填沟槽、开挖路面 人工挖填沟槽 人工挖沟槽 一般土 | 10 | 0.324 | 854.99 | 540.96 |  |  | 173.11 | 70.32
108 | 010103002003 | 废方弃置 1.起始运距1km |  | 4.32 | 51.2 | 9.15 |  | 23.24 | 10.37 | 4.21
| B4-2090 | 人工、小型机械挖填沟槽、开挖路面 土方运输 人工装、自卸汽车运土方 运距≤1km | 100 | 0.0432 | 5119.53 | 915.36 |  | 2323.83 | 1036.54 | 421.09
109 | 桂010103003003 | 土（石）方运输增（减）m3·km 1.增运暂按2km，结算按实际运距调整 | ·km | 8.64 | 6.49 |  |  | 4.11 | 1.31 | 0.53
表－09
工程量清单综合单价分析表
工程名称:德保县巴头乡、敬德镇2025年革命老区转移支付资金项目 | [9 empty] | 第23页 共34页
序号 | 项目编码 | 项目名称及项目 特征描述 | 单位 | 工程量 | 综合单价 (元) | 综合单价
[6 empty] | 人工费 | 材料费 | 机械费 | 管理费 | 利润 | 其中： 暂估价
| B4-2092 | 人工、小型机械挖填沟槽、开挖路面 土方运输 自卸汽车运土方 每增加1km运距 | 1000 | 0.00864 | 6489.15 |  |  | 4105.76 | 1313.84 | 533.75
110 | 桂030413011003 | 路灯基础 1.混凝土种类:现场搅拌普通混凝土 2.混凝土强度等级:C25 3.含模板制作、安装、拆除 |  | 3.24 | 895.82 | 303.1 | 325.5 | 39.21 | 109.54 | 44.5
| C3-0101换 | 混凝土基础 混凝土{换:碎石 GD40 中砂水泥 42.5 C25} | 10 | 0.324 | 3488.78 | 422 | 2294.1 | 203.26 | 200.08 | 81.28
| C3-0102 | 混凝土基础 模板 | 10㎡ | 2.160 | 753.76 | 365 | 142.96 | 13.32 | 121.06 | 49.18
| C1-0445 | 混凝土拌制 现场搅拌 | 10 | 0.329 | 437.52 | 173 | 7.68 | 98.52 | 86.89 | 35.3
标志碑
分部分项工程
111 | 030412007005 | 标志碑 标志碑正立面贴灰色大理石并刻上与项目有关的内容，具体由业主定。 C20砼 C15砼支座 碎石垫层 素土夯实 含：挖土、填土、弃土及模版制作安装、拆除 | 个 | 1 | 517.11 | 178.97 | 220.53 | 5.79 | 51.49 | 17.63
| A-1-10 | 人工挖沟槽（基坑） 三类土 深2m以内 | 100 | 0.0016 | 5141.74 | 4090.29 |  | 4.49 | 462.71 | 159.7
| A-1-94 | 挖掘机回填 土 | 100 | 0.0004 | 512.75 | 67.31 | 57.6 | 291.03 | 40.49 | 13.98
| A-1-127 | 装载机装土斗容量（1）自卸汽车运土（运距1km以内）10t | 1000 | 0.00012 | 9226.6 | 673.06 |  | 6674.83 | 830.31 | 286.57
| A-5-3换 | 混凝土支座{换:预拌普通混凝土 C15} | 10 | 0.009 | 4366.7 | 735.2 | 2965.23 | 8.31 | 221.57 | 75.84
| A-5-54 | 混凝土 小型构件{预拌普通混凝土 C25} | 10 | 0.015 | 7142.68 | 2301.85 | 3330.33 |  | 685.95 | 234.79
| A-10-10 | 垫层 碎石 干铺 | 10 | 0.005 | 2184.55 | 753.82 | 995.99 | 6.49 | 184.76 | 63.11
表－09
工程量清单综合单价分析表
工程名称:德保县巴头乡、敬德镇2025年革命老区转移支付资金项目 | [9 empty] | 第24页 共34页
序号 | 项目编码 | 项目名称及项目 特征描述 | 单位 | 工程量 | 综合单价 (元) | 综合单价
[6 empty] | 人工费 | 材料费 | 机械费 | 管理费 | 利润 | 其中： 暂估价
| A-11-43换 | 墙面块料面层 粘贴石材 预拌砂浆{换:素水泥浆 换:干混普通抹灰砂浆 DP-G M10} | 100㎡ | 0.0047 | 35069.77 | 7547.32 | 22150.14 | 12.23 | 1836.97 | 627.44
| A-5-241 | 小型构件 胶合板木支撑 | 100㎡ | 0.0180 | 10298.22 | 5107.37 | 1932.04 | 261.11 | 1599.81 | 547.58
巷道硬化工程
分部分项工程
| 040101 | 土方工程
112 | 040101001001 | 挖一般土方 1.土壤类别:三类土 2.挖土深度:0.3m |  | 375.00 | 16.5 | 9.47 |  | 3.14 | 1.77 | 0.76
| C1-0002 | 人工挖土方 三类土 | 100 | 0.3750 | 11772.01 | 9000.01 |  |  | 1260 | 540
| C1-0025换 | 挖掘机挖沟槽、基坑土方斗容量 1.25m3 装车 三类土 | 1000 | 0.33750 | 5246.07 | 520 |  | 3490.75 | 561.51 | 240.65
113 | 040103002002 | 余方弃置 1.运距暂按3kn，先起运1km |  | 375.00 | 6.45 |  |  | 4.93 | 0.69 | 0.3
| C1-0144 | 自卸汽车运土方（运距1km内） 12t | 1000 | 0.37500 | 6442.74 |  |  | 4925.64 | 689.59 | 295.54
114 | 桂040103003002 | 土石方运输每增1km 运距：增运2km，结算按实际运距作调整 | ·km | 750.00 | 2.04 |  |  | 1.56 | 0.22 | 0.09
| C1-0147 | 自卸汽车运土方（每增加1km运距） 12t | 1000 | 0.75000 | 2043.6 |  |  | 1562.39 | 218.73 | 93.74
| 0402 | 道路工程
115 | 040202001002 | 路床(槽)整形 路基压实度≥0.93 | ㎡ | 1246.39 | 3.76 | 0.36 |  | 2.05 | 0.7 | 0.34
| C2-0001 | 路床整形 路床碾压 | 100㎡ | 12.4639 | 376.01 | 35.9 |  | 205.33 | 69.96 | 33.77
116 | 040202011002 | 10cm厚级配碎石垫层 | ㎡ | 1246.39 | 20.48 | 1.63 | 9.62 | 4.78 | 1.86 | 0.9
| C2-0021换 | 级配碎石摊铺 厚20cm[实际厚度=10] | 100㎡ | 12.4639 | 2048.24 | 163.1 | 962.01 | 478.23 | 185.99 | 89.79
117 | 040203007002 | 20cm厚C25水泥混凝土 含锯缝填缝、刻纹等 | ㎡ | 1246.39 | 86.08 | 13.92 | 54.97 | 2.86 | 4.87 | 2.35
表－09
工程量清单综合单价分析表
工程名称:德保县巴头乡、敬德镇2025年革命老区转移支付资金项目 | [9 empty] | 第25页 共34页
序号 | 项目编码 | 项目名称及项目 特征描述 | 单位 | 工程量 | 综合单价 (元) | 综合单价
[6 empty] | 人工费 | 材料费 | 机械费 | 管理费 | 利润 | 其中： 暂估价
| C2-0115换 | 水泥混凝土路面 厚度22cm[实际厚度=20]{换:碎石 GD40 中砂水泥 42.5 C25} | 100㎡ | 12.4639 | 6996.81 | 699.1 | 5350.49 | 48.17 | 216.71 | 104.62
| C2-0121 | 伸缝 沥青玛蹄脂 | 10㎡ | 0.309 | 1131.93 | 344.8 | 545.41 |  | 99.99 | 48.27
| C2-0123 | 锯缝机锯缝 缝深（cm） 5 | 100m | 0.6182 | 1400.04 | 729.5 | 153.32 | 61.49 | 229.39 | 110.74
| C2-0128 | 刻防滑条 | 100㎡ | 12.4639 | 632.68 | 295 | 109.94 | 34.02 | 95.42 | 46.06
| C1-0445 | 混凝土拌制 现场搅拌 | 10 | 25.426 | 431.59 | 173 | 7.68 | 98.52 | 78.74 | 38.01
单价措施项目
| 041106 | 大型机械、设备进出场及安拆、使用
118 | 041106001003 | 大型机械设备进出场及安拆 | 台·次 | 1 | 1413 | 100 | 136.09 | 711.36 | 235.29 | 113.59
| C1-0506 | 大型机械场外运输费 履带式挖掘机 1m3以外 | 台次 | 1 | 1413 | 100 | 136.09 | 711.36 | 235.29 | 113.59
雅里村叫书屯路灯工程
分部分项工程
| 0304 | 电气设备安装工程
119 | 030412007006 | 立杆式太阳能路灯 1.6m高立杆式太阳能路灯，主灯悬挑长1.2米，仰角均为15°； 2.灯杆：采用优质Q235钢板经模压成型，灯杆表面热镀锌处理后表面聚脂粉体涂装；灯杆壁厚≥3.5mm； 3.灯具：60WLED金豆路灯头，压铸铝壳及钢化玻璃透光罩，灯罩防护等级IP65，维护系数0.6； 4.太阳能电池组件：18V120W多晶硅太阳能板（规格；1200*670*30mm），配12V60AH磷酸铁锂电池，含10A太阳能智能控制器，电池使用寿命长达10年，电池防水性能IP65； 5.内置配套连接电线及防雷接地装置； | 套 | 20 | 2646.26 | 93.35 | 2173.38 | 82.08 | 56.14 | 22.81
表－09
工程量清单综合单价分析表
工程名称:德保县巴头乡、敬德镇2025年革命老区转移支付资金项目 | [9 empty] | 第26页 共34页
序号 | 项目编码 | 项目名称及项目 特征描述 | 单位 | 工程量 | 综合单价 (元) | 综合单价
[6 empty] | 人工费 | 材料费 | 机械费 | 管理费 | 利润 | 其中： 暂估价
6.喷漆。二维码铭牌（二维码内容包含：项目名称、建设内容及规模、路灯基本参数、设计单位、建设单位、监理单位、质保时间、举报电话（0776-3829353））在每盏杆高1.2米处喷码。在杆高1.3米处喷阿拉伯数字标识杆数。 7.质保期：产品质保期3年。
| B4-1839换 | 一般路灯安装 单臂悬挑灯 臂长（≤1.5m） | 10套 | 2.0 | 26462.52 | 933.53 | 21733.8 | 820.77 | 561.38 | 228.06
120 | 030412007007 | 壁挂式太阳能路灯 1.灯具：60WLED金豆路灯头，压铸铝壳及钢化玻璃透光罩，灯罩防护等级IP65，维护系数0.6； 2.太阳能电池组件：18V120W多晶硅太阳能板（规格；1200*670*30mm），配12V60AH磷酸铁锂电池，含10A太阳能智能控制器，电池使用寿命长达10年，电池防水性能IP65； 3.φ65镀锌管主支架，φ38镀锌管支架； 4.30*60*2.5mm槽钢(膨胀钉)固定在居民房墙壁上； 5.质保期：产品质保期3年。 | 套 | 4 | 895.83 | 93.35 | 567.48 | 82.08 | 56.14 | 22.81
| B4-1839换 | 一般路灯安装 单臂悬挑灯 臂长（≤1.5m） | 10套 | 0.4 | 8958.21 | 933.53 | 5674.8 | 820.77 | 561.38 | 228.06
立杆式路灯基础
121 | 桂030413016003 | 人工开挖混凝土路面 | ㎡ | 7.20 | 107.11 | 41.95 | 8.91 | 19.68 | 19.72 | 8.01
| B4-2094 | 人工、小型机械挖填沟槽、开挖路面 开挖路面 混凝土路面 小型机械开挖路面厚度（≤250mm） | 10㎡ | 0.720 | 1071.21 | 419.54 | 89.07 | 196.8 | 197.23 | 80.12
122 | 桂030413013004 | 人工开挖土方 1 土壤类别：三类土 2.挖土深度:600mm |  | 4.32 | 85.49 | 54.09 |  |  | 17.31 | 7.03
| B4-2079 | 人工、小型机械挖填沟槽、开挖路面 人工挖填沟槽 人工挖沟槽 一般土 | 10 | 0.432 | 854.99 | 540.96 |  |  | 173.11 | 70.32
123 | 010103002004 | 废方弃置 1.起始运距1km |  | 5.76 | 51.19 | 9.15 |  | 23.24 | 10.36 | 4.21
表－09
工程量清单综合单价分析表
工程名称:德保县巴头乡、敬德镇2025年革命老区转移支付资金项目 | [9 empty] | 第27页 共34页
序号 | 项目编码 | 项目名称及项目 特征描述 | 单位 | 工程量 | 综合单价 (元) | 综合单价
[6 empty] | 人工费 | 材料费 | 机械费 | 管理费 | 利润 | 其中： 暂估价
| B4-2090 | 人工、小型机械挖填沟槽、开挖路面 土方运输 人工装、自卸汽车运土方 运距≤1km | 100 | 0.0576 | 5119.53 | 915.36 |  | 2323.83 | 1036.54 | 421.09
124 | 桂010103003004 | 土（石）方运输增（减）m3·km 1.增运暂按2km，结算按实际运距调整 | ·km | 11.52 | 6.49 |  |  | 4.11 | 1.31 | 0.53
| B4-2092 | 人工、小型机械挖填沟槽、开挖路面 土方运输 自卸汽车运土方 每增加1km运距 | 1000 | 0.01152 | 6489.15 |  |  | 4105.76 | 1313.84 | 533.75
125 | 桂030413011004 | 路灯基础 1.混凝土种类:现场搅拌普通混凝土 2.混凝土强度等级:C25 3.含模板制作、安装、拆除 |  | 4.32 | 895.84 | 303.11 | 325.5 | 39.22 | 109.54 | 44.5
| C3-0101换 | 混凝土基础 混凝土{换:碎石 GD40 中砂水泥 42.5 C25} | 10 | 0.432 | 3488.78 | 422 | 2294.1 | 203.26 | 200.08 | 81.28
| C3-0102 | 混凝土基础 模板 | 10㎡ | 2.880 | 753.76 | 365 | 142.96 | 13.32 | 121.06 | 49.18
| C1-0445 | 混凝土拌制 现场搅拌 | 10 | 0.439 | 437.52 | 173 | 7.68 | 98.52 | 86.89 | 35.3
标志碑
分部分项工程
126 | 030412007008 | 标志碑 标志碑正立面贴灰色大理石并刻上与项目有关的内容，具体由业主定。 C20砼 C15砼支座 碎石垫层 素土夯实 含：挖土、填土、弃土及模版制作安装、拆除 | 个 | 1 | 517.11 | 178.97 | 220.53 | 5.79 | 51.49 | 17.63
| A-1-10 | 人工挖沟槽（基坑） 三类土 深2m以内 | 100 | 0.0016 | 5141.74 | 4090.29 |  | 4.49 | 462.71 | 159.7
| A-1-94 | 挖掘机回填 土 | 100 | 0.0004 | 512.75 | 67.31 | 57.6 | 291.03 | 40.49 | 13.98
| A-1-127 | 装载机装土斗容量（1）自卸汽车运土（运距1km以内）10t | 1000 | 0.00012 | 9226.6 | 673.06 |  | 6674.83 | 830.31 | 286.57
| A-5-3换 | 混凝土支座{换:预拌普通混凝土 C15} | 10 | 0.009 | 4366.7 | 735.2 | 2965.23 | 8.31 | 221.57 | 75.84
表－09
工程量清单综合单价分析表
工程名称:德保县巴头乡、敬德镇2025年革命老区转移支付资金项目 | [9 empty] | 第28页 共34页
序号 | 项目编码 | 项目名称及项目 特征描述 | 单位 | 工程量 | 综合单价 (元) | 综合单价
[6 empty] | 人工费 | 材料费 | 机械费 | 管理费 | 利润 | 其中： 暂估价
| A-5-54 | 混凝土 小型构件{预拌普通混凝土 C25} | 10 | 0.015 | 7142.68 | 2301.85 | 3330.33 |  | 685.95 | 234.79
| A-10-10 | 垫层 碎石 干铺 | 10 | 0.005 | 2184.55 | 753.82 | 995.99 | 6.49 | 184.76 | 63.11
| A-11-43换 | 墙面块料面层 粘贴石材 预拌砂浆{换:素水泥浆 换:干混普通抹灰砂浆 DP-G M10} | 100㎡ | 0.0047 | 35069.77 | 7547.32 | 22150.14 | 12.23 | 1836.97 | 627.44
| A-5-241 | 小型构件 胶合板木支撑 | 100㎡ | 0.0180 | 10298.22 | 5107.37 | 1932.04 | 261.11 | 1599.81 | 547.58
扶平村巴迷屯
分部分项工程
| 0304 | 电气设备安装工程
127 | 030412007009 | 立杆式太阳能路灯 1.6m高立杆式太阳能路灯，主灯悬挑长1.2米，仰角均为15°； 2.灯杆：采用优质Q235钢板经模压成型，灯杆表面热镀锌处理后表面聚脂粉体涂装；灯杆壁厚≥3.5mm； 3.灯具：60WLED金豆路灯头，压铸铝壳及钢化玻璃透光罩，灯罩防护等级IP65，维护系数0.6； 4.太阳能电池组件：18V120W多晶硅太阳能板（规格；1200*670*30mm），配12V60AH磷酸铁锂电池，含10A太阳能智能控制器，电池使用寿命长达10年，电池防水性能IP65； 5.内置配套连接电线及防雷接地装置； 6.喷漆。二维码铭牌（二维码内容包含：项目名称、建设内容及规模、路灯基本参数、设计单位、建设单位、监理单位、质保时间、举报电话（0776-3829353））在每盏杆高1.2米处喷码。在杆高1.3米处喷阿拉伯数字标识杆数。 7.质保期：产品质保期3年。 | 套 | 12 | 2646.26 | 93.35 | 2173.38 | 82.08 | 56.14 | 22.81
| B4-1839换 | 一般路灯安装 单臂悬挑灯 臂长（≤1.5m） | 10套 | 1.2 | 26462.52 | 933.53 | 21733.8 | 820.77 | 561.38 | 228.06
128 | 030412007010 | 壁挂式太阳能路灯 | 套 | 25 | 895.83 | 93.35 | 567.48 | 82.08 | 56.14 | 22.81
表－09
工程量清单综合单价分析表
工程名称:德保县巴头乡、敬德镇2025年革命老区转移支付资金项目 | [9 empty] | 第29页 共34页
序号 | 项目编码 | 项目名称及项目 特征描述 | 单位 | 工程量 | 综合单价 (元) | 综合单价
[6 empty] | 人工费 | 材料费 | 机械费 | 管理费 | 利润 | 其中： 暂估价
1.灯具：60WLED金豆路灯头，压铸铝壳及钢化玻璃透光罩，灯罩防护等级IP65，维护系数0.6； 2.太阳能电池组件：18V120W多晶硅太阳能板（规格；1200*670*30mm），配12V60AH磷酸铁锂电池，含10A太阳能智能控制器，电池使用寿命长达10年，电池防水性能IP65； 3.φ65镀锌管主支架，φ38镀锌管支架； 4.30*60*2.5mm槽钢(膨胀钉)固定在居民房墙壁上； 5.质保期：产品质保期3年。
| B4-1839换 | 一般路灯安装 单臂悬挑灯 臂长（≤1.5m） | 10套 | 2.5 | 8958.21 | 933.53 | 5674.8 | 820.77 | 561.38 | 228.06
立杆式路灯基础
129 | 桂030413016004 | 人工开挖混凝土路面 | ㎡ | 4.32 | 107.11 | 41.95 | 8.91 | 19.68 | 19.72 | 8.01
| B4-2094 | 人工、小型机械挖填沟槽、开挖路面 开挖路面 混凝土路面 小型机械开挖路面厚度（≤250mm） | 10㎡ | 0.432 | 1071.21 | 419.54 | 89.07 | 196.8 | 197.23 | 80.12
130 | 桂030413013005 | 人工开挖土方 1 土壤类别：三类土 2.挖土深度:600mm |  | 2.59 | 85.5 | 54.1 |  |  | 17.31 | 7.03
| B4-2079 | 人工、小型机械挖填沟槽、开挖路面 人工挖填沟槽 人工挖沟槽 一般土 | 10 | 0.259 | 854.99 | 540.96 |  |  | 173.11 | 70.32
131 | 010103002005 | 废方弃置 1.起始运距1km |  | 3.46 | 51.19 | 9.15 |  | 23.24 | 10.36 | 4.21
| B4-2090 | 人工、小型机械挖填沟槽、开挖路面 土方运输 人工装、自卸汽车运土方 运距≤1km | 100 | 0.0346 | 5119.53 | 915.36 |  | 2323.83 | 1036.54 | 421.09
132 | 桂010103003005 | 土（石）方运输增（减）m3·km 1.增运暂按2km，结算按实际运距调整 | ·km | 6.91 | 6.49 |  |  | 4.11 | 1.31 | 0.53
| B4-2092 | 人工、小型机械挖填沟槽、开挖路面 土方运输 自卸汽车运土方 每增加1km运距 | 1000 | 0.00691 | 6489.15 |  |  | 4105.76 | 1313.84 | 533.75
133 | 桂030413011005 | 路灯基础 1.混凝土种类:现场搅拌普通混凝土 2.混凝土强度等级:C25 |  | 2.59 | 896.2 | 303.29 | 325.57 | 39.22 | 109.6 | 44.52
表－09
工程量清单综合单价分析表
工程名称:德保县巴头乡、敬德镇2025年革命老区转移支付资金项目 | [9 empty] | 第30页 共34页
序号 | 项目编码 | 项目名称及项目 特征描述 | 单位 | 工程量 | 综合单价 (元) | 综合单价
[6 empty] | 人工费 | 材料费 | 机械费 | 管理费 | 利润 | 其中： 暂估价
3.含模板制作、安装、拆除
| C3-0101换 | 混凝土基础 混凝土{换:碎石 GD40 中砂水泥 42.5 C25} | 10 | 0.259 | 3488.78 | 422 | 2294.1 | 203.26 | 200.08 | 81.28
| C3-0102 | 混凝土基础 模板 | 10㎡ | 1.728 | 753.76 | 365 | 142.96 | 13.32 | 121.06 | 49.18
| C1-0445 | 混凝土拌制 现场搅拌 | 10 | 0.263 | 437.52 | 173 | 7.68 | 98.52 | 86.89 | 35.3
扶平新村新屯
分部分项工程
| 0304 | 电气设备安装工程
134 | 030412007011 | 立杆式太阳能路灯 1.6m高立杆式太阳能路灯，主灯悬挑长1.2米，仰角均为15°； 2.灯杆：采用优质Q235钢板经模压成型，灯杆表面热镀锌处理后表面聚脂粉体涂装；灯杆壁厚≥3.5mm； 3.灯具：60WLED金豆路灯头，压铸铝壳及钢化玻璃透光罩，灯罩防护等级IP65，维护系数0.6； 4.太阳能电池组件：18V120W多晶硅太阳能板（规格；1200*670*30mm），配12V60AH磷酸铁锂电池，含10A太阳能智能控制器，电池使用寿命长达10年，电池防水性能IP65； 5.内置配套连接电线及防雷接地装置； 6.喷漆。二维码铭牌（二维码内容包含：项目名称、建设内容及规模、路灯基本参数、设计单位、建设单位、监理单位、质保时间、举报电话（0776-3829353））在每盏杆高1.2米处喷码。在杆高1.3米处喷阿拉伯数字标识杆数。 7.质保期：产品质保期3年。 | 套 | 18 | 2646.26 | 93.35 | 2173.38 | 82.08 | 56.14 | 22.81
| B4-1839换 | 一般路灯安装 单臂悬挑灯 臂长（≤1.5m） | 10套 | 1.8 | 26462.52 | 933.53 | 21733.8 | 820.77 | 561.38 | 228.06
135 | 030412007012 | 壁挂式太阳能路灯 1.灯具：60WLED金豆路灯头，压铸铝壳及钢化玻璃透光罩，灯罩防护等级IP65，维护系数0.6； | 套 | 33 | 895.83 | 93.35 | 567.48 | 82.08 | 56.14 | 22.81
表－09
工程量清单综合单价分析表
工程名称:德保县巴头乡、敬德镇2025年革命老区转移支付资金项目 | [9 empty] | 第31页 共34页
序号 | 项目编码 | 项目名称及项目 特征描述 | 单位 | 工程量 | 综合单价 (元) | 综合单价
[6 empty] | 人工费 | 材料费 | 机械费 | 管理费 | 利润 | 其中： 暂估价
2.太阳能电池组件：18V120W多晶硅太阳能板（规格；1200*670*30mm），配12V60AH磷酸铁锂电池，含10A太阳能智能控制器，电池使用寿命长达10年，电池防水性能IP65； 3.φ65镀锌管主支架，φ38镀锌管支架； 4.30*60*2.5mm槽钢(膨胀钉)固定在居民房墙壁上； 5.质保期：产品质保期3年。
| B4-1839换 | 一般路灯安装 单臂悬挑灯 臂长（≤1.5m） | 10套 | 3.3 | 8958.21 | 933.53 | 5674.8 | 820.77 | 561.38 | 228.06
立杆式路灯基础
136 | 桂030413016005 | 人工开挖混凝土路面 | ㎡ | 6.48 | 107.12 | 41.95 | 8.91 | 19.68 | 19.72 | 8.01
| B4-2094 | 人工、小型机械挖填沟槽、开挖路面 开挖路面 混凝土路面 小型机械开挖路面厚度（≤250mm） | 10㎡ | 0.648 | 1071.21 | 419.54 | 89.07 | 196.8 | 197.23 | 80.12
137 | 桂030413013006 | 人工开挖土方 1 土壤类别：三类土 2.挖土深度:600mm |  | 3.89 | 85.5 | 54.1 |  |  | 17.31 | 7.03
| B4-2079 | 人工、小型机械挖填沟槽、开挖路面 人工挖填沟槽 人工挖沟槽 一般土 | 10 | 0.389 | 854.99 | 540.96 |  |  | 173.11 | 70.32
138 | 010103002006 | 废方弃置 1.起始运距1km |  | 5.18 | 51.19 | 9.15 |  | 23.24 | 10.36 | 4.21
| B4-2090 | 人工、小型机械挖填沟槽、开挖路面 土方运输 人工装、自卸汽车运土方 运距≤1km | 100 | 0.0518 | 5119.53 | 915.36 |  | 2323.83 | 1036.54 | 421.09
139 | 桂010103003006 | 土（石）方运输增（减）m3·km 1.增运暂按2km，结算按实际运距调整 | ·km | 10.37 | 6.49 |  |  | 4.11 | 1.31 | 0.53
| B4-2092 | 人工、小型机械挖填沟槽、开挖路面 土方运输 自卸汽车运土方 每增加1km运距 | 1000 | 0.01037 | 6489.15 |  |  | 4105.76 | 1313.84 | 533.75
140 | 桂030413011006 | 路灯基础 1.混凝土种类:现场搅拌普通混凝土 2.混凝土强度等级:C25 3.含模板制作、安装、拆除 |  | 3.89 | 895.56 | 302.98 | 325.44 | 39.21 | 109.5 | 44.48
表－09
工程量清单综合单价分析表
工程名称:德保县巴头乡、敬德镇2025年革命老区转移支付资金项目 | [9 empty] | 第32页 共34页
序号 | 项目编码 | 项目名称及项目 特征描述 | 单位 | 工程量 | 综合单价 (元) | 综合单价
[6 empty] | 人工费 | 材料费 | 机械费 | 管理费 | 利润 | 其中： 暂估价
| C3-0101换 | 混凝土基础 混凝土{换:碎石 GD40 中砂水泥 42.5 C25} | 10 | 0.389 | 3488.78 | 422 | 2294.1 | 203.26 | 200.08 | 81.28
| C3-0102 | 混凝土基础 模板 | 10㎡ | 2.592 | 753.76 | 365 | 142.96 | 13.32 | 121.06 | 49.18
| C1-0445 | 混凝土拌制 现场搅拌 | 10 | 0.395 | 437.52 | 173 | 7.68 | 98.52 | 86.89 | 35.3
中力村上力屯
分部分项工程
| 0304 | 电气设备安装工程
141 | 030412007013 | 立杆式太阳能路灯 1.6m高立杆式太阳能路灯，主灯悬挑长1.2米，仰角均为15°； 2.灯杆：采用优质Q235钢板经模压成型，灯杆表面热镀锌处理后表面聚脂粉体涂装；灯杆壁厚≥3.5mm； 3.灯具：60WLED金豆路灯头，压铸铝壳及钢化玻璃透光罩，灯罩防护等级IP65，维护系数0.6； 4.太阳能电池组件：18V120W多晶硅太阳能板（规格；1200*670*30mm），配12V60AH磷酸铁锂电池，含10A太阳能智能控制器，电池使用寿命长达10年，电池防水性能IP65； 5.内置配套连接电线及防雷接地装置； 6.喷漆。二维码铭牌（二维码内容包含：项目名称、建设内容及规模、路灯基本参数、设计单位、建设单位、监理单位、质保时间、举报电话（0776-3829353））在每盏杆高1.2米处喷码。在杆高1.3米处喷阿拉伯数字标识杆数。 7.质保期：产品质保期3年。 | 套 | 25 | 2646.26 | 93.35 | 2173.38 | 82.08 | 56.14 | 22.81
| B4-1839换 | 一般路灯安装 单臂悬挑灯 臂长（≤1.5m） | 10套 | 2.5 | 26462.52 | 933.53 | 21733.8 | 820.77 | 561.38 | 228.06
142 | 030412007014 | 壁挂式太阳能路灯 1.灯具：60WLED金豆路灯头，压铸铝壳及钢化玻璃透光罩，灯罩防护等级IP65，维护系数0.6； | 套 | 24 | 895.83 | 93.35 | 567.48 | 82.08 | 56.14 | 22.81
表－09
工程量清单综合单价分析表
工程名称:德保县巴头乡、敬德镇2025年革命老区转移支付资金项目 | [9 empty] | 第33页 共34页
序号 | 项目编码 | 项目名称及项目 特征描述 | 单位 | 工程量 | 综合单价 (元) | 综合单价
[6 empty] | 人工费 | 材料费 | 机械费 | 管理费 | 利润 | 其中： 暂估价
2.太阳能电池组件：18V120W多晶硅太阳能板（规格；1200*670*30mm），配12V60AH磷酸铁锂电池，含10A太阳能智能控制器，电池使用寿命长达10年，电池防水性能IP65； 3.φ65镀锌管主支架，φ38镀锌管支架； 4.30*60*2.5mm槽钢(膨胀钉)固定在居民房墙壁上； 5.质保期：产品质保期3年。
| B4-1839换 | 一般路灯安装 单臂悬挑灯 臂长（≤1.5m） | 10套 | 2.4 | 8958.21 | 933.53 | 5674.8 | 820.77 | 561.38 | 228.06
立杆式路灯基础
143 | 桂030413016006 | 人工开挖混凝土路面 | ㎡ | 9.00 | 107.12 | 41.95 | 8.91 | 19.68 | 19.72 | 8.01
| B4-2094 | 人工、小型机械挖填沟槽、开挖路面 开挖路面 混凝土路面 小型机械开挖路面厚度（≤250mm） | 10㎡ | 0.900 | 1071.21 | 419.54 | 89.07 | 196.8 | 197.23 | 80.12
144 | 桂030413013007 | 人工开挖土方 1 土壤类别：三类土 2.挖土深度:600mm |  | 5.40 | 85.5 | 54.1 |  |  | 17.31 | 7.03
| B4-2079 | 人工、小型机械挖填沟槽、开挖路面 人工挖填沟槽 人工挖沟槽 一般土 | 10 | 0.540 | 854.99 | 540.96 |  |  | 173.11 | 70.32
145 | 010103002007 | 废方弃置 1.起始运距1km |  | 7.20 | 51.2 | 9.15 |  | 23.24 | 10.37 | 4.21
| B4-2090 | 人工、小型机械挖填沟槽、开挖路面 土方运输 人工装、自卸汽车运土方 运距≤1km | 100 | 0.0720 | 5119.53 | 915.36 |  | 2323.83 | 1036.54 | 421.09
146 | 桂010103003007 | 土（石）方运输增（减）m3·km 1.增运暂按2km，结算按实际运距调整 | ·km | 14.40 | 6.49 |  |  | 4.11 | 1.31 | 0.53
| B4-2092 | 人工、小型机械挖填沟槽、开挖路面 土方运输 自卸汽车运土方 每增加1km运距 | 1000 | 0.01440 | 6489.15 |  |  | 4105.76 | 1313.84 | 533.75
147 | 桂030413011007 | 路灯基础 1.混凝土种类:现场搅拌普通混凝土 2.混凝土强度等级:C25 3.含模板制作、安装、拆除 |  | 5.40 | 895.78 | 303.09 | 325.5 | 39.2 | 109.53 | 44.5
表－09
工程量清单综合单价分析表
工程名称:德保县巴头乡、敬德镇2025年革命老区转移支付资金项目 | [9 empty] | 第34页 共34页
序号 | 项目编码 | 项目名称及项目 特征描述 | 单位 | 工程量 | 综合单价 (元) | 综合单价
[6 empty] | 人工费 | 材料费 | 机械费 | 管理费 | 利润 | 其中： 暂估价
| C3-0101换 | 混凝土基础 混凝土{换:碎石 GD40 中砂水泥 42.5 C25} | 10 | 0.540 | 3488.78 | 422 | 2294.1 | 203.26 | 200.08 | 81.28
| C3-0102 | 混凝土基础 模板 | 10㎡ | 3.600 | 753.76 | 365 | 142.96 | 13.32 | 121.06 | 49.18
| C1-0445 | 混凝土拌制 现场搅拌 | 10 | 0.548 | 437.52 | 173 | 7.68 | 98.52 | 86.89 | 35.3
标志碑
分部分项工程
148 | 030412007015 | 标志碑 标志碑正立面贴灰色大理石并刻上与项目有关的内容，具体由业主定。 C20砼 C15砼支座 碎石垫层 素土夯实 含：挖土、填土、弃土及模版制作安装、拆除 | 个 | 1 | 517.11 | 178.97 | 220.53 | 5.79 | 51.49 | 17.63
| A-1-10 | 人工挖沟槽（基坑） 三类土 深2m以内 | 100 | 0.0016 | 5141.74 | 4090.29 |  | 4.49 | 462.71 | 159.7
| A-1-94 | 挖掘机回填 土 | 100 | 0.0004 | 512.75 | 67.31 | 57.6 | 291.03 | 40.49 | 13.98
| A-1-127 | 装载机装土斗容量（1）自卸汽车运土（运距1km以内）10t | 1000 | 0.00012 | 9226.6 | 673.06 |  | 6674.83 | 830.31 | 286.57
| A-5-3换 | 混凝土支座{换:预拌普通混凝土 C15} | 10 | 0.009 | 4366.7 | 735.2 | 2965.23 | 8.31 | 221.57 | 75.84
| A-5-54 | 混凝土 小型构件{预拌普通混凝土 C25} | 10 | 0.015 | 7142.68 | 2301.85 | 3330.33 |  | 685.95 | 234.79
| A-10-10 | 垫层 碎石 干铺 | 10 | 0.005 | 2184.55 | 753.82 | 995.99 | 6.49 | 184.76 | 63.11
| A-11-43换 | 墙面块料面层 粘贴石材 预拌砂浆{换:素水泥浆 换:干混普通抹灰砂浆 DP-G M10} | 100㎡ | 0.0047 | 35069.77 | 7547.32 | 22150.14 | 12.23 | 1836.97 | 627.44
| A-5-241 | 小型构件 胶合板木支撑 | 100㎡ | 0.0180 | 10298.22 | 5107.37 | 1932.04 | 261.11 | 1599.81 | 547.58
表－09

## 表-11总价措施项目清单与计价表
总价措施项目清单与计价表
工程名称:德保县巴头乡、敬德镇2025年革命老区转移支付资金项目 |  |  |  |  | 第1页 共6页
序 号 | 项目编码 | 项 目 名 称 | 计 算 基 础 | 费 率(%) 或标准 | 金 额(元) | 备注
|  | 拆除工程 |  |  | 78.66
一 |  | 2024拆除工程一般计税法 |  |  | 78.66
1 | 桂011801001 | 安全文明施工费 | ∑(分部分项人机+单价措施人机) (812.16+529.20)*4.00% | 4 | 58.48
3 | 桂011801003 | 雨季施工增加费 | ∑(分部分项人机+单价措施人机) (812.16+529.20)*1.25% | 1.25 | 18.28
4 | 桂011801004 | 工程定位复测费 | ∑(分部分项人机+单价措施人机) (812.16+529.20)*0.13% | 0.13 | 1.9
|  | 建筑工程 |  |  | 9220.48
一 |  | 2024建筑装饰装修工程一般计税法 |  |  | 9220.48
1 | 桂011801001 | 安全文明施工费 | ∑(分部分项人机+单价措施人机) (23466.81+778.94+16007.82+3305.39)*17.79% | 17.79 | 8446.56
2 | 桂011801002 | 检验试验配合费 | ∑(分部分项人机+单价措施人机) (23466.81+778.94+16007.82+3305.39)*0.25% | 0.25 | 118.7
3 | 桂011801003 | 雨季施工增加费 | ∑(分部分项人机+单价措施人机) (23466.81+778.94+16007.82+3305.39)*1.25% | 1.25 | 593.49
4 | 桂011801004 | 工程定位复测费 | ∑(分部分项人机+单价措施人机) (23466.81+778.94+16007.82+3305.39)*0.13% | 0.13 | 61.73
|  | 装饰装修工程 |  |  | 2684.45
一 |  | 2024建筑装饰装修工程一般计税法 |  |  | 2684.45
1 | 桂011801001 | 安全文明施工费 | ∑(分部分项人机+单价措施人机) (12642.50+39.30)*17.79% | 17.79 | 2459.14
2 | 桂011801002 | 检验试验配合费 | ∑(分部分项人机+单价措施人机) (12642.50+39.30)*0.25% | 0.25 | 34.55
3 | 桂011801003 | 雨季施工增加费 | ∑(分部分项人机+单价措施人机) (12642.50+39.30)*1.25% | 1.25 | 172.79
4 | 桂011801004 | 工程定位复测费 | ∑(分部分项人机+单价措施人机) (12642.50+39.30)*0.13% | 0.13 | 17.97
|  | 安装工程 |  |  | 406.16
一 |  | 2023给排水、燃气、电气、通风空调、消防、建筑智能、通信、自控仪表工程一般计税法 |  |  | 406.16
注：以项计算的总价措施，无“计算基础”和“费率”的数值，可只填“金额”数值， 但应在备注栏说明施工方案出处或计算方式。
表-11
总价措施项目清单与计价表
工程名称:德保县巴头乡、敬德镇2025年革命老区转移支付资金项目 |  |  |  |  | 第2页 共6页
序 号 | 项目编码 | 项 目 名 称 | 计 算 基 础 | 费 率(%) 或标准 | 金 额(元) | 备注
1 | 桂031401001 | 安全文明施工费 | ∑分部分项及单价措施费定额(人工费+机械费) (2146.19+257.88)*11% | 11 | 288.25
2 | 桂031401002 | 检验试验配合费 | ∑分部分项及单价措施费定额(人工费+机械费) (2146.19+257.88)*0.5% | 0.5 | 13.1
3 | 桂031401003 | 雨季施工增加费 | ∑分部分项及单价措施费定额(人工费+机械费) (2146.19+257.88)*4% | 4 | 104.81
|  | 敬德镇中力村新屯(百丁屯、百岩屯、岩查屯) |  |  | 3111.26
一 |  | 2023给排水、燃气、电气、通风空调、消防、建筑智能、通信、自控仪表工程一般计税法 |  |  | 3111.26
1 | 桂031401001 | 安全文明施工费 | ∑分部分项及单价措施费定额(人工费+机械费) (11500.05+6915.25)*11% | 11 | 2207.99
2 | 桂031401002 | 检验试验配合费 | ∑分部分项及单价措施费定额(人工费+机械费) (11500.05+6915.25)*0.5% | 0.5 | 100.37
3 | 桂031401003 | 雨季施工增加费 | ∑分部分项及单价措施费定额(人工费+机械费) (11500.05+6915.25)*4% | 4 | 802.9
|  | 标志碑 |  |  | 30.29
一 |  | 2024建筑装饰装修工程一般计税法 |  |  | 30.29
1 | 桂011801001 | 安全文明施工费 | ∑(分部分项人机+单价措施人机) (178.97+5.79)*13.41% | 13.41 | 27.01
2 | 桂011801002 | 检验试验配合费 | ∑(分部分项人机+单价措施人机) (178.97+5.79)*0.25% | 0.25 | 0.5
3 | 桂011801003 | 雨季施工增加费 | ∑(分部分项人机+单价措施人机) (178.97+5.79)*1.25% | 1.25 | 2.52
4 | 桂011801004 | 工程定位复测费 | ∑(分部分项人机+单价措施人机) (178.97+5.79)*0.13% | 0.13 | 0.26
|  | 市政工程 |  |  | 11903.32
一 |  | 2022市政综合工程一般计税法 |  |  | 11903.32
1 | 桂041201001 | 安全文明施工费 | ∑分部分项及单价措施费定额（人工费＋机械费） (29213.47+39294.40+200.00+1295.20)*12% | 12 | 9156.4
2 | 桂041201002 | 检验试验配合费 | ∑分部分项及单价措施费定额（人工费＋机械费） (29213.47+39294.40+200.00+1295.20)*0.30% | 0.3 | 228.91
注：以项计算的总价措施，无“计算基础”和“费率”的数值，可只填“金额”数值， 但应在备注栏说明施工方案出处或计算方式。
表-11
总价措施项目清单与计价表
工程名称:德保县巴头乡、敬德镇2025年革命老区转移支付资金项目 |  |  |  |  | 第3页 共6页
序 号 | 项目编码 | 项 目 名 称 | 计 算 基 础 | 费 率(%) 或标准 | 金 额(元) | 备注
3 | 桂041201003 | 雨季施工增加费 | ∑分部分项及单价措施费定额（人工费＋机械费） (29213.47+39294.40+200.00+1295.20)*3.00% | 3 | 2289.1
4 | 桂041201004 | 工程定位复测费 | ∑分部分项及单价措施费定额（人工费＋机械费） (29213.47+39294.40+200.00+1295.20)*0.30% | 0.3 | 228.91
|  | 球场电气安装工程 |  |  | 2980.03
一 |  | 2023给排水、燃气、电气、通风空调、消防、建筑智能、通信、自控仪表工程一般计税法 |  |  | 2980.03
1 | 桂031401001 | 安全文明施工费 | ∑分部分项及单价措施费定额(人工费+机械费) (12562.39+5076.11)*11% | 11 | 2114.86
2 | 桂031401002 | 检验试验配合费 | ∑分部分项及单价措施费定额(人工费+机械费) (12562.39+5076.11)*0.5% | 0.5 | 96.13
3 | 桂031401003 | 雨季施工增加费 | ∑分部分项及单价措施费定额(人工费+机械费) (12562.39+5076.11)*4% | 4 | 769.04
|  | 太阳能路灯工程 |  |  | 747.45
一 |  | 2023给排水、燃气、电气、通风空调、消防、建筑智能、通信、自控仪表工程一般计税法 |  |  | 747.45
1 | 桂031401001 | 安全文明施工费 | ∑分部分项及单价措施费定额(人工费+机械费) (2823.63+1600.42)*11% | 11 | 530.45
2 | 桂031401002 | 检验试验配合费 | ∑分部分项及单价措施费定额(人工费+机械费) (2823.63+1600.42)*0.5% | 0.5 | 24.11
3 | 桂031401003 | 雨季施工增加费 | ∑分部分项及单价措施费定额(人工费+机械费) (2823.63+1600.42)*4% | 4 | 192.89
|  | 标志碑 |  |  | 30.29
一 |  | 2024建筑装饰装修工程一般计税法 |  |  | 30.29
1 | 桂011801001 | 安全文明施工费 | ∑(分部分项人机+单价措施人机) (178.97+5.79)*13.41% | 13.41 | 27.01
2 | 桂011801002 | 检验试验配合费 | ∑(分部分项人机+单价措施人机) (178.97+5.79)*0.25% | 0.25 | 0.5
3 | 桂011801003 | 雨季施工增加费 | ∑(分部分项人机+单价措施人机) (178.97+5.79)*1.25% | 1.25 | 2.52
4 | 桂011801004 | 工程定位复测费 | ∑(分部分项人机+单价措施人机) (178.97+5.79)*0.13% | 0.13 | 0.26
注：以项计算的总价措施，无“计算基础”和“费率”的数值，可只填“金额”数值， 但应在备注栏说明施工方案出处或计算方式。
表-11
总价措施项目清单与计价表
工程名称:德保县巴头乡、敬德镇2025年革命老区转移支付资金项目 |  |  |  |  | 第4页 共6页
序 号 | 项目编码 | 项 目 名 称 | 计 算 基 础 | 费 率(%) 或标准 | 金 额(元) | 备注
|  | 巷道硬化工程 |  |  | 6880.92
一 |  | 2022市政综合工程一般计税法 |  |  | 6880.92
1 | 桂041201001 | 安全文明施工费 | ∑分部分项及单价措施费定额（人工费＋机械费） (23381.32+16273.77+100.00+711.36)*12% | 12 | 5293.01
2 | 桂041201002 | 检验试验配合费 | ∑分部分项及单价措施费定额（人工费＋机械费） (23381.32+16273.77+100.00+711.36)*0.30% | 0.3 | 132.33
3 | 桂041201003 | 雨季施工增加费 | ∑分部分项及单价措施费定额（人工费＋机械费） (23381.32+16273.77+100.00+711.36)*3.00% | 3 | 1323.25
4 | 桂041201004 | 工程定位复测费 | ∑分部分项及单价措施费定额（人工费＋机械费） (23381.32+16273.77+100.00+711.36)*0.30% | 0.3 | 132.33
|  | 雅里村叫书屯路灯工程 |  |  | 1115.16
一 |  | 2023给排水、燃气、电气、通风空调、消防、建筑智能、通信、自控仪表工程一般计税法 |  |  | 1115.16
1 | 桂031401001 | 安全文明施工费 | ∑分部分项及单价措施费定额(人工费+机械费) (4138.25+2462.26)*11% | 11 | 791.41
2 | 桂031401002 | 检验试验配合费 | ∑分部分项及单价措施费定额(人工费+机械费) (4138.25+2462.26)*0.5% | 0.5 | 35.97
3 | 桂031401003 | 雨季施工增加费 | ∑分部分项及单价措施费定额(人工费+机械费) (4138.25+2462.26)*4% | 4 | 287.78
|  | 标志碑 |  |  | 39.11
一 |  | 2024建筑装饰装修工程一般计税法 |  |  | 39.11
1 | 桂011801001 | 安全文明施工费 | ∑(分部分项人机+单价措施人机) (178.97+5.79)*17.79% | 17.79 | 35.83
2 | 桂011801002 | 检验试验配合费 | ∑(分部分项人机+单价措施人机) (178.97+5.79)*0.25% | 0.25 | 0.5
3 | 桂011801003 | 雨季施工增加费 | ∑(分部分项人机+单价措施人机) (178.97+5.79)*1.25% | 1.25 | 2.52
4 | 桂011801004 | 工程定位复测费 | ∑(分部分项人机+单价措施人机) (178.97+5.79)*0.13% | 0.13 | 0.26
|  | 扶平村巴迷屯 |  |  | 1338.9
注：以项计算的总价措施，无“计算基础”和“费率”的数值，可只填“金额”数值， 但应在备注栏说明施工方案出处或计算方式。
表-11
总价措施项目清单与计价表
工程名称:德保县巴头乡、敬德镇2025年革命老区转移支付资金项目 |  |  |  |  | 第5页 共6页
序 号 | 项目编码 | 项 目 名 称 | 计 算 基 础 | 费 率(%) 或标准 | 金 额(元) | 备注
一 |  | 2023给排水、燃气、电气、通风空调、消防、建筑智能、通信、自控仪表工程一般计税法 |  |  | 1338.9
1 | 桂031401001 | 安全文明施工费 | ∑分部分项及单价措施费定额(人工费+机械费) (4592.47+3332.37)*11% | 11 | 950.19
2 | 桂031401002 | 检验试验配合费 | ∑分部分项及单价措施费定额(人工费+机械费) (4592.47+3332.37)*0.5% | 0.5 | 43.19
3 | 桂031401003 | 雨季施工增加费 | ∑分部分项及单价措施费定额(人工费+机械费) (4592.47+3332.37)*4% | 4 | 345.52
|  | 扶平新村新屯 |  |  | 1875.04
一 |  | 2023给排水、燃气、电气、通风空调、消防、建筑智能、通信、自控仪表工程一般计税法 |  |  | 1875.04
1 | 桂031401001 | 安全文明施工费 | ∑分部分项及单价措施费定额(人工费+机械费) (6469.13+4629.14)*11% | 11 | 1330.68
2 | 桂031401002 | 检验试验配合费 | ∑分部分项及单价措施费定额(人工费+机械费) (6469.13+4629.14)*0.5% | 0.5 | 60.48
3 | 桂031401003 | 雨季施工增加费 | ∑分部分项及单价措施费定额(人工费+机械费) (6469.13+4629.14)*4% | 4 | 483.88
|  | 中力村上力屯 |  |  | 1957.06
一 |  | 2023给排水、燃气、电气、通风空调、消防、建筑智能、通信、自控仪表工程一般计税法 |  |  | 1957.06
1 | 桂031401001 | 安全文明施工费 | ∑分部分项及单价措施费定额(人工费+机械费) (6946.41+4637.23)*11% | 11 | 1388.88
2 | 桂031401002 | 检验试验配合费 | ∑分部分项及单价措施费定额(人工费+机械费) (6946.41+4637.23)*0.5% | 0.5 | 63.13
3 | 桂031401003 | 雨季施工增加费 | ∑分部分项及单价措施费定额(人工费+机械费) (6946.41+4637.23)*4% | 4 | 505.05
|  | 标志碑 |  |  | 39.11
一 |  | 2024建筑装饰装修工程一般计税法 |  |  | 39.11
1 | 桂011801001 | 安全文明施工费 | ∑(分部分项人机+单价措施人机) (178.97+5.79)*17.79% | 17.79 | 35.83
2 | 桂011801002 | 检验试验配合费 | ∑(分部分项人机+单价措施人机) (178.97+5.79)*0.25% | 0.25 | 0.5
3 | 桂011801003 | 雨季施工增加费 | ∑(分部分项人机+单价措施人机) (178.97+5.79)*1.25% | 1.25 | 2.52
注：以项计算的总价措施，无“计算基础”和“费率”的数值，可只填“金额”数值， 但应在备注栏说明施工方案出处或计算方式。
表-11
总价措施项目清单与计价表
工程名称:德保县巴头乡、敬德镇2025年革命老区转移支付资金项目 |  |  |  |  | 第6页 共6页
序 号 | 项目编码 | 项 目 名 称 | 计 算 基 础 | 费 率(%) 或标准 | 金 额(元) | 备注
4 | 桂011801004 | 工程定位复测费 | ∑(分部分项人机+单价措施人机) (178.97+5.79)*0.13% | 0.13 | 0.26
|  | 合 计 |  |  | 44437.69
注：以项计算的总价措施，无“计算基础”和“费率”的数值，可只填“金额”数值， 但应在备注栏说明施工方案出处或计算方式。
表-11

## 表-12其他项目清单与计价汇总表
其他项目清单与计价汇总表
工程名称:德保县巴头乡、敬德镇2025年革命老区转移支付资金项目 |  | 第1页 共5页
序号 | 项目名称 | 金额（元） | 备注
| 拆除工程 | 3.5
一 | 2024拆除工程一般计税法 | 3.5
1 | 暂列金额 |  | 明细详见表－12－1
2 | 材料暂估价 |  | 明细详见表－12－2
3 | 专业工程暂估价 |  | 明细详见表－12－3
4 | 计日工 |  | 明细详见表－12－4
5 | 总承包服务费 |  | 明细详见表－12－5
6 | 安全生产责任保险费暂估价 | 3.5 | 分部分项工程费及措施项目费
| 建筑工程 | 295.16
一 | 2024建筑装饰装修工程一般计税法 | 295.16
1 | 暂列金额 |  | 明细详见表－12－1
2 | 材料暂估价 |  | 明细详见表－12－2
3 | 专业工程暂估价 |  | 明细详见表－12－3
4 | 计日工 |  | 明细详见表－12－4
5 | 总承包服务费 |  | 明细详见表－12－5
6 | 安全生产责任保险费暂估价 | 295.16 | 分部分项工程费及措施项目费
| 装饰装修工程 | 77.64
一 | 2024建筑装饰装修工程一般计税法 | 77.64
1 | 暂列金额 |  | 明细详见表－12－1
2 | 材料暂估价 |  | 明细详见表－12－2
3 | 专业工程暂估价 |  | 明细详见表－12－3
4 | 计日工 |  | 明细详见表－12－4
5 | 总承包服务费 |  | 明细详见表－12－5
6 | 安全生产责任保险费暂估价 | 77.64 | 分部分项工程费及措施项目费
| 安装工程 | 13.04
一 | 2023给排水、燃气、电气、通风空调、消防、建筑智能、通信、自控仪表工程一般计税法 | 13.04
1 | 暂列金额 |  | 明细详见表-11-1
2 | 材料暂估价 |  | 明细详见表-11-2
3 | 专业工程暂估价 |  | 明细详见表-11-3
4 | 安全生产责任保险费暂估价 | 13.04 | 分部分项工程费及措施项目费
5 | 计日工 |  | 明细详见表-11-4
6 | 总承包服务费 |  | 明细详见表-11-5
| 敬德镇中力村新屯(百丁屯、百岩屯、岩查屯) | 354.82
注:材料暂估单价进入清单项目综合单价，此处不汇总。
表－12
其他项目清单与计价汇总表
工程名称:德保县巴头乡、敬德镇2025年革命老区转移支付资金项目 |  | 第2页 共5页
序号 | 项目名称 | 金额（元） | 备注
一 | 2023给排水、燃气、电气、通风空调、消防、建筑智能、通信、自控仪表工程一般计税法 | 354.82
1 | 暂列金额 |  | 明细详见表-11-1
2 | 材料暂估价 |  | 明细详见表-11-2
3 | 专业工程暂估价 |  | 明细详见表-11-3
4 | 安全生产责任保险费暂估价 | 354.82 | 分部分项工程费及措施项目费
5 | 计日工 |  | 明细详见表-11-4
6 | 总承包服务费 |  | 明细详见表-11-5
| 标志碑 | 1.09
一 | 2024建筑装饰装修工程一般计税法 | 1.09
1 | 暂列金额 |  | 明细详见表－12－1
2 | 材料暂估价 |  | 明细详见表－12－2
3 | 专业工程暂估价 |  | 明细详见表－12－3
4 | 计日工 |  | 明细详见表－12－4
5 | 总承包服务费 |  | 明细详见表－12－5
6 | 安全生产责任保险费暂估价 | 1.09 | 分部分项工程费及措施项目费
| 市政工程 | 686.32
一 | 2022市政综合工程一般计税法 | 686.32
1 | 暂列金额 |  | 明细详见表-11-1
2 | 材料暂估价 |  | 明细详见表-11-2
3 | 专业工程暂估价 |  | 明细详见表-11-3
4 | 计日工 |  | 明细详见表-11-4
5 | 总承包服务费 |  | 明细详见表-11-5
6 | 安全生产责任保险费暂估价 | 686.32 | 分部分项工程费及措施项目费
| 球场电气安装工程 | 92.43
一 | 2023给排水、燃气、电气、通风空调、消防、建筑智能、通信、自控仪表工程一般计税法 | 92.43
1 | 暂列金额 |  | 明细详见表-11-1
2 | 材料暂估价 |  | 明细详见表-11-2
3 | 专业工程暂估价 |  | 明细详见表-11-3
4 | 安全生产责任保险费暂估价 | 92.43 | 分部分项工程费及措施项目费
5 | 计日工 |  | 明细详见表-11-4
6 | 总承包服务费 |  | 明细详见表-11-5
| 太阳能路灯工程 | 88.95
注:材料暂估单价进入清单项目综合单价，此处不汇总。
表－12
其他项目清单与计价汇总表
工程名称:德保县巴头乡、敬德镇2025年革命老区转移支付资金项目 |  | 第3页 共5页
序号 | 项目名称 | 金额（元） | 备注
一 | 2023给排水、燃气、电气、通风空调、消防、建筑智能、通信、自控仪表工程一般计税法 | 88.95
1 | 暂列金额 |  | 明细详见表-11-1
2 | 材料暂估价 |  | 明细详见表-11-2
3 | 专业工程暂估价 |  | 明细详见表-11-3
4 | 安全生产责任保险费暂估价 | 88.95 | 分部分项工程费及措施项目费
5 | 计日工 |  | 明细详见表-11-4
6 | 总承包服务费 |  | 明细详见表-11-5
| 标志碑 | 1.09
一 | 2024建筑装饰装修工程一般计税法 | 1.09
1 | 暂列金额 |  | 明细详见表－12－1
2 | 材料暂估价 |  | 明细详见表－12－2
3 | 专业工程暂估价 |  | 明细详见表－12－3
4 | 计日工 |  | 明细详见表－12－4
5 | 总承包服务费 |  | 明细详见表－12－5
6 | 安全生产责任保险费暂估价 | 1.09 | 分部分项工程费及措施项目费
| 巷道硬化工程 | 311.86
一 | 2022市政综合工程一般计税法 | 311.86
1 | 暂列金额 |  | 明细详见表-11-1
2 | 材料暂估价 |  | 明细详见表-11-2
3 | 专业工程暂估价 |  | 明细详见表-11-3
4 | 计日工 |  | 明细详见表-11-4
5 | 总承包服务费 |  | 明细详见表-11-5
6 | 安全生产责任保险费暂估价 | 311.86 | 分部分项工程费及措施项目费
| 雅里村叫书屯路灯工程 | 126.01
一 | 2023给排水、燃气、电气、通风空调、消防、建筑智能、通信、自控仪表工程一般计税法 | 126.01
1 | 暂列金额 |  | 明细详见表-11-1
2 | 材料暂估价 |  | 明细详见表-11-2
3 | 专业工程暂估价 |  | 明细详见表-11-3
4 | 安全生产责任保险费暂估价 | 126.01 | 分部分项工程费及措施项目费
5 | 计日工 |  | 明细详见表-11-4
6 | 总承包服务费 |  | 明细详见表-11-5
| 标志碑 | 1.11
一 | 2024建筑装饰装修工程一般计税法 | 1.11
注:材料暂估单价进入清单项目综合单价，此处不汇总。
表－12
其他项目清单与计价汇总表
工程名称:德保县巴头乡、敬德镇2025年革命老区转移支付资金项目 |  | 第4页 共5页
序号 | 项目名称 | 金额（元） | 备注
1 | 暂列金额 |  | 明细详见表－12－1
2 | 材料暂估价 |  | 明细详见表－12－2
3 | 专业工程暂估价 |  | 明细详见表－12－3
4 | 计日工 |  | 明细详见表－12－4
5 | 总承包服务费 |  | 明细详见表－12－5
6 | 安全生产责任保险费暂估价 | 1.11 | 分部分项工程费及措施项目费
| 扶平村巴迷屯 | 117.43
一 | 2023给排水、燃气、电气、通风空调、消防、建筑智能、通信、自控仪表工程一般计税法 | 117.43
1 | 暂列金额 |  | 明细详见表-11-1
2 | 材料暂估价 |  | 明细详见表-11-2
3 | 专业工程暂估价 |  | 明细详见表-11-3
4 | 安全生产责任保险费暂估价 | 117.43 | 分部分项工程费及措施项目费
5 | 计日工 |  | 明细详见表-11-4
6 | 总承包服务费 |  | 明细详见表-11-5
| 扶平新村新屯 | 167.83
一 | 2023给排水、燃气、电气、通风空调、消防、建筑智能、通信、自控仪表工程一般计税法 | 167.83
1 | 暂列金额 |  | 明细详见表-11-1
2 | 材料暂估价 |  | 明细详见表-11-2
3 | 专业工程暂估价 |  | 明细详见表-11-3
4 | 安全生产责任保险费暂估价 | 167.83 | 分部分项工程费及措施项目费
5 | 计日工 |  | 明细详见表-11-4
6 | 总承包服务费 |  | 明细详见表-11-5
| 中力村上力屯 | 192.68
一 | 2023给排水、燃气、电气、通风空调、消防、建筑智能、通信、自控仪表工程一般计税法 | 192.68
1 | 暂列金额 |  | 明细详见表-11-1
2 | 材料暂估价 |  | 明细详见表-11-2
3 | 专业工程暂估价 |  | 明细详见表-11-3
4 | 安全生产责任保险费暂估价 | 192.68 | 分部分项工程费及措施项目费
5 | 计日工 |  | 明细详见表-11-4
6 | 总承包服务费 |  | 明细详见表-11-5
| 标志碑 | 1.11
一 | 2024建筑装饰装修工程一般计税法 | 1.11
注:材料暂估单价进入清单项目综合单价，此处不汇总。
表－12
其他项目清单与计价汇总表
工程名称:德保县巴头乡、敬德镇2025年革命老区转移支付资金项目 |  | 第5页 共5页
序号 | 项目名称 | 金额（元） | 备注
1 | 暂列金额 |  | 明细详见表－12－1
2 | 材料暂估价 |  | 明细详见表－12－2
3 | 专业工程暂估价 |  | 明细详见表－12－3
4 | 计日工 |  | 明细详见表－12－4
5 | 总承包服务费 |  | 明细详见表－12－5
6 | 安全生产责任保险费暂估价 | 1.11 | 分部分项工程费及措施项目费
| 合 计 | 2532.07
注:材料暂估单价进入清单项目综合单价，此处不汇总。
表－12

## 表-14税前项目清单与计价表
税前项目清单与计价表
工程名称:德保县巴头乡、敬德镇2025年革命老区转移支付资金项目 |  |  |  |  | 第1页 共1页
序号 | 项目编码 | 项目名称及项目特征 描述 | 计量 单位 | 工程量 | 金 额(元)
[5 empty] | 单价 | 合价
合 计
注：税前项目包含除增值税以外的所有费用。
表-14

## 表-15规费、增值税计价表
规费、增值税计价表
工程名称:德保县巴头乡、敬德镇2025年革命老区转移支付资金项目 |  |  | 第1页 共2页
序号 | 项目名称 | 计算基础 | 计算费率(%) | 金额(元)
拆除工程
一 | 2024拆除工程一般计税法
建筑工程
一 | 2024建筑装饰装修工程一般计税法
装饰装修工程
一 | 2024建筑装饰装修工程一般计税法
安装工程
一 | 2023给排水、燃气、电气、通风空调、消防、建筑智能、通信、自控仪表工程一般计税法
敬德镇中力村新屯(百丁屯、百岩屯、岩查屯)
一 | 2023给排水、燃气、电气、通风空调、消防、建筑智能、通信、自控仪表工程一般计税法
标志碑
一 | 2024建筑装饰装修工程一般计税法
市政工程
一 | 2022市政综合工程一般计税法
球场电气安装工程
一 | 2023给排水、燃气、电气、通风空调、消防、建筑智能、通信、自控仪表工程一般计税法
太阳能路灯工程
一 | 2023给排水、燃气、电气、通风空调、消防、建筑智能、通信、自控仪表工程一般计税法
标志碑
一 | 2024建筑装饰装修工程一般计税法
巷道硬化工程
一 | 2022市政综合工程一般计税法
雅里村叫书屯路灯工程
一 | 2023给排水、燃气、电气、通风空调、消防、建筑智能、通信、自控仪表工程一般计税法
标志碑
一 | 2024建筑装饰装修工程一般计税法
扶平村巴迷屯
一 | 2023给排水、燃气、电气、通风空调、消防、建筑智能、通信、自控仪表工程一般计税法
扶平新村新屯
表-15
规费、增值税计价表
工程名称:德保县巴头乡、敬德镇2025年革命老区转移支付资金项目 |  |  | 第2页 共2页
序号 | 项目名称 | 计算基础 | 计算费率(%) | 金额(元)
一 | 2023给排水、燃气、电气、通风空调、消防、建筑智能、通信、自控仪表工程一般计税法
中力村上力屯
一 | 2023给排水、燃气、电气、通风空调、消防、建筑智能、通信、自控仪表工程一般计税法
标志碑
一 | 2024建筑装饰装修工程一般计税法
合 计
表-15

## 表-21发包人提供主要材料和工程设备一览表
发包人提供主要材料和工程设备一览表
工程名称:德保县巴头乡、敬德镇2025年革命老区转移支付资金项目 | [5 empty] | 编号:
序号 | 材料(工程设备) 名称、规格、型号 | 单位 | 数量 | 单价(元) | 交货方式 | 送达地点 | 备注
1 | 合 计
表－21

## 表-22允许调整主要材料和工程设备一览表
允许调整主要材料和工程设备一览表 (适用于造价信息差额调整法)
工程名称:德保县巴头乡、敬德镇2025年革命老区转移支付资金项目 | [7 empty] | 编号:
序号 | 名称、规格、型号 | 单位 | 数量 | 风险系数(%) | 基准单价(元) | 投标单价(元) | 确认单价(元) | 价差(元) | 合计差价(元)
1 | 热轧带肋钢筋HRB400 10以内（综合） | t | 1.568 |  | 3466.78
2 | 热轧带肋钢筋HRB400 10以上（综合） | t | 1.77 |  | 3440.23
3 | 冷拔低碳钢丝 4 | t | 0.124 |  | 7575.22
4 | 圆钢HPB300 Φ10～14 | kg | 5.39 |  | 4.11
5 | 电焊条 结422 Φ2.5～3.2 | kg | 6.237 |  | 5.93
6 | 钢割片 | 片 | 1.579 |  | 11.95
7 | 门窗固定连接铁件（地脚）3×30×300 | 个 | 29.862 |  | 3.1
8 | 砌筑水泥 M32.5 | t | 5.624 |  | 317.05
9 | 砂(综合) |  | 0.234 |  | 157.52
10 | 砂（综合） |  | 7.184 |  | 157.52
11 | 陶粒 |  | 7.144 |  | 221.24
12 | 粉刷石膏 | kg | 2591.924 |  | 1.13
13 | 多孔页岩砖 240×190×90 | 千块 | 4 |  | 1067.96
14 | 干混地面砂浆 DS M15 | t | 12.752 |  | 239.82
15 | 周转枋材 |  | 1.165 |  | 1168.14
16 | 陶瓷墙面砖 95×95 | ㎡ | 26.94 |  | 11.28
17 | 陶瓷地面砖 800×800 | ㎡ | 49.92 |  | 88.5
18 | 陶瓷踢脚砖 | ㎡ | 4.437 |  | 88.5
19 | 成品钢质套装门 | ㎡ | 4.244 |  | 500
20 | 铝合金隔热断桥推拉窗（含中空玻璃） | ㎡ | 5.153 |  | 456.64
21 | 铝合金纱扇（成品） | ㎡ | 5.4 |  | 61.84
注:1.此表由招标人填写除“投标单价”栏的内容，投标人在投标时自主确定投标单价。 2.招标人应优先采用工程造价管理机构发布的单价作为基础单价，未发布的，通过市场调查确定其基准单价。
表-22
允许调整主要材料和工程设备一览表 (适用于造价信息差额调整法)
工程名称:德保县巴头乡、敬德镇2025年革命老区转移支付资金项目 | [7 empty] | 编号:
序号 | 名称、规格、型号 | 单位 | 数量 | 风险系数(%) | 基准单价(元) | 投标单价(元) | 确认单价(元) | 价差(元) | 合计差价(元)
22 | 钛金字0.2以内 | 个 | 5.05 |  | 45
23 | 水性封底漆（普通） | kg | 11.654 |  | 10.62
24 | 聚氨酯甲乙料 | kg | 453.332 |  | 13.81
25 | 多彩底涂料 | kg | 9.696 |  | 9.73
26 | 多彩中涂料 | kg | 19.392 |  | 12.39
27 | 多彩面涂料 | kg | 32.164 |  | 17.7
28 | 成品腻子粉（一般型） | kg | 369.157 |  | 0.71
29 | MBA-S防晒抗皱膜自粘防水卷材 | ㎡ | 106.129 |  | 40.91
30 | 硅酮耐候密封胶 | kg | 5.331 |  | 17.7
31 | 聚氨酯发泡密封胶（750mL/支） | 支 | 7.707 |  | 9.73
32 | 干粉型粘结剂 | kg | 133.888 |  | 3.1
33 | 琉璃瓦片225×215 | 块 | 2507.68 |  | 1.3
34 | 琉璃光筒192×108 | 块 | 2015.1 |  | 1.86
35 | 镀锌扁钢支架 -40×3 | kg | 69.72 |  | 5.66
36 | 其他材料费 | 元 | 1228.997 |  | 0.9
37 | 胶合板模板1830×915×18 | ㎡ | 46.981 |  | 26.55
38 | 预拌普通混凝土 C15 |  | 7.441 |  | 291.26
39 | 预拌普通混凝土 C20 |  | 3.906 |  | 310.68
40 | 预拌普通混凝土 C30 |  | 23.696 |  | 339.81
41 | 预拌防水混凝土 C30 P8以内 |  | 6.851 |  | 389.81
42 | 预拌细石混凝土 C20 |  | 3.618 |  | 350.68
注:1.此表由招标人填写除“投标单价”栏的内容，投标人在投标时自主确定投标单价。 2.招标人应优先采用工程造价管理机构发布的单价作为基础单价，未发布的，通过市场调查确定其基准单价。
表-22
允许调整主要材料和工程设备一览表 (适用于造价信息差额调整法)
工程名称:德保县巴头乡、敬德镇2025年革命老区转移支付资金项目 | [7 empty] | 编号:
序号 | 名称、规格、型号 | 单位 | 数量 | 风险系数(%) | 基准单价(元) | 投标单价(元) | 确认单价(元) | 价差(元) | 合计差价(元)
43 | 刚性阻燃管PC16 | m | 22.324 |  | 1.6
44 | 刚性阻燃塑料管PC20 | m | 12.932 |  | 1.97
45 | φ10热镀锌圆钢 | m | 52.29 |  | 3.76
46 | 电力电缆 YJV-3*10 | m | 2.656 |  | 28.26
47 | 配电箱 | 台 | 1 |  | 480
48 | 总等电位联结箱 MEB | 个 | 1.01 |  | 58
49 | 镀锌钢管SC50 | m | 2.709 |  | 26.27
50 | 吸顶灯 | 套 | 6.06 |  | 26.25
51 | 三联单控开关 | 个 | 2.04 |  | 8.48
52 | 管内穿放 BV-0.45/0.75KV-4mm2 | m | 39.517 |  | 3.3
53 | 管内穿放 BV-0.45/0.75KV-2.5mm2 | m | 68.245 |  | 2.1
54 | 电 | kW·h | 1474.525 |  | 0.73
55 | 安拆及场外运输费 | 元 | 406.785 |  | 1
56 | 平板拖车组 装载质量40t | 台班 | 1 |  | 1306.79
57 | 交流电弧焊机 容量21kV·A | 台班 | 4.529 |  | 49.02
注:1.此表由招标人填写除“投标单价”栏的内容，投标人在投标时自主确定投标单价。 2.招标人应优先采用工程造价管理机构发布的单价作为基础单价，未发布的，通过市场调查确定其基准单价。
表-22

## 税前项目工程量清单综合单价分析表
税前工程量清单综合单价分析表
工程名称:德保县巴头乡、敬德镇2025年革命老区转移支付资金项目 | [9 empty] | 第1页 共1页
序号 | 项目编码 | 项目名称及项目 特征描述 | 单位 | 工程量 | 综合单价 (元) | 综合单价
[6 empty] | 人工费 | 材料费 | 机械费 | 管理费 | 利润 | 其中： 暂估价