## 封-2招标控制价
德保县2025年第二批农村综合改革转移支付资金项目（巴头乡、敬德镇）
工程
招 标 控 制 价
德保县财政局
招 标 人:
(单位盖章)
广西火天信工程管理咨询有限公司
造价咨询人:
(单位盖章)
软件名称及版本号:博奥云计价软件
| 工程计价软件测评合格编号:2019J02 |  |  | 封-1

## 扉-2招标控制价
德保县2025年第二批农村综合改革转移支付资金项目（巴头乡、敬德镇）
工程
招 标 控 制 价
招标控制价 |  | (小写): |  | 587006.27元
|  | (大写): |  | 伍拾捌万柒仟零陆元贰角柒分
|  |  | 德保县财政局 |  |  | 广西火天信工程管理咨询有限公司
招标人: |  |  |  |  | 造价咨询人:
|  |  | (单位盖章) |  |  | (单位盖章)
法定代表人 |  |  |  |  | 法定代表人
或其授权人: |  |  | (签字或盖章) |  | 或其授权人: | (签字或盖章)
编制人: |  |  |  |  | 复核人:
|  |  | (造价人员签字) |  |  | (造价工程师签字盖专用章)
编制时间: |  |  |  |  | 复核时间:
扉-2

## 表-02建设项目招标控制价汇总表
建设项目招标控制价汇总表
工程名称:德保县2025年第二批农村综合改革转移支付资金项目（巴头乡、敬德镇） |  |  | 第1页 共1页
序号 | 单项工程名称 | 金额(元) | 其中:(元)
|  |  | 暂估价 | 安全文明 施工费
1.1 | 德保县2025年第二批农村综合改革转移支付资金项目（巴头乡、敬德镇） | 587006.27 | 1171.67 | 5518.58
| 招标控制价合计 | 587006.27 | 1171.67 | 5518.58
表-02

## 表-03单项工程招标控制价汇总表
单项工程招标控制价汇总表
工程名称:德保县2025年第二批农村综合改革转移支付资金项目（巴头乡、敬德镇） |  |  | 第1页 共1页
序号 | 单位工程名称 | 金额(元) | 其中:(元)
|  |  | 暂估价 | 安全文明 施工费
1.1.1 | 巴头乡多作村多兰屯屯内亮化建设项目 | 44672.29 | 89.17 | 439.99
1.1.2 | 巴头乡多作村登银屯屯内亮化建设项目 | 58085.75 | 115.94 | 554.8
1.1.3 | 巴头乡多作村旧外屯屯内亮化建设项目 | 79793.17 | 159.27 | 698.6
1.1.4 | 巴头乡多作村旧内屯屯内亮化建设项目 | 142085.96 | 283.6 | 1319.28
1.1.5 | 巴头乡雅美村巴现屯屯内亮化建设项目 | 81701.96 | 163.08 | 752.37
1.1.6 | 巴头乡雅美村多旺屯屯内亮化建设项目 | 62041.08 | 123.83 | 590.2
1.1.7 | 敬德镇多浪村多针屯屯内亮化建设项目 | 118079.97 | 235.69 | 1163.34
1.1.8 | 标志碑 | 546.09 | 1.09
| 招标控制价合计 | 587006.27 | 1171.67 | 5518.58
表-03

## 表-04单位工程招标控制价汇总表
单位工程招标控制价汇总表
工程名称:德保县2025年第二批农村综合改革转移支付资金项目（巴头乡、敬德镇） |  | 第1页 共2页
序号 | 汇总内容 | 金额(元) | 备注
巴头乡多作村多兰屯屯内亮化建设项目
1 | 分部分项工程和单价措施项目费用合计 | 43963.13
1.1 | 其中:材料暂估价
2 | 总价措施项目费用合计 | 619.99
2.1 | 其中:安全文明施工费 | 439.99
3 | 其他项目费用合计 | 89.17
4 | 建筑安装工程费=1+2+3 | 44672.29
巴头乡多作村登银屯屯内亮化建设项目
1 | 分部分项工程和单价措施项目费用合计 | 57188.04
1.1 | 其中:材料暂估价
2 | 总价措施项目费用合计 | 781.77
2.1 | 其中:安全文明施工费 | 554.8
3 | 其他项目费用合计 | 115.94
4 | 建筑安装工程费=1+2+3 | 58085.75
巴头乡多作村旧外屯屯内亮化建设项目
1 | 分部分项工程和单价措施项目费用合计 | 78649.51
1.1 | 其中:材料暂估价
2 | 总价措施项目费用合计 | 984.39
2.1 | 其中:安全文明施工费 | 698.6
3 | 其他项目费用合计 | 159.27
4 | 建筑安装工程费=1+2+3 | 79793.17
巴头乡多作村旧内屯屯内亮化建设项目
1 | 分部分项工程和单价措施项目费用合计 | 139943.37
1.1 | 其中:材料暂估价
2 | 总价措施项目费用合计 | 1858.99
2.1 | 其中:安全文明施工费 | 1319.28
3 | 其他项目费用合计 | 283.6
4 | 建筑安装工程费=1+2+3 | 142085.96
巴头乡雅美村巴现屯屯内亮化建设项目
1 | 分部分项工程和单价措施项目费用合计 | 80478.72
1.1 | 其中:材料暂估价
2 | 总价措施项目费用合计 | 1060.16
2.1 | 其中:安全文明施工费 | 752.37
3 | 其他项目费用合计 | 163.08
4 | 建筑安装工程费=1+2+3 | 81701.96
巴头乡雅美村多旺屯屯内亮化建设项目
表-04
单位工程招标控制价汇总表
工程名称:德保县2025年第二批农村综合改革转移支付资金项目（巴头乡、敬德镇） |  | 第2页 共2页
序号 | 汇总内容 | 金额(元) | 备注
1 | 分部分项工程和单价措施项目费用合计 | 61085.61
1.1 | 其中:材料暂估价
2 | 总价措施项目费用合计 | 831.64
2.1 | 其中:安全文明施工费 | 590.2
3 | 其他项目费用合计 | 123.83
4 | 建筑安装工程费=1+2+3 | 62041.08
敬德镇多浪村多针屯屯内亮化建设项目
1 | 分部分项工程和单价措施项目费用合计 | 116205.03
1.1 | 其中:材料暂估价
2 | 总价措施项目费用合计 | 1639.25
2.1 | 其中:安全文明施工费 | 1163.34
3 | 其他项目费用合计 | 235.69
4 | 建筑安装工程费=1+2+3 | 118079.97
标志碑
1 | 分部分项工程和单价措施项目费用合计 | 545
1.1 | 其中:材料暂估价
2 | 总价措施项目费用合计
2.1 | 其中:安全文明施工费
3 | 其他项目费用合计 | 1.09
4 | 建筑安装工程费=1+2+3 | 546.09
工程项目汇总
1 | 分部分项工程和单价措施项目费用合计 | 578058.41
1.1 | 其中:材料暂估价
2 | 总价措施项目费用合计 | 7776.19
2.1 | 其中:安全文明施工费 | 5518.58
3 | 其他项目费用合计 | 1171.67
4 | 建筑安装工程费=1+2+3 | 587006.27
表-04

## 表-08分部分项工程和单价措施项目清单与计价表
分部分项工程和单价措施项目清单与计价表
工程名称:德保县2025年第二批农村综合改革转移支付资金项目（巴头乡、敬德镇） | [5 empty] | 第1页 共12页
序号 | 项目编码 | 项目名称及 项目特征描述 | 计量 单位 | 工程量 | 金额(元)
[5 empty] | 综合单价 | 合 价 | 其中： 暂估价
|  | 巴头乡多作村多兰屯屯内亮化建设项目 |  |  |  | 43963.13
|  | 分部分项工程 |  |  |  | 43963.13
| 0304 | 电气设备安装工程 |  |  |  | 40601.68
1 | 030412007001 | 立杆式太阳能路灯 1.6m高立杆式太阳能路灯，主灯悬挑长1.2米，仰角均为15°； 2.灯杆：采用优质Q235钢板经模压成型，灯杆表面热镀锌处理后表面聚脂粉体涂装；灯杆壁厚≥2.5mm； 3.灯具：60WLED金豆路灯头，压铸铝壳及钢化玻璃透光罩，灯罩防护等级IP65，维护系数0.6；发光效率:120lm/w以上。 4.太阳能电池组件：18V120W单晶硅太阳能板（规格；1200*670*30mm），配12V60AH磷酸铁锂电池，含10A太阳能智能控制器，太阳能板使用寿命长达10年，电池防水性能IP65； 5.内置配套连接电线及防雷接地装置； 6.喷漆。二维码铭牌（二维码内容包含：项目名称、建设内容及规模、路灯基本参数、设计单位、建设单位、监理单位、质保时间、举报电话（0776-3829353））在每盏杆高1.2米处喷码。在杆高1.3米处喷阿拉伯数字标识杆数。 7.质保期：产品质保期3年。 | 套 | 14 | 2900.12 | 40601.68
|  | 立杆式路灯基础 |  |  |  | 3361.45
2 | 桂030413016001 | 人工开挖混凝土路面 | ㎡ | 5.04 | 107.12 | 539.88
3 | 桂030413013001 | 人工开挖土方 1.土壤类别：三类土 2.挖土深度:600mm |  | 3.02 | 85.5 | 258.21
4 | 010103002001 | 废方弃置 1.起始运距1km |  | 4.03 | 51.02 | 205.61
5 | 桂010103003001 | 土（石）方运输增（减）m3·km 1.增运暂按2km，结算按实际运距调整 | ·km | 8.06 | 6.46 | 52.07
6 | 桂030413011001 | 路灯基础 尺寸：0.6*0.6*1m 混凝土强度等级：C25混凝土基础 含模板、钢筋制作安装 做法详见立杆式路灯大样图 |  | 3.02 | 763.47 | 2305.68
|  | 小 计 |  |  |  | 43963.13
|  | ∑人工费 |  |  |  | 2140.53
|  | ∑材料费 |  |  |  | 35014.73
|  | ∑机械费 |  |  |  | 1529.12
|  | ∑管理费 |  |  |  | 1173.17
|  | ∑利 润 |  |  |  | 475.6
单价措施项目
小 计
表-08
分部分项工程和单价措施项目清单与计价表
工程名称:德保县2025年第二批农村综合改革转移支付资金项目（巴头乡、敬德镇） | [5 empty] | 第2页 共12页
序号 | 项目编码 | 项目名称及 项目特征描述 | 计量 单位 | 工程量 | 金额(元)
[5 empty] | 综合单价 | 合 价 | 其中： 暂估价
∑人工费
∑材料费
∑机械费
∑管理费
∑利 润
|  | 合 计 |  |  |  | 43963.13
|  | ∑人工费 |  |  |  | 2140.53
|  | ∑材料费 |  |  |  | 35014.73
|  | ∑机械费 |  |  |  | 1529.12
|  | ∑管理费 |  |  |  | 1173.17
|  | ∑利 润 |  |  |  | 475.6
|  | 巴头乡多作村登银屯屯内亮化建设项目 |  |  |  | 57188.04
|  | 分部分项工程 |  |  |  | 57188.04
| 0304 | 电气设备安装工程 |  |  |  | 53097.29
7 | 030412007001 | 立杆式太阳能路灯 1.6m高立杆式太阳能路灯，主灯悬挑长1.2米，仰角均为15°； 2.灯杆：采用优质Q235钢板经模压成型，灯杆表面热镀锌处理后表面聚脂粉体涂装；灯杆壁厚≥2.5mm； 3.灯具：60WLED金豆路灯头，压铸铝壳及钢化玻璃透光罩，灯罩防护等级IP65，维护系数0.6；发光效率:120lm/w以上。 4.太阳能电池组件：18V120W单晶硅太阳能板（规格；1200*670*30mm），配12V60AH磷酸铁锂电池，含10A太阳能智能控制器，太阳能板使用寿命长达10年，电池防水性能IP65； 5.内置配套连接电线及防雷接地装置； 6.喷漆。二维码铭牌（二维码内容包含：项目名称、建设内容及规模、路灯基本参数、设计单位、建设单位、监理单位、质保时间、举报电话（0776-3829353））在每盏杆高1.2米处喷码。在杆高1.3米处喷阿拉伯数字标识杆数。 7.质保期：产品质保期3年。 | 套 | 17 | 2900.12 | 49302.04
8 | 030412007002 | 壁挂式太阳能路灯 1.灯具：60WLED金豆路灯头，压铸铝壳及钢化玻璃透光罩，灯罩防护等级IP65，维护系数0.6； 2.太阳能电池组件：18V80W单晶硅太阳能板（规格；800*670*30mm），配12V40AH磷酸铁锂电池，含10A太阳能智能控制器，电池使用寿命长达10年，电池防水性能IP65； 3.φ65镀锌管主支架，φ38镀锌管支架；，壁厚≥2.5mm，延伸臂长1.2米。 | 套 | 5 | 759.05 | 3795.25
表-08
分部分项工程和单价措施项目清单与计价表
工程名称:德保县2025年第二批农村综合改革转移支付资金项目（巴头乡、敬德镇） | [5 empty] | 第3页 共12页
序号 | 项目编码 | 项目名称及 项目特征描述 | 计量 单位 | 工程量 | 金额(元)
[5 empty] | 综合单价 | 合 价 | 其中： 暂估价
4.30*60*2.5mm槽钢(膨胀钉)固定在居民房墙壁上； 5.质保期：产品质保期3年。
|  | 立杆式路灯基础 |  |  |  | 4090.75
9 | 桂030413016001 | 人工开挖混凝土路面 | ㎡ | 6.12 | 107.11 | 655.51
10 | 桂030413013001 | 人工开挖土方 1.土壤类别：三类土 2.挖土深度:600mm |  | 3.67 | 85.5 | 313.79
11 | 010103002001 | 废方弃置 1.起始运距1km |  | 4.90 | 51.02 | 250
12 | 桂010103003001 | 土（石）方运输增（减）m3·km 1.增运暂按2km，结算按实际运距调整 | ·km | 9.79 | 6.46 | 63.24
13 | 桂030413011001 | 路灯基础 尺寸：0.6*0.6*1m 混凝土强度等级：C25混凝土基础 含模板、钢筋制作安装 做法详见立杆式路灯大样图 |  | 3.67 | 765.18 | 2808.21
|  | 小 计 |  |  |  | 57188.04
|  | ∑人工费 |  |  |  | 2714.75
|  | ∑材料费 |  |  |  | 45759.96
|  | ∑机械费 |  |  |  | 1912.4
|  | ∑管理费 |  |  |  | 1479.35
|  | ∑利 润 |  |  |  | 599.73
单价措施项目
小 计
∑人工费
∑材料费
∑机械费
∑管理费
∑利 润
|  | 合 计 |  |  |  | 57188.04
|  | ∑人工费 |  |  |  | 2714.75
|  | ∑材料费 |  |  |  | 45759.96
|  | ∑机械费 |  |  |  | 1912.4
|  | ∑管理费 |  |  |  | 1479.35
|  | ∑利 润 |  |  |  | 599.73
|  | 巴头乡多作村旧外屯屯内亮化建设项目 |  |  |  | 78649.51
|  | 分部分项工程 |  |  |  | 78649.51
| 0304 | 电气设备安装工程 |  |  |  | 74078.53
14 | 030412007001 | 立杆式太阳能路灯 | 套 | 19 | 2900.12 | 55102.28
表-08
分部分项工程和单价措施项目清单与计价表
工程名称:德保县2025年第二批农村综合改革转移支付资金项目（巴头乡、敬德镇） | [5 empty] | 第4页 共12页
序号 | 项目编码 | 项目名称及 项目特征描述 | 计量 单位 | 工程量 | 金额(元)
[5 empty] | 综合单价 | 合 价 | 其中： 暂估价
1.6m高立杆式太阳能路灯，主灯悬挑长1.2米，仰角均为15°； 2.灯杆：采用优质Q235钢板经模压成型，灯杆表面热镀锌处理后表面聚脂粉体涂装；灯杆壁厚≥2.5mm； 3.灯具：60WLED金豆路灯头，压铸铝壳及钢化玻璃透光罩，灯罩防护等级IP65，维护系数0.6；发光效率:120lm/w以上。 4.太阳能电池组件：18V120W单晶硅太阳能板（规格；1200*670*30mm），配12V60AH磷酸铁锂电池，含10A太阳能智能控制器，太阳能板使用寿命长达10年，电池防水性能IP65； 5.内置配套连接电线及防雷接地装置； 6.喷漆。二维码铭牌（二维码内容包含：项目名称、建设内容及规模、路灯基本参数、设计单位、建设单位、监理单位、质保时间、举报电话（0776-3829353））在每盏杆高1.2米处喷码。在杆高1.3米处喷阿拉伯数字标识杆数。 7.质保期：产品质保期3年。
15 | 030412007002 | 壁挂式太阳能路灯 1.灯具：60WLED金豆路灯头，压铸铝壳及钢化玻璃透光罩，灯罩防护等级IP65，维护系数0.6； 2.太阳能电池组件：18V80W单晶硅太阳能板（规格；800*670*30mm），配12V40AH磷酸铁锂电池，含10A太阳能智能控制器，电池使用寿命长达10年，电池防水性能IP65； 3.φ65镀锌管主支架，φ38镀锌管支架；，壁厚≥2.5mm，延伸臂长1.2米。 4.30*60*2.5mm槽钢(膨胀钉)固定在居民房墙壁上； 5.质保期：产品质保期3年。 | 套 | 25 | 759.05 | 18976.25
|  | 立杆式路灯基础 |  |  |  | 4570.98
16 | 桂030413016001 | 人工开挖混凝土路面 | ㎡ | 6.84 | 107.12 | 732.7
17 | 桂030413013001 | 人工开挖土方 1.土壤类别：三类土 2.挖土深度:600mm |  | 4.10 | 85.5 | 350.55
18 | 010103002001 | 废方弃置 1.起始运距1km |  | 5.47 | 51.02 | 279.08
19 | 桂010103003001 | 土（石）方运输增（减）m3·km 1.增运暂按2km，结算按实际运距调整 | ·km | 10.94 | 6.46 | 70.67
20 | 桂030413011001 | 路灯基础 尺寸：0.6*0.6*1m 混凝土强度等级：C25混凝土基础 含模板、钢筋制作安装 做法详见立杆式路灯大样图 |  | 4.10 | 765.36 | 3137.98
|  | 小 计 |  |  |  | 78649.51
|  | ∑人工费 |  |  |  | 3474.69
|  | ∑材料费 |  |  |  | 63710.55
表-08
分部分项工程和单价措施项目清单与计价表
工程名称:德保县2025年第二批农村综合改革转移支付资金项目（巴头乡、敬德镇） | [5 empty] | 第5页 共12页
序号 | 项目编码 | 项目名称及 项目特征描述 | 计量 单位 | 工程量 | 金额(元)
[5 empty] | 综合单价 | 合 价 | 其中： 暂估价
|  | ∑机械费 |  |  |  | 2351.82
|  | ∑管理费 |  |  |  | 1863.06
|  | ∑利 润 |  |  |  | 755.46
单价措施项目
小 计
∑人工费
∑材料费
∑机械费
∑管理费
∑利 润
|  | 合 计 |  |  |  | 78649.51
|  | ∑人工费 |  |  |  | 3474.69
|  | ∑材料费 |  |  |  | 63710.55
|  | ∑机械费 |  |  |  | 2351.82
|  | ∑管理费 |  |  |  | 1863.06
|  | ∑利 润 |  |  |  | 755.46
|  | 巴头乡多作村旧内屯屯内亮化建设项目 |  |  |  | 139943.37
|  | 分部分项工程 |  |  |  | 139943.37
| 0304 | 电气设备安装工程 |  |  |  | 130562.83
21 | 030412007001 | 立杆式太阳能路灯 1.6m高立杆式太阳能路灯，主灯悬挑长1.2米，仰角均为15°； 2.灯杆：采用优质Q235钢板经模压成型，灯杆表面热镀锌处理后表面聚脂粉体涂装；灯杆壁厚≥2.5mm； 3.灯具：60WLED金豆路灯头，压铸铝壳及钢化玻璃透光罩，灯罩防护等级IP65，维护系数0.6；发光效率:120lm/w以上。 4.太阳能电池组件：18V120W单晶硅太阳能板（规格；1200*670*30mm），配12V60AH磷酸铁锂电池，含10A太阳能智能控制器，太阳能板使用寿命长达10年，电池防水性能IP65； 5.内置配套连接电线及防雷接地装置； 6.喷漆。二维码铭牌（二维码内容包含：项目名称、建设内容及规模、路灯基本参数、设计单位、建设单位、监理单位、质保时间、举报电话（0776-3829353））在每盏杆高1.2米处喷码。在杆高1.3米处喷阿拉伯数字标识杆数。 7.质保期：产品质保期3年。 | 套 | 39 | 2900.12 | 113104.68
22 | 030412007002 | 壁挂式太阳能路灯 | 套 | 23 | 759.05 | 17458.15
表-08
分部分项工程和单价措施项目清单与计价表
工程名称:德保县2025年第二批农村综合改革转移支付资金项目（巴头乡、敬德镇） | [5 empty] | 第6页 共12页
序号 | 项目编码 | 项目名称及 项目特征描述 | 计量 单位 | 工程量 | 金额(元)
[5 empty] | 综合单价 | 合 价 | 其中： 暂估价
1.灯具：60WLED金豆路灯头，压铸铝壳及钢化玻璃透光罩，灯罩防护等级IP65，维护系数0.6； 2.太阳能电池组件：18V80W单晶硅太阳能板（规格；800*670*30mm），配12V40AH磷酸铁锂电池，含10A太阳能智能控制器，电池使用寿命长达10年，电池防水性能IP65； 3.φ65镀锌管主支架，φ38镀锌管支架；，壁厚≥2.5mm，延伸臂长1.2米。 4.30*60*2.5mm槽钢(膨胀钉)固定在居民房墙壁上； 5.质保期：产品质保期3年。
|  | 立杆式路灯基础 |  |  |  | 9380.54
23 | 桂030413016001 | 人工开挖混凝土路面 | ㎡ | 14.04 | 107.11 | 1503.82
24 | 桂030413013001 | 人工开挖土方 1.土壤类别：三类土 2.挖土深度:600mm |  | 8.42 | 85.5 | 719.91
25 | 010103002001 | 废方弃置 1.起始运距1km |  | 11.23 | 51.02 | 572.95
26 | 桂010103003001 | 土（石）方运输增（减）m3·km 1.增运暂按2km，结算按实际运距调整 | ·km | 22.46 | 6.46 | 145.09
27 | 桂030413011001 | 路灯基础 尺寸：0.6*0.6*1m 混凝土强度等级：C25混凝土基础 含模板、钢筋制作安装 做法详见立杆式路灯大样图 |  | 8.42 | 764.7 | 6438.77
|  | 小 计 |  |  |  | 139943.37
|  | ∑人工费 |  |  |  | 6488.61
|  | ∑材料费 |  |  |  | 112441.22
|  | ∑机械费 |  |  |  | 4514.55
|  | ∑管理费 |  |  |  | 3517.93
|  | ∑利 润 |  |  |  | 1426.35
单价措施项目
小 计
∑人工费
∑材料费
∑机械费
∑管理费
∑利 润
|  | 合 计 |  |  |  | 139943.37
|  | ∑人工费 |  |  |  | 6488.61
|  | ∑材料费 |  |  |  | 112441.22
表-08
分部分项工程和单价措施项目清单与计价表
工程名称:德保县2025年第二批农村综合改革转移支付资金项目（巴头乡、敬德镇） | [5 empty] | 第7页 共12页
序号 | 项目编码 | 项目名称及 项目特征描述 | 计量 单位 | 工程量 | 金额(元)
[5 empty] | 综合单价 | 合 价 | 其中： 暂估价
|  | ∑机械费 |  |  |  | 4514.55
|  | ∑管理费 |  |  |  | 3517.93
|  | ∑利 润 |  |  |  | 1426.35
|  | 巴头乡雅美村巴现屯屯内亮化建设项目 |  |  |  | 80478.72
|  | 分部分项工程 |  |  |  | 80478.72
| 0304 | 电气设备安装工程 |  |  |  | 75188.39
28 | 030412007001 | 立杆式太阳能路灯 1.6m高立杆式太阳能路灯，主灯悬挑长1.2米，仰角均为15°； 2.灯杆：采用优质Q235钢板经模压成型，灯杆表面热镀锌处理后表面聚脂粉体涂装；灯杆壁厚≥2.5mm； 3.灯具：60WLED金豆路灯头，压铸铝壳及钢化玻璃透光罩，灯罩防护等级IP65，维护系数0.6；发光效率:120lm/w以上。 4.太阳能电池组件：18V120W单晶硅太阳能板（规格；1200*670*30mm），配12V60AH磷酸铁锂电池，含10A太阳能智能控制器，太阳能板使用寿命长达10年，电池防水性能IP65； 5.内置配套连接电线及防雷接地装置； 6.喷漆。二维码铭牌（二维码内容包含：项目名称、建设内容及规模、路灯基本参数、设计单位、建设单位、监理单位、质保时间、举报电话（0776-3829353））在每盏杆高1.2米处喷码。在杆高1.3米处喷阿拉伯数字标识杆数。 7.质保期：产品质保期3年。 | 套 | 22 | 2900.12 | 63802.64
29 | 030412007002 | 壁挂式太阳能路灯 1.灯具：60WLED金豆路灯头，压铸铝壳及钢化玻璃透光罩，灯罩防护等级IP65，维护系数0.6； 2.太阳能电池组件：18V80W单晶硅太阳能板（规格；800*670*30mm），配12V40AH磷酸铁锂电池，含10A太阳能智能控制器，电池使用寿命长达10年，电池防水性能IP65； 3.φ65镀锌管主支架，φ38镀锌管支架；，壁厚≥2.5mm，延伸臂长1.2米。 4.30*60*2.5mm槽钢(膨胀钉)固定在居民房墙壁上； 5.质保期：产品质保期3年。 | 套 | 15 | 759.05 | 11385.75
|  | 立杆式路灯基础 |  |  |  | 5290.33
30 | 桂030413016001 | 人工开挖混凝土路面 | ㎡ | 7.92 | 107.11 | 848.31
31 | 桂030413013001 | 人工开挖土方 1.土壤类别：三类土 2.挖土深度:600mm |  | 4.75 | 85.5 | 406.13
32 | 010103002001 | 废方弃置 1.起始运距1km |  | 6.34 | 51.02 | 323.47
33 | 桂010103003001 | 土（石）方运输增（减）m3·km 1.增运暂按2km，结算按实际运距调整 | ·km | 12.67 | 6.46 | 81.85
表-08
分部分项工程和单价措施项目清单与计价表
工程名称:德保县2025年第二批农村综合改革转移支付资金项目（巴头乡、敬德镇） | [5 empty] | 第8页 共12页
序号 | 项目编码 | 项目名称及 项目特征描述 | 计量 单位 | 工程量 | 金额(元)
[5 empty] | 综合单价 | 合 价 | 其中： 暂估价
34 | 桂030413011001 | 路灯基础 尺寸：0.6*0.6*1m 混凝土强度等级：C25混凝土基础 含模板、钢筋制作安装 做法详见立杆式路灯大样图 |  | 4.75 | 764.33 | 3630.57
|  | 小 计 |  |  |  | 80478.72
|  | ∑人工费 |  |  |  | 3705.87
|  | ∑材料费 |  |  |  | 64739.05
|  | ∑机械费 |  |  |  | 2569.16
|  | ∑管理费 |  |  |  | 2006.3
|  | ∑利 润 |  |  |  | 813.44
单价措施项目
小 计
∑人工费
∑材料费
∑机械费
∑管理费
∑利 润
|  | 合 计 |  |  |  | 80478.72
|  | ∑人工费 |  |  |  | 3705.87
|  | ∑材料费 |  |  |  | 64739.05
|  | ∑机械费 |  |  |  | 2569.16
|  | ∑管理费 |  |  |  | 2006.3
|  | ∑利 润 |  |  |  | 813.44
|  | 巴头乡雅美村多旺屯屯内亮化建设项目 |  |  |  | 61085.61
|  | 分部分项工程 |  |  |  | 61085.61
| 0304 | 电气设备安装工程 |  |  |  | 56756.46
35 | 030412007001 | 立杆式太阳能路灯 1.6m高立杆式太阳能路灯，主灯悬挑长1.2米，仰角均为15°； 2.灯杆：采用优质Q235钢板经模压成型，灯杆表面热镀锌处理后表面聚脂粉体涂装；灯杆壁厚≥2.5mm； 3.灯具：60WLED金豆路灯头，压铸铝壳及钢化玻璃透光罩，灯罩防护等级IP65，维护系数0.6；发光效率:120lm/w以上。 4.太阳能电池组件：18V120W单晶硅太阳能板（规格；1200*670*30mm），配12V60AH磷酸铁锂电池，含10A太阳能智能控制器，太阳能板使用寿命长达10年，电池防水性能IP65； 5.内置配套连接电线及防雷接地装置； | 套 | 18 | 2900.12 | 52202.16
表-08
分部分项工程和单价措施项目清单与计价表
工程名称:德保县2025年第二批农村综合改革转移支付资金项目（巴头乡、敬德镇） | [5 empty] | 第9页 共12页
序号 | 项目编码 | 项目名称及 项目特征描述 | 计量 单位 | 工程量 | 金额(元)
[5 empty] | 综合单价 | 合 价 | 其中： 暂估价
6.喷漆。二维码铭牌（二维码内容包含：项目名称、建设内容及规模、路灯基本参数、设计单位、建设单位、监理单位、质保时间、举报电话（0776-3829353））在每盏杆高1.2米处喷码。在杆高1.3米处喷阿拉伯数字标识杆数。 7.质保期：产品质保期3年。
36 | 030412007002 | 壁挂式太阳能路灯 1.灯具：60WLED金豆路灯头，压铸铝壳及钢化玻璃透光罩，灯罩防护等级IP65，维护系数0.6； 2.太阳能电池组件：18V80W单晶硅太阳能板（规格；800*670*30mm），配12V40AH磷酸铁锂电池，含10A太阳能智能控制器，电池使用寿命长达10年，电池防水性能IP65； 3.φ65镀锌管主支架，φ38镀锌管支架；，壁厚≥2.5mm，延伸臂长1.2米。 4.30*60*2.5mm槽钢(膨胀钉)固定在居民房墙壁上； 5.质保期：产品质保期3年。 | 套 | 6 | 759.05 | 4554.3
|  | 立杆式路灯基础 |  |  |  | 4329.15
37 | 桂030413016001 | 人工开挖混凝土路面 | ㎡ | 6.48 | 107.12 | 694.14
38 | 桂030413013001 | 人工开挖土方 1.土壤类别：三类土 2.挖土深度:600mm |  | 3.89 | 85.5 | 332.6
39 | 010103002001 | 废方弃置 1.起始运距1km |  | 5.18 | 51.02 | 264.28
40 | 桂010103003001 | 土（石）方运输增（减）m3·km 1.增运暂按2km，结算按实际运距调整 | ·km | 10.37 | 6.46 | 66.99
41 | 桂030413011001 | 路灯基础 尺寸：0.6*0.6*1m 混凝土强度等级：C25混凝土基础 含模板、钢筋制作安装 做法详见立杆式路灯大样图 |  | 3.89 | 763.79 | 2971.14
|  | 小 计 |  |  |  | 61085.61
|  | ∑人工费 |  |  |  | 2889.76
|  | ∑材料费 |  |  |  | 48907.58
|  | ∑机械费 |  |  |  | 2032.7
|  | ∑管理费 |  |  |  | 1573.78
|  | ∑利 润 |  |  |  | 638.05
单价措施项目
小 计
∑人工费
∑材料费
∑机械费
表-08
分部分项工程和单价措施项目清单与计价表
工程名称:德保县2025年第二批农村综合改革转移支付资金项目（巴头乡、敬德镇） | [5 empty] | 第10页 共12页
序号 | 项目编码 | 项目名称及 项目特征描述 | 计量 单位 | 工程量 | 金额(元)
[5 empty] | 综合单价 | 合 价 | 其中： 暂估价
∑管理费
∑利 润
|  | 合 计 |  |  |  | 61085.61
|  | ∑人工费 |  |  |  | 2889.76
|  | ∑材料费 |  |  |  | 48907.58
|  | ∑机械费 |  |  |  | 2032.7
|  | ∑管理费 |  |  |  | 1573.78
|  | ∑利 润 |  |  |  | 638.05
|  | 敬德镇多浪村多针屯屯内亮化建设项目 |  |  |  | 116205.03
|  | 分部分项工程 |  |  |  | 116205.03
| 0304 | 电气设备安装工程 |  |  |  | 107304.44
42 | 030412007001 | 立杆式太阳能路灯 1.6m高立杆式太阳能路灯，主灯悬挑长1.2米，仰角均为15°； 2.灯杆：采用优质Q235钢板经模压成型，灯杆表面热镀锌处理后表面聚脂粉体涂装；灯杆壁厚≥2.5mm； 3.灯具：60WLED金豆路灯头，压铸铝壳及钢化玻璃透光罩，灯罩防护等级IP65，维护系数0.6；发光效率:120lm/w以上。 4.太阳能电池组件：18V120W单晶硅太阳能板（规格；1200*670*30mm），配12V60AH磷酸铁锂电池，含10A太阳能智能控制器，太阳能板使用寿命长达10年，电池防水性能IP65； 5.内置配套连接电线及防雷接地装置； 6.喷漆。二维码铭牌（二维码内容包含：项目名称、建设内容及规模、路灯基本参数、设计单位、建设单位、监理单位、质保时间、举报电话（0776-3829353））在每盏杆高1.2米处喷码。在杆高1.3米处喷阿拉伯数字标识杆数。 7.质保期：产品质保期3年。 | 套 | 37 | 2900.12 | 107304.44
|  | 立杆式路灯基础 |  |  |  | 8900.59
43 | 桂030413016001 | 人工开挖混凝土路面 | ㎡ | 13.32 | 107.12 | 1426.84
44 | 桂030413013001 | 人工开挖土方 1.土壤类别：三类土 2.挖土深度:600mm |  | 7.99 | 85.5 | 683.15
45 | 010103002001 | 废方弃置 1.起始运距1km |  | 10.66 | 51.02 | 543.87
46 | 桂010103003001 | 土（石）方运输增（减）m3·km 1.增运暂按2km，结算按实际运距调整 | ·km | 21.31 | 6.46 | 137.66
47 | 桂030413011001 | 路灯基础 尺寸：0.6*0.6*1m 混凝土强度等级：C25混凝土基础 含模板、钢筋制作安装 做法详见立杆式路灯大样图 |  | 7.99 | 764.59 | 6109.07
表-08
分部分项工程和单价措施项目清单与计价表
工程名称:德保县2025年第二批农村综合改革转移支付资金项目（巴头乡、敬德镇） | [5 empty] | 第11页 共12页
序号 | 项目编码 | 项目名称及 项目特征描述 | 计量 单位 | 工程量 | 金额(元)
[5 empty] | 综合单价 | 合 价 | 其中： 暂估价
|  | 小 计 |  |  |  | 116205.03
|  | ∑人工费 |  |  |  | 5660.56
|  | ∑材料费 |  |  |  | 92548.38
|  | ∑机械费 |  |  |  | 4041.95
|  | ∑管理费 |  |  |  | 3101.78
|  | ∑利 润 |  |  |  | 1257.48
单价措施项目
小 计
∑人工费
∑材料费
∑机械费
∑管理费
∑利 润
|  | 合 计 |  |  |  | 116205.03
|  | ∑人工费 |  |  |  | 5660.56
|  | ∑材料费 |  |  |  | 92548.38
|  | ∑机械费 |  |  |  | 4041.95
|  | ∑管理费 |  |  |  | 3101.78
|  | ∑利 润 |  |  |  | 1257.48
|  | 标志碑 |  |  |  | 545
|  | 分部分项工程 |  |  |  | 545
48 | 030412007001 | 标志碑 标志碑正立面贴灰色大理石并刻上与项目有关的内容，具体由业主定。 | 个 | 1 | 545 | 545
|  | 小 计 |  |  |  | 545
∑人工费
|  | ∑材料费 |  |  |  | 500
∑机械费
∑管理费
∑利 润
单价措施项目
小 计
∑人工费
∑材料费
∑机械费
表-08
分部分项工程和单价措施项目清单与计价表
工程名称:德保县2025年第二批农村综合改革转移支付资金项目（巴头乡、敬德镇） | [5 empty] | 第12页 共12页
序号 | 项目编码 | 项目名称及 项目特征描述 | 计量 单位 | 工程量 | 金额(元)
[5 empty] | 综合单价 | 合 价 | 其中： 暂估价
∑管理费
∑利 润
|  | 合 计 |  |  |  | 545
∑人工费
|  | ∑材料费 |  |  |  | 500
∑机械费
∑管理费
∑利 润
|  | 总 合 计 |  |  |  | 578058.41
|  | ∑人工费 |  |  |  | 27074.77
|  | ∑材料费 |  |  |  | 463621.47
|  | ∑机械费 |  |  |  | 18951.7
|  | ∑管理费 |  |  |  | 14715.37
|  | ∑利 润 |  |  |  | 5966.11
表-08

## 表-09工程量清单综合单价分析表
工程量清单综合单价分析表
工程名称:德保县2025年第二批农村综合改革转移支付资金项目（巴头乡、敬德镇） | [9 empty] | 第1页 共14页
序号 | 项目编码 | 项目名称及项目 特征描述 | 单位 | 工程量 | 综合单价 (元) | 综合单价
[6 empty] | 人工费 | 材料费 | 机械费 | 管理费 | 利润 | 其中： 暂估价
巴头乡多作村多兰屯屯内亮化建设项目
分部分项工程
| 0304 | 电气设备安装工程
1 | 030412007001 | 立杆式太阳能路灯 1.6m高立杆式太阳能路灯，主灯悬挑长1.2米，仰角均为15°； 2.灯杆：采用优质Q235钢板经模压成型，灯杆表面热镀锌处理后表面聚脂粉体涂装；灯杆壁厚≥2.5mm； 3.灯具：60WLED金豆路灯头，压铸铝壳及钢化玻璃透光罩，灯罩防护等级IP65，维护系数0.6；发光效率:120lm/w以上。 4.太阳能电池组件：18V120W单晶硅太阳能板（规格；1200*670*30mm），配12V60AH磷酸铁锂电池，含10A太阳能智能控制器，太阳能板使用寿命长达10年，电池防水性能IP65； 5.内置配套连接电线及防雷接地装置； 6.喷漆。二维码铭牌（二维码内容包含：项目名称、建设内容及规模、路灯基本参数、设计单位、建设单位、监理单位、质保时间、举报电话（0776-3829353））在每盏杆高1.2米处喷码。在杆高1.3米处喷阿拉伯数字标识杆数。 7.质保期：产品质保期3年。 | 套 | 14 | 2900.12 | 93.35 | 2406.69 | 81.8 | 56.05 | 22.77
| B4-1839换 | 一般路灯安装 单臂悬挑灯 臂长（≤1.5m） | 10套 | 1.4 | 29001.18 | 933.53 | 24066.9 | 817.98 | 560.48 | 227.7
立杆式路灯基础
2 | 桂030413016001 | 人工开挖混凝土路面 | ㎡ | 5.04 | 107.12 | 41.95 | 8.91 | 19.68 | 19.72 | 8.01
| B4-2094 | 人工、小型机械挖填沟槽、开挖路面 开挖路面 混凝土路面 小型机械开挖路面厚度（≤250mm） | 10㎡ | 0.504 | 1071.21 | 419.54 | 89.07 | 196.8 | 197.23 | 80.12
3 | 桂030413013001 | 人工开挖土方 1.土壤类别：三类土 2.挖土深度:600mm |  | 3.02 | 85.5 | 54.1 |  |  | 17.31 | 7.03
表－09
工程量清单综合单价分析表
工程名称:德保县2025年第二批农村综合改革转移支付资金项目（巴头乡、敬德镇） | [9 empty] | 第2页 共14页
序号 | 项目编码 | 项目名称及项目 特征描述 | 单位 | 工程量 | 综合单价 (元) | 综合单价
[6 empty] | 人工费 | 材料费 | 机械费 | 管理费 | 利润 | 其中： 暂估价
| B4-2079 | 人工、小型机械挖填沟槽、开挖路面 人工挖填沟槽 人工挖沟槽 一般土 | 10 | 0.302 | 854.99 | 540.96 |  |  | 173.11 | 70.32
4 | 010103002001 | 废方弃置 1.起始运距1km |  | 4.03 | 51.02 | 9.15 |  | 23.13 | 10.33 | 4.2
| B4-2090 | 人工、小型机械挖填沟槽、开挖路面 土方运输 人工装、自卸汽车运土方 运距≤1km | 100 | 0.0403 | 5101.98 | 915.36 |  | 2312.72 | 1032.99 | 419.65
5 | 桂010103003001 | 土（石）方运输增（减）m3·km 1.增运暂按2km，结算按实际运距调整 | ·km | 8.06 | 6.46 |  |  | 4.09 | 1.31 | 0.53
| B4-2092 | 人工、小型机械挖填沟槽、开挖路面 土方运输 自卸汽车运土方 每增加1km运距 | 1000 | 0.00806 | 6458.12 |  |  | 4086.12 | 1307.56 | 531.2
6 | 桂030413011001 | 路灯基础 尺寸：0.6*0.6*1m 混凝土强度等级：C25混凝土基础 含模板、钢筋制作安装 做法详见立杆式路灯大样图 |  | 3.02 | 763.47 | 139.72 | 422.57 | 52.5 | 61.13 | 24.51
| B4-2107换 | 路灯基础、接线手井 现浇式 C20混凝土基础 |  | 3.02 | 601.92 | 83.64 | 358.72 | 49.81 | 42.7 | 17.35
| B4-2109 | 路灯基础、接线手井 现浇式 钢筋制作安装 >φ10 | t | 0.133 | 1517.48 | 887.21 | 17.27 | 61 | 303.43 | 123.27
| A-5-356换 | 铁件 预埋铁件 | t | 0.034 | 8413.37 | 1510.5 | 5603.99 |  | 450.13 | 154.07
巴头乡多作村登银屯屯内亮化建设项目
分部分项工程
| 0304 | 电气设备安装工程
7 | 030412007001 | 立杆式太阳能路灯 1.6m高立杆式太阳能路灯，主灯悬挑长1.2米，仰角均为15°； 2.灯杆：采用优质Q235钢板经模压成型，灯杆表面热镀锌处理后表面聚脂粉体涂装；灯杆壁厚≥2.5mm； 3.灯具：60WLED金豆路灯头，压铸铝壳及钢化玻璃透光罩，灯罩防护等级IP65，维护系数0.6；发光效率:120lm/w以上。 | 套 | 17 | 2900.12 | 93.35 | 2406.69 | 81.8 | 56.05 | 22.77
表－09
工程量清单综合单价分析表
工程名称:德保县2025年第二批农村综合改革转移支付资金项目（巴头乡、敬德镇） | [9 empty] | 第3页 共14页
序号 | 项目编码 | 项目名称及项目 特征描述 | 单位 | 工程量 | 综合单价 (元) | 综合单价
[6 empty] | 人工费 | 材料费 | 机械费 | 管理费 | 利润 | 其中： 暂估价
4.太阳能电池组件：18V120W单晶硅太阳能板（规格；1200*670*30mm），配12V60AH磷酸铁锂电池，含10A太阳能智能控制器，太阳能板使用寿命长达10年，电池防水性能IP65； 5.内置配套连接电线及防雷接地装置； 6.喷漆。二维码铭牌（二维码内容包含：项目名称、建设内容及规模、路灯基本参数、设计单位、建设单位、监理单位、质保时间、举报电话（0776-3829353））在每盏杆高1.2米处喷码。在杆高1.3米处喷阿拉伯数字标识杆数。 7.质保期：产品质保期3年。
| B4-1839换 | 一般路灯安装 单臂悬挑灯 臂长（≤1.5m） | 10套 | 1.7 | 29001.18 | 933.53 | 24066.9 | 817.98 | 560.48 | 227.7
8 | 030412007002 | 壁挂式太阳能路灯 1.灯具：60WLED金豆路灯头，压铸铝壳及钢化玻璃透光罩，灯罩防护等级IP65，维护系数0.6； 2.太阳能电池组件：18V80W单晶硅太阳能板（规格；800*670*30mm），配12V40AH磷酸铁锂电池，含10A太阳能智能控制器，电池使用寿命长达10年，电池防水性能IP65； 3.φ65镀锌管主支架，φ38镀锌管支架；，壁厚≥2.5mm，延伸臂长1.2米。 4.30*60*2.5mm槽钢(膨胀钉)固定在居民房墙壁上； 5.质保期：产品质保期3年。 | 套 | 5 | 759.05 | 22.71 | 647.41 | 11.06 | 10.81 | 4.39
| B4-1834 | 一般路灯安装 抱箍式悬挑灯 单抱箍式单臂悬挑灯架安装 臂长（≤1.2） | 10套 | 0.5 | 7590.52 | 227.12 | 6474.14 | 110.56 | 108.06 | 43.9
立杆式路灯基础
9 | 桂030413016001 | 人工开挖混凝土路面 | ㎡ | 6.12 | 107.11 | 41.95 | 8.91 | 19.68 | 19.72 | 8.01
| B4-2094 | 人工、小型机械挖填沟槽、开挖路面 开挖路面 混凝土路面 小型机械开挖路面厚度（≤250mm） | 10㎡ | 0.612 | 1071.21 | 419.54 | 89.07 | 196.8 | 197.23 | 80.12
10 | 桂030413013001 | 人工开挖土方 1.土壤类别：三类土 |  | 3.67 | 85.5 | 54.1 |  |  | 17.31 | 7.03
表－09
工程量清单综合单价分析表
工程名称:德保县2025年第二批农村综合改革转移支付资金项目（巴头乡、敬德镇） | [9 empty] | 第4页 共14页
序号 | 项目编码 | 项目名称及项目 特征描述 | 单位 | 工程量 | 综合单价 (元) | 综合单价
[6 empty] | 人工费 | 材料费 | 机械费 | 管理费 | 利润 | 其中： 暂估价
2.挖土深度:600mm
| B4-2079 | 人工、小型机械挖填沟槽、开挖路面 人工挖填沟槽 人工挖沟槽 一般土 | 10 | 0.367 | 854.99 | 540.96 |  |  | 173.11 | 70.32
11 | 010103002001 | 废方弃置 1.起始运距1km |  | 4.90 | 51.02 | 9.15 |  | 23.13 | 10.33 | 4.2
| B4-2090 | 人工、小型机械挖填沟槽、开挖路面 土方运输 人工装、自卸汽车运土方 运距≤1km | 100 | 0.0490 | 5101.98 | 915.36 |  | 2312.72 | 1032.99 | 419.65
12 | 桂010103003001 | 土（石）方运输增（减）m3·km 1.增运暂按2km，结算按实际运距调整 | ·km | 9.79 | 6.46 |  |  | 4.09 | 1.31 | 0.53
| B4-2092 | 人工、小型机械挖填沟槽、开挖路面 土方运输 自卸汽车运土方 每增加1km运距 | 1000 | 0.00979 | 6458.12 |  |  | 4086.12 | 1307.56 | 531.2
13 | 桂030413011001 | 路灯基础 尺寸：0.6*0.6*1m 混凝土强度等级：C25混凝土基础 含模板、钢筋制作安装 做法详见立杆式路灯大样图 |  | 3.67 | 765.18 | 140.09 | 423.61 | 52.5 | 61.25 | 24.55
| B4-2107换 | 路灯基础、接线手井 现浇式 C20混凝土基础 |  | 3.67 | 601.92 | 83.64 | 358.72 | 49.81 | 42.7 | 17.35
| B4-2109 | 路灯基础、接线手井 现浇式 钢筋制作安装 >φ10 | t | 0.162 | 1517.48 | 887.21 | 17.27 | 61 | 303.43 | 123.27
| A-5-356换 | 铁件 预埋铁件 | t | 0.042 | 8413.37 | 1510.5 | 5603.99 |  | 450.13 | 154.07
巴头乡多作村旧外屯屯内亮化建设项目
分部分项工程
| 0304 | 电气设备安装工程
14 | 030412007001 | 立杆式太阳能路灯 1.6m高立杆式太阳能路灯，主灯悬挑长1.2米，仰角均为15°； 2.灯杆：采用优质Q235钢板经模压成型，灯杆表面热镀锌处理后表面聚脂粉体涂装；灯杆壁厚≥2.5mm； | 套 | 19 | 2900.12 | 93.35 | 2406.69 | 81.8 | 56.05 | 22.77
表－09
工程量清单综合单价分析表
工程名称:德保县2025年第二批农村综合改革转移支付资金项目（巴头乡、敬德镇） | [9 empty] | 第5页 共14页
序号 | 项目编码 | 项目名称及项目 特征描述 | 单位 | 工程量 | 综合单价 (元) | 综合单价
[6 empty] | 人工费 | 材料费 | 机械费 | 管理费 | 利润 | 其中： 暂估价
3.灯具：60WLED金豆路灯头，压铸铝壳及钢化玻璃透光罩，灯罩防护等级IP65，维护系数0.6；发光效率:120lm/w以上。 4.太阳能电池组件：18V120W单晶硅太阳能板（规格；1200*670*30mm），配12V60AH磷酸铁锂电池，含10A太阳能智能控制器，太阳能板使用寿命长达10年，电池防水性能IP65； 5.内置配套连接电线及防雷接地装置； 6.喷漆。二维码铭牌（二维码内容包含：项目名称、建设内容及规模、路灯基本参数、设计单位、建设单位、监理单位、质保时间、举报电话（0776-3829353））在每盏杆高1.2米处喷码。在杆高1.3米处喷阿拉伯数字标识杆数。 7.质保期：产品质保期3年。
| B4-1839换 | 一般路灯安装 单臂悬挑灯 臂长（≤1.5m） | 10套 | 1.9 | 29001.18 | 933.53 | 24066.9 | 817.98 | 560.48 | 227.7
15 | 030412007002 | 壁挂式太阳能路灯 1.灯具：60WLED金豆路灯头，压铸铝壳及钢化玻璃透光罩，灯罩防护等级IP65，维护系数0.6； 2.太阳能电池组件：18V80W单晶硅太阳能板（规格；800*670*30mm），配12V40AH磷酸铁锂电池，含10A太阳能智能控制器，电池使用寿命长达10年，电池防水性能IP65； 3.φ65镀锌管主支架，φ38镀锌管支架；，壁厚≥2.5mm，延伸臂长1.2米。 4.30*60*2.5mm槽钢(膨胀钉)固定在居民房墙壁上； 5.质保期：产品质保期3年。 | 套 | 25 | 759.05 | 22.71 | 647.41 | 11.06 | 10.81 | 4.39
| B4-1834 | 一般路灯安装 抱箍式悬挑灯 单抱箍式单臂悬挑灯架安装 臂长（≤1.2） | 10套 | 2.5 | 7590.52 | 227.12 | 6474.14 | 110.56 | 108.06 | 43.9
立杆式路灯基础
16 | 桂030413016001 | 人工开挖混凝土路面 | ㎡ | 6.84 | 107.12 | 41.95 | 8.91 | 19.68 | 19.72 | 8.01
| B4-2094 | 人工、小型机械挖填沟槽、开挖路面 开挖路面 混凝土路面 小型机械开挖路面厚度（≤250mm） | 10㎡ | 0.684 | 1071.21 | 419.54 | 89.07 | 196.8 | 197.23 | 80.12
表－09
工程量清单综合单价分析表
工程名称:德保县2025年第二批农村综合改革转移支付资金项目（巴头乡、敬德镇） | [9 empty] | 第6页 共14页
序号 | 项目编码 | 项目名称及项目 特征描述 | 单位 | 工程量 | 综合单价 (元) | 综合单价
[6 empty] | 人工费 | 材料费 | 机械费 | 管理费 | 利润 | 其中： 暂估价
17 | 桂030413013001 | 人工开挖土方 1.土壤类别：三类土 2.挖土深度:600mm |  | 4.10 | 85.5 | 54.1 |  |  | 17.31 | 7.03
| B4-2079 | 人工、小型机械挖填沟槽、开挖路面 人工挖填沟槽 人工挖沟槽 一般土 | 10 | 0.410 | 854.99 | 540.96 |  |  | 173.11 | 70.32
18 | 010103002001 | 废方弃置 1.起始运距1km |  | 5.47 | 51.02 | 9.15 |  | 23.13 | 10.33 | 4.2
| B4-2090 | 人工、小型机械挖填沟槽、开挖路面 土方运输 人工装、自卸汽车运土方 运距≤1km | 100 | 0.0547 | 5101.98 | 915.36 |  | 2312.72 | 1032.99 | 419.65
19 | 桂010103003001 | 土（石）方运输增（减）m3·km 1.增运暂按2km，结算按实际运距调整 | ·km | 10.94 | 6.46 |  |  | 4.09 | 1.31 | 0.53
| B4-2092 | 人工、小型机械挖填沟槽、开挖路面 土方运输 自卸汽车运土方 每增加1km运距 | 1000 | 0.01094 | 6458.12 |  |  | 4086.12 | 1307.56 | 531.2
20 | 桂030413011001 | 路灯基础 尺寸：0.6*0.6*1m 混凝土强度等级：C25混凝土基础 含模板、钢筋制作安装 做法详见立杆式路灯大样图 |  | 4.10 | 765.36 | 140.12 | 423.72 | 52.5 | 61.26 | 24.56
| B4-2107换 | 路灯基础、接线手井 现浇式 C20混凝土基础 |  | 4.10 | 601.92 | 83.64 | 358.72 | 49.81 | 42.7 | 17.35
| B4-2109 | 路灯基础、接线手井 现浇式 钢筋制作安装 >φ10 | t | 0.181 | 1517.48 | 887.21 | 17.27 | 61 | 303.43 | 123.27
| A-5-356换 | 铁件 预埋铁件 | t | 0.047 | 8413.37 | 1510.5 | 5603.99 |  | 450.13 | 154.07
巴头乡多作村旧内屯屯内亮化建设项目
分部分项工程
| 0304 | 电气设备安装工程
21 | 030412007001 | 立杆式太阳能路灯 1.6m高立杆式太阳能路灯，主灯悬挑长1.2米，仰角均为15°； | 套 | 39 | 2900.12 | 93.35 | 2406.69 | 81.8 | 56.05 | 22.77
表－09
工程量清单综合单价分析表
工程名称:德保县2025年第二批农村综合改革转移支付资金项目（巴头乡、敬德镇） | [9 empty] | 第7页 共14页
序号 | 项目编码 | 项目名称及项目 特征描述 | 单位 | 工程量 | 综合单价 (元) | 综合单价
[6 empty] | 人工费 | 材料费 | 机械费 | 管理费 | 利润 | 其中： 暂估价
2.灯杆：采用优质Q235钢板经模压成型，灯杆表面热镀锌处理后表面聚脂粉体涂装；灯杆壁厚≥2.5mm； 3.灯具：60WLED金豆路灯头，压铸铝壳及钢化玻璃透光罩，灯罩防护等级IP65，维护系数0.6；发光效率:120lm/w以上。 4.太阳能电池组件：18V120W单晶硅太阳能板（规格；1200*670*30mm），配12V60AH磷酸铁锂电池，含10A太阳能智能控制器，太阳能板使用寿命长达10年，电池防水性能IP65； 5.内置配套连接电线及防雷接地装置； 6.喷漆。二维码铭牌（二维码内容包含：项目名称、建设内容及规模、路灯基本参数、设计单位、建设单位、监理单位、质保时间、举报电话（0776-3829353））在每盏杆高1.2米处喷码。在杆高1.3米处喷阿拉伯数字标识杆数。 7.质保期：产品质保期3年。
| B4-1839换 | 一般路灯安装 单臂悬挑灯 臂长（≤1.5m） | 10套 | 3.9 | 29001.18 | 933.53 | 24066.9 | 817.98 | 560.48 | 227.7
22 | 030412007002 | 壁挂式太阳能路灯 1.灯具：60WLED金豆路灯头，压铸铝壳及钢化玻璃透光罩，灯罩防护等级IP65，维护系数0.6； 2.太阳能电池组件：18V80W单晶硅太阳能板（规格；800*670*30mm），配12V40AH磷酸铁锂电池，含10A太阳能智能控制器，电池使用寿命长达10年，电池防水性能IP65； 3.φ65镀锌管主支架，φ38镀锌管支架；，壁厚≥2.5mm，延伸臂长1.2米。 4.30*60*2.5mm槽钢(膨胀钉)固定在居民房墙壁上； 5.质保期：产品质保期3年。 | 套 | 23 | 759.05 | 22.71 | 647.41 | 11.06 | 10.81 | 4.39
| B4-1834 | 一般路灯安装 抱箍式悬挑灯 单抱箍式单臂悬挑灯架安装 臂长（≤1.2） | 10套 | 2.3 | 7590.52 | 227.12 | 6474.14 | 110.56 | 108.06 | 43.9
立杆式路灯基础
表－09
工程量清单综合单价分析表
工程名称:德保县2025年第二批农村综合改革转移支付资金项目（巴头乡、敬德镇） | [9 empty] | 第8页 共14页
序号 | 项目编码 | 项目名称及项目 特征描述 | 单位 | 工程量 | 综合单价 (元) | 综合单价
[6 empty] | 人工费 | 材料费 | 机械费 | 管理费 | 利润 | 其中： 暂估价
23 | 桂030413016001 | 人工开挖混凝土路面 | ㎡ | 14.04 | 107.11 | 41.95 | 8.91 | 19.68 | 19.72 | 8.01
| B4-2094 | 人工、小型机械挖填沟槽、开挖路面 开挖路面 混凝土路面 小型机械开挖路面厚度（≤250mm） | 10㎡ | 1.404 | 1071.21 | 419.54 | 89.07 | 196.8 | 197.23 | 80.12
24 | 桂030413013001 | 人工开挖土方 1.土壤类别：三类土 2.挖土深度:600mm |  | 8.42 | 85.5 | 54.1 |  |  | 17.31 | 7.03
| B4-2079 | 人工、小型机械挖填沟槽、开挖路面 人工挖填沟槽 人工挖沟槽 一般土 | 10 | 0.842 | 854.99 | 540.96 |  |  | 173.11 | 70.32
25 | 010103002001 | 废方弃置 1.起始运距1km |  | 11.23 | 51.02 | 9.15 |  | 23.13 | 10.33 | 4.2
| B4-2090 | 人工、小型机械挖填沟槽、开挖路面 土方运输 人工装、自卸汽车运土方 运距≤1km | 100 | 0.1123 | 5101.98 | 915.36 |  | 2312.72 | 1032.99 | 419.65
26 | 桂010103003001 | 土（石）方运输增（减）m3·km 1.增运暂按2km，结算按实际运距调整 | ·km | 22.46 | 6.46 |  |  | 4.09 | 1.31 | 0.53
| B4-2092 | 人工、小型机械挖填沟槽、开挖路面 土方运输 自卸汽车运土方 每增加1km运距 | 1000 | 0.02246 | 6458.12 |  |  | 4086.12 | 1307.56 | 531.2
27 | 桂030413011001 | 路灯基础 尺寸：0.6*0.6*1m 混凝土强度等级：C25混凝土基础 含模板、钢筋制作安装 做法详见立杆式路灯大样图 |  | 8.42 | 764.7 | 139.95 | 423.37 | 52.5 | 61.2 | 24.54
| B4-2107换 | 路灯基础、接线手井 现浇式 C20混凝土基础 |  | 8.42 | 601.92 | 83.64 | 358.72 | 49.81 | 42.7 | 17.35
| B4-2109 | 路灯基础、接线手井 现浇式 钢筋制作安装 >φ10 | t | 0.371 | 1517.48 | 887.21 | 17.27 | 61 | 303.43 | 123.27
| A-5-356换 | 铁件 预埋铁件 | t | 0.096 | 8413.37 | 1510.5 | 5603.99 |  | 450.13 | 154.07
巴头乡雅美村巴现屯屯内亮化建设项目
分部分项工程
| 0304 | 电气设备安装工程
28 | 030412007001 | 立杆式太阳能路灯 | 套 | 22 | 2900.12 | 93.35 | 2406.69 | 81.8 | 56.05 | 22.77
表－09
工程量清单综合单价分析表
工程名称:德保县2025年第二批农村综合改革转移支付资金项目（巴头乡、敬德镇） | [9 empty] | 第9页 共14页
序号 | 项目编码 | 项目名称及项目 特征描述 | 单位 | 工程量 | 综合单价 (元) | 综合单价
[6 empty] | 人工费 | 材料费 | 机械费 | 管理费 | 利润 | 其中： 暂估价
1.6m高立杆式太阳能路灯，主灯悬挑长1.2米，仰角均为15°； 2.灯杆：采用优质Q235钢板经模压成型，灯杆表面热镀锌处理后表面聚脂粉体涂装；灯杆壁厚≥2.5mm； 3.灯具：60WLED金豆路灯头，压铸铝壳及钢化玻璃透光罩，灯罩防护等级IP65，维护系数0.6；发光效率:120lm/w以上。 4.太阳能电池组件：18V120W单晶硅太阳能板（规格；1200*670*30mm），配12V60AH磷酸铁锂电池，含10A太阳能智能控制器，太阳能板使用寿命长达10年，电池防水性能IP65； 5.内置配套连接电线及防雷接地装置； 6.喷漆。二维码铭牌（二维码内容包含：项目名称、建设内容及规模、路灯基本参数、设计单位、建设单位、监理单位、质保时间、举报电话（0776-3829353））在每盏杆高1.2米处喷码。在杆高1.3米处喷阿拉伯数字标识杆数。 7.质保期：产品质保期3年。
| B4-1839换 | 一般路灯安装 单臂悬挑灯 臂长（≤1.5m） | 10套 | 2.2 | 29001.18 | 933.53 | 24066.9 | 817.98 | 560.48 | 227.7
29 | 030412007002 | 壁挂式太阳能路灯 1.灯具：60WLED金豆路灯头，压铸铝壳及钢化玻璃透光罩，灯罩防护等级IP65，维护系数0.6； 2.太阳能电池组件：18V80W单晶硅太阳能板（规格；800*670*30mm），配12V40AH磷酸铁锂电池，含10A太阳能智能控制器，电池使用寿命长达10年，电池防水性能IP65； 3.φ65镀锌管主支架，φ38镀锌管支架；，壁厚≥2.5mm，延伸臂长1.2米。 4.30*60*2.5mm槽钢(膨胀钉)固定在居民房墙壁上； 5.质保期：产品质保期3年。 | 套 | 15 | 759.05 | 22.71 | 647.41 | 11.06 | 10.81 | 4.39
| B4-1834 | 一般路灯安装 抱箍式悬挑灯 单抱箍式单臂悬挑灯架安装 臂长（≤1.2） | 10套 | 1.5 | 7590.52 | 227.12 | 6474.14 | 110.56 | 108.06 | 43.9
表－09
工程量清单综合单价分析表
工程名称:德保县2025年第二批农村综合改革转移支付资金项目（巴头乡、敬德镇） | [9 empty] | 第10页 共14页
序号 | 项目编码 | 项目名称及项目 特征描述 | 单位 | 工程量 | 综合单价 (元) | 综合单价
[6 empty] | 人工费 | 材料费 | 机械费 | 管理费 | 利润 | 其中： 暂估价
立杆式路灯基础
30 | 桂030413016001 | 人工开挖混凝土路面 | ㎡ | 7.92 | 107.11 | 41.95 | 8.91 | 19.68 | 19.72 | 8.01
| B4-2094 | 人工、小型机械挖填沟槽、开挖路面 开挖路面 混凝土路面 小型机械开挖路面厚度（≤250mm） | 10㎡ | 0.792 | 1071.21 | 419.54 | 89.07 | 196.8 | 197.23 | 80.12
31 | 桂030413013001 | 人工开挖土方 1.土壤类别：三类土 2.挖土深度:600mm |  | 4.75 | 85.5 | 54.1 |  |  | 17.31 | 7.03
| B4-2079 | 人工、小型机械挖填沟槽、开挖路面 人工挖填沟槽 人工挖沟槽 一般土 | 10 | 0.475 | 854.99 | 540.96 |  |  | 173.11 | 70.32
32 | 010103002001 | 废方弃置 1.起始运距1km |  | 6.34 | 51.02 | 9.15 |  | 23.13 | 10.33 | 4.2
| B4-2090 | 人工、小型机械挖填沟槽、开挖路面 土方运输 人工装、自卸汽车运土方 运距≤1km | 100 | 0.0634 | 5101.98 | 915.36 |  | 2312.72 | 1032.99 | 419.65
33 | 桂010103003001 | 土（石）方运输增（减）m3·km 1.增运暂按2km，结算按实际运距调整 | ·km | 12.67 | 6.46 |  |  | 4.09 | 1.31 | 0.53
| B4-2092 | 人工、小型机械挖填沟槽、开挖路面 土方运输 自卸汽车运土方 每增加1km运距 | 1000 | 0.01267 | 6458.12 |  |  | 4086.12 | 1307.56 | 531.2
34 | 桂030413011001 | 路灯基础 尺寸：0.6*0.6*1m 混凝土强度等级：C25混凝土基础 含模板、钢筋制作安装 做法详见立杆式路灯大样图 |  | 4.75 | 764.33 | 139.85 | 423.19 | 52.49 | 61.17 | 24.52
| B4-2107换 | 路灯基础、接线手井 现浇式 C20混凝土基础 |  | 4.75 | 601.92 | 83.64 | 358.72 | 49.81 | 42.7 | 17.35
| B4-2109 | 路灯基础、接线手井 现浇式 钢筋制作安装 >φ10 | t | 0.209 | 1517.48 | 887.21 | 17.27 | 61 | 303.43 | 123.27
| A-5-356换 | 铁件 预埋铁件 | t | 0.054 | 8413.37 | 1510.5 | 5603.99 |  | 450.13 | 154.07
巴头乡雅美村多旺屯屯内亮化建设项目
分部分项工程
| 0304 | 电气设备安装工程
表－09
工程量清单综合单价分析表
工程名称:德保县2025年第二批农村综合改革转移支付资金项目（巴头乡、敬德镇） | [9 empty] | 第11页 共14页
序号 | 项目编码 | 项目名称及项目 特征描述 | 单位 | 工程量 | 综合单价 (元) | 综合单价
[6 empty] | 人工费 | 材料费 | 机械费 | 管理费 | 利润 | 其中： 暂估价
35 | 030412007001 | 立杆式太阳能路灯 1.6m高立杆式太阳能路灯，主灯悬挑长1.2米，仰角均为15°； 2.灯杆：采用优质Q235钢板经模压成型，灯杆表面热镀锌处理后表面聚脂粉体涂装；灯杆壁厚≥2.5mm； 3.灯具：60WLED金豆路灯头，压铸铝壳及钢化玻璃透光罩，灯罩防护等级IP65，维护系数0.6；发光效率:120lm/w以上。 4.太阳能电池组件：18V120W单晶硅太阳能板（规格；1200*670*30mm），配12V60AH磷酸铁锂电池，含10A太阳能智能控制器，太阳能板使用寿命长达10年，电池防水性能IP65； 5.内置配套连接电线及防雷接地装置； 6.喷漆。二维码铭牌（二维码内容包含：项目名称、建设内容及规模、路灯基本参数、设计单位、建设单位、监理单位、质保时间、举报电话（0776-3829353））在每盏杆高1.2米处喷码。在杆高1.3米处喷阿拉伯数字标识杆数。 7.质保期：产品质保期3年。 | 套 | 18 | 2900.12 | 93.35 | 2406.69 | 81.8 | 56.05 | 22.77
| B4-1839换 | 一般路灯安装 单臂悬挑灯 臂长（≤1.5m） | 10套 | 1.8 | 29001.18 | 933.53 | 24066.9 | 817.98 | 560.48 | 227.7
36 | 030412007002 | 壁挂式太阳能路灯 1.灯具：60WLED金豆路灯头，压铸铝壳及钢化玻璃透光罩，灯罩防护等级IP65，维护系数0.6； 2.太阳能电池组件：18V80W单晶硅太阳能板（规格；800*670*30mm），配12V40AH磷酸铁锂电池，含10A太阳能智能控制器，电池使用寿命长达10年，电池防水性能IP65； 3.φ65镀锌管主支架，φ38镀锌管支架；，壁厚≥2.5mm，延伸臂长1.2米。 4.30*60*2.5mm槽钢(膨胀钉)固定在居民房墙壁上； 5.质保期：产品质保期3年。 | 套 | 6 | 759.05 | 22.71 | 647.41 | 11.06 | 10.81 | 4.39
表－09
工程量清单综合单价分析表
工程名称:德保县2025年第二批农村综合改革转移支付资金项目（巴头乡、敬德镇） | [9 empty] | 第12页 共14页
序号 | 项目编码 | 项目名称及项目 特征描述 | 单位 | 工程量 | 综合单价 (元) | 综合单价
[6 empty] | 人工费 | 材料费 | 机械费 | 管理费 | 利润 | 其中： 暂估价
| B4-1834 | 一般路灯安装 抱箍式悬挑灯 单抱箍式单臂悬挑灯架安装 臂长（≤1.2） | 10套 | 0.6 | 7590.52 | 227.12 | 6474.14 | 110.56 | 108.06 | 43.9
立杆式路灯基础
37 | 桂030413016001 | 人工开挖混凝土路面 | ㎡ | 6.48 | 107.12 | 41.95 | 8.91 | 19.68 | 19.72 | 8.01
| B4-2094 | 人工、小型机械挖填沟槽、开挖路面 开挖路面 混凝土路面 小型机械开挖路面厚度（≤250mm） | 10㎡ | 0.648 | 1071.21 | 419.54 | 89.07 | 196.8 | 197.23 | 80.12
38 | 桂030413013001 | 人工开挖土方 1.土壤类别：三类土 2.挖土深度:600mm |  | 3.89 | 85.5 | 54.1 |  |  | 17.31 | 7.03
| B4-2079 | 人工、小型机械挖填沟槽、开挖路面 人工挖填沟槽 人工挖沟槽 一般土 | 10 | 0.389 | 854.99 | 540.96 |  |  | 173.11 | 70.32
39 | 010103002001 | 废方弃置 1.起始运距1km |  | 5.18 | 51.02 | 9.15 |  | 23.13 | 10.33 | 4.2
| B4-2090 | 人工、小型机械挖填沟槽、开挖路面 土方运输 人工装、自卸汽车运土方 运距≤1km | 100 | 0.0518 | 5101.98 | 915.36 |  | 2312.72 | 1032.99 | 419.65
40 | 桂010103003001 | 土（石）方运输增（减）m3·km 1.增运暂按2km，结算按实际运距调整 | ·km | 10.37 | 6.46 |  |  | 4.09 | 1.31 | 0.53
| B4-2092 | 人工、小型机械挖填沟槽、开挖路面 土方运输 自卸汽车运土方 每增加1km运距 | 1000 | 0.01037 | 6458.12 |  |  | 4086.12 | 1307.56 | 531.2
41 | 桂030413011001 | 路灯基础 尺寸：0.6*0.6*1m 混凝土强度等级：C25混凝土基础 含模板、钢筋制作安装 做法详见立杆式路灯大样图 |  | 3.89 | 763.79 | 139.72 | 422.87 | 52.49 | 61.13 | 24.51
| B4-2107换 | 路灯基础、接线手井 现浇式 C20混凝土基础 |  | 3.89 | 601.92 | 83.64 | 358.72 | 49.81 | 42.7 | 17.35
| B4-2109 | 路灯基础、接线手井 现浇式 钢筋制作安装 >φ10 | t | 0.171 | 1517.48 | 887.21 | 17.27 | 61 | 303.43 | 123.27
| A-5-356换 | 铁件 预埋铁件 | t | 0.044 | 8413.37 | 1510.5 | 5603.99 |  | 450.13 | 154.07
敬德镇多浪村多针屯屯内亮化建设项目
表－09
工程量清单综合单价分析表
工程名称:德保县2025年第二批农村综合改革转移支付资金项目（巴头乡、敬德镇） | [9 empty] | 第13页 共14页
序号 | 项目编码 | 项目名称及项目 特征描述 | 单位 | 工程量 | 综合单价 (元) | 综合单价
[6 empty] | 人工费 | 材料费 | 机械费 | 管理费 | 利润 | 其中： 暂估价
分部分项工程
| 0304 | 电气设备安装工程
42 | 030412007001 | 立杆式太阳能路灯 1.6m高立杆式太阳能路灯，主灯悬挑长1.2米，仰角均为15°； 2.灯杆：采用优质Q235钢板经模压成型，灯杆表面热镀锌处理后表面聚脂粉体涂装；灯杆壁厚≥2.5mm； 3.灯具：60WLED金豆路灯头，压铸铝壳及钢化玻璃透光罩，灯罩防护等级IP65，维护系数0.6；发光效率:120lm/w以上。 4.太阳能电池组件：18V120W单晶硅太阳能板（规格；1200*670*30mm），配12V60AH磷酸铁锂电池，含10A太阳能智能控制器，太阳能板使用寿命长达10年，电池防水性能IP65； 5.内置配套连接电线及防雷接地装置； 6.喷漆。二维码铭牌（二维码内容包含：项目名称、建设内容及规模、路灯基本参数、设计单位、建设单位、监理单位、质保时间、举报电话（0776-3829353））在每盏杆高1.2米处喷码。在杆高1.3米处喷阿拉伯数字标识杆数。 7.质保期：产品质保期3年。 | 套 | 37 | 2900.12 | 93.35 | 2406.69 | 81.8 | 56.05 | 22.77
| B4-1839换 | 一般路灯安装 单臂悬挑灯 臂长（≤1.5m） | 10套 | 3.7 | 29001.18 | 933.53 | 24066.9 | 817.98 | 560.48 | 227.7
立杆式路灯基础
43 | 桂030413016001 | 人工开挖混凝土路面 | ㎡ | 13.32 | 107.12 | 41.95 | 8.91 | 19.68 | 19.72 | 8.01
| B4-2094 | 人工、小型机械挖填沟槽、开挖路面 开挖路面 混凝土路面 小型机械开挖路面厚度（≤250mm） | 10㎡ | 1.332 | 1071.21 | 419.54 | 89.07 | 196.8 | 197.23 | 80.12
44 | 桂030413013001 | 人工开挖土方 1.土壤类别：三类土 2.挖土深度:600mm |  | 7.99 | 85.5 | 54.1 |  |  | 17.31 | 7.03
表－09
工程量清单综合单价分析表
工程名称:德保县2025年第二批农村综合改革转移支付资金项目（巴头乡、敬德镇） | [9 empty] | 第14页 共14页
序号 | 项目编码 | 项目名称及项目 特征描述 | 单位 | 工程量 | 综合单价 (元) | 综合单价
[6 empty] | 人工费 | 材料费 | 机械费 | 管理费 | 利润 | 其中： 暂估价
| B4-2079 | 人工、小型机械挖填沟槽、开挖路面 人工挖填沟槽 人工挖沟槽 一般土 | 10 | 0.799 | 854.99 | 540.96 |  |  | 173.11 | 70.32
45 | 010103002001 | 废方弃置 1.起始运距1km |  | 10.66 | 51.02 | 9.15 |  | 23.13 | 10.33 | 4.2
| B4-2090 | 人工、小型机械挖填沟槽、开挖路面 土方运输 人工装、自卸汽车运土方 运距≤1km | 100 | 0.1066 | 5101.98 | 915.36 |  | 2312.72 | 1032.99 | 419.65
46 | 桂010103003001 | 土（石）方运输增（减）m3·km 1.增运暂按2km，结算按实际运距调整 | ·km | 21.31 | 6.46 |  |  | 4.09 | 1.31 | 0.53
| B4-2092 | 人工、小型机械挖填沟槽、开挖路面 土方运输 自卸汽车运土方 每增加1km运距 | 1000 | 0.02131 | 6458.12 |  |  | 4086.12 | 1307.56 | 531.2
47 | 桂030413011001 | 路灯基础 尺寸：0.6*0.6*1m 混凝土强度等级：C25混凝土基础 含模板、钢筋制作安装 做法详见立杆式路灯大样图 |  | 7.99 | 764.59 | 139.93 | 423.3 | 52.5 | 61.19 | 24.54
| B4-2107换 | 路灯基础、接线手井 现浇式 C20混凝土基础 |  | 7.99 | 601.92 | 83.64 | 358.72 | 49.81 | 42.7 | 17.35
| B4-2109 | 路灯基础、接线手井 现浇式 钢筋制作安装 >φ10 | t | 0.352 | 1517.48 | 887.21 | 17.27 | 61 | 303.43 | 123.27
| A-5-356换 | 铁件 预埋铁件 | t | 0.091 | 8413.37 | 1510.5 | 5603.99 |  | 450.13 | 154.07
标志碑
分部分项工程
48 | 030412007001 | 标志碑 标志碑正立面贴灰色大理石并刻上与项目有关的内容，具体由业主定。 | 个 | 1 | 545 |  | 500
| B- | 标志碑 | 个 | 1 | 545 |  | 500
表－09

## 表-11总价措施项目清单与计价表
总价措施项目清单与计价表
工程名称:德保县2025年第二批农村综合改革转移支付资金项目（巴头乡、敬德镇） |  |  |  |  | 第1页 共2页
序 号 | 项目编码 | 项 目 名 称 | 计 算 基 础 | 费 率(%) 或标准 | 金 额(元) | 备注
|  | 巴头乡多作村多兰屯屯内亮化建设项目 |  |  | 619.99
一 |  | 2023给排水、燃气、电气、通风空调、消防、建筑智能、通信、自控仪表工程一般计税法 |  |  | 619.99
1 | 桂031401001001 | 安全文明施工费 | ∑分部分项及单价措施费定额(人工费+机械费) (2140.53+1529.12)*11% | 11 | 439.99
2 | 桂031401002001 | 检验试验配合费 | ∑分部分项及单价措施费定额(人工费+机械费) (2140.53+1529.12)*0.5% | 0.5 | 20
3 | 桂031401003001 | 雨季施工增加费 | ∑分部分项及单价措施费定额(人工费+机械费) (2140.53+1529.12)*4% | 4 | 160
|  | 巴头乡多作村登银屯屯内亮化建设项目 |  |  | 781.77
一 |  | 2023给排水、燃气、电气、通风空调、消防、建筑智能、通信、自控仪表工程一般计税法 |  |  | 781.77
1 | 桂031401001001 | 安全文明施工费 | ∑分部分项及单价措施费定额(人工费+机械费) (2714.75+1912.40)*11% | 11 | 554.8
2 | 桂031401002001 | 检验试验配合费 | ∑分部分项及单价措施费定额(人工费+机械费) (2714.75+1912.40)*0.5% | 0.5 | 25.22
3 | 桂031401003001 | 雨季施工增加费 | ∑分部分项及单价措施费定额(人工费+机械费) (2714.75+1912.40)*4% | 4 | 201.75
|  | 巴头乡多作村旧外屯屯内亮化建设项目 |  |  | 984.39
一 |  | 2023给排水、燃气、电气、通风空调、消防、建筑智能、通信、自控仪表工程一般计税法 |  |  | 984.39
1 | 桂031401001001 | 安全文明施工费 | ∑分部分项及单价措施费定额(人工费+机械费) (3474.69+2351.82)*11% | 11 | 698.6
2 | 桂031401002001 | 检验试验配合费 | ∑分部分项及单价措施费定额(人工费+机械费) (3474.69+2351.82)*0.5% | 0.5 | 31.75
3 | 桂031401003001 | 雨季施工增加费 | ∑分部分项及单价措施费定额(人工费+机械费) (3474.69+2351.82)*4% | 4 | 254.04
|  | 巴头乡多作村旧内屯屯内亮化建设项目 |  |  | 1858.99
一 |  | 2023给排水、燃气、电气、通风空调、消防、建筑智能、通信、自控仪表工程一般计税法 |  |  | 1858.99
1 | 桂031401001001 | 安全文明施工费 | ∑分部分项及单价措施费定额(人工费+机械费) (6488.61+4514.55)*11% | 11 | 1319.28
注：以项计算的总价措施，无“计算基础”和“费率”的数值，可只填“金额”数值， 但应在备注栏说明施工方案出处或计算方式。
表-11
总价措施项目清单与计价表
工程名称:德保县2025年第二批农村综合改革转移支付资金项目（巴头乡、敬德镇） |  |  |  |  | 第2页 共2页
序 号 | 项目编码 | 项 目 名 称 | 计 算 基 础 | 费 率(%) 或标准 | 金 额(元) | 备注
2 | 桂031401002001 | 检验试验配合费 | ∑分部分项及单价措施费定额(人工费+机械费) (6488.61+4514.55)*0.5% | 0.5 | 59.97
3 | 桂031401003001 | 雨季施工增加费 | ∑分部分项及单价措施费定额(人工费+机械费) (6488.61+4514.55)*4% | 4 | 479.74
|  | 巴头乡雅美村巴现屯屯内亮化建设项目 |  |  | 1060.16
一 |  | 2023给排水、燃气、电气、通风空调、消防、建筑智能、通信、自控仪表工程一般计税法 |  |  | 1060.16
1 | 桂031401001001 | 安全文明施工费 | ∑分部分项及单价措施费定额(人工费+机械费) (3705.87+2569.16)*11% | 11 | 752.37
2 | 桂031401002001 | 检验试验配合费 | ∑分部分项及单价措施费定额(人工费+机械费) (3705.87+2569.16)*0.5% | 0.5 | 34.2
3 | 桂031401003001 | 雨季施工增加费 | ∑分部分项及单价措施费定额(人工费+机械费) (3705.87+2569.16)*4% | 4 | 273.59
|  | 巴头乡雅美村多旺屯屯内亮化建设项目 |  |  | 831.64
一 |  | 2023给排水、燃气、电气、通风空调、消防、建筑智能、通信、自控仪表工程一般计税法 |  |  | 831.64
1 | 桂031401001001 | 安全文明施工费 | ∑分部分项及单价措施费定额(人工费+机械费) (2889.76+2032.70)*11% | 11 | 590.2
2 | 桂031401002001 | 检验试验配合费 | ∑分部分项及单价措施费定额(人工费+机械费) (2889.76+2032.70)*0.5% | 0.5 | 26.82
3 | 桂031401003001 | 雨季施工增加费 | ∑分部分项及单价措施费定额(人工费+机械费) (2889.76+2032.70)*4% | 4 | 214.62
|  | 敬德镇多浪村多针屯屯内亮化建设项目 |  |  | 1639.25
一 |  | 2023给排水、燃气、电气、通风空调、消防、建筑智能、通信、自控仪表工程一般计税法 |  |  | 1639.25
1 | 桂031401001001 | 安全文明施工费 | ∑分部分项及单价措施费定额(人工费+机械费) (5660.56+4041.95)*11% | 11 | 1163.34
2 | 桂031401002001 | 检验试验配合费 | ∑分部分项及单价措施费定额(人工费+机械费) (5660.56+4041.95)*0.5% | 0.5 | 52.88
3 | 桂031401003001 | 雨季施工增加费 | ∑分部分项及单价措施费定额(人工费+机械费) (5660.56+4041.95)*4% | 4 | 423.03
|  | 合 计 |  |  | 7776.19
注：以项计算的总价措施，无“计算基础”和“费率”的数值，可只填“金额”数值， 但应在备注栏说明施工方案出处或计算方式。
表-11

## 表-12其他项目清单与计价汇总表
其他项目清单与计价汇总表
工程名称:德保县2025年第二批农村综合改革转移支付资金项目（巴头乡、敬德镇） |  | 第1页 共3页
序号 | 项目名称 | 金额（元） | 备注
| 巴头乡多作村多兰屯屯内亮化建设项目 | 89.17
一 | 2023给排水、燃气、电气、通风空调、消防、建筑智能、通信、自控仪表工程一般计税法 | 89.17
1 | 暂列金额 |  | 明细详见表-11-1
2 | 材料暂估价 |  | 明细详见表-11-2
3 | 专业工程暂估价 |  | 明细详见表-11-3
4 | 安全生产责任保险费暂估价 | 89.17 | 分部分项工程费及措施项目费
5 | 计日工 |  | 明细详见表-11-4
6 | 总承包服务费 |  | 明细详见表-11-5
| 巴头乡多作村登银屯屯内亮化建设项目 | 115.94
一 | 2023给排水、燃气、电气、通风空调、消防、建筑智能、通信、自控仪表工程一般计税法 | 115.94
1 | 暂列金额 |  | 明细详见表-11-1
2 | 材料暂估价 |  | 明细详见表-11-2
3 | 专业工程暂估价 |  | 明细详见表-11-3
4 | 安全生产责任保险费暂估价 | 115.94 | 分部分项工程费及措施项目费
5 | 计日工 |  | 明细详见表-11-4
6 | 总承包服务费 |  | 明细详见表-11-5
| 巴头乡多作村旧外屯屯内亮化建设项目 | 159.27
一 | 2023给排水、燃气、电气、通风空调、消防、建筑智能、通信、自控仪表工程一般计税法 | 159.27
1 | 暂列金额 |  | 明细详见表-11-1
2 | 材料暂估价 |  | 明细详见表-11-2
3 | 专业工程暂估价 |  | 明细详见表-11-3
4 | 安全生产责任保险费暂估价 | 159.27 | 分部分项工程费及措施项目费
5 | 计日工 |  | 明细详见表-11-4
6 | 总承包服务费 |  | 明细详见表-11-5
| 巴头乡多作村旧内屯屯内亮化建设项目 | 283.6
一 | 2023给排水、燃气、电气、通风空调、消防、建筑智能、通信、自控仪表工程一般计税法 | 283.6
1 | 暂列金额 |  | 明细详见表-11-1
2 | 材料暂估价 |  | 明细详见表-11-2
3 | 专业工程暂估价 |  | 明细详见表-11-3
4 | 安全生产责任保险费暂估价 | 283.6 | 分部分项工程费及措施项目费
5 | 计日工 |  | 明细详见表-11-4
6 | 总承包服务费 |  | 明细详见表-11-5
注:材料暂估单价进入清单项目综合单价，此处不汇总。
表－12
其他项目清单与计价汇总表
工程名称:德保县2025年第二批农村综合改革转移支付资金项目（巴头乡、敬德镇） |  | 第2页 共3页
序号 | 项目名称 | 金额（元） | 备注
| 巴头乡雅美村巴现屯屯内亮化建设项目 | 163.08
一 | 2023给排水、燃气、电气、通风空调、消防、建筑智能、通信、自控仪表工程一般计税法 | 163.08
1 | 暂列金额 |  | 明细详见表-11-1
2 | 材料暂估价 |  | 明细详见表-11-2
3 | 专业工程暂估价 |  | 明细详见表-11-3
4 | 安全生产责任保险费暂估价 | 163.08 | 分部分项工程费及措施项目费
5 | 计日工 |  | 明细详见表-11-4
6 | 总承包服务费 |  | 明细详见表-11-5
| 巴头乡雅美村多旺屯屯内亮化建设项目 | 123.83
一 | 2023给排水、燃气、电气、通风空调、消防、建筑智能、通信、自控仪表工程一般计税法 | 123.83
1 | 暂列金额 |  | 明细详见表-11-1
2 | 材料暂估价 |  | 明细详见表-11-2
3 | 专业工程暂估价 |  | 明细详见表-11-3
4 | 安全生产责任保险费暂估价 | 123.83 | 分部分项工程费及措施项目费
5 | 计日工 |  | 明细详见表-11-4
6 | 总承包服务费 |  | 明细详见表-11-5
| 敬德镇多浪村多针屯屯内亮化建设项目 | 235.69
一 | 2023给排水、燃气、电气、通风空调、消防、建筑智能、通信、自控仪表工程一般计税法 | 235.69
1 | 暂列金额 |  | 明细详见表-11-1
2 | 材料暂估价 |  | 明细详见表-11-2
3 | 专业工程暂估价 |  | 明细详见表-11-3
4 | 安全生产责任保险费暂估价 | 235.69 | 分部分项工程费及措施项目费
5 | 计日工 |  | 明细详见表-11-4
6 | 总承包服务费 |  | 明细详见表-11-5
| 标志碑 | 1.09
一 | 2023给排水、燃气、电气、通风空调、消防、建筑智能、通信、自控仪表工程一般计税法 | 1.09
1 | 暂列金额 |  | 明细详见表-11-1
2 | 材料暂估价 |  | 明细详见表-11-2
3 | 专业工程暂估价 |  | 明细详见表-11-3
4 | 安全生产责任保险费暂估价 | 1.09 | 分部分项工程费及措施项目费
5 | 计日工 |  | 明细详见表-11-4
6 | 总承包服务费 |  | 明细详见表-11-5
注:材料暂估单价进入清单项目综合单价，此处不汇总。
表－12
其他项目清单与计价汇总表
工程名称:德保县2025年第二批农村综合改革转移支付资金项目（巴头乡、敬德镇） |  | 第3页 共3页
序号 | 项目名称 | 金额（元） | 备注
| 合 计 | 1171.67
注:材料暂估单价进入清单项目综合单价，此处不汇总。
表－12

## 主要材料及价格表全部工料机
主要材料及价格表
工程名称:德保县2025年第二批农村综合改革转移支付资金项目（巴头乡、敬德镇） |  |  |  | 第1页 共2页
序号 | 材料编码 | 项目名称及规格、型号等特殊要求 | 单位 | 数量 | 单价（元）
1 |  | ◆人工◆
2 | 000502000 | 2023安装人工费 | 元 | 26459.454 | 1
3 | 002401000 | 建筑装饰人工 | 元 | 616.285 | 1
4 |  | ◆材料◆
5 | 010310001 | 镀锌铁丝(综合) | kg | 4.657 | 4.6
6 | 011504001 | 六角空心钢(综合) | kg | 0.579 | 4.16
7 | 030183001 | 铁钉(综合) | kg | 3.943 | 5.31
8 | 031338002 | 合金钢钻头一字型 | 个 | 0.359 | 45.1
9 | 031345010 | 切割机刀片 | 片 | 2.15 | 234.69
10 | 032116004.1 | 预埋铁件 | kg | 412.08 | 5.49
11 | 043104004.1 | 预拌普通混凝土 C25 |  | 37.634 | 325.24
12 | 050306001 | 周转板枋材 |  | 0.179 | 920.35
13 | 172706002 | 高压胶管 Φ25 | m | 0.03 | 23.1
14 | 270101005 | 飞保险(羊角熔断器) 10A | 个 | 76.22 | 2.65
15 | 292113001 | 镀锌大灯抱箍压板 | 副 | 74.74 | 12.57
16 | 292114001 | 直脚3＃ | 个 | 152.44 | 5.13
17 | 341508001 | 其他材料费 | 元 | 26.785 | 0.9
18 | 341508006 | 其他材料费 | 元 | 92.19 | 0.9
19 | 350102003 | 组合钢模板 | kg | 37.275 | 5.31
20 | 350201001 | 模板钢支撑 | kg | 32.615 | 5.75
21 | 350203001 | 零星卡具 | kg | 8.962 | 4.07
22 | 370905008 | 钢垫板 2.5～5mm | kg | 83 | 3.22
23 | B-C.1 | 标志碑 材料费 | 个 | 1 | 500
24 |  | ◆主材◆
25 | 253301001.1 | 立杆式太阳能路灯 | 套 | 167.66 | 2381
26 | Z010902002.1 | 圆钢HPB300 10以上(综合) | t | 1.61 | 3.36
27 | Z2811340039.1 | 壁挂式太阳能路灯 | 套 | 74.74 | 615
28 |  | ◆机械台班组成◆
29 | 000502002 | 2023安装机械第一类费用 | 元 | 929.102 | 1
30 | 002401001 | 机械台班人工费 | 元 | 8050.866 | 1
31 | 140301004 | 国V汽油 92# | kg | 406.754 | 8.85
32 | 140301004.2 | 国V汽油 92# | kg | 7.306 | 8.85
33 | 140304001 | 轻柴油 0# | kg | 268.944 | 7.02
34 | 341103001 | 电 | kW·h | 1065.347 | 0.73
35 | 994701004 | 折旧费 | 元 | 1383.925 | 1
36 | 994701005 | 检修费 | 元 | 497.358 | 1
37 | 994701006 | 维护费 | 元 | 1312.74 | 1
主要材料及价格表
工程名称:德保县2025年第二批农村综合改革转移支付资金项目（巴头乡、敬德镇） |  |  |  | 第2页 共2页
序号 | 材料编码 | 项目名称及规格、型号等特殊要求 | 单位 | 数量 | 单价（元）
38 | 994701007 | 安拆及场外运输费 | 元 | 210.231 | 1
39 | 994701008 | 其他费 | 元 | 236.1 | 1
40 |  | ◆机械◆
41 | 990704004 | 载重汽车 装载质量4t | 台班 | 6.746 | 552.81
42 | 990705003 | 自卸汽车 装载质量4.5t | 台班 | 2.359 | 634.49
43 | 990706001 | 机动翻斗车 装载质量1t | 台班 | 4.624 | 322.38
44 | 990903002 | 汽车式起重机 提升质量8t | 台班 | 8.479 | 760.9
45 | 991316001 | 混凝土切缝机 功率7.5KW | 台班 | 6.992 | 29.28
46 | 991701002 | 钢筋调直机 直径40mm | 台班 | 0.202 | 38.94
47 | 991702001 | 钢筋切断机 直径40mm | 台班 | 0.157 | 39.25
48 | 991703001 | 钢筋弯曲机 直径40mm | 台班 | 0.202 | 22.76
49 | 992501002 | 交流电弧焊机 容量30kV·A | 台班 | 0.806 | 74.79
50 | 992509003 | 对焊机 容量75kV·A | 台班 | 0.157 | 110.41
51 | 993302002 | 手持式风动凿岩机 | 台班 | 13.863 | 11.61
52 | 993701001 | 高架车 9m | 台班 | 8.3 | 543.37
53 | 994301003 | 电动空气压缩机 排气量3/min | 台班 | 6.933 | 116.9
54 |  | 合 计

## 表-02建设项目建筑安装工程费汇总表
建设项目建筑安装工程费汇总表 （适用于单价合同）
工程名称:德保县2025年第二批农村综合改革转移支付资金项目（巴头乡、敬德镇） |  |  | 第1页 共1页
序号 | 单项工程名称 | 金额(元) | 其中:(元)
|  |  | 暂估价 | 安全文明施工费
1.1 | 德保县2025年第二批农村综合改革转移支付资金项目（巴头乡、敬德镇） | 587006.27 | 1171.67 | 5518.58
| 建筑安装工程费合计 | 587006.27 | 1171.67 | 5518.58
表-02

## 表-03单项工程建筑安装工程费汇总表
单项工程建筑安装工程费汇总表 （适用于单价合同）
工程名称:德保县2025年第二批农村综合改革转移支付资金项目（巴头乡、敬德镇） |  |  | 第1页 共1页
序号 | 单位工程名称 | 金额(元) | 其中:(元)
|  |  | 暂估价 | 安全文明施工费
1.1.1 | 巴头乡多作村多兰屯屯内亮化建设项目 | 44672.29 | 89.17 | 439.99
1.1.2 | 巴头乡多作村登银屯屯内亮化建设项目 | 58085.75 | 115.94 | 554.8
1.1.3 | 巴头乡多作村旧外屯屯内亮化建设项目 | 79793.17 | 159.27 | 698.6
1.1.4 | 巴头乡多作村旧内屯屯内亮化建设项目 | 142085.96 | 283.6 | 1319.28
1.1.5 | 巴头乡雅美村巴现屯屯内亮化建设项目 | 81701.96 | 163.08 | 752.37
1.1.6 | 巴头乡雅美村多旺屯屯内亮化建设项目 | 62041.08 | 123.83 | 590.2
1.1.7 | 敬德镇多浪村多针屯屯内亮化建设项目 | 118079.97 | 235.69 | 1163.34
1.1.8 | 标志碑 | 546.09 | 1.09
| 建筑安装工程费合计 | 587006.27 | 1171.67 | 5518.58
表-03

## 表-04单位工程建筑安装工程费汇总表
单位工程建筑安装工程费汇总表 （适用于单价合同）
工程名称:德保县2025年第二批农村综合改革转移支付资金项目（巴头乡、敬德镇） |  | 第1页 共4页
序号 | 汇总内容 | 金额(元) | 备注
| 巴头乡多作村多兰屯屯内亮化建设项目 | 44672.29
一 | 2023给排水、燃气、电气、通风空调、消防、建筑智能、通信、自控仪表工程一般计税法 | 44672.29
1 | 分部分项工程和单价措施项目费用合计 | 43963.13
1.1 | 其中:材料暂估价
2 | 总价措施项目费用合计 | 619.99
2.1 | 其中：安全文明施工费 | 439.99
3 | 其他项目费用合计 | 89.17
4 | 建筑安装工程费合计 | 44672.29
| 工程总价 | 44672.29
1 | 分部分项工程和单价措施项目费用合计 | 43963.13
1.1 | 其中:材料暂估价
2 | 总价措施项目费用合计 | 619.99
2.1 | 其中：安全文明施工费 | 439.99
3 | 其他项目费用合计 | 89.17
4 | 建筑安装工程费合计 | 44672.29
| 巴头乡多作村登银屯屯内亮化建设项目 | 58085.75
一 | 2023给排水、燃气、电气、通风空调、消防、建筑智能、通信、自控仪表工程一般计税法 | 58085.75
1 | 分部分项工程和单价措施项目费用合计 | 57188.04
1.1 | 其中:材料暂估价
2 | 总价措施项目费用合计 | 781.77
2.1 | 其中：安全文明施工费 | 554.8
3 | 其他项目费用合计 | 115.94
4 | 建筑安装工程费合计 | 58085.75
| 工程总价 | 58085.75
1 | 分部分项工程和单价措施项目费用合计 | 57188.04
1.1 | 其中:材料暂估价
2 | 总价措施项目费用合计 | 781.77
2.1 | 其中：安全文明施工费 | 554.8
3 | 其他项目费用合计 | 115.94
4 | 建筑安装工程费合计 | 58085.75
| 巴头乡多作村旧外屯屯内亮化建设项目 | 79793.17
一 | 2023给排水、燃气、电气、通风空调、消防、建筑智能、通信、自控仪表工程一般计税法 | 79793.17
1 | 分部分项工程和单价措施项目费用合计 | 78649.51
1.1 | 其中:材料暂估价
2 | 总价措施项目费用合计 | 984.39
表-04
单位工程建筑安装工程费汇总表 （适用于单价合同）
工程名称:德保县2025年第二批农村综合改革转移支付资金项目（巴头乡、敬德镇） |  | 第2页 共4页
序号 | 汇总内容 | 金额(元) | 备注
2.1 | 其中：安全文明施工费 | 698.6
3 | 其他项目费用合计 | 159.27
4 | 建筑安装工程费合计 | 79793.17
| 工程总价 | 79793.17
1 | 分部分项工程和单价措施项目费用合计 | 78649.51
1.1 | 其中:材料暂估价
2 | 总价措施项目费用合计 | 984.39
2.1 | 其中：安全文明施工费 | 698.6
3 | 其他项目费用合计 | 159.27
4 | 建筑安装工程费合计 | 79793.17
| 巴头乡多作村旧内屯屯内亮化建设项目 | 142085.96
一 | 2023给排水、燃气、电气、通风空调、消防、建筑智能、通信、自控仪表工程一般计税法 | 142085.96
1 | 分部分项工程和单价措施项目费用合计 | 139943.37
1.1 | 其中:材料暂估价
2 | 总价措施项目费用合计 | 1858.99
2.1 | 其中：安全文明施工费 | 1319.28
3 | 其他项目费用合计 | 283.6
4 | 建筑安装工程费合计 | 142085.96
| 工程总价 | 142085.96
1 | 分部分项工程和单价措施项目费用合计 | 139943.37
1.1 | 其中:材料暂估价
2 | 总价措施项目费用合计 | 1858.99
2.1 | 其中：安全文明施工费 | 1319.28
3 | 其他项目费用合计 | 283.6
4 | 建筑安装工程费合计 | 142085.96
| 巴头乡雅美村巴现屯屯内亮化建设项目 | 81701.96
一 | 2023给排水、燃气、电气、通风空调、消防、建筑智能、通信、自控仪表工程一般计税法 | 81701.96
1 | 分部分项工程和单价措施项目费用合计 | 80478.72
1.1 | 其中:材料暂估价
2 | 总价措施项目费用合计 | 1060.16
2.1 | 其中：安全文明施工费 | 752.37
3 | 其他项目费用合计 | 163.08
4 | 建筑安装工程费合计 | 81701.96
| 工程总价 | 81701.96
1 | 分部分项工程和单价措施项目费用合计 | 80478.72
表-04
单位工程建筑安装工程费汇总表 （适用于单价合同）
工程名称:德保县2025年第二批农村综合改革转移支付资金项目（巴头乡、敬德镇） |  | 第3页 共4页
序号 | 汇总内容 | 金额(元) | 备注
1.1 | 其中:材料暂估价
2 | 总价措施项目费用合计 | 1060.16
2.1 | 其中：安全文明施工费 | 752.37
3 | 其他项目费用合计 | 163.08
4 | 建筑安装工程费合计 | 81701.96
| 巴头乡雅美村多旺屯屯内亮化建设项目 | 62041.08
一 | 2023给排水、燃气、电气、通风空调、消防、建筑智能、通信、自控仪表工程一般计税法 | 62041.08
1 | 分部分项工程和单价措施项目费用合计 | 61085.61
1.1 | 其中:材料暂估价
2 | 总价措施项目费用合计 | 831.64
2.1 | 其中：安全文明施工费 | 590.2
3 | 其他项目费用合计 | 123.83
4 | 建筑安装工程费合计 | 62041.08
| 工程总价 | 62041.08
1 | 分部分项工程和单价措施项目费用合计 | 61085.61
1.1 | 其中:材料暂估价
2 | 总价措施项目费用合计 | 831.64
2.1 | 其中：安全文明施工费 | 590.2
3 | 其他项目费用合计 | 123.83
4 | 建筑安装工程费合计 | 62041.08
| 敬德镇多浪村多针屯屯内亮化建设项目 | 118079.97
一 | 2023给排水、燃气、电气、通风空调、消防、建筑智能、通信、自控仪表工程一般计税法 | 118079.97
1 | 分部分项工程和单价措施项目费用合计 | 116205.03
1.1 | 其中:材料暂估价
2 | 总价措施项目费用合计 | 1639.25
2.1 | 其中：安全文明施工费 | 1163.34
3 | 其他项目费用合计 | 235.69
4 | 建筑安装工程费合计 | 118079.97
| 工程总价 | 118079.97
1 | 分部分项工程和单价措施项目费用合计 | 116205.03
1.1 | 其中:材料暂估价
2 | 总价措施项目费用合计 | 1639.25
2.1 | 其中：安全文明施工费 | 1163.34
3 | 其他项目费用合计 | 235.69
4 | 建筑安装工程费合计 | 118079.97
表-04
单位工程建筑安装工程费汇总表 （适用于单价合同）
工程名称:德保县2025年第二批农村综合改革转移支付资金项目（巴头乡、敬德镇） |  | 第4页 共4页
序号 | 汇总内容 | 金额(元) | 备注
| 标志碑 | 546.09
一 | 2023给排水、燃气、电气、通风空调、消防、建筑智能、通信、自控仪表工程一般计税法 | 546.09
1 | 分部分项工程和单价措施项目费用合计 | 545
1.1 | 其中:材料暂估价
2 | 总价措施项目费用合计
2.1 | 其中：安全文明施工费
3 | 其他项目费用合计 | 1.09
4 | 建筑安装工程费合计 | 546.09
| 工程总价 | 546.09
1 | 分部分项工程和单价措施项目费用合计 | 545
1.1 | 其中:材料暂估价
2 | 总价措施项目费用合计
2.1 | 其中：安全文明施工费
3 | 其他项目费用合计 | 1.09
4 | 建筑安装工程费合计 | 546.09
| 工程项目汇总 | 587006.27
1 | 分部分项工程和单价措施项目费用合计 | 578058.41
1.1 | 其中:材料暂估价
2 | 总价措施项目费用合计 | 7776.19
2.1 | 其中：安全文明施工费 | 5518.58
3 | 其他项目费用合计 | 1171.67
4 | 建筑安装工程费合计 | 587006.27
表-04

## 表-08分部分项工程和单价措施项目费用表
分部分项工程和单价措施项目费用表 （适用于单价合同）
工程名称:德保县2025年第二批农村综合改革转移支付资金项目（巴头乡、敬德镇） | [5 empty] | 第1页 共12页
序号 | 项目编码 | 项目名称及 项目特征描述 | 计量 单位 | 工程量 | 金额(元)
[5 empty] | 综合单价 | 合价 | 其中： 暂估价
|  | 巴头乡多作村多兰屯屯内亮化建设项目 |  |  |  | 43963.13
|  | 分部分项工程 |  |  |  | 43963.13
| 0304 | 电气设备安装工程 |  |  |  | 40601.68
1 | 030412007001 | 立杆式太阳能路灯 1.6m高立杆式太阳能路灯，主灯悬挑长1.2米，仰角均为15°； 2.灯杆：采用优质Q235钢板经模压成型，灯杆表面热镀锌处理后表面聚脂粉体涂装；灯杆壁厚≥2.5mm； 3.灯具：60WLED金豆路灯头，压铸铝壳及钢化玻璃透光罩，灯罩防护等级IP65，维护系数0.6；发光效率:120lm/w以上。 4.太阳能电池组件：18V120W单晶硅太阳能板（规格；1200*670*30mm），配12V60AH磷酸铁锂电池，含10A太阳能智能控制器，太阳能板使用寿命长达10年，电池防水性能IP65； 5.内置配套连接电线及防雷接地装置； 6.喷漆。二维码铭牌（二维码内容包含：项目名称、建设内容及规模、路灯基本参数、设计单位、建设单位、监理单位、质保时间、举报电话（0776-3829353））在每盏杆高1.2米处喷码。在杆高1.3米处喷阿拉伯数字标识杆数。 7.质保期：产品质保期3年。 | 套 | 14 | 2900.12 | 40601.68
|  | 立杆式路灯基础 |  |  |  | 3361.45
2 | 桂030413016001 | 人工开挖混凝土路面 | ㎡ | 5.04 | 107.12 | 539.88
3 | 桂030413013001 | 人工开挖土方 1.土壤类别：三类土 2.挖土深度:600mm |  | 3.02 | 85.5 | 258.21
4 | 010103002001 | 废方弃置 1.起始运距1km |  | 4.03 | 51.02 | 205.61
5 | 桂010103003001 | 土（石）方运输增（减）m3·km 1.增运暂按2km，结算按实际运距调整 | ·km | 8.06 | 6.46 | 52.07
6 | 桂030413011001 | 路灯基础 尺寸：0.6*0.6*1m 混凝土强度等级：C25混凝土基础 含模板、钢筋制作安装 做法详见立杆式路灯大样图 |  | 3.02 | 763.47 | 2305.68
|  | 小计 |  |  |  | 43963.13
|  | ∑人工费 |  |  |  | 2140.53
|  | ∑材料费 |  |  |  | 35014.73
|  | ∑机械费 |  |  |  | 1529.12
注：材料设备暂估价计入工程量清单综合单价报价。
表-08
分部分项工程和单价措施项目费用表 （适用于单价合同）
工程名称:德保县2025年第二批农村综合改革转移支付资金项目（巴头乡、敬德镇） | [5 empty] | 第2页 共12页
序号 | 项目编码 | 项目名称及 项目特征描述 | 计量 单位 | 工程量 | 金额(元)
[5 empty] | 综合单价 | 合价 | 其中： 暂估价
|  | ∑管理费 |  |  |  | 1173.17
|  | ∑利润 |  |  |  | 475.6
|  | ∑增值税 |  |  |  | 3629.98
|  | 合计 |  |  |  | 43963.13
|  | ∑人工费 |  |  |  | 2140.53
|  | ∑材料费 |  |  |  | 35014.73
|  | ∑机械费 |  |  |  | 1529.12
|  | ∑管理费 |  |  |  | 1173.17
|  | ∑利润 |  |  |  | 475.6
|  | ∑增值税 |  |  |  | 3629.98
|  | 巴头乡多作村登银屯屯内亮化建设项目 |  |  |  | 57188.04
|  | 分部分项工程 |  |  |  | 57188.04
| 0304 | 电气设备安装工程 |  |  |  | 53097.29
7 | 030412007001 | 立杆式太阳能路灯 1.6m高立杆式太阳能路灯，主灯悬挑长1.2米，仰角均为15°； 2.灯杆：采用优质Q235钢板经模压成型，灯杆表面热镀锌处理后表面聚脂粉体涂装；灯杆壁厚≥2.5mm； 3.灯具：60WLED金豆路灯头，压铸铝壳及钢化玻璃透光罩，灯罩防护等级IP65，维护系数0.6；发光效率:120lm/w以上。 4.太阳能电池组件：18V120W单晶硅太阳能板（规格；1200*670*30mm），配12V60AH磷酸铁锂电池，含10A太阳能智能控制器，太阳能板使用寿命长达10年，电池防水性能IP65； 5.内置配套连接电线及防雷接地装置； 6.喷漆。二维码铭牌（二维码内容包含：项目名称、建设内容及规模、路灯基本参数、设计单位、建设单位、监理单位、质保时间、举报电话（0776-3829353））在每盏杆高1.2米处喷码。在杆高1.3米处喷阿拉伯数字标识杆数。 7.质保期：产品质保期3年。 | 套 | 17 | 2900.12 | 49302.04
8 | 030412007002 | 壁挂式太阳能路灯 1.灯具：60WLED金豆路灯头，压铸铝壳及钢化玻璃透光罩，灯罩防护等级IP65，维护系数0.6； | 套 | 5 | 759.05 | 3795.25
注：材料设备暂估价计入工程量清单综合单价报价。
表-08
分部分项工程和单价措施项目费用表 （适用于单价合同）
工程名称:德保县2025年第二批农村综合改革转移支付资金项目（巴头乡、敬德镇） | [5 empty] | 第3页 共12页
序号 | 项目编码 | 项目名称及 项目特征描述 | 计量 单位 | 工程量 | 金额(元)
[5 empty] | 综合单价 | 合价 | 其中： 暂估价
2.太阳能电池组件：18V80W单晶硅太阳能板（规格；800*670*30mm），配12V40AH磷酸铁锂电池，含10A太阳能智能控制器，电池使用寿命长达10年，电池防水性能IP65； 3.φ65镀锌管主支架，φ38镀锌管支架；，壁厚≥2.5mm，延伸臂长1.2米。 4.30*60*2.5mm槽钢(膨胀钉)固定在居民房墙壁上； 5.质保期：产品质保期3年。
|  | 立杆式路灯基础 |  |  |  | 4090.75
9 | 桂030413016001 | 人工开挖混凝土路面 | ㎡ | 6.12 | 107.11 | 655.51
10 | 桂030413013001 | 人工开挖土方 1.土壤类别：三类土 2.挖土深度:600mm |  | 3.67 | 85.5 | 313.79
11 | 010103002001 | 废方弃置 1.起始运距1km |  | 4.90 | 51.02 | 250
12 | 桂010103003001 | 土（石）方运输增（减）m3·km 1.增运暂按2km，结算按实际运距调整 | ·km | 9.79 | 6.46 | 63.24
13 | 桂030413011001 | 路灯基础 尺寸：0.6*0.6*1m 混凝土强度等级：C25混凝土基础 含模板、钢筋制作安装 做法详见立杆式路灯大样图 |  | 3.67 | 765.18 | 2808.21
|  | 小计 |  |  |  | 57188.04
|  | ∑人工费 |  |  |  | 2714.75
|  | ∑材料费 |  |  |  | 45759.96
|  | ∑机械费 |  |  |  | 1912.4
|  | ∑管理费 |  |  |  | 1479.35
|  | ∑利润 |  |  |  | 599.73
|  | ∑增值税 |  |  |  | 4721.87
|  | 合计 |  |  |  | 57188.04
|  | ∑人工费 |  |  |  | 2714.75
|  | ∑材料费 |  |  |  | 45759.96
|  | ∑机械费 |  |  |  | 1912.4
|  | ∑管理费 |  |  |  | 1479.35
|  | ∑利润 |  |  |  | 599.73
|  | ∑增值税 |  |  |  | 4721.87
|  | 巴头乡多作村旧外屯屯内亮化建设项目 |  |  |  | 78649.51
|  | 分部分项工程 |  |  |  | 78649.51
注：材料设备暂估价计入工程量清单综合单价报价。
表-08
分部分项工程和单价措施项目费用表 （适用于单价合同）
工程名称:德保县2025年第二批农村综合改革转移支付资金项目（巴头乡、敬德镇） | [5 empty] | 第4页 共12页
序号 | 项目编码 | 项目名称及 项目特征描述 | 计量 单位 | 工程量 | 金额(元)
[5 empty] | 综合单价 | 合价 | 其中： 暂估价
| 0304 | 电气设备安装工程 |  |  |  | 74078.53
14 | 030412007001 | 立杆式太阳能路灯 1.6m高立杆式太阳能路灯，主灯悬挑长1.2米，仰角均为15°； 2.灯杆：采用优质Q235钢板经模压成型，灯杆表面热镀锌处理后表面聚脂粉体涂装；灯杆壁厚≥2.5mm； 3.灯具：60WLED金豆路灯头，压铸铝壳及钢化玻璃透光罩，灯罩防护等级IP65，维护系数0.6；发光效率:120lm/w以上。 4.太阳能电池组件：18V120W单晶硅太阳能板（规格；1200*670*30mm），配12V60AH磷酸铁锂电池，含10A太阳能智能控制器，太阳能板使用寿命长达10年，电池防水性能IP65； 5.内置配套连接电线及防雷接地装置； 6.喷漆。二维码铭牌（二维码内容包含：项目名称、建设内容及规模、路灯基本参数、设计单位、建设单位、监理单位、质保时间、举报电话（0776-3829353））在每盏杆高1.2米处喷码。在杆高1.3米处喷阿拉伯数字标识杆数。 7.质保期：产品质保期3年。 | 套 | 19 | 2900.12 | 55102.28
15 | 030412007002 | 壁挂式太阳能路灯 1.灯具：60WLED金豆路灯头，压铸铝壳及钢化玻璃透光罩，灯罩防护等级IP65，维护系数0.6； 2.太阳能电池组件：18V80W单晶硅太阳能板（规格；800*670*30mm），配12V40AH磷酸铁锂电池，含10A太阳能智能控制器，电池使用寿命长达10年，电池防水性能IP65； 3.φ65镀锌管主支架，φ38镀锌管支架；，壁厚≥2.5mm，延伸臂长1.2米。 4.30*60*2.5mm槽钢(膨胀钉)固定在居民房墙壁上； 5.质保期：产品质保期3年。 | 套 | 25 | 759.05 | 18976.25
|  | 立杆式路灯基础 |  |  |  | 4570.98
16 | 桂030413016001 | 人工开挖混凝土路面 | ㎡ | 6.84 | 107.12 | 732.7
17 | 桂030413013001 | 人工开挖土方 1.土壤类别：三类土 2.挖土深度:600mm |  | 4.10 | 85.5 | 350.55
18 | 010103002001 | 废方弃置 1.起始运距1km |  | 5.47 | 51.02 | 279.08
19 | 桂010103003001 | 土（石）方运输增（减）m3·km 1.增运暂按2km，结算按实际运距调整 | ·km | 10.94 | 6.46 | 70.67
注：材料设备暂估价计入工程量清单综合单价报价。
表-08
分部分项工程和单价措施项目费用表 （适用于单价合同）
工程名称:德保县2025年第二批农村综合改革转移支付资金项目（巴头乡、敬德镇） | [5 empty] | 第5页 共12页
序号 | 项目编码 | 项目名称及 项目特征描述 | 计量 单位 | 工程量 | 金额(元)
[5 empty] | 综合单价 | 合价 | 其中： 暂估价
20 | 桂030413011001 | 路灯基础 尺寸：0.6*0.6*1m 混凝土强度等级：C25混凝土基础 含模板、钢筋制作安装 做法详见立杆式路灯大样图 |  | 4.10 | 765.36 | 3137.98
|  | 小计 |  |  |  | 78649.51
|  | ∑人工费 |  |  |  | 3474.69
|  | ∑材料费 |  |  |  | 63710.55
|  | ∑机械费 |  |  |  | 2351.82
|  | ∑管理费 |  |  |  | 1863.06
|  | ∑利润 |  |  |  | 755.46
|  | ∑增值税 |  |  |  | 6493.92
|  | 合计 |  |  |  | 78649.51
|  | ∑人工费 |  |  |  | 3474.69
|  | ∑材料费 |  |  |  | 63710.55
|  | ∑机械费 |  |  |  | 2351.82
|  | ∑管理费 |  |  |  | 1863.06
|  | ∑利润 |  |  |  | 755.46
|  | ∑增值税 |  |  |  | 6493.92
|  | 巴头乡多作村旧内屯屯内亮化建设项目 |  |  |  | 139943.37
|  | 分部分项工程 |  |  |  | 139943.37
| 0304 | 电气设备安装工程 |  |  |  | 130562.83
21 | 030412007001 | 立杆式太阳能路灯 1.6m高立杆式太阳能路灯，主灯悬挑长1.2米，仰角均为15°； 2.灯杆：采用优质Q235钢板经模压成型，灯杆表面热镀锌处理后表面聚脂粉体涂装；灯杆壁厚≥2.5mm； 3.灯具：60WLED金豆路灯头，压铸铝壳及钢化玻璃透光罩，灯罩防护等级IP65，维护系数0.6；发光效率:120lm/w以上。 4.太阳能电池组件：18V120W单晶硅太阳能板（规格；1200*670*30mm），配12V60AH磷酸铁锂电池，含10A太阳能智能控制器，太阳能板使用寿命长达10年，电池防水性能IP65； 5.内置配套连接电线及防雷接地装置； | 套 | 39 | 2900.12 | 113104.68
注：材料设备暂估价计入工程量清单综合单价报价。
表-08
分部分项工程和单价措施项目费用表 （适用于单价合同）
工程名称:德保县2025年第二批农村综合改革转移支付资金项目（巴头乡、敬德镇） | [5 empty] | 第6页 共12页
序号 | 项目编码 | 项目名称及 项目特征描述 | 计量 单位 | 工程量 | 金额(元)
[5 empty] | 综合单价 | 合价 | 其中： 暂估价
6.喷漆。二维码铭牌（二维码内容包含：项目名称、建设内容及规模、路灯基本参数、设计单位、建设单位、监理单位、质保时间、举报电话（0776-3829353））在每盏杆高1.2米处喷码。在杆高1.3米处喷阿拉伯数字标识杆数。 7.质保期：产品质保期3年。
22 | 030412007002 | 壁挂式太阳能路灯 1.灯具：60WLED金豆路灯头，压铸铝壳及钢化玻璃透光罩，灯罩防护等级IP65，维护系数0.6； 2.太阳能电池组件：18V80W单晶硅太阳能板（规格；800*670*30mm），配12V40AH磷酸铁锂电池，含10A太阳能智能控制器，电池使用寿命长达10年，电池防水性能IP65； 3.φ65镀锌管主支架，φ38镀锌管支架；，壁厚≥2.5mm，延伸臂长1.2米。 4.30*60*2.5mm槽钢(膨胀钉)固定在居民房墙壁上； 5.质保期：产品质保期3年。 | 套 | 23 | 759.05 | 17458.15
|  | 立杆式路灯基础 |  |  |  | 9380.54
23 | 桂030413016001 | 人工开挖混凝土路面 | ㎡ | 14.04 | 107.11 | 1503.82
24 | 桂030413013001 | 人工开挖土方 1.土壤类别：三类土 2.挖土深度:600mm |  | 8.42 | 85.5 | 719.91
25 | 010103002001 | 废方弃置 1.起始运距1km |  | 11.23 | 51.02 | 572.95
26 | 桂010103003001 | 土（石）方运输增（减）m3·km 1.增运暂按2km，结算按实际运距调整 | ·km | 22.46 | 6.46 | 145.09
27 | 桂030413011001 | 路灯基础 尺寸：0.6*0.6*1m 混凝土强度等级：C25混凝土基础 含模板、钢筋制作安装 做法详见立杆式路灯大样图 |  | 8.42 | 764.7 | 6438.77
|  | 小计 |  |  |  | 139943.37
|  | ∑人工费 |  |  |  | 6488.61
|  | ∑材料费 |  |  |  | 112441.22
|  | ∑机械费 |  |  |  | 4514.55
|  | ∑管理费 |  |  |  | 3517.93
|  | ∑利润 |  |  |  | 1426.35
|  | ∑增值税 |  |  |  | 11554.73
|  | 合计 |  |  |  | 139943.37
注：材料设备暂估价计入工程量清单综合单价报价。
表-08
分部分项工程和单价措施项目费用表 （适用于单价合同）
工程名称:德保县2025年第二批农村综合改革转移支付资金项目（巴头乡、敬德镇） | [5 empty] | 第7页 共12页
序号 | 项目编码 | 项目名称及 项目特征描述 | 计量 单位 | 工程量 | 金额(元)
[5 empty] | 综合单价 | 合价 | 其中： 暂估价
|  | ∑人工费 |  |  |  | 6488.61
|  | ∑材料费 |  |  |  | 112441.22
|  | ∑机械费 |  |  |  | 4514.55
|  | ∑管理费 |  |  |  | 3517.93
|  | ∑利润 |  |  |  | 1426.35
|  | ∑增值税 |  |  |  | 11554.73
|  | 巴头乡雅美村巴现屯屯内亮化建设项目 |  |  |  | 80478.72
|  | 分部分项工程 |  |  |  | 80478.72
| 0304 | 电气设备安装工程 |  |  |  | 75188.39
28 | 030412007001 | 立杆式太阳能路灯 1.6m高立杆式太阳能路灯，主灯悬挑长1.2米，仰角均为15°； 2.灯杆：采用优质Q235钢板经模压成型，灯杆表面热镀锌处理后表面聚脂粉体涂装；灯杆壁厚≥2.5mm； 3.灯具：60WLED金豆路灯头，压铸铝壳及钢化玻璃透光罩，灯罩防护等级IP65，维护系数0.6；发光效率:120lm/w以上。 4.太阳能电池组件：18V120W单晶硅太阳能板（规格；1200*670*30mm），配12V60AH磷酸铁锂电池，含10A太阳能智能控制器，太阳能板使用寿命长达10年，电池防水性能IP65； 5.内置配套连接电线及防雷接地装置； 6.喷漆。二维码铭牌（二维码内容包含：项目名称、建设内容及规模、路灯基本参数、设计单位、建设单位、监理单位、质保时间、举报电话（0776-3829353））在每盏杆高1.2米处喷码。在杆高1.3米处喷阿拉伯数字标识杆数。 7.质保期：产品质保期3年。 | 套 | 22 | 2900.12 | 63802.64
29 | 030412007002 | 壁挂式太阳能路灯 1.灯具：60WLED金豆路灯头，压铸铝壳及钢化玻璃透光罩，灯罩防护等级IP65，维护系数0.6； 2.太阳能电池组件：18V80W单晶硅太阳能板（规格；800*670*30mm），配12V40AH磷酸铁锂电池，含10A太阳能智能控制器，电池使用寿命长达10年，电池防水性能IP65； 3.φ65镀锌管主支架，φ38镀锌管支架；，壁厚≥2.5mm，延伸臂长1.2米。 4.30*60*2.5mm槽钢(膨胀钉)固定在居民房墙壁上； | 套 | 15 | 759.05 | 11385.75
注：材料设备暂估价计入工程量清单综合单价报价。
表-08
分部分项工程和单价措施项目费用表 （适用于单价合同）
工程名称:德保县2025年第二批农村综合改革转移支付资金项目（巴头乡、敬德镇） | [5 empty] | 第8页 共12页
序号 | 项目编码 | 项目名称及 项目特征描述 | 计量 单位 | 工程量 | 金额(元)
[5 empty] | 综合单价 | 合价 | 其中： 暂估价
5.质保期：产品质保期3年。
|  | 立杆式路灯基础 |  |  |  | 5290.33
30 | 桂030413016001 | 人工开挖混凝土路面 | ㎡ | 7.92 | 107.11 | 848.31
31 | 桂030413013001 | 人工开挖土方 1.土壤类别：三类土 2.挖土深度:600mm |  | 4.75 | 85.5 | 406.13
32 | 010103002001 | 废方弃置 1.起始运距1km |  | 6.34 | 51.02 | 323.47
33 | 桂010103003001 | 土（石）方运输增（减）m3·km 1.增运暂按2km，结算按实际运距调整 | ·km | 12.67 | 6.46 | 81.85
34 | 桂030413011001 | 路灯基础 尺寸：0.6*0.6*1m 混凝土强度等级：C25混凝土基础 含模板、钢筋制作安装 做法详见立杆式路灯大样图 |  | 4.75 | 764.33 | 3630.57
|  | 小计 |  |  |  | 80478.72
|  | ∑人工费 |  |  |  | 3705.87
|  | ∑材料费 |  |  |  | 64739.05
|  | ∑机械费 |  |  |  | 2569.16
|  | ∑管理费 |  |  |  | 2006.3
|  | ∑利润 |  |  |  | 813.44
|  | ∑增值税 |  |  |  | 6644.9
|  | 合计 |  |  |  | 80478.72
|  | ∑人工费 |  |  |  | 3705.87
|  | ∑材料费 |  |  |  | 64739.05
|  | ∑机械费 |  |  |  | 2569.16
|  | ∑管理费 |  |  |  | 2006.3
|  | ∑利润 |  |  |  | 813.44
|  | ∑增值税 |  |  |  | 6644.9
|  | 巴头乡雅美村多旺屯屯内亮化建设项目 |  |  |  | 61085.61
|  | 分部分项工程 |  |  |  | 61085.61
| 0304 | 电气设备安装工程 |  |  |  | 56756.46
35 | 030412007001 | 立杆式太阳能路灯 1.6m高立杆式太阳能路灯，主灯悬挑长1.2米，仰角均为15°； 2.灯杆：采用优质Q235钢板经模压成型，灯杆表面热镀锌处理后表面聚脂粉体涂装；灯杆壁厚≥2.5mm； | 套 | 18 | 2900.12 | 52202.16
注：材料设备暂估价计入工程量清单综合单价报价。
表-08
分部分项工程和单价措施项目费用表 （适用于单价合同）
工程名称:德保县2025年第二批农村综合改革转移支付资金项目（巴头乡、敬德镇） | [5 empty] | 第9页 共12页
序号 | 项目编码 | 项目名称及 项目特征描述 | 计量 单位 | 工程量 | 金额(元)
[5 empty] | 综合单价 | 合价 | 其中： 暂估价
3.灯具：60WLED金豆路灯头，压铸铝壳及钢化玻璃透光罩，灯罩防护等级IP65，维护系数0.6；发光效率:120lm/w以上。 4.太阳能电池组件：18V120W单晶硅太阳能板（规格；1200*670*30mm），配12V60AH磷酸铁锂电池，含10A太阳能智能控制器，太阳能板使用寿命长达10年，电池防水性能IP65； 5.内置配套连接电线及防雷接地装置； 6.喷漆。二维码铭牌（二维码内容包含：项目名称、建设内容及规模、路灯基本参数、设计单位、建设单位、监理单位、质保时间、举报电话（0776-3829353））在每盏杆高1.2米处喷码。在杆高1.3米处喷阿拉伯数字标识杆数。 7.质保期：产品质保期3年。
36 | 030412007002 | 壁挂式太阳能路灯 1.灯具：60WLED金豆路灯头，压铸铝壳及钢化玻璃透光罩，灯罩防护等级IP65，维护系数0.6； 2.太阳能电池组件：18V80W单晶硅太阳能板（规格；800*670*30mm），配12V40AH磷酸铁锂电池，含10A太阳能智能控制器，电池使用寿命长达10年，电池防水性能IP65； 3.φ65镀锌管主支架，φ38镀锌管支架；，壁厚≥2.5mm，延伸臂长1.2米。 4.30*60*2.5mm槽钢(膨胀钉)固定在居民房墙壁上； 5.质保期：产品质保期3年。 | 套 | 6 | 759.05 | 4554.3
|  | 立杆式路灯基础 |  |  |  | 4329.15
37 | 桂030413016001 | 人工开挖混凝土路面 | ㎡ | 6.48 | 107.12 | 694.14
38 | 桂030413013001 | 人工开挖土方 1.土壤类别：三类土 2.挖土深度:600mm |  | 3.89 | 85.5 | 332.6
39 | 010103002001 | 废方弃置 1.起始运距1km |  | 5.18 | 51.02 | 264.28
40 | 桂010103003001 | 土（石）方运输增（减）m3·km 1.增运暂按2km，结算按实际运距调整 | ·km | 10.37 | 6.46 | 66.99
41 | 桂030413011001 | 路灯基础 尺寸：0.6*0.6*1m 混凝土强度等级：C25混凝土基础 含模板、钢筋制作安装 做法详见立杆式路灯大样图 |  | 3.89 | 763.79 | 2971.14
|  | 小计 |  |  |  | 61085.61
注：材料设备暂估价计入工程量清单综合单价报价。
表-08
分部分项工程和单价措施项目费用表 （适用于单价合同）
工程名称:德保县2025年第二批农村综合改革转移支付资金项目（巴头乡、敬德镇） | [5 empty] | 第10页 共12页
序号 | 项目编码 | 项目名称及 项目特征描述 | 计量 单位 | 工程量 | 金额(元)
[5 empty] | 综合单价 | 合价 | 其中： 暂估价
|  | ∑人工费 |  |  |  | 2889.76
|  | ∑材料费 |  |  |  | 48907.58
|  | ∑机械费 |  |  |  | 2032.7
|  | ∑管理费 |  |  |  | 1573.78
|  | ∑利润 |  |  |  | 638.05
|  | ∑增值税 |  |  |  | 5043.76
|  | 合计 |  |  |  | 61085.61
|  | ∑人工费 |  |  |  | 2889.76
|  | ∑材料费 |  |  |  | 48907.58
|  | ∑机械费 |  |  |  | 2032.7
|  | ∑管理费 |  |  |  | 1573.78
|  | ∑利润 |  |  |  | 638.05
|  | ∑增值税 |  |  |  | 5043.76
|  | 敬德镇多浪村多针屯屯内亮化建设项目 |  |  |  | 116205.03
|  | 分部分项工程 |  |  |  | 116205.03
| 0304 | 电气设备安装工程 |  |  |  | 107304.44
42 | 030412007001 | 立杆式太阳能路灯 1.6m高立杆式太阳能路灯，主灯悬挑长1.2米，仰角均为15°； 2.灯杆：采用优质Q235钢板经模压成型，灯杆表面热镀锌处理后表面聚脂粉体涂装；灯杆壁厚≥2.5mm； 3.灯具：60WLED金豆路灯头，压铸铝壳及钢化玻璃透光罩，灯罩防护等级IP65，维护系数0.6；发光效率:120lm/w以上。 4.太阳能电池组件：18V120W单晶硅太阳能板（规格；1200*670*30mm），配12V60AH磷酸铁锂电池，含10A太阳能智能控制器，太阳能板使用寿命长达10年，电池防水性能IP65； 5.内置配套连接电线及防雷接地装置； 6.喷漆。二维码铭牌（二维码内容包含：项目名称、建设内容及规模、路灯基本参数、设计单位、建设单位、监理单位、质保时间、举报电话（0776-3829353））在每盏杆高1.2米处喷码。在杆高1.3米处喷阿拉伯数字标识杆数。 7.质保期：产品质保期3年。 | 套 | 37 | 2900.12 | 107304.44
|  | 立杆式路灯基础 |  |  |  | 8900.59
注：材料设备暂估价计入工程量清单综合单价报价。
表-08
分部分项工程和单价措施项目费用表 （适用于单价合同）
工程名称:德保县2025年第二批农村综合改革转移支付资金项目（巴头乡、敬德镇） | [5 empty] | 第11页 共12页
序号 | 项目编码 | 项目名称及 项目特征描述 | 计量 单位 | 工程量 | 金额(元)
[5 empty] | 综合单价 | 合价 | 其中： 暂估价
43 | 桂030413016001 | 人工开挖混凝土路面 | ㎡ | 13.32 | 107.12 | 1426.84
44 | 桂030413013001 | 人工开挖土方 1.土壤类别：三类土 2.挖土深度:600mm |  | 7.99 | 85.5 | 683.15
45 | 010103002001 | 废方弃置 1.起始运距1km |  | 10.66 | 51.02 | 543.87
46 | 桂010103003001 | 土（石）方运输增（减）m3·km 1.增运暂按2km，结算按实际运距调整 | ·km | 21.31 | 6.46 | 137.66
47 | 桂030413011001 | 路灯基础 尺寸：0.6*0.6*1m 混凝土强度等级：C25混凝土基础 含模板、钢筋制作安装 做法详见立杆式路灯大样图 |  | 7.99 | 764.59 | 6109.07
|  | 小计 |  |  |  | 116205.03
|  | ∑人工费 |  |  |  | 5660.56
|  | ∑材料费 |  |  |  | 92548.38
|  | ∑机械费 |  |  |  | 4041.95
|  | ∑管理费 |  |  |  | 3101.78
|  | ∑利润 |  |  |  | 1257.48
|  | ∑增值税 |  |  |  | 9594.89
|  | 合计 |  |  |  | 116205.03
|  | ∑人工费 |  |  |  | 5660.56
|  | ∑材料费 |  |  |  | 92548.38
|  | ∑机械费 |  |  |  | 4041.95
|  | ∑管理费 |  |  |  | 3101.78
|  | ∑利润 |  |  |  | 1257.48
|  | ∑增值税 |  |  |  | 9594.89
|  | 标志碑 |  |  |  | 545
|  | 分部分项工程 |  |  |  | 545
48 | 030412007001 | 标志碑 标志碑正立面贴灰色大理石并刻上与项目有关的内容，具体由业主定。 | 个 | 1 | 545 | 545
|  | 小计 |  |  |  | 545
|  | ∑材料费 |  |  |  | 500
|  | ∑增值税 |  |  |  | 45
|  | 合计 |  |  |  | 545
|  | ∑材料费 |  |  |  | 500
|  | ∑增值税 |  |  |  | 45
注：材料设备暂估价计入工程量清单综合单价报价。
表-08
分部分项工程和单价措施项目费用表 （适用于单价合同）
工程名称:德保县2025年第二批农村综合改革转移支付资金项目（巴头乡、敬德镇） | [5 empty] | 第12页 共12页
序号 | 项目编码 | 项目名称及 项目特征描述 | 计量 单位 | 工程量 | 金额(元)
[5 empty] | 综合单价 | 合价 | 其中： 暂估价
|  | 总计 |  |  |  | 578058.41
|  | ∑人工费 |  |  |  | 27074.77
|  | ∑材料费 |  |  |  | 463621.47
|  | ∑机械费 |  |  |  | 18951.7
|  | ∑管理费 |  |  |  | 14715.37
|  | ∑利润 |  |  |  | 5966.11
|  | ∑增值税 |  |  |  | 47729.05
注：材料设备暂估价计入工程量清单综合单价报价。
表-08

## 表-09综合单价分析表
综合单价分析表 （适用于单价合同）
工程名称:德保县2025年第二批农村综合改革转移支付资金项目（巴头乡、敬德镇） | [10 empty] | 第1页 共16页
序号 | 项目编码 | 项目名称及项目 特征描述 | 单位 | 工程量 | 综合单价 (元) | 综合单价(元)
[6 empty] | 人工费 | 材料费 | 机械费 | 管理费 | 利润 | 增值税 | 其中： 暂估价
巴头乡多作村多兰屯屯内亮化建设项目
分部分项工程
| 0304 | 电气设备安装工程
1 | 030412007001 | 立杆式太阳能路灯 1.6m高立杆式太阳能路灯，主灯悬挑长1.2米，仰角均为15°； 2.灯杆：采用优质Q235钢板经模压成型，灯杆表面热镀锌处理后表面聚脂粉体涂装；灯杆壁厚≥2.5mm； 3.灯具：60WLED金豆路灯头，压铸铝壳及钢化玻璃透光罩，灯罩防护等级IP65，维护系数0.6；发光效率:120lm/w以上。 4.太阳能电池组件：18V120W单晶硅太阳能板（规格；1200*670*30mm），配12V60AH磷酸铁锂电池，含10A太阳能智能控制器，太阳能板使用寿命长达10年，电池防水性能IP65； 5.内置配套连接电线及防雷接地装置； 6.喷漆。二维码铭牌（二维码内容包含：项目名称、建设内容及规模、路灯基本参数、设计单位、建设单位、监理单位、质保时间、举报电话（0776-3829353））在每盏杆高1.2米处喷码。在杆高1.3米处喷阿拉伯数字标识杆数。 7.质保期：产品质保期3年。 | 套 | 14 | 2900.12 | 93.35 | 2406.69 | 81.8 | 56.05 | 22.77 | 239.46
| B4-1839换 | 一般路灯安装 单臂悬挑灯 臂长（≤1.5m） | 10套 | 1.4 | 29001.18 | 933.53 | 24066.9 | 817.98 | 560.48 | 227.7 | 2394.59
立杆式路灯基础
2 | 桂030413016001 | 人工开挖混凝土路面 | ㎡ | 5.04 | 107.12 | 41.95 | 8.91 | 19.68 | 19.72 | 8.01 | 8.85
| B4-2094 | 人工、小型机械挖填沟槽、开挖路面 开挖路面 混凝土路面 小型机械开挖路面厚度（≤250mm） | 10㎡ | 0.504 | 1071.21 | 419.54 | 89.07 | 196.8 | 197.23 | 80.12 | 88.45
注：此表增值税是指建筑服务增值税，在一般计税法中为增值税销项税，其计算基数（各项费用）不含增值税进项税；在简易计税法中为应纳增值税，其计算基数（各项费用）包含增值税进项税。
表-09
综合单价分析表 （适用于单价合同）
工程名称:德保县2025年第二批农村综合改革转移支付资金项目（巴头乡、敬德镇） | [10 empty] | 第2页 共16页
序号 | 项目编码 | 项目名称及项目 特征描述 | 单位 | 工程量 | 综合单价 (元) | 综合单价(元)
[6 empty] | 人工费 | 材料费 | 机械费 | 管理费 | 利润 | 增值税 | 其中： 暂估价
3 | 桂030413013001 | 人工开挖土方 1.土壤类别：三类土 2.挖土深度:600mm |  | 3.02 | 85.5 | 54.1 |  |  | 17.31 | 7.03 | 7.06
| B4-2079 | 人工、小型机械挖填沟槽、开挖路面 人工挖填沟槽 人工挖沟槽 一般土 | 10 | 0.302 | 854.99 | 540.96 |  |  | 173.11 | 70.32 | 70.6
4 | 010103002001 | 废方弃置 1.起始运距1km |  | 4.03 | 51.02 | 9.15 |  | 23.13 | 10.33 | 4.2 | 4.21
| B4-2090 | 人工、小型机械挖填沟槽、开挖路面 土方运输 人工装、自卸汽车运土方 运距≤1km | 100 | 0.0403 | 5101.98 | 915.36 |  | 2312.72 | 1032.99 | 419.65 | 421.26
5 | 桂010103003001 | 土（石）方运输增（减）m3·km 1.增运暂按2km，结算按实际运距调整 | ·km | 8.06 | 6.46 |  |  | 4.09 | 1.31 | 0.53 | 0.53
| B4-2092 | 人工、小型机械挖填沟槽、开挖路面 土方运输 自卸汽车运土方 每增加1km运距 | 1000 | 0.00806 | 6458.12 |  |  | 4086.12 | 1307.56 | 531.2 | 533.24
6 | 桂030413011001 | 路灯基础 尺寸：0.6*0.6*1m 混凝土强度等级：C25混凝土基础 含模板、钢筋制作安装 做法详见立杆式路灯大样图 |  | 3.02 | 763.47 | 139.72 | 422.57 | 52.5 | 61.13 | 24.51 | 63.04
| B4-2107换 | 路灯基础、接线手井 现浇式 C20混凝土基础 |  | 3.02 | 601.92 | 83.64 | 358.72 | 49.81 | 42.7 | 17.35 | 49.7
| B4-2109 | 路灯基础、接线手井 现浇式 钢筋制作安装 >φ10 | t | 0.133 | 1517.48 | 887.21 | 17.27 | 61 | 303.43 | 123.27 | 125.3
| A-5-356换 | 铁件 预埋铁件 | t | 0.034 | 8413.37 | 1510.5 | 5603.99 |  | 450.13 | 154.07 | 694.68
巴头乡多作村登银屯屯内亮化建设项目
分部分项工程
| 0304 | 电气设备安装工程
7 | 030412007001 | 立杆式太阳能路灯 1.6m高立杆式太阳能路灯，主灯悬挑长1.2米，仰角均为15°； | 套 | 17 | 2900.12 | 93.35 | 2406.69 | 81.8 | 56.05 | 22.77 | 239.46
注：此表增值税是指建筑服务增值税，在一般计税法中为增值税销项税，其计算基数（各项费用）不含增值税进项税；在简易计税法中为应纳增值税，其计算基数（各项费用）包含增值税进项税。
表-09
综合单价分析表 （适用于单价合同）
工程名称:德保县2025年第二批农村综合改革转移支付资金项目（巴头乡、敬德镇） | [10 empty] | 第3页 共16页
序号 | 项目编码 | 项目名称及项目 特征描述 | 单位 | 工程量 | 综合单价 (元) | 综合单价(元)
[6 empty] | 人工费 | 材料费 | 机械费 | 管理费 | 利润 | 增值税 | 其中： 暂估价
2.灯杆：采用优质Q235钢板经模压成型，灯杆表面热镀锌处理后表面聚脂粉体涂装；灯杆壁厚≥2.5mm； 3.灯具：60WLED金豆路灯头，压铸铝壳及钢化玻璃透光罩，灯罩防护等级IP65，维护系数0.6；发光效率:120lm/w以上。 4.太阳能电池组件：18V120W单晶硅太阳能板（规格；1200*670*30mm），配12V60AH磷酸铁锂电池，含10A太阳能智能控制器，太阳能板使用寿命长达10年，电池防水性能IP65； 5.内置配套连接电线及防雷接地装置； 6.喷漆。二维码铭牌（二维码内容包含：项目名称、建设内容及规模、路灯基本参数、设计单位、建设单位、监理单位、质保时间、举报电话（0776-3829353））在每盏杆高1.2米处喷码。在杆高1.3米处喷阿拉伯数字标识杆数。 7.质保期：产品质保期3年。
| B4-1839换 | 一般路灯安装 单臂悬挑灯 臂长（≤1.5m） | 10套 | 1.7 | 29001.18 | 933.53 | 24066.9 | 817.98 | 560.48 | 227.7 | 2394.59
8 | 030412007002 | 壁挂式太阳能路灯 1.灯具：60WLED金豆路灯头，压铸铝壳及钢化玻璃透光罩，灯罩防护等级IP65，维护系数0.6； 2.太阳能电池组件：18V80W单晶硅太阳能板（规格；800*670*30mm），配12V40AH磷酸铁锂电池，含10A太阳能智能控制器，电池使用寿命长达10年，电池防水性能IP65； 3.φ65镀锌管主支架，φ38镀锌管支架；，壁厚≥2.5mm，延伸臂长1.2米。 4.30*60*2.5mm槽钢(膨胀钉)固定在居民房墙壁上； 5.质保期：产品质保期3年。 | 套 | 5 | 759.05 | 22.71 | 647.41 | 11.06 | 10.81 | 4.39 | 62.67
注：此表增值税是指建筑服务增值税，在一般计税法中为增值税销项税，其计算基数（各项费用）不含增值税进项税；在简易计税法中为应纳增值税，其计算基数（各项费用）包含增值税进项税。
表-09
综合单价分析表 （适用于单价合同）
工程名称:德保县2025年第二批农村综合改革转移支付资金项目（巴头乡、敬德镇） | [10 empty] | 第4页 共16页
序号 | 项目编码 | 项目名称及项目 特征描述 | 单位 | 工程量 | 综合单价 (元) | 综合单价(元)
[6 empty] | 人工费 | 材料费 | 机械费 | 管理费 | 利润 | 增值税 | 其中： 暂估价
| B4-1834 | 一般路灯安装 抱箍式悬挑灯 单抱箍式单臂悬挑灯架安装 臂长（≤1.2） | 10套 | 0.5 | 7590.52 | 227.12 | 6474.14 | 110.56 | 108.06 | 43.9 | 626.74
立杆式路灯基础
9 | 桂030413016001 | 人工开挖混凝土路面 | ㎡ | 6.12 | 107.11 | 41.95 | 8.91 | 19.68 | 19.72 | 8.01 | 8.84
| B4-2094 | 人工、小型机械挖填沟槽、开挖路面 开挖路面 混凝土路面 小型机械开挖路面厚度（≤250mm） | 10㎡ | 0.612 | 1071.21 | 419.54 | 89.07 | 196.8 | 197.23 | 80.12 | 88.45
10 | 桂030413013001 | 人工开挖土方 1.土壤类别：三类土 2.挖土深度:600mm |  | 3.67 | 85.5 | 54.1 |  |  | 17.31 | 7.03 | 7.06
| B4-2079 | 人工、小型机械挖填沟槽、开挖路面 人工挖填沟槽 人工挖沟槽 一般土 | 10 | 0.367 | 854.99 | 540.96 |  |  | 173.11 | 70.32 | 70.6
11 | 010103002001 | 废方弃置 1.起始运距1km |  | 4.90 | 51.02 | 9.15 |  | 23.13 | 10.33 | 4.2 | 4.21
| B4-2090 | 人工、小型机械挖填沟槽、开挖路面 土方运输 人工装、自卸汽车运土方 运距≤1km | 100 | 0.0490 | 5101.98 | 915.36 |  | 2312.72 | 1032.99 | 419.65 | 421.26
12 | 桂010103003001 | 土（石）方运输增（减）m3·km 1.增运暂按2km，结算按实际运距调整 | ·km | 9.79 | 6.46 |  |  | 4.09 | 1.31 | 0.53 | 0.53
| B4-2092 | 人工、小型机械挖填沟槽、开挖路面 土方运输 自卸汽车运土方 每增加1km运距 | 1000 | 0.00979 | 6458.12 |  |  | 4086.12 | 1307.56 | 531.2 | 533.24
13 | 桂030413011001 | 路灯基础 尺寸：0.6*0.6*1m 混凝土强度等级：C25混凝土基础 含模板、钢筋制作安装 做法详见立杆式路灯大样图 |  | 3.67 | 765.18 | 140.09 | 423.61 | 52.5 | 61.25 | 24.55 | 63.18
| B4-2107换 | 路灯基础、接线手井 现浇式 C20混凝土基础 |  | 3.67 | 601.92 | 83.64 | 358.72 | 49.81 | 42.7 | 17.35 | 49.7
| B4-2109 | 路灯基础、接线手井 现浇式 钢筋制作安装 >φ10 | t | 0.162 | 1517.48 | 887.21 | 17.27 | 61 | 303.43 | 123.27 | 125.3
| A-5-356换 | 铁件 预埋铁件 | t | 0.042 | 8413.37 | 1510.5 | 5603.99 |  | 450.13 | 154.07 | 694.68
注：此表增值税是指建筑服务增值税，在一般计税法中为增值税销项税，其计算基数（各项费用）不含增值税进项税；在简易计税法中为应纳增值税，其计算基数（各项费用）包含增值税进项税。
表-09
综合单价分析表 （适用于单价合同）
工程名称:德保县2025年第二批农村综合改革转移支付资金项目（巴头乡、敬德镇） | [10 empty] | 第5页 共16页
序号 | 项目编码 | 项目名称及项目 特征描述 | 单位 | 工程量 | 综合单价 (元) | 综合单价(元)
[6 empty] | 人工费 | 材料费 | 机械费 | 管理费 | 利润 | 增值税 | 其中： 暂估价
巴头乡多作村旧外屯屯内亮化建设项目
分部分项工程
| 0304 | 电气设备安装工程
14 | 030412007001 | 立杆式太阳能路灯 1.6m高立杆式太阳能路灯，主灯悬挑长1.2米，仰角均为15°； 2.灯杆：采用优质Q235钢板经模压成型，灯杆表面热镀锌处理后表面聚脂粉体涂装；灯杆壁厚≥2.5mm； 3.灯具：60WLED金豆路灯头，压铸铝壳及钢化玻璃透光罩，灯罩防护等级IP65，维护系数0.6；发光效率:120lm/w以上。 4.太阳能电池组件：18V120W单晶硅太阳能板（规格；1200*670*30mm），配12V60AH磷酸铁锂电池，含10A太阳能智能控制器，太阳能板使用寿命长达10年，电池防水性能IP65； 5.内置配套连接电线及防雷接地装置； 6.喷漆。二维码铭牌（二维码内容包含：项目名称、建设内容及规模、路灯基本参数、设计单位、建设单位、监理单位、质保时间、举报电话（0776-3829353））在每盏杆高1.2米处喷码。在杆高1.3米处喷阿拉伯数字标识杆数。 7.质保期：产品质保期3年。 | 套 | 19 | 2900.12 | 93.35 | 2406.69 | 81.8 | 56.05 | 22.77 | 239.46
| B4-1839换 | 一般路灯安装 单臂悬挑灯 臂长（≤1.5m） | 10套 | 1.9 | 29001.18 | 933.53 | 24066.9 | 817.98 | 560.48 | 227.7 | 2394.59
15 | 030412007002 | 壁挂式太阳能路灯 1.灯具：60WLED金豆路灯头，压铸铝壳及钢化玻璃透光罩，灯罩防护等级IP65，维护系数0.6； | 套 | 25 | 759.05 | 22.71 | 647.41 | 11.06 | 10.81 | 4.39 | 62.67
注：此表增值税是指建筑服务增值税，在一般计税法中为增值税销项税，其计算基数（各项费用）不含增值税进项税；在简易计税法中为应纳增值税，其计算基数（各项费用）包含增值税进项税。
表-09
综合单价分析表 （适用于单价合同）
工程名称:德保县2025年第二批农村综合改革转移支付资金项目（巴头乡、敬德镇） | [10 empty] | 第6页 共16页
序号 | 项目编码 | 项目名称及项目 特征描述 | 单位 | 工程量 | 综合单价 (元) | 综合单价(元)
[6 empty] | 人工费 | 材料费 | 机械费 | 管理费 | 利润 | 增值税 | 其中： 暂估价
2.太阳能电池组件：18V80W单晶硅太阳能板（规格；800*670*30mm），配12V40AH磷酸铁锂电池，含10A太阳能智能控制器，电池使用寿命长达10年，电池防水性能IP65； 3.φ65镀锌管主支架，φ38镀锌管支架；，壁厚≥2.5mm，延伸臂长1.2米。 4.30*60*2.5mm槽钢(膨胀钉)固定在居民房墙壁上； 5.质保期：产品质保期3年。
| B4-1834 | 一般路灯安装 抱箍式悬挑灯 单抱箍式单臂悬挑灯架安装 臂长（≤1.2） | 10套 | 2.5 | 7590.52 | 227.12 | 6474.14 | 110.56 | 108.06 | 43.9 | 626.74
立杆式路灯基础
16 | 桂030413016001 | 人工开挖混凝土路面 | ㎡ | 6.84 | 107.12 | 41.95 | 8.91 | 19.68 | 19.72 | 8.01 | 8.85
| B4-2094 | 人工、小型机械挖填沟槽、开挖路面 开挖路面 混凝土路面 小型机械开挖路面厚度（≤250mm） | 10㎡ | 0.684 | 1071.21 | 419.54 | 89.07 | 196.8 | 197.23 | 80.12 | 88.45
17 | 桂030413013001 | 人工开挖土方 1.土壤类别：三类土 2.挖土深度:600mm |  | 4.10 | 85.5 | 54.1 |  |  | 17.31 | 7.03 | 7.06
| B4-2079 | 人工、小型机械挖填沟槽、开挖路面 人工挖填沟槽 人工挖沟槽 一般土 | 10 | 0.410 | 854.99 | 540.96 |  |  | 173.11 | 70.32 | 70.6
18 | 010103002001 | 废方弃置 1.起始运距1km |  | 5.47 | 51.02 | 9.15 |  | 23.13 | 10.33 | 4.2 | 4.21
| B4-2090 | 人工、小型机械挖填沟槽、开挖路面 土方运输 人工装、自卸汽车运土方 运距≤1km | 100 | 0.0547 | 5101.98 | 915.36 |  | 2312.72 | 1032.99 | 419.65 | 421.26
19 | 桂010103003001 | 土（石）方运输增（减）m3·km 1.增运暂按2km，结算按实际运距调整 | ·km | 10.94 | 6.46 |  |  | 4.09 | 1.31 | 0.53 | 0.53
| B4-2092 | 人工、小型机械挖填沟槽、开挖路面 土方运输 自卸汽车运土方 每增加1km运距 | 1000 | 0.01094 | 6458.12 |  |  | 4086.12 | 1307.56 | 531.2 | 533.24
注：此表增值税是指建筑服务增值税，在一般计税法中为增值税销项税，其计算基数（各项费用）不含增值税进项税；在简易计税法中为应纳增值税，其计算基数（各项费用）包含增值税进项税。
表-09
综合单价分析表 （适用于单价合同）
工程名称:德保县2025年第二批农村综合改革转移支付资金项目（巴头乡、敬德镇） | [10 empty] | 第7页 共16页
序号 | 项目编码 | 项目名称及项目 特征描述 | 单位 | 工程量 | 综合单价 (元) | 综合单价(元)
[6 empty] | 人工费 | 材料费 | 机械费 | 管理费 | 利润 | 增值税 | 其中： 暂估价
20 | 桂030413011001 | 路灯基础 尺寸：0.6*0.6*1m 混凝土强度等级：C25混凝土基础 含模板、钢筋制作安装 做法详见立杆式路灯大样图 |  | 4.10 | 765.36 | 140.12 | 423.72 | 52.5 | 61.26 | 24.56 | 63.2
| B4-2107换 | 路灯基础、接线手井 现浇式 C20混凝土基础 |  | 4.10 | 601.92 | 83.64 | 358.72 | 49.81 | 42.7 | 17.35 | 49.7
| B4-2109 | 路灯基础、接线手井 现浇式 钢筋制作安装 >φ10 | t | 0.181 | 1517.48 | 887.21 | 17.27 | 61 | 303.43 | 123.27 | 125.3
| A-5-356换 | 铁件 预埋铁件 | t | 0.047 | 8413.37 | 1510.5 | 5603.99 |  | 450.13 | 154.07 | 694.68
巴头乡多作村旧内屯屯内亮化建设项目
分部分项工程
| 0304 | 电气设备安装工程
21 | 030412007001 | 立杆式太阳能路灯 1.6m高立杆式太阳能路灯，主灯悬挑长1.2米，仰角均为15°； 2.灯杆：采用优质Q235钢板经模压成型，灯杆表面热镀锌处理后表面聚脂粉体涂装；灯杆壁厚≥2.5mm； 3.灯具：60WLED金豆路灯头，压铸铝壳及钢化玻璃透光罩，灯罩防护等级IP65，维护系数0.6；发光效率:120lm/w以上。 4.太阳能电池组件：18V120W单晶硅太阳能板（规格；1200*670*30mm），配12V60AH磷酸铁锂电池，含10A太阳能智能控制器，太阳能板使用寿命长达10年，电池防水性能IP65； 5.内置配套连接电线及防雷接地装置； | 套 | 39 | 2900.12 | 93.35 | 2406.69 | 81.8 | 56.05 | 22.77 | 239.46
注：此表增值税是指建筑服务增值税，在一般计税法中为增值税销项税，其计算基数（各项费用）不含增值税进项税；在简易计税法中为应纳增值税，其计算基数（各项费用）包含增值税进项税。
表-09
综合单价分析表 （适用于单价合同）
工程名称:德保县2025年第二批农村综合改革转移支付资金项目（巴头乡、敬德镇） | [10 empty] | 第8页 共16页
序号 | 项目编码 | 项目名称及项目 特征描述 | 单位 | 工程量 | 综合单价 (元) | 综合单价(元)
[6 empty] | 人工费 | 材料费 | 机械费 | 管理费 | 利润 | 增值税 | 其中： 暂估价
6.喷漆。二维码铭牌（二维码内容包含：项目名称、建设内容及规模、路灯基本参数、设计单位、建设单位、监理单位、质保时间、举报电话（0776-3829353））在每盏杆高1.2米处喷码。在杆高1.3米处喷阿拉伯数字标识杆数。 7.质保期：产品质保期3年。
| B4-1839换 | 一般路灯安装 单臂悬挑灯 臂长（≤1.5m） | 10套 | 3.9 | 29001.18 | 933.53 | 24066.9 | 817.98 | 560.48 | 227.7 | 2394.59
22 | 030412007002 | 壁挂式太阳能路灯 1.灯具：60WLED金豆路灯头，压铸铝壳及钢化玻璃透光罩，灯罩防护等级IP65，维护系数0.6； 2.太阳能电池组件：18V80W单晶硅太阳能板（规格；800*670*30mm），配12V40AH磷酸铁锂电池，含10A太阳能智能控制器，电池使用寿命长达10年，电池防水性能IP65； 3.φ65镀锌管主支架，φ38镀锌管支架；，壁厚≥2.5mm，延伸臂长1.2米。 4.30*60*2.5mm槽钢(膨胀钉)固定在居民房墙壁上； 5.质保期：产品质保期3年。 | 套 | 23 | 759.05 | 22.71 | 647.41 | 11.06 | 10.81 | 4.39 | 62.67
| B4-1834 | 一般路灯安装 抱箍式悬挑灯 单抱箍式单臂悬挑灯架安装 臂长（≤1.2） | 10套 | 2.3 | 7590.52 | 227.12 | 6474.14 | 110.56 | 108.06 | 43.9 | 626.74
立杆式路灯基础
23 | 桂030413016001 | 人工开挖混凝土路面 | ㎡ | 14.04 | 107.11 | 41.95 | 8.91 | 19.68 | 19.72 | 8.01 | 8.84
| B4-2094 | 人工、小型机械挖填沟槽、开挖路面 开挖路面 混凝土路面 小型机械开挖路面厚度（≤250mm） | 10㎡ | 1.404 | 1071.21 | 419.54 | 89.07 | 196.8 | 197.23 | 80.12 | 88.45
24 | 桂030413013001 | 人工开挖土方 1.土壤类别：三类土 2.挖土深度:600mm |  | 8.42 | 85.5 | 54.1 |  |  | 17.31 | 7.03 | 7.06
注：此表增值税是指建筑服务增值税，在一般计税法中为增值税销项税，其计算基数（各项费用）不含增值税进项税；在简易计税法中为应纳增值税，其计算基数（各项费用）包含增值税进项税。
表-09
综合单价分析表 （适用于单价合同）
工程名称:德保县2025年第二批农村综合改革转移支付资金项目（巴头乡、敬德镇） | [10 empty] | 第9页 共16页
序号 | 项目编码 | 项目名称及项目 特征描述 | 单位 | 工程量 | 综合单价 (元) | 综合单价(元)
[6 empty] | 人工费 | 材料费 | 机械费 | 管理费 | 利润 | 增值税 | 其中： 暂估价
| B4-2079 | 人工、小型机械挖填沟槽、开挖路面 人工挖填沟槽 人工挖沟槽 一般土 | 10 | 0.842 | 854.99 | 540.96 |  |  | 173.11 | 70.32 | 70.6
25 | 010103002001 | 废方弃置 1.起始运距1km |  | 11.23 | 51.02 | 9.15 |  | 23.13 | 10.33 | 4.2 | 4.21
| B4-2090 | 人工、小型机械挖填沟槽、开挖路面 土方运输 人工装、自卸汽车运土方 运距≤1km | 100 | 0.1123 | 5101.98 | 915.36 |  | 2312.72 | 1032.99 | 419.65 | 421.26
26 | 桂010103003001 | 土（石）方运输增（减）m3·km 1.增运暂按2km，结算按实际运距调整 | ·km | 22.46 | 6.46 |  |  | 4.09 | 1.31 | 0.53 | 0.53
| B4-2092 | 人工、小型机械挖填沟槽、开挖路面 土方运输 自卸汽车运土方 每增加1km运距 | 1000 | 0.02246 | 6458.12 |  |  | 4086.12 | 1307.56 | 531.2 | 533.24
27 | 桂030413011001 | 路灯基础 尺寸：0.6*0.6*1m 混凝土强度等级：C25混凝土基础 含模板、钢筋制作安装 做法详见立杆式路灯大样图 |  | 8.42 | 764.7 | 139.95 | 423.37 | 52.5 | 61.2 | 24.54 | 63.14
| B4-2107换 | 路灯基础、接线手井 现浇式 C20混凝土基础 |  | 8.42 | 601.92 | 83.64 | 358.72 | 49.81 | 42.7 | 17.35 | 49.7
| B4-2109 | 路灯基础、接线手井 现浇式 钢筋制作安装 >φ10 | t | 0.371 | 1517.48 | 887.21 | 17.27 | 61 | 303.43 | 123.27 | 125.3
| A-5-356换 | 铁件 预埋铁件 | t | 0.096 | 8413.37 | 1510.5 | 5603.99 |  | 450.13 | 154.07 | 694.68
巴头乡雅美村巴现屯屯内亮化建设项目
分部分项工程
| 0304 | 电气设备安装工程
28 | 030412007001 | 立杆式太阳能路灯 1.6m高立杆式太阳能路灯，主灯悬挑长1.2米，仰角均为15°； 2.灯杆：采用优质Q235钢板经模压成型，灯杆表面热镀锌处理后表面聚脂粉体涂装；灯杆壁厚≥2.5mm； | 套 | 22 | 2900.12 | 93.35 | 2406.69 | 81.8 | 56.05 | 22.77 | 239.46
注：此表增值税是指建筑服务增值税，在一般计税法中为增值税销项税，其计算基数（各项费用）不含增值税进项税；在简易计税法中为应纳增值税，其计算基数（各项费用）包含增值税进项税。
表-09
综合单价分析表 （适用于单价合同）
工程名称:德保县2025年第二批农村综合改革转移支付资金项目（巴头乡、敬德镇） | [10 empty] | 第10页 共16页
序号 | 项目编码 | 项目名称及项目 特征描述 | 单位 | 工程量 | 综合单价 (元) | 综合单价(元)
[6 empty] | 人工费 | 材料费 | 机械费 | 管理费 | 利润 | 增值税 | 其中： 暂估价
3.灯具：60WLED金豆路灯头，压铸铝壳及钢化玻璃透光罩，灯罩防护等级IP65，维护系数0.6；发光效率:120lm/w以上。 4.太阳能电池组件：18V120W单晶硅太阳能板（规格；1200*670*30mm），配12V60AH磷酸铁锂电池，含10A太阳能智能控制器，太阳能板使用寿命长达10年，电池防水性能IP65； 5.内置配套连接电线及防雷接地装置； 6.喷漆。二维码铭牌（二维码内容包含：项目名称、建设内容及规模、路灯基本参数、设计单位、建设单位、监理单位、质保时间、举报电话（0776-3829353））在每盏杆高1.2米处喷码。在杆高1.3米处喷阿拉伯数字标识杆数。 7.质保期：产品质保期3年。
| B4-1839换 | 一般路灯安装 单臂悬挑灯 臂长（≤1.5m） | 10套 | 2.2 | 29001.18 | 933.53 | 24066.9 | 817.98 | 560.48 | 227.7 | 2394.59
29 | 030412007002 | 壁挂式太阳能路灯 1.灯具：60WLED金豆路灯头，压铸铝壳及钢化玻璃透光罩，灯罩防护等级IP65，维护系数0.6； 2.太阳能电池组件：18V80W单晶硅太阳能板（规格；800*670*30mm），配12V40AH磷酸铁锂电池，含10A太阳能智能控制器，电池使用寿命长达10年，电池防水性能IP65； 3.φ65镀锌管主支架，φ38镀锌管支架；，壁厚≥2.5mm，延伸臂长1.2米。 4.30*60*2.5mm槽钢(膨胀钉)固定在居民房墙壁上； 5.质保期：产品质保期3年。 | 套 | 15 | 759.05 | 22.71 | 647.41 | 11.06 | 10.81 | 4.39 | 62.67
| B4-1834 | 一般路灯安装 抱箍式悬挑灯 单抱箍式单臂悬挑灯架安装 臂长（≤1.2） | 10套 | 1.5 | 7590.52 | 227.12 | 6474.14 | 110.56 | 108.06 | 43.9 | 626.74
立杆式路灯基础
注：此表增值税是指建筑服务增值税，在一般计税法中为增值税销项税，其计算基数（各项费用）不含增值税进项税；在简易计税法中为应纳增值税，其计算基数（各项费用）包含增值税进项税。
表-09
综合单价分析表 （适用于单价合同）
工程名称:德保县2025年第二批农村综合改革转移支付资金项目（巴头乡、敬德镇） | [10 empty] | 第11页 共16页
序号 | 项目编码 | 项目名称及项目 特征描述 | 单位 | 工程量 | 综合单价 (元) | 综合单价(元)
[6 empty] | 人工费 | 材料费 | 机械费 | 管理费 | 利润 | 增值税 | 其中： 暂估价
30 | 桂030413016001 | 人工开挖混凝土路面 | ㎡ | 7.92 | 107.11 | 41.95 | 8.91 | 19.68 | 19.72 | 8.01 | 8.84
| B4-2094 | 人工、小型机械挖填沟槽、开挖路面 开挖路面 混凝土路面 小型机械开挖路面厚度（≤250mm） | 10㎡ | 0.792 | 1071.21 | 419.54 | 89.07 | 196.8 | 197.23 | 80.12 | 88.45
31 | 桂030413013001 | 人工开挖土方 1.土壤类别：三类土 2.挖土深度:600mm |  | 4.75 | 85.5 | 54.1 |  |  | 17.31 | 7.03 | 7.06
| B4-2079 | 人工、小型机械挖填沟槽、开挖路面 人工挖填沟槽 人工挖沟槽 一般土 | 10 | 0.475 | 854.99 | 540.96 |  |  | 173.11 | 70.32 | 70.6
32 | 010103002001 | 废方弃置 1.起始运距1km |  | 6.34 | 51.02 | 9.15 |  | 23.13 | 10.33 | 4.2 | 4.21
| B4-2090 | 人工、小型机械挖填沟槽、开挖路面 土方运输 人工装、自卸汽车运土方 运距≤1km | 100 | 0.0634 | 5101.98 | 915.36 |  | 2312.72 | 1032.99 | 419.65 | 421.26
33 | 桂010103003001 | 土（石）方运输增（减）m3·km 1.增运暂按2km，结算按实际运距调整 | ·km | 12.67 | 6.46 |  |  | 4.09 | 1.31 | 0.53 | 0.53
| B4-2092 | 人工、小型机械挖填沟槽、开挖路面 土方运输 自卸汽车运土方 每增加1km运距 | 1000 | 0.01267 | 6458.12 |  |  | 4086.12 | 1307.56 | 531.2 | 533.24
34 | 桂030413011001 | 路灯基础 尺寸：0.6*0.6*1m 混凝土强度等级：C25混凝土基础 含模板、钢筋制作安装 做法详见立杆式路灯大样图 |  | 4.75 | 764.33 | 139.85 | 423.19 | 52.49 | 61.17 | 24.52 | 63.11
| B4-2107换 | 路灯基础、接线手井 现浇式 C20混凝土基础 |  | 4.75 | 601.92 | 83.64 | 358.72 | 49.81 | 42.7 | 17.35 | 49.7
| B4-2109 | 路灯基础、接线手井 现浇式 钢筋制作安装 >φ10 | t | 0.209 | 1517.48 | 887.21 | 17.27 | 61 | 303.43 | 123.27 | 125.3
| A-5-356换 | 铁件 预埋铁件 | t | 0.054 | 8413.37 | 1510.5 | 5603.99 |  | 450.13 | 154.07 | 694.68
巴头乡雅美村多旺屯屯内亮化建设项目
分部分项工程
注：此表增值税是指建筑服务增值税，在一般计税法中为增值税销项税，其计算基数（各项费用）不含增值税进项税；在简易计税法中为应纳增值税，其计算基数（各项费用）包含增值税进项税。
表-09
综合单价分析表 （适用于单价合同）
工程名称:德保县2025年第二批农村综合改革转移支付资金项目（巴头乡、敬德镇） | [10 empty] | 第12页 共16页
序号 | 项目编码 | 项目名称及项目 特征描述 | 单位 | 工程量 | 综合单价 (元) | 综合单价(元)
[6 empty] | 人工费 | 材料费 | 机械费 | 管理费 | 利润 | 增值税 | 其中： 暂估价
| 0304 | 电气设备安装工程
35 | 030412007001 | 立杆式太阳能路灯 1.6m高立杆式太阳能路灯，主灯悬挑长1.2米，仰角均为15°； 2.灯杆：采用优质Q235钢板经模压成型，灯杆表面热镀锌处理后表面聚脂粉体涂装；灯杆壁厚≥2.5mm； 3.灯具：60WLED金豆路灯头，压铸铝壳及钢化玻璃透光罩，灯罩防护等级IP65，维护系数0.6；发光效率:120lm/w以上。 4.太阳能电池组件：18V120W单晶硅太阳能板（规格；1200*670*30mm），配12V60AH磷酸铁锂电池，含10A太阳能智能控制器，太阳能板使用寿命长达10年，电池防水性能IP65； 5.内置配套连接电线及防雷接地装置； 6.喷漆。二维码铭牌（二维码内容包含：项目名称、建设内容及规模、路灯基本参数、设计单位、建设单位、监理单位、质保时间、举报电话（0776-3829353））在每盏杆高1.2米处喷码。在杆高1.3米处喷阿拉伯数字标识杆数。 7.质保期：产品质保期3年。 | 套 | 18 | 2900.12 | 93.35 | 2406.69 | 81.8 | 56.05 | 22.77 | 239.46
| B4-1839换 | 一般路灯安装 单臂悬挑灯 臂长（≤1.5m） | 10套 | 1.8 | 29001.18 | 933.53 | 24066.9 | 817.98 | 560.48 | 227.7 | 2394.59
36 | 030412007002 | 壁挂式太阳能路灯 1.灯具：60WLED金豆路灯头，压铸铝壳及钢化玻璃透光罩，灯罩防护等级IP65，维护系数0.6； 2.太阳能电池组件：18V80W单晶硅太阳能板（规格；800*670*30mm），配12V40AH磷酸铁锂电池，含10A太阳能智能控制器，电池使用寿命长达10年，电池防水性能IP65； | 套 | 6 | 759.05 | 22.71 | 647.41 | 11.06 | 10.81 | 4.39 | 62.67
注：此表增值税是指建筑服务增值税，在一般计税法中为增值税销项税，其计算基数（各项费用）不含增值税进项税；在简易计税法中为应纳增值税，其计算基数（各项费用）包含增值税进项税。
表-09
综合单价分析表 （适用于单价合同）
工程名称:德保县2025年第二批农村综合改革转移支付资金项目（巴头乡、敬德镇） | [10 empty] | 第13页 共16页
序号 | 项目编码 | 项目名称及项目 特征描述 | 单位 | 工程量 | 综合单价 (元) | 综合单价(元)
[6 empty] | 人工费 | 材料费 | 机械费 | 管理费 | 利润 | 增值税 | 其中： 暂估价
3.φ65镀锌管主支架，φ38镀锌管支架；，壁厚≥2.5mm，延伸臂长1.2米。 4.30*60*2.5mm槽钢(膨胀钉)固定在居民房墙壁上； 5.质保期：产品质保期3年。
| B4-1834 | 一般路灯安装 抱箍式悬挑灯 单抱箍式单臂悬挑灯架安装 臂长（≤1.2） | 10套 | 0.6 | 7590.52 | 227.12 | 6474.14 | 110.56 | 108.06 | 43.9 | 626.74
立杆式路灯基础
37 | 桂030413016001 | 人工开挖混凝土路面 | ㎡ | 6.48 | 107.12 | 41.95 | 8.91 | 19.68 | 19.72 | 8.01 | 8.85
| B4-2094 | 人工、小型机械挖填沟槽、开挖路面 开挖路面 混凝土路面 小型机械开挖路面厚度（≤250mm） | 10㎡ | 0.648 | 1071.21 | 419.54 | 89.07 | 196.8 | 197.23 | 80.12 | 88.45
38 | 桂030413013001 | 人工开挖土方 1.土壤类别：三类土 2.挖土深度:600mm |  | 3.89 | 85.5 | 54.1 |  |  | 17.31 | 7.03 | 7.06
| B4-2079 | 人工、小型机械挖填沟槽、开挖路面 人工挖填沟槽 人工挖沟槽 一般土 | 10 | 0.389 | 854.99 | 540.96 |  |  | 173.11 | 70.32 | 70.6
39 | 010103002001 | 废方弃置 1.起始运距1km |  | 5.18 | 51.02 | 9.15 |  | 23.13 | 10.33 | 4.2 | 4.21
| B4-2090 | 人工、小型机械挖填沟槽、开挖路面 土方运输 人工装、自卸汽车运土方 运距≤1km | 100 | 0.0518 | 5101.98 | 915.36 |  | 2312.72 | 1032.99 | 419.65 | 421.26
40 | 桂010103003001 | 土（石）方运输增（减）m3·km 1.增运暂按2km，结算按实际运距调整 | ·km | 10.37 | 6.46 |  |  | 4.09 | 1.31 | 0.53 | 0.53
| B4-2092 | 人工、小型机械挖填沟槽、开挖路面 土方运输 自卸汽车运土方 每增加1km运距 | 1000 | 0.01037 | 6458.12 |  |  | 4086.12 | 1307.56 | 531.2 | 533.24
41 | 桂030413011001 | 路灯基础 尺寸：0.6*0.6*1m 混凝土强度等级：C25混凝土基础 含模板、钢筋制作安装 做法详见立杆式路灯大样图 |  | 3.89 | 763.79 | 139.72 | 422.87 | 52.49 | 61.13 | 24.51 | 63.07
注：此表增值税是指建筑服务增值税，在一般计税法中为增值税销项税，其计算基数（各项费用）不含增值税进项税；在简易计税法中为应纳增值税，其计算基数（各项费用）包含增值税进项税。
表-09
综合单价分析表 （适用于单价合同）
工程名称:德保县2025年第二批农村综合改革转移支付资金项目（巴头乡、敬德镇） | [10 empty] | 第14页 共16页
序号 | 项目编码 | 项目名称及项目 特征描述 | 单位 | 工程量 | 综合单价 (元) | 综合单价(元)
[6 empty] | 人工费 | 材料费 | 机械费 | 管理费 | 利润 | 增值税 | 其中： 暂估价
| B4-2107换 | 路灯基础、接线手井 现浇式 C20混凝土基础 |  | 3.89 | 601.92 | 83.64 | 358.72 | 49.81 | 42.7 | 17.35 | 49.7
| B4-2109 | 路灯基础、接线手井 现浇式 钢筋制作安装 >φ10 | t | 0.171 | 1517.48 | 887.21 | 17.27 | 61 | 303.43 | 123.27 | 125.3
| A-5-356换 | 铁件 预埋铁件 | t | 0.044 | 8413.37 | 1510.5 | 5603.99 |  | 450.13 | 154.07 | 694.68
敬德镇多浪村多针屯屯内亮化建设项目
分部分项工程
| 0304 | 电气设备安装工程
42 | 030412007001 | 立杆式太阳能路灯 1.6m高立杆式太阳能路灯，主灯悬挑长1.2米，仰角均为15°； 2.灯杆：采用优质Q235钢板经模压成型，灯杆表面热镀锌处理后表面聚脂粉体涂装；灯杆壁厚≥2.5mm； 3.灯具：60WLED金豆路灯头，压铸铝壳及钢化玻璃透光罩，灯罩防护等级IP65，维护系数0.6；发光效率:120lm/w以上。 4.太阳能电池组件：18V120W单晶硅太阳能板（规格；1200*670*30mm），配12V60AH磷酸铁锂电池，含10A太阳能智能控制器，太阳能板使用寿命长达10年，电池防水性能IP65； 5.内置配套连接电线及防雷接地装置； 6.喷漆。二维码铭牌（二维码内容包含：项目名称、建设内容及规模、路灯基本参数、设计单位、建设单位、监理单位、质保时间、举报电话（0776-3829353））在每盏杆高1.2米处喷码。在杆高1.3米处喷阿拉伯数字标识杆数。 7.质保期：产品质保期3年。 | 套 | 37 | 2900.12 | 93.35 | 2406.69 | 81.8 | 56.05 | 22.77 | 239.46
| B4-1839换 | 一般路灯安装 单臂悬挑灯 臂长（≤1.5m） | 10套 | 3.7 | 29001.18 | 933.53 | 24066.9 | 817.98 | 560.48 | 227.7 | 2394.59
注：此表增值税是指建筑服务增值税，在一般计税法中为增值税销项税，其计算基数（各项费用）不含增值税进项税；在简易计税法中为应纳增值税，其计算基数（各项费用）包含增值税进项税。
表-09
综合单价分析表 （适用于单价合同）
工程名称:德保县2025年第二批农村综合改革转移支付资金项目（巴头乡、敬德镇） | [10 empty] | 第15页 共16页
序号 | 项目编码 | 项目名称及项目 特征描述 | 单位 | 工程量 | 综合单价 (元) | 综合单价(元)
[6 empty] | 人工费 | 材料费 | 机械费 | 管理费 | 利润 | 增值税 | 其中： 暂估价
立杆式路灯基础
43 | 桂030413016001 | 人工开挖混凝土路面 | ㎡ | 13.32 | 107.12 | 41.95 | 8.91 | 19.68 | 19.72 | 8.01 | 8.85
| B4-2094 | 人工、小型机械挖填沟槽、开挖路面 开挖路面 混凝土路面 小型机械开挖路面厚度（≤250mm） | 10㎡ | 1.332 | 1071.21 | 419.54 | 89.07 | 196.8 | 197.23 | 80.12 | 88.45
44 | 桂030413013001 | 人工开挖土方 1.土壤类别：三类土 2.挖土深度:600mm |  | 7.99 | 85.5 | 54.1 |  |  | 17.31 | 7.03 | 7.06
| B4-2079 | 人工、小型机械挖填沟槽、开挖路面 人工挖填沟槽 人工挖沟槽 一般土 | 10 | 0.799 | 854.99 | 540.96 |  |  | 173.11 | 70.32 | 70.6
45 | 010103002001 | 废方弃置 1.起始运距1km |  | 10.66 | 51.02 | 9.15 |  | 23.13 | 10.33 | 4.2 | 4.21
| B4-2090 | 人工、小型机械挖填沟槽、开挖路面 土方运输 人工装、自卸汽车运土方 运距≤1km | 100 | 0.1066 | 5101.98 | 915.36 |  | 2312.72 | 1032.99 | 419.65 | 421.26
46 | 桂010103003001 | 土（石）方运输增（减）m3·km 1.增运暂按2km，结算按实际运距调整 | ·km | 21.31 | 6.46 |  |  | 4.09 | 1.31 | 0.53 | 0.53
| B4-2092 | 人工、小型机械挖填沟槽、开挖路面 土方运输 自卸汽车运土方 每增加1km运距 | 1000 | 0.02131 | 6458.12 |  |  | 4086.12 | 1307.56 | 531.2 | 533.24
47 | 桂030413011001 | 路灯基础 尺寸：0.6*0.6*1m 混凝土强度等级：C25混凝土基础 含模板、钢筋制作安装 做法详见立杆式路灯大样图 |  | 7.99 | 764.59 | 139.93 | 423.3 | 52.5 | 61.19 | 24.54 | 63.13
| B4-2107换 | 路灯基础、接线手井 现浇式 C20混凝土基础 |  | 7.99 | 601.92 | 83.64 | 358.72 | 49.81 | 42.7 | 17.35 | 49.7
| B4-2109 | 路灯基础、接线手井 现浇式 钢筋制作安装 >φ10 | t | 0.352 | 1517.48 | 887.21 | 17.27 | 61 | 303.43 | 123.27 | 125.3
| A-5-356换 | 铁件 预埋铁件 | t | 0.091 | 8413.37 | 1510.5 | 5603.99 |  | 450.13 | 154.07 | 694.68
标志碑
注：此表增值税是指建筑服务增值税，在一般计税法中为增值税销项税，其计算基数（各项费用）不含增值税进项税；在简易计税法中为应纳增值税，其计算基数（各项费用）包含增值税进项税。
表-09
综合单价分析表 （适用于单价合同）
工程名称:德保县2025年第二批农村综合改革转移支付资金项目（巴头乡、敬德镇） | [10 empty] | 第16页 共16页
序号 | 项目编码 | 项目名称及项目 特征描述 | 单位 | 工程量 | 综合单价 (元) | 综合单价(元)
[6 empty] | 人工费 | 材料费 | 机械费 | 管理费 | 利润 | 增值税 | 其中： 暂估价
分部分项工程
48 | 030412007001 | 标志碑 标志碑正立面贴灰色大理石并刻上与项目有关的内容，具体由业主定。 | 个 | 1 | 545 |  | 500 |  |  |  | 45
| B- | 标志碑 | 个 | 1 | 545 |  | 500 |  |  |  | 45
注：此表增值税是指建筑服务增值税，在一般计税法中为增值税销项税，其计算基数（各项费用）不含增值税进项税；在简易计税法中为应纳增值税，其计算基数（各项费用）包含增值税进项税。
表-09

## 表-10总价措施项目费用表
总价措施项目费用表
工程名称:德保县2025年第二批农村综合改革转移支付资金项目（巴头乡、敬德镇） |  |  |  |  | 第1页 共2页
序 号 | 项目编码 | 项目名称 | 计算过程 | 金额 （元） | 增值税(元) | 含税金额 （元）
|  | 巴头乡多作村多兰屯屯内亮化建设项目 |  | 568.8 | 51.19 | 619.99
一 |  | 2023给排水、燃气、电气、通风空调、消防、建筑智能、通信、自控仪表工程一般计税法 |  | 568.8 | 51.19 | 619.99
1 | 桂031401001001 | 安全文明施工费 | ∑分部分项及单价措施费定额(人工费+机械费) | 403.66 | 36.33 | 439.99
2 | 桂031401002001 | 检验试验配合费 |  | 18.35 | 1.65 | 20
3 | 桂031401003001 | 雨季施工增加费 |  | 146.79 | 13.21 | 160
|  | 合计 |  | 568.8 | 51.19 | 619.99
|  | 巴头乡多作村登银屯屯内亮化建设项目 |  | 717.22 | 64.55 | 781.77
一 |  | 2023给排水、燃气、电气、通风空调、消防、建筑智能、通信、自控仪表工程一般计税法 |  | 717.22 | 64.55 | 781.77
1 | 桂031401001001 | 安全文明施工费 | ∑分部分项及单价措施费定额(人工费+机械费) | 508.99 | 45.81 | 554.8
2 | 桂031401002001 | 检验试验配合费 |  | 23.14 | 2.08 | 25.22
3 | 桂031401003001 | 雨季施工增加费 |  | 185.09 | 16.66 | 201.75
|  | 合计 |  | 717.22 | 64.55 | 781.77
|  | 巴头乡多作村旧外屯屯内亮化建设项目 |  | 903.11 | 81.28 | 984.39
一 |  | 2023给排水、燃气、电气、通风空调、消防、建筑智能、通信、自控仪表工程一般计税法 |  | 903.11 | 81.28 | 984.39
1 | 桂031401001001 | 安全文明施工费 | ∑分部分项及单价措施费定额(人工费+机械费) | 640.92 | 57.68 | 698.6
2 | 桂031401002001 | 检验试验配合费 |  | 29.13 | 2.62 | 31.75
3 | 桂031401003001 | 雨季施工增加费 |  | 233.06 | 20.98 | 254.04
|  | 合计 |  | 903.11 | 81.28 | 984.39
|  | 巴头乡多作村旧内屯屯内亮化建设项目 |  | 1705.5 | 153.49 | 1858.99
一 |  | 2023给排水、燃气、电气、通风空调、消防、建筑智能、通信、自控仪表工程一般计税法 |  | 1705.5 | 153.49 | 1858.99
1 | 桂031401001001 | 安全文明施工费 | ∑分部分项及单价措施费定额(人工费+机械费) | 1210.35 | 108.93 | 1319.28
2 | 桂031401002001 | 检验试验配合费 |  | 55.02 | 4.95 | 59.97
3 | 桂031401003001 | 雨季施工增加费 |  | 440.13 | 39.61 | 479.74
|  | 合计 |  | 1705.5 | 153.49 | 1858.99
|  | 巴头乡雅美村巴现屯屯内亮化建设项目 |  | 972.63 | 87.53 | 1060.16
注：此表增值税是指建筑服务增值税，在一般计税法中为增值税销项税，在简易计税法中为应纳增值税。
表-10
总价措施项目费用表
工程名称:德保县2025年第二批农村综合改革转移支付资金项目（巴头乡、敬德镇） |  |  |  |  | 第2页 共2页
序 号 | 项目编码 | 项目名称 | 计算过程 | 金额 （元） | 增值税(元) | 含税金额 （元）
一 |  | 2023给排水、燃气、电气、通风空调、消防、建筑智能、通信、自控仪表工程一般计税法 |  | 972.63 | 87.53 | 1060.16
1 | 桂031401001001 | 安全文明施工费 | ∑分部分项及单价措施费定额(人工费+机械费) | 690.25 | 62.12 | 752.37
2 | 桂031401002001 | 检验试验配合费 |  | 31.38 | 2.82 | 34.2
3 | 桂031401003001 | 雨季施工增加费 |  | 251 | 22.59 | 273.59
|  | 合计 |  | 972.63 | 87.53 | 1060.16
|  | 巴头乡雅美村多旺屯屯内亮化建设项目 |  | 762.98 | 68.66 | 831.64
一 |  | 2023给排水、燃气、电气、通风空调、消防、建筑智能、通信、自控仪表工程一般计税法 |  | 762.98 | 68.66 | 831.64
1 | 桂031401001001 | 安全文明施工费 | ∑分部分项及单价措施费定额(人工费+机械费) | 541.47 | 48.73 | 590.2
2 | 桂031401002001 | 检验试验配合费 |  | 24.61 | 2.21 | 26.82
3 | 桂031401003001 | 雨季施工增加费 |  | 196.9 | 17.72 | 214.62
|  | 合计 |  | 762.98 | 68.66 | 831.64
|  | 敬德镇多浪村多针屯屯内亮化建设项目 |  | 1503.89 | 135.36 | 1639.25
一 |  | 2023给排水、燃气、电气、通风空调、消防、建筑智能、通信、自控仪表工程一般计税法 |  | 1503.89 | 135.36 | 1639.25
1 | 桂031401001001 | 安全文明施工费 | ∑分部分项及单价措施费定额(人工费+机械费) | 1067.28 | 96.06 | 1163.34
2 | 桂031401002001 | 检验试验配合费 |  | 48.51 | 4.37 | 52.88
3 | 桂031401003001 | 雨季施工增加费 |  | 388.1 | 34.93 | 423.03
|  | 合计 |  | 1503.89 | 135.36 | 1639.25
|  | 合计 |  | 7134.13 | 642.06 | 7776.19
注：此表增值税是指建筑服务增值税，在一般计税法中为增值税销项税，在简易计税法中为应纳增值税。
表-10

## 表-11其他项目费用汇总表
其他项目费用汇总表 （适用于单价合同）
工程名称:德保县2025年第二批农村综合改革转移支付资金项目（巴头乡、敬德镇） |  |  | 第1页 共3页
序号 | 项目名称 | 不含税金额(元) | 增值税(元) | 含税金额(元)
| 巴头乡多作村多兰屯屯内亮化建设项目 | 81.81 | 7.36 | 89.17
一 | 2023给排水、燃气、电气、通风空调、消防、建筑智能、通信、自控仪表工程一般计税法 | 81.81 | 7.36 | 89.17
1 | 暂列金额
2 | 材料设备暂估价 | ― | ― | ―
3 | 专业工程暂估价
4 | 安全生产责任保险费暂估价 | 81.81 | 7.36 | 89.17
5 | 计日工
6 | 总承包服务费
| 巴头乡多作村登银屯屯内亮化建设项目 | 106.37 | 9.57 | 115.94
一 | 2023给排水、燃气、电气、通风空调、消防、建筑智能、通信、自控仪表工程一般计税法 | 106.37 | 9.57 | 115.94
1 | 暂列金额
2 | 材料设备暂估价 | ― | ― | ―
3 | 专业工程暂估价
4 | 安全生产责任保险费暂估价 | 106.37 | 9.57 | 115.94
5 | 计日工
6 | 总承包服务费
| 巴头乡多作村旧外屯屯内亮化建设项目 | 146.12 | 13.15 | 159.27
一 | 2023给排水、燃气、电气、通风空调、消防、建筑智能、通信、自控仪表工程一般计税法 | 146.12 | 13.15 | 159.27
1 | 暂列金额
2 | 材料设备暂估价 | ― | ― | ―
3 | 专业工程暂估价
4 | 安全生产责任保险费暂估价 | 146.12 | 13.15 | 159.27
5 | 计日工
6 | 总承包服务费
| 巴头乡多作村旧内屯屯内亮化建设项目 | 260.18 | 23.42 | 283.6
一 | 2023给排水、燃气、电气、通风空调、消防、建筑智能、通信、自控仪表工程一般计税法 | 260.18 | 23.42 | 283.6
1 | 暂列金额
2 | 材料设备暂估价 | ― | ― | ―
3 | 专业工程暂估价
4 | 安全生产责任保险费暂估价 | 260.18 | 23.42 | 283.6
注：1.此表增值税是指建筑服务增值税，在一般计税法中为增值税销项税，在简易计税法中为应纳增值税。 2.材料暂估单价进入清单项目综合单价，此处不汇总。
表-11
其他项目费用汇总表 （适用于单价合同）
工程名称:德保县2025年第二批农村综合改革转移支付资金项目（巴头乡、敬德镇） |  |  | 第2页 共3页
序号 | 项目名称 | 不含税金额(元) | 增值税(元) | 含税金额(元)
5 | 计日工
6 | 总承包服务费
| 巴头乡雅美村巴现屯屯内亮化建设项目 | 149.61 | 13.47 | 163.08
一 | 2023给排水、燃气、电气、通风空调、消防、建筑智能、通信、自控仪表工程一般计税法 | 149.61 | 13.47 | 163.08
1 | 暂列金额
2 | 材料设备暂估价 | ― | ― | ―
3 | 专业工程暂估价
4 | 安全生产责任保险费暂估价 | 149.61 | 13.47 | 163.08
5 | 计日工
6 | 总承包服务费
| 巴头乡雅美村多旺屯屯内亮化建设项目 | 113.61 | 10.22 | 123.83
一 | 2023给排水、燃气、电气、通风空调、消防、建筑智能、通信、自控仪表工程一般计税法 | 113.61 | 10.22 | 123.83
1 | 暂列金额
2 | 材料设备暂估价 | ― | ― | ―
3 | 专业工程暂估价
4 | 安全生产责任保险费暂估价 | 113.61 | 10.22 | 123.83
5 | 计日工
6 | 总承包服务费
| 敬德镇多浪村多针屯屯内亮化建设项目 | 216.23 | 19.46 | 235.69
一 | 2023给排水、燃气、电气、通风空调、消防、建筑智能、通信、自控仪表工程一般计税法 | 216.23 | 19.46 | 235.69
1 | 暂列金额
2 | 材料设备暂估价 | ― | ― | ―
3 | 专业工程暂估价
4 | 安全生产责任保险费暂估价 | 216.23 | 19.46 | 235.69
5 | 计日工
6 | 总承包服务费
| 标志碑 | 1 | 0.09 | 1.09
一 | 2023给排水、燃气、电气、通风空调、消防、建筑智能、通信、自控仪表工程一般计税法 | 1 | 0.09 | 1.09
1 | 暂列金额
2 | 材料设备暂估价 | ― | ― | ―
注：1.此表增值税是指建筑服务增值税，在一般计税法中为增值税销项税，在简易计税法中为应纳增值税。 2.材料暂估单价进入清单项目综合单价，此处不汇总。
表-11
其他项目费用汇总表 （适用于单价合同）
工程名称:德保县2025年第二批农村综合改革转移支付资金项目（巴头乡、敬德镇） |  |  | 第3页 共3页
序号 | 项目名称 | 不含税金额(元) | 增值税(元) | 含税金额(元)
3 | 专业工程暂估价
4 | 安全生产责任保险费暂估价 | 1 | 0.09 | 1.09
5 | 计日工
6 | 总承包服务费
| 合计 | 1074.93 | 96.74 | 1171.67
注：1.此表增值税是指建筑服务增值税，在一般计税法中为增值税销项税，在简易计税法中为应纳增值税。 2.材料暂估单价进入清单项目综合单价，此处不汇总。
表-11