## 封-2招标控制价
德保县2025年第二批农村综合改革转移支付资金项目（燕峒乡）
工程
招 标 控 制 价
德保县财政局
招 标 人:
(单位盖章)
广西火天信工程管理咨询有限公司
造价咨询人:
(单位盖章)
软件名称及版本号:博奥云计价软件
| 工程计价软件测评合格编号:2019J02 |  |  | 封-1

## 扉-2招标控制价
德保县2025年第二批农村综合改革转移支付资金项目（燕峒乡）
工程
招 标 控 制 价
招标控制价 |  | (小写): |  | 577929.25元
|  | (大写): |  | 伍拾柒万柒仟玖佰贰拾玖元贰角伍分
|  |  | 德保县财政局 |  |  | 广西火天信工程管理咨询有限公司
招标人: |  |  |  |  | 造价咨询人:
|  |  | (单位盖章) |  |  | (单位盖章)
法定代表人 |  |  |  |  | 法定代表人
或其授权人: |  |  | (签字或盖章) |  | 或其授权人: | (签字或盖章)
编制人: |  |  |  |  | 复核人:
|  |  | (造价人员签字) |  |  | (造价工程师签字盖专用章)
编制时间: |  |  |  |  | 复核时间:
扉-2

## 表-02建设项目招标控制价汇总表
建设项目招标控制价汇总表
工程名称:德保县2025年第二批农村综合改革转移支付资金项目（燕峒乡） |  |  | 第1页 共1页
序号 | 单项工程名称 | 金额(元) | 其中:(元)
|  |  | 暂估价 | 安全文明 施工费
1.1 | 德保县2025年第二批农村综合改革转移支付资金项目（燕峒乡） | 577929.25 | 1153.55 | 5572.76
| 招标控制价合计 | 577929.25 | 1153.55 | 5572.76
表-02

## 表-03单项工程招标控制价汇总表
单项工程招标控制价汇总表
工程名称:德保县2025年第二批农村综合改革转移支付资金项目（燕峒乡） |  |  | 第1页 共1页
序号 | 单位工程名称 | 金额(元) | 其中:(元)
|  |  | 暂估价 | 安全文明 施工费
1.1.1 | 燕峒乡燕峒村玉燕屯屯内亮化建设项目 | 202206.13 | 403.61 | 1943.13
1.1.2 | 燕峒乡城屯村百合屯屯内亮化建设项目 | 140812.62 | 281.06 | 1341.89
1.1.3 | 燕峒乡兴旺村陇果屯屯内亮化建设项目 | 122035.27 | 243.58 | 1198.73
1.1.4 | 燕峒乡兴旺村上叫屯屯内亮化建设项目 | 112329.14 | 224.21 | 1089.01
1.1.5 | 标志碑 | 546.09 | 1.09
| 招标控制价合计 | 577929.25 | 1153.55 | 5572.76
表-03

## 表-04单位工程招标控制价汇总表
单位工程招标控制价汇总表
工程名称:德保县2025年第二批农村综合改革转移支付资金项目（燕峒乡） |  | 第1页 共2页
序号 | 汇总内容 | 金额(元) | 备注
燕峒乡燕峒村玉燕屯屯内亮化建设项目
1 | 分部分项工程和单价措施项目费用合计 | 199064.48
1.1 | 其中:材料暂估价
2 | 总价措施项目费用合计 | 2738.04
2.1 | 其中:安全文明施工费 | 1943.13
3 | 其他项目费用合计 | 403.61
4 | 建筑安装工程费=1+2+3 | 202206.13
燕峒乡城屯村百合屯屯内亮化建设项目
1 | 分部分项工程和单价措施项目费用合计 | 138640.71
1.1 | 其中:材料暂估价
2 | 总价措施项目费用合计 | 1890.85
2.1 | 其中:安全文明施工费 | 1341.89
3 | 其他项目费用合计 | 281.06
4 | 建筑安装工程费=1+2+3 | 140812.62
燕峒乡兴旺村陇果屯屯内亮化建设项目
1 | 分部分项工程和单价措施项目费用合计 | 120102.57
1.1 | 其中:材料暂估价
2 | 总价措施项目费用合计 | 1689.12
2.1 | 其中:安全文明施工费 | 1198.73
3 | 其他项目费用合计 | 243.58
4 | 建筑安装工程费=1+2+3 | 122035.27
燕峒乡兴旺村上叫屯屯内亮化建设项目
1 | 分部分项工程和单价措施项目费用合计 | 110570.42
1.1 | 其中:材料暂估价
2 | 总价措施项目费用合计 | 1534.51
2.1 | 其中:安全文明施工费 | 1089.01
3 | 其他项目费用合计 | 224.21
4 | 建筑安装工程费=1+2+3 | 112329.14
标志碑
1 | 分部分项工程和单价措施项目费用合计 | 545
1.1 | 其中:材料暂估价
2 | 总价措施项目费用合计
2.1 | 其中:安全文明施工费
3 | 其他项目费用合计 | 1.09
4 | 建筑安装工程费=1+2+3 | 546.09
工程项目汇总
表-04
单位工程招标控制价汇总表
工程名称:德保县2025年第二批农村综合改革转移支付资金项目（燕峒乡） |  | 第2页 共2页
序号 | 汇总内容 | 金额(元) | 备注
1 | 分部分项工程和单价措施项目费用合计 | 568923.18
1.1 | 其中:材料暂估价
2 | 总价措施项目费用合计 | 7852.52
2.1 | 其中:安全文明施工费 | 5572.76
3 | 其他项目费用合计 | 1153.55
4 | 建筑安装工程费=1+2+3 | 577929.25
表-04

## 表-08分部分项工程和单价措施项目清单与计价表
分部分项工程和单价措施项目清单与计价表
工程名称:德保县2025年第二批农村综合改革转移支付资金项目（燕峒乡） | [5 empty] | 第1页 共8页
序号 | 项目编码 | 项目名称及 项目特征描述 | 计量 单位 | 工程量 | 金额(元)
[5 empty] | 综合单价 | 合 价 | 其中： 暂估价
|  | 燕峒乡燕峒村玉燕屯屯内亮化建设项目 |  |  |  | 199064.48
|  | 分部分项工程 |  |  |  | 199064.48
| 0304 | 电气设备安装工程 |  |  |  | 184633.9
1 | 030412007001 | 立杆式太阳能路灯 1.6m高立杆式太阳能路灯，主灯悬挑长1.2米，仰角均为15°； 2.灯杆：采用优质Q235钢板经模压成型，灯杆表面热镀锌处理后表面聚脂粉体涂装；灯杆壁厚≥2.5mm； 3.灯具：60WLED金豆路灯头，压铸铝壳及钢化玻璃透光罩，灯罩防护等级IP65，维护系数0.6；发光效率:120lm/w以上。 4.太阳能电池组件：18V120W单晶硅太阳能板（规格；1200*670*30mm），配12V60AH磷酸铁锂电池，含10A太阳能智能控制器，太阳能板使用寿命长达10年，电池防水性能IP65； 5.内置配套连接电线及防雷接地装置； 6.喷漆。二维码铭牌（二维码内容包含：项目名称、建设内容及规模、路灯基本参数、设计单位、建设单位、监理单位、质保时间、举报电话（0776-3829353））在每盏杆高1.2米处喷码。在杆高1.3米处喷阿拉伯数字标识杆数。 7.质保期：产品质保期3年。 | 套 | 60 | 2900.12 | 174007.2
2 | 030412007002 | 壁挂式太阳能路灯 1.灯具：60WLED金豆路灯头，压铸铝壳及钢化玻璃透光罩，灯罩防护等级IP65，维护系数0.6； 2.太阳能电池组件：18V80W单晶硅太阳能板（规格；800*670*30mm），配12V40AH磷酸铁锂电池，含10A太阳能智能控制器，电池使用寿命长达10年，电池防水性能IP65； 3.φ65镀锌管主支架，φ38镀锌管支架；，壁厚≥2.5mm，延伸臂长1.2米。 4.30*60*2.5mm槽钢(膨胀钉)固定在居民房墙壁上； 5.质保期：产品质保期3年。 | 套 | 14 | 759.05 | 10626.7
|  | 立杆式路灯基础 |  |  |  | 14430.58
3 | 桂030413016001 | 人工开挖混凝土路面 | ㎡ | 21.60 | 107.11 | 2313.58
4 | 桂030413013001 | 人工开挖土方 1.土壤类别：三类土 2.挖土深度:600mm |  | 12.96 | 85.5 | 1108.08
5 | 010103002001 | 废方弃置 1.起始运距1km |  | 17.28 | 51.02 | 881.63
6 | 桂010103003001 | 土（石）方运输增（减）m3·km 1.增运暂按2km，结算按实际运距调整 | ·km | 34.56 | 6.46 | 223.26
7 | 桂030413011001 | 路灯基础 尺寸：0.6*0.6*1m 混凝土强度等级：C25混凝土基础 含模板、钢筋制作安装 |  | 12.96 | 764.2 | 9904.03
表-08
分部分项工程和单价措施项目清单与计价表
工程名称:德保县2025年第二批农村综合改革转移支付资金项目（燕峒乡） | [5 empty] | 第2页 共8页
序号 | 项目编码 | 项目名称及 项目特征描述 | 计量 单位 | 工程量 | 金额(元)
[5 empty] | 综合单价 | 合 价 | 其中： 暂估价
做法详见立杆式路灯大样图
|  | 小 计 |  |  |  | 199064.48
|  | ∑人工费 |  |  |  | 9496.9
|  | ∑材料费 |  |  |  | 159140.2
|  | ∑机械费 |  |  |  | 6709.37
|  | ∑管理费 |  |  |  | 5181.16
|  | ∑利 润 |  |  |  | 2100.6
单价措施项目
小 计
∑人工费
∑材料费
∑机械费
∑管理费
∑利 润
|  | 合 计 |  |  |  | 199064.48
|  | ∑人工费 |  |  |  | 9496.9
|  | ∑材料费 |  |  |  | 159140.2
|  | ∑机械费 |  |  |  | 6709.37
|  | ∑管理费 |  |  |  | 5181.16
|  | ∑利 润 |  |  |  | 2100.6
|  | 燕峒乡城屯村百合屯屯内亮化建设项目 |  |  |  | 138640.71
|  | 分部分项工程 |  |  |  | 138640.71
| 0304 | 电气设备安装工程 |  |  |  | 128772.57
8 | 030412007001 | 立杆式太阳能路灯 1.6m高立杆式太阳能路灯，主灯悬挑长1.2米，仰角均为15°； 2.灯杆：采用优质Q235钢板经模压成型，灯杆表面热镀锌处理后表面聚脂粉体涂装；灯杆壁厚≥2.5mm； 3.灯具：60WLED金豆路灯头，压铸铝壳及钢化玻璃透光罩，灯罩防护等级IP65，维护系数0.6；发光效率:120lm/w以上。 4.太阳能电池组件：18V120W单晶硅太阳能板（规格；1200*670*30mm），配12V60AH磷酸铁锂电池，含10A太阳能智能控制器，太阳能板使用寿命长达10年，电池防水性能IP65； 5.内置配套连接电线及防雷接地装置； | 套 | 41 | 2900.12 | 118904.92
表-08
分部分项工程和单价措施项目清单与计价表
工程名称:德保县2025年第二批农村综合改革转移支付资金项目（燕峒乡） | [5 empty] | 第3页 共8页
序号 | 项目编码 | 项目名称及 项目特征描述 | 计量 单位 | 工程量 | 金额(元)
[5 empty] | 综合单价 | 合 价 | 其中： 暂估价
6.喷漆。二维码铭牌（二维码内容包含：项目名称、建设内容及规模、路灯基本参数、设计单位、建设单位、监理单位、质保时间、举报电话（0776-3829353））在每盏杆高1.2米处喷码。在杆高1.3米处喷阿拉伯数字标识杆数。 7.质保期：产品质保期3年。
9 | 030412007002 | 壁挂式太阳能路灯 1.灯具：60WLED金豆路灯头，压铸铝壳及钢化玻璃透光罩，灯罩防护等级IP65，维护系数0.6； 2.太阳能电池组件：18V80W单晶硅太阳能板（规格；800*670*30mm），配12V40AH磷酸铁锂电池，含10A太阳能智能控制器，电池使用寿命长达10年，电池防水性能IP65； 3.φ65镀锌管主支架，φ38镀锌管支架；，壁厚≥2.5mm，延伸臂长1.2米。 4.30*60*2.5mm槽钢(膨胀钉)固定在居民房墙壁上； 5.质保期：产品质保期3年。 | 套 | 13 | 759.05 | 9867.65
|  | 立杆式路灯基础 |  |  |  | 9868.14
10 | 桂030413016001 | 人工开挖混凝土路面 | ㎡ | 14.76 | 107.11 | 1580.94
11 | 桂030413013001 | 人工开挖土方 1.土壤类别：三类土 2.挖土深度:600mm |  | 8.86 | 85.5 | 757.53
12 | 010103002001 | 废方弃置 1.起始运距1km |  | 11.81 | 51.02 | 602.55
13 | 桂010103003001 | 土（石）方运输增（减）m3·km 1.增运暂按2km，结算按实际运距调整 | ·km | 23.62 | 6.46 | 152.59
14 | 桂030413011001 | 路灯基础 尺寸：0.6*0.6*1m 混凝土强度等级：C25混凝土基础 含模板、钢筋制作安装 做法详见立杆式路灯大样图 |  | 8.86 | 764.62 | 6774.53
|  | 小 计 |  |  |  | 138640.71
|  | ∑人工费 |  |  |  | 6568.75
|  | ∑材料费 |  |  |  | 110973.1
|  | ∑机械费 |  |  |  | 4622.99
|  | ∑管理费 |  |  |  | 3578.1
|  | ∑利 润 |  |  |  | 1450.62
单价措施项目
小 计
∑人工费
∑材料费
∑机械费
表-08
分部分项工程和单价措施项目清单与计价表
工程名称:德保县2025年第二批农村综合改革转移支付资金项目（燕峒乡） | [5 empty] | 第4页 共8页
序号 | 项目编码 | 项目名称及 项目特征描述 | 计量 单位 | 工程量 | 金额(元)
[5 empty] | 综合单价 | 合 价 | 其中： 暂估价
∑管理费
∑利 润
|  | 合 计 |  |  |  | 138640.71
|  | ∑人工费 |  |  |  | 6568.75
|  | ∑材料费 |  |  |  | 110973.1
|  | ∑机械费 |  |  |  | 4622.99
|  | ∑管理费 |  |  |  | 3578.1
|  | ∑利 润 |  |  |  | 1450.62
|  | 燕峒乡兴旺村陇果屯屯内亮化建设项目 |  |  |  | 120102.57
|  | 分部分项工程 |  |  |  | 120102.57
| 0304 | 电气设备安装工程 |  |  |  | 110963.61
15 | 030412007001 | 立杆式太阳能路灯 1.6m高立杆式太阳能路灯，主灯悬挑长1.2米，仰角均为15°； 2.灯杆：采用优质Q235钢板经模压成型，灯杆表面热镀锌处理后表面聚脂粉体涂装；灯杆壁厚≥2.5mm； 3.灯具：60WLED金豆路灯头，压铸铝壳及钢化玻璃透光罩，灯罩防护等级IP65，维护系数0.6；发光效率:120lm/w以上。 4.太阳能电池组件：18V120W单晶硅太阳能板（规格；1200*670*30mm），配12V60AH磷酸铁锂电池，含10A太阳能智能控制器，太阳能板使用寿命长达10年，电池防水性能IP65； 5.内置配套连接电线及防雷接地装置； 6.喷漆。二维码铭牌（二维码内容包含：项目名称、建设内容及规模、路灯基本参数、设计单位、建设单位、监理单位、质保时间、举报电话（0776-3829353））在每盏杆高1.2米处喷码。在杆高1.3米处喷阿拉伯数字标识杆数。 7.质保期：产品质保期3年。 | 套 | 38 | 2900.12 | 110204.56
16 | 030412007002 | 壁挂式太阳能路灯 1.灯具：60WLED金豆路灯头，压铸铝壳及钢化玻璃透光罩，灯罩防护等级IP65，维护系数0.6； 2.太阳能电池组件：18V80W单晶硅太阳能板（规格；800*670*30mm），配12V40AH磷酸铁锂电池，含10A太阳能智能控制器，电池使用寿命长达10年，电池防水性能IP65； 3.φ65镀锌管主支架，φ38镀锌管支架；，壁厚≥2.5mm，延伸臂长1.2米。 4.30*60*2.5mm槽钢(膨胀钉)固定在居民房墙壁上； 5.质保期：产品质保期3年。 | 套 | 1 | 759.05 | 759.05
|  | 立杆式路灯基础 |  |  |  | 9138.96
表-08
分部分项工程和单价措施项目清单与计价表
工程名称:德保县2025年第二批农村综合改革转移支付资金项目（燕峒乡） | [5 empty] | 第5页 共8页
序号 | 项目编码 | 项目名称及 项目特征描述 | 计量 单位 | 工程量 | 金额(元)
[5 empty] | 综合单价 | 合 价 | 其中： 暂估价
17 | 桂030413016001 | 人工开挖混凝土路面 | ㎡ | 13.68 | 107.12 | 1465.4
18 | 桂030413013001 | 人工开挖土方 1.土壤类别：三类土 2.挖土深度:600mm |  | 8.21 | 85.5 | 701.96
19 | 010103002001 | 废方弃置 1.起始运距1km |  | 10.94 | 51.02 | 558.16
20 | 桂010103003001 | 土（石）方运输增（减）m3·km 1.增运暂按2km，结算按实际运距调整 | ·km | 21.89 | 6.46 | 141.41
21 | 桂030413011001 | 路灯基础 尺寸：0.6*0.6*1m 混凝土强度等级：C25混凝土基础 含模板、钢筋制作安装 做法详见立杆式路灯大样图 |  | 8.21 | 763.95 | 6272.03
|  | 小 计 |  |  |  | 120102.57
|  | ∑人工费 |  |  |  | 5835.58
|  | ∑材料费 |  |  |  | 95696.02
|  | ∑机械费 |  |  |  | 4162.19
|  | ∑管理费 |  |  |  | 3196.25
|  | ∑利 润 |  |  |  | 1295.81
单价措施项目
小 计
∑人工费
∑材料费
∑机械费
∑管理费
∑利 润
|  | 合 计 |  |  |  | 120102.57
|  | ∑人工费 |  |  |  | 5835.58
|  | ∑材料费 |  |  |  | 95696.02
|  | ∑机械费 |  |  |  | 4162.19
|  | ∑管理费 |  |  |  | 3196.25
|  | ∑利 润 |  |  |  | 1295.81
|  | 燕峒乡兴旺村上叫屯屯内亮化建设项目 |  |  |  | 110570.42
|  | 分部分项工程 |  |  |  | 110570.42
| 0304 | 电气设备安装工程 |  |  |  | 102399.33
22 | 030412007001 | 立杆式太阳能路灯 1.6m高立杆式太阳能路灯，主灯悬挑长1.2米，仰角均为15°； 2.灯杆：采用优质Q235钢板经模压成型，灯杆表面热镀锌处理后表面聚脂粉体涂装；灯杆壁厚≥2.5mm； | 套 | 34 | 2900.12 | 98604.08
表-08
分部分项工程和单价措施项目清单与计价表
工程名称:德保县2025年第二批农村综合改革转移支付资金项目（燕峒乡） | [5 empty] | 第6页 共8页
序号 | 项目编码 | 项目名称及 项目特征描述 | 计量 单位 | 工程量 | 金额(元)
[5 empty] | 综合单价 | 合 价 | 其中： 暂估价
3.灯具：60WLED金豆路灯头，压铸铝壳及钢化玻璃透光罩，灯罩防护等级IP65，维护系数0.6；发光效率:120lm/w以上。 4.太阳能电池组件：18V120W单晶硅太阳能板（规格；1200*670*30mm），配12V60AH磷酸铁锂电池，含10A太阳能智能控制器，太阳能板使用寿命长达10年，电池防水性能IP65； 5.内置配套连接电线及防雷接地装置； 6.喷漆。二维码铭牌（二维码内容包含：项目名称、建设内容及规模、路灯基本参数、设计单位、建设单位、监理单位、质保时间、举报电话（0776-3829353））在每盏杆高1.2米处喷码。在杆高1.3米处喷阿拉伯数字标识杆数。 7.质保期：产品质保期3年。
23 | 030412007002 | 壁挂式太阳能路灯 1.灯具：60WLED金豆路灯头，压铸铝壳及钢化玻璃透光罩，灯罩防护等级IP65，维护系数0.6； 2.太阳能电池组件：18V80W单晶硅太阳能板（规格；800*670*30mm），配12V40AH磷酸铁锂电池，含10A太阳能智能控制器，电池使用寿命长达10年，电池防水性能IP65； 3.φ65镀锌管主支架，φ38镀锌管支架；，壁厚≥2.5mm，延伸臂长1.2米。 4.30*60*2.5mm槽钢(膨胀钉)固定在居民房墙壁上； 5.质保期：产品质保期3年。 | 套 | 5 | 759.05 | 3795.25
|  | 立杆式路灯基础 |  |  |  | 8171.09
24 | 桂030413016001 | 人工开挖混凝土路面 | ㎡ | 12.24 | 107.11 | 1311.03
25 | 桂030413013001 | 人工开挖土方 1.土壤类别：三类土 2.挖土深度:600mm |  | 7.34 | 85.5 | 627.57
26 | 010103002001 | 废方弃置 1.起始运距1km |  | 9.79 | 51.02 | 499.49
27 | 桂010103003001 | 土（石）方运输增（减）m3·km 1.增运暂按2km，结算按实际运距调整 | ·km | 19.58 | 6.46 | 126.49
28 | 桂030413011001 | 路灯基础 尺寸：0.6*0.6*1m 混凝土强度等级：C25混凝土基础 含模板、钢筋制作安装 做法详见立杆式路灯大样图 |  | 7.34 | 763.83 | 5606.51
|  | 小 计 |  |  |  | 110570.42
|  | ∑人工费 |  |  |  | 5313.43
|  | ∑材料费 |  |  |  | 88277.29
|  | ∑机械费 |  |  |  | 3769.18
|  | ∑管理费 |  |  |  | 2903.73
|  | ∑利 润 |  |  |  | 1177.25
表-08
分部分项工程和单价措施项目清单与计价表
工程名称:德保县2025年第二批农村综合改革转移支付资金项目（燕峒乡） | [5 empty] | 第7页 共8页
序号 | 项目编码 | 项目名称及 项目特征描述 | 计量 单位 | 工程量 | 金额(元)
[5 empty] | 综合单价 | 合 价 | 其中： 暂估价
单价措施项目
小 计
∑人工费
∑材料费
∑机械费
∑管理费
∑利 润
|  | 合 计 |  |  |  | 110570.42
|  | ∑人工费 |  |  |  | 5313.43
|  | ∑材料费 |  |  |  | 88277.29
|  | ∑机械费 |  |  |  | 3769.18
|  | ∑管理费 |  |  |  | 2903.73
|  | ∑利 润 |  |  |  | 1177.25
|  | 标志碑 |  |  |  | 545
|  | 分部分项工程 |  |  |  | 545
29 | 030412007001 | 标志碑 标志碑正立面贴灰色大理石并刻上与项目有关的内容，具体由业主定。 | 个 | 1 | 545 | 545
|  | 小 计 |  |  |  | 545
∑人工费
|  | ∑材料费 |  |  |  | 500
∑机械费
∑管理费
∑利 润
单价措施项目
小 计
∑人工费
∑材料费
∑机械费
∑管理费
∑利 润
|  | 合 计 |  |  |  | 545
∑人工费
|  | ∑材料费 |  |  |  | 500
∑机械费
表-08
分部分项工程和单价措施项目清单与计价表
工程名称:德保县2025年第二批农村综合改革转移支付资金项目（燕峒乡） | [5 empty] | 第8页 共8页
序号 | 项目编码 | 项目名称及 项目特征描述 | 计量 单位 | 工程量 | 金额(元)
[5 empty] | 综合单价 | 合 价 | 其中： 暂估价
∑管理费
∑利 润
|  | 总 合 计 |  |  |  | 568923.18
|  | ∑人工费 |  |  |  | 27214.66
|  | ∑材料费 |  |  |  | 454586.61
|  | ∑机械费 |  |  |  | 19263.73
|  | ∑管理费 |  |  |  | 14859.24
|  | ∑利 润 |  |  |  | 6024.28
表-08

## 表-09工程量清单综合单价分析表
工程量清单综合单价分析表
工程名称:德保县2025年第二批农村综合改革转移支付资金项目（燕峒乡） | [9 empty] | 第1页 共9页
序号 | 项目编码 | 项目名称及项目 特征描述 | 单位 | 工程量 | 综合单价 (元) | 综合单价
[6 empty] | 人工费 | 材料费 | 机械费 | 管理费 | 利润 | 其中： 暂估价
燕峒乡燕峒村玉燕屯屯内亮化建设项目
分部分项工程
| 0304 | 电气设备安装工程
1 | 030412007001 | 立杆式太阳能路灯 1.6m高立杆式太阳能路灯，主灯悬挑长1.2米，仰角均为15°； 2.灯杆：采用优质Q235钢板经模压成型，灯杆表面热镀锌处理后表面聚脂粉体涂装；灯杆壁厚≥2.5mm； 3.灯具：60WLED金豆路灯头，压铸铝壳及钢化玻璃透光罩，灯罩防护等级IP65，维护系数0.6；发光效率:120lm/w以上。 4.太阳能电池组件：18V120W单晶硅太阳能板（规格；1200*670*30mm），配12V60AH磷酸铁锂电池，含10A太阳能智能控制器，太阳能板使用寿命长达10年，电池防水性能IP65； 5.内置配套连接电线及防雷接地装置； 6.喷漆。二维码铭牌（二维码内容包含：项目名称、建设内容及规模、路灯基本参数、设计单位、建设单位、监理单位、质保时间、举报电话（0776-3829353））在每盏杆高1.2米处喷码。在杆高1.3米处喷阿拉伯数字标识杆数。 7.质保期：产品质保期3年。 | 套 | 60 | 2900.12 | 93.35 | 2406.69 | 81.8 | 56.05 | 22.77
| B4-1839换 | 一般路灯安装 单臂悬挑灯 臂长（≤1.5m） | 10套 | 6.0 | 29001.18 | 933.53 | 24066.9 | 817.98 | 560.48 | 227.7
2 | 030412007002 | 壁挂式太阳能路灯 1.灯具：60WLED金豆路灯头，压铸铝壳及钢化玻璃透光罩，灯罩防护等级IP65，维护系数0.6； 2.太阳能电池组件：18V80W单晶硅太阳能板（规格；800*670*30mm），配12V40AH磷酸铁锂电池，含10A太阳能智能控制器，电池使用寿命长达10年，电池防水性能IP65； | 套 | 14 | 759.05 | 22.71 | 647.41 | 11.06 | 10.81 | 4.39
表－09
工程量清单综合单价分析表
工程名称:德保县2025年第二批农村综合改革转移支付资金项目（燕峒乡） | [9 empty] | 第2页 共9页
序号 | 项目编码 | 项目名称及项目 特征描述 | 单位 | 工程量 | 综合单价 (元) | 综合单价
[6 empty] | 人工费 | 材料费 | 机械费 | 管理费 | 利润 | 其中： 暂估价
3.φ65镀锌管主支架，φ38镀锌管支架；，壁厚≥2.5mm，延伸臂长1.2米。 4.30*60*2.5mm槽钢(膨胀钉)固定在居民房墙壁上； 5.质保期：产品质保期3年。
| B4-1834 | 一般路灯安装 抱箍式悬挑灯 单抱箍式单臂悬挑灯架安装 臂长（≤1.2） | 10套 | 1.4 | 7590.52 | 227.12 | 6474.14 | 110.56 | 108.06 | 43.9
立杆式路灯基础
3 | 桂030413016001 | 人工开挖混凝土路面 | ㎡ | 21.60 | 107.11 | 41.95 | 8.91 | 19.68 | 19.72 | 8.01
| B4-2094 | 人工、小型机械挖填沟槽、开挖路面 开挖路面 混凝土路面 小型机械开挖路面厚度（≤250mm） | 10㎡ | 2.160 | 1071.21 | 419.54 | 89.07 | 196.8 | 197.23 | 80.12
4 | 桂030413013001 | 人工开挖土方 1.土壤类别：三类土 2.挖土深度:600mm |  | 12.96 | 85.5 | 54.1 |  |  | 17.31 | 7.03
| B4-2079 | 人工、小型机械挖填沟槽、开挖路面 人工挖填沟槽 人工挖沟槽 一般土 | 10 | 1.296 | 854.99 | 540.96 |  |  | 173.11 | 70.32
5 | 010103002001 | 废方弃置 1.起始运距1km |  | 17.28 | 51.02 | 9.15 |  | 23.13 | 10.33 | 4.2
| B4-2090 | 人工、小型机械挖填沟槽、开挖路面 土方运输 人工装、自卸汽车运土方 运距≤1km | 100 | 0.1728 | 5101.98 | 915.36 |  | 2312.72 | 1032.99 | 419.65
6 | 桂010103003001 | 土（石）方运输增（减）m3·km 1.增运暂按2km，结算按实际运距调整 | ·km | 34.56 | 6.46 |  |  | 4.09 | 1.31 | 0.53
| B4-2092 | 人工、小型机械挖填沟槽、开挖路面 土方运输 自卸汽车运土方 每增加1km运距 | 1000 | 0.03456 | 6458.12 |  |  | 4086.12 | 1307.56 | 531.2
7 | 桂030413011001 | 路灯基础 尺寸：0.6*0.6*1m 混凝土强度等级：C25混凝土基础 含模板、钢筋制作安装 做法详见立杆式路灯大样图 |  | 12.96 | 764.2 | 139.86 | 423.04 | 52.5 | 61.17 | 24.53
| B4-2107换 | 路灯基础、接线手井 现浇式 C20混凝土基础 |  | 12.96 | 601.92 | 83.64 | 358.72 | 49.81 | 42.7 | 17.35
表－09
工程量清单综合单价分析表
工程名称:德保县2025年第二批农村综合改革转移支付资金项目（燕峒乡） | [9 empty] | 第3页 共9页
序号 | 项目编码 | 项目名称及项目 特征描述 | 单位 | 工程量 | 综合单价 (元) | 综合单价
[6 empty] | 人工费 | 材料费 | 机械费 | 管理费 | 利润 | 其中： 暂估价
| B4-2109 | 路灯基础、接线手井 现浇式 钢筋制作安装 >φ10 | t | 0.571 | 1517.48 | 887.21 | 17.27 | 61 | 303.43 | 123.27
| A-5-356换 | 铁件 预埋铁件 | t | 0.147 | 8413.37 | 1510.5 | 5603.99 |  | 450.13 | 154.07
燕峒乡城屯村百合屯屯内亮化建设项目
分部分项工程
| 0304 | 电气设备安装工程
8 | 030412007001 | 立杆式太阳能路灯 1.6m高立杆式太阳能路灯，主灯悬挑长1.2米，仰角均为15°； 2.灯杆：采用优质Q235钢板经模压成型，灯杆表面热镀锌处理后表面聚脂粉体涂装；灯杆壁厚≥2.5mm； 3.灯具：60WLED金豆路灯头，压铸铝壳及钢化玻璃透光罩，灯罩防护等级IP65，维护系数0.6；发光效率:120lm/w以上。 4.太阳能电池组件：18V120W单晶硅太阳能板（规格；1200*670*30mm），配12V60AH磷酸铁锂电池，含10A太阳能智能控制器，太阳能板使用寿命长达10年，电池防水性能IP65； 5.内置配套连接电线及防雷接地装置； 6.喷漆。二维码铭牌（二维码内容包含：项目名称、建设内容及规模、路灯基本参数、设计单位、建设单位、监理单位、质保时间、举报电话（0776-3829353））在每盏杆高1.2米处喷码。在杆高1.3米处喷阿拉伯数字标识杆数。 7.质保期：产品质保期3年。 | 套 | 41 | 2900.12 | 93.35 | 2406.69 | 81.8 | 56.05 | 22.77
| B4-1839换 | 一般路灯安装 单臂悬挑灯 臂长（≤1.5m） | 10套 | 4.1 | 29001.18 | 933.53 | 24066.9 | 817.98 | 560.48 | 227.7
9 | 030412007002 | 壁挂式太阳能路灯 1.灯具：60WLED金豆路灯头，压铸铝壳及钢化玻璃透光罩，灯罩防护等级IP65，维护系数0.6； | 套 | 13 | 759.05 | 22.71 | 647.41 | 11.06 | 10.81 | 4.39
表－09
工程量清单综合单价分析表
工程名称:德保县2025年第二批农村综合改革转移支付资金项目（燕峒乡） | [9 empty] | 第4页 共9页
序号 | 项目编码 | 项目名称及项目 特征描述 | 单位 | 工程量 | 综合单价 (元) | 综合单价
[6 empty] | 人工费 | 材料费 | 机械费 | 管理费 | 利润 | 其中： 暂估价
2.太阳能电池组件：18V80W单晶硅太阳能板（规格；800*670*30mm），配12V40AH磷酸铁锂电池，含10A太阳能智能控制器，电池使用寿命长达10年，电池防水性能IP65； 3.φ65镀锌管主支架，φ38镀锌管支架；，壁厚≥2.5mm，延伸臂长1.2米。 4.30*60*2.5mm槽钢(膨胀钉)固定在居民房墙壁上； 5.质保期：产品质保期3年。
| B4-1834 | 一般路灯安装 抱箍式悬挑灯 单抱箍式单臂悬挑灯架安装 臂长（≤1.2） | 10套 | 1.3 | 7590.52 | 227.12 | 6474.14 | 110.56 | 108.06 | 43.9
立杆式路灯基础
10 | 桂030413016001 | 人工开挖混凝土路面 | ㎡ | 14.76 | 107.11 | 41.95 | 8.91 | 19.68 | 19.72 | 8.01
| B4-2094 | 人工、小型机械挖填沟槽、开挖路面 开挖路面 混凝土路面 小型机械开挖路面厚度（≤250mm） | 10㎡ | 1.476 | 1071.21 | 419.54 | 89.07 | 196.8 | 197.23 | 80.12
11 | 桂030413013001 | 人工开挖土方 1.土壤类别：三类土 2.挖土深度:600mm |  | 8.86 | 85.5 | 54.1 |  |  | 17.31 | 7.03
| B4-2079 | 人工、小型机械挖填沟槽、开挖路面 人工挖填沟槽 人工挖沟槽 一般土 | 10 | 0.886 | 854.99 | 540.96 |  |  | 173.11 | 70.32
12 | 010103002001 | 废方弃置 1.起始运距1km |  | 11.81 | 51.02 | 9.15 |  | 23.13 | 10.33 | 4.2
| B4-2090 | 人工、小型机械挖填沟槽、开挖路面 土方运输 人工装、自卸汽车运土方 运距≤1km | 100 | 0.1181 | 5101.98 | 915.36 |  | 2312.72 | 1032.99 | 419.65
13 | 桂010103003001 | 土（石）方运输增（减）m3·km 1.增运暂按2km，结算按实际运距调整 | ·km | 23.62 | 6.46 |  |  | 4.09 | 1.31 | 0.53
| B4-2092 | 人工、小型机械挖填沟槽、开挖路面 土方运输 自卸汽车运土方 每增加1km运距 | 1000 | 0.02362 | 6458.12 |  |  | 4086.12 | 1307.56 | 531.2
14 | 桂030413011001 | 路灯基础 尺寸：0.6*0.6*1m 混凝土强度等级：C25混凝土基础 含模板、钢筋制作安装 |  | 8.86 | 764.62 | 139.91 | 423.36 | 52.5 | 61.19 | 24.53
表－09
工程量清单综合单价分析表
工程名称:德保县2025年第二批农村综合改革转移支付资金项目（燕峒乡） | [9 empty] | 第5页 共9页
序号 | 项目编码 | 项目名称及项目 特征描述 | 单位 | 工程量 | 综合单价 (元) | 综合单价
[6 empty] | 人工费 | 材料费 | 机械费 | 管理费 | 利润 | 其中： 暂估价
做法详见立杆式路灯大样图
| B4-2107换 | 路灯基础、接线手井 现浇式 C20混凝土基础 |  | 8.86 | 601.92 | 83.64 | 358.72 | 49.81 | 42.7 | 17.35
| B4-2109 | 路灯基础、接线手井 现浇式 钢筋制作安装 >φ10 | t | 0.390 | 1517.48 | 887.21 | 17.27 | 61 | 303.43 | 123.27
| A-5-356换 | 铁件 预埋铁件 | t | 0.101 | 8413.37 | 1510.5 | 5603.99 |  | 450.13 | 154.07
燕峒乡兴旺村陇果屯屯内亮化建设项目
分部分项工程
| 0304 | 电气设备安装工程
15 | 030412007001 | 立杆式太阳能路灯 1.6m高立杆式太阳能路灯，主灯悬挑长1.2米，仰角均为15°； 2.灯杆：采用优质Q235钢板经模压成型，灯杆表面热镀锌处理后表面聚脂粉体涂装；灯杆壁厚≥2.5mm； 3.灯具：60WLED金豆路灯头，压铸铝壳及钢化玻璃透光罩，灯罩防护等级IP65，维护系数0.6；发光效率:120lm/w以上。 4.太阳能电池组件：18V120W单晶硅太阳能板（规格；1200*670*30mm），配12V60AH磷酸铁锂电池，含10A太阳能智能控制器，太阳能板使用寿命长达10年，电池防水性能IP65； 5.内置配套连接电线及防雷接地装置； 6.喷漆。二维码铭牌（二维码内容包含：项目名称、建设内容及规模、路灯基本参数、设计单位、建设单位、监理单位、质保时间、举报电话（0776-3829353））在每盏杆高1.2米处喷码。在杆高1.3米处喷阿拉伯数字标识杆数。 7.质保期：产品质保期3年。 | 套 | 38 | 2900.12 | 93.35 | 2406.69 | 81.8 | 56.05 | 22.77
| B4-1839换 | 一般路灯安装 单臂悬挑灯 臂长（≤1.5m） | 10套 | 3.8 | 29001.18 | 933.53 | 24066.9 | 817.98 | 560.48 | 227.7
16 | 030412007002 | 壁挂式太阳能路灯 | 套 | 1 | 759.05 | 22.71 | 647.41 | 11.06 | 10.81 | 4.39
表－09
工程量清单综合单价分析表
工程名称:德保县2025年第二批农村综合改革转移支付资金项目（燕峒乡） | [9 empty] | 第6页 共9页
序号 | 项目编码 | 项目名称及项目 特征描述 | 单位 | 工程量 | 综合单价 (元) | 综合单价
[6 empty] | 人工费 | 材料费 | 机械费 | 管理费 | 利润 | 其中： 暂估价
1.灯具：60WLED金豆路灯头，压铸铝壳及钢化玻璃透光罩，灯罩防护等级IP65，维护系数0.6； 2.太阳能电池组件：18V80W单晶硅太阳能板（规格；800*670*30mm），配12V40AH磷酸铁锂电池，含10A太阳能智能控制器，电池使用寿命长达10年，电池防水性能IP65； 3.φ65镀锌管主支架，φ38镀锌管支架；，壁厚≥2.5mm，延伸臂长1.2米。 4.30*60*2.5mm槽钢(膨胀钉)固定在居民房墙壁上； 5.质保期：产品质保期3年。
| B4-1834 | 一般路灯安装 抱箍式悬挑灯 单抱箍式单臂悬挑灯架安装 臂长（≤1.2） | 10套 | 0.1 | 7590.52 | 227.12 | 6474.14 | 110.56 | 108.06 | 43.9
立杆式路灯基础
17 | 桂030413016001 | 人工开挖混凝土路面 | ㎡ | 13.68 | 107.12 | 41.95 | 8.91 | 19.68 | 19.72 | 8.01
| B4-2094 | 人工、小型机械挖填沟槽、开挖路面 开挖路面 混凝土路面 小型机械开挖路面厚度（≤250mm） | 10㎡ | 1.368 | 1071.21 | 419.54 | 89.07 | 196.8 | 197.23 | 80.12
18 | 桂030413013001 | 人工开挖土方 1.土壤类别：三类土 2.挖土深度:600mm |  | 8.21 | 85.5 | 54.1 |  |  | 17.31 | 7.03
| B4-2079 | 人工、小型机械挖填沟槽、开挖路面 人工挖填沟槽 人工挖沟槽 一般土 | 10 | 0.821 | 854.99 | 540.96 |  |  | 173.11 | 70.32
19 | 010103002001 | 废方弃置 1.起始运距1km |  | 10.94 | 51.02 | 9.15 |  | 23.13 | 10.33 | 4.2
| B4-2090 | 人工、小型机械挖填沟槽、开挖路面 土方运输 人工装、自卸汽车运土方 运距≤1km | 100 | 0.1094 | 5101.98 | 915.36 |  | 2312.72 | 1032.99 | 419.65
20 | 桂010103003001 | 土（石）方运输增（减）m3·km 1.增运暂按2km，结算按实际运距调整 | ·km | 21.89 | 6.46 |  |  | 4.09 | 1.31 | 0.53
| B4-2092 | 人工、小型机械挖填沟槽、开挖路面 土方运输 自卸汽车运土方 每增加1km运距 | 1000 | 0.02189 | 6458.12 |  |  | 4086.12 | 1307.56 | 531.2
21 | 桂030413011001 | 路灯基础 尺寸：0.6*0.6*1m |  | 8.21 | 763.95 | 139.76 | 422.96 | 52.49 | 61.14 | 24.52
表－09
工程量清单综合单价分析表
工程名称:德保县2025年第二批农村综合改革转移支付资金项目（燕峒乡） | [9 empty] | 第7页 共9页
序号 | 项目编码 | 项目名称及项目 特征描述 | 单位 | 工程量 | 综合单价 (元) | 综合单价
[6 empty] | 人工费 | 材料费 | 机械费 | 管理费 | 利润 | 其中： 暂估价
混凝土强度等级：C25混凝土基础 含模板、钢筋制作安装 做法详见立杆式路灯大样图
| B4-2107换 | 路灯基础、接线手井 现浇式 C20混凝土基础 |  | 8.21 | 601.92 | 83.64 | 358.72 | 49.81 | 42.7 | 17.35
| B4-2109 | 路灯基础、接线手井 现浇式 钢筋制作安装 >φ10 | t | 0.361 | 1517.48 | 887.21 | 17.27 | 61 | 303.43 | 123.27
| A-5-356换 | 铁件 预埋铁件 | t | 0.093 | 8413.37 | 1510.5 | 5603.99 |  | 450.13 | 154.07
燕峒乡兴旺村上叫屯屯内亮化建设项目
分部分项工程
| 0304 | 电气设备安装工程
22 | 030412007001 | 立杆式太阳能路灯 1.6m高立杆式太阳能路灯，主灯悬挑长1.2米，仰角均为15°； 2.灯杆：采用优质Q235钢板经模压成型，灯杆表面热镀锌处理后表面聚脂粉体涂装；灯杆壁厚≥2.5mm； 3.灯具：60WLED金豆路灯头，压铸铝壳及钢化玻璃透光罩，灯罩防护等级IP65，维护系数0.6；发光效率:120lm/w以上。 4.太阳能电池组件：18V120W单晶硅太阳能板（规格；1200*670*30mm），配12V60AH磷酸铁锂电池，含10A太阳能智能控制器，太阳能板使用寿命长达10年，电池防水性能IP65； 5.内置配套连接电线及防雷接地装置； 6.喷漆。二维码铭牌（二维码内容包含：项目名称、建设内容及规模、路灯基本参数、设计单位、建设单位、监理单位、质保时间、举报电话（0776-3829353））在每盏杆高1.2米处喷码。在杆高1.3米处喷阿拉伯数字标识杆数。 7.质保期：产品质保期3年。 | 套 | 34 | 2900.12 | 93.35 | 2406.69 | 81.8 | 56.05 | 22.77
| B4-1839换 | 一般路灯安装 单臂悬挑灯 臂长（≤1.5m） | 10套 | 3.4 | 29001.18 | 933.53 | 24066.9 | 817.98 | 560.48 | 227.7
表－09
工程量清单综合单价分析表
工程名称:德保县2025年第二批农村综合改革转移支付资金项目（燕峒乡） | [9 empty] | 第8页 共9页
序号 | 项目编码 | 项目名称及项目 特征描述 | 单位 | 工程量 | 综合单价 (元) | 综合单价
[6 empty] | 人工费 | 材料费 | 机械费 | 管理费 | 利润 | 其中： 暂估价
23 | 030412007002 | 壁挂式太阳能路灯 1.灯具：60WLED金豆路灯头，压铸铝壳及钢化玻璃透光罩，灯罩防护等级IP65，维护系数0.6； 2.太阳能电池组件：18V80W单晶硅太阳能板（规格；800*670*30mm），配12V40AH磷酸铁锂电池，含10A太阳能智能控制器，电池使用寿命长达10年，电池防水性能IP65； 3.φ65镀锌管主支架，φ38镀锌管支架；，壁厚≥2.5mm，延伸臂长1.2米。 4.30*60*2.5mm槽钢(膨胀钉)固定在居民房墙壁上； 5.质保期：产品质保期3年。 | 套 | 5 | 759.05 | 22.71 | 647.41 | 11.06 | 10.81 | 4.39
| B4-1834 | 一般路灯安装 抱箍式悬挑灯 单抱箍式单臂悬挑灯架安装 臂长（≤1.2） | 10套 | 0.5 | 7590.52 | 227.12 | 6474.14 | 110.56 | 108.06 | 43.9
立杆式路灯基础
24 | 桂030413016001 | 人工开挖混凝土路面 | ㎡ | 12.24 | 107.11 | 41.95 | 8.91 | 19.68 | 19.72 | 8.01
| B4-2094 | 人工、小型机械挖填沟槽、开挖路面 开挖路面 混凝土路面 小型机械开挖路面厚度（≤250mm） | 10㎡ | 1.224 | 1071.21 | 419.54 | 89.07 | 196.8 | 197.23 | 80.12
25 | 桂030413013001 | 人工开挖土方 1.土壤类别：三类土 2.挖土深度:600mm |  | 7.34 | 85.5 | 54.1 |  |  | 17.31 | 7.03
| B4-2079 | 人工、小型机械挖填沟槽、开挖路面 人工挖填沟槽 人工挖沟槽 一般土 | 10 | 0.734 | 854.99 | 540.96 |  |  | 173.11 | 70.32
26 | 010103002001 | 废方弃置 1.起始运距1km |  | 9.79 | 51.02 | 9.15 |  | 23.13 | 10.33 | 4.2
| B4-2090 | 人工、小型机械挖填沟槽、开挖路面 土方运输 人工装、自卸汽车运土方 运距≤1km | 100 | 0.0979 | 5101.98 | 915.36 |  | 2312.72 | 1032.99 | 419.65
27 | 桂010103003001 | 土（石）方运输增（减）m3·km 1.增运暂按2km，结算按实际运距调整 | ·km | 19.58 | 6.46 |  |  | 4.09 | 1.31 | 0.53
| B4-2092 | 人工、小型机械挖填沟槽、开挖路面 土方运输 自卸汽车运土方 每增加1km运距 | 1000 | 0.01958 | 6458.12 |  |  | 4086.12 | 1307.56 | 531.2
表－09
工程量清单综合单价分析表
工程名称:德保县2025年第二批农村综合改革转移支付资金项目（燕峒乡） | [9 empty] | 第9页 共9页
序号 | 项目编码 | 项目名称及项目 特征描述 | 单位 | 工程量 | 综合单价 (元) | 综合单价
[6 empty] | 人工费 | 材料费 | 机械费 | 管理费 | 利润 | 其中： 暂估价
28 | 桂030413011001 | 路灯基础 尺寸：0.6*0.6*1m 混凝土强度等级：C25混凝土基础 含模板、钢筋制作安装 做法详见立杆式路灯大样图 |  | 7.34 | 763.83 | 139.76 | 422.85 | 52.49 | 61.14 | 24.52
| B4-2107换 | 路灯基础、接线手井 现浇式 C20混凝土基础 |  | 7.34 | 601.92 | 83.64 | 358.72 | 49.81 | 42.7 | 17.35
| B4-2109 | 路灯基础、接线手井 现浇式 钢筋制作安装 >φ10 | t | 0.323 | 1517.48 | 887.21 | 17.27 | 61 | 303.43 | 123.27
| A-5-356换 | 铁件 预埋铁件 | t | 0.083 | 8413.37 | 1510.5 | 5603.99 |  | 450.13 | 154.07
标志碑
分部分项工程
29 | 030412007001 | 标志碑 标志碑正立面贴灰色大理石并刻上与项目有关的内容，具体由业主定。 | 个 | 1 | 545 |  | 500
| B- | 标志碑 | 个 | 1 | 545 |  | 500
表－09

## 表-11总价措施项目清单与计价表
总价措施项目清单与计价表
工程名称:德保县2025年第二批农村综合改革转移支付资金项目（燕峒乡） |  |  |  |  | 第1页 共2页
序 号 | 项目编码 | 项 目 名 称 | 计 算 基 础 | 费 率(%) 或标准 | 金 额(元) | 备注
|  | 燕峒乡燕峒村玉燕屯屯内亮化建设项目 |  |  | 2738.04
一 |  | 2023给排水、燃气、电气、通风空调、消防、建筑智能、通信、自控仪表工程一般计税法 |  |  | 2738.04
1 | 桂031401001001 | 安全文明施工费 | ∑分部分项及单价措施费定额(人工费+机械费) (9496.90+6709.37)*11% | 11 | 1943.13
2 | 桂031401002001 | 检验试验配合费 | ∑分部分项及单价措施费定额(人工费+机械费) (9496.90+6709.37)*0.5% | 0.5 | 88.32
3 | 桂031401003001 | 雨季施工增加费 | ∑分部分项及单价措施费定额(人工费+机械费) (9496.90+6709.37)*4% | 4 | 706.59
|  | 燕峒乡城屯村百合屯屯内亮化建设项目 |  |  | 1890.85
一 |  | 2023给排水、燃气、电气、通风空调、消防、建筑智能、通信、自控仪表工程一般计税法 |  |  | 1890.85
1 | 桂031401001001 | 安全文明施工费 | ∑分部分项及单价措施费定额(人工费+机械费) (6568.75+4622.99)*11% | 11 | 1341.89
2 | 桂031401002001 | 检验试验配合费 | ∑分部分项及单价措施费定额(人工费+机械费) (6568.75+4622.99)*0.5% | 0.5 | 61
3 | 桂031401003001 | 雨季施工增加费 | ∑分部分项及单价措施费定额(人工费+机械费) (6568.75+4622.99)*4% | 4 | 487.96
|  | 燕峒乡兴旺村陇果屯屯内亮化建设项目 |  |  | 1689.12
一 |  | 2023给排水、燃气、电气、通风空调、消防、建筑智能、通信、自控仪表工程一般计税法 |  |  | 1689.12
1 | 桂031401001001 | 安全文明施工费 | ∑分部分项及单价措施费定额(人工费+机械费) (5835.58+4162.19)*11% | 11 | 1198.73
2 | 桂031401002001 | 检验试验配合费 | ∑分部分项及单价措施费定额(人工费+机械费) (5835.58+4162.19)*0.5% | 0.5 | 54.49
3 | 桂031401003001 | 雨季施工增加费 | ∑分部分项及单价措施费定额(人工费+机械费) (5835.58+4162.19)*4% | 4 | 435.9
|  | 燕峒乡兴旺村上叫屯屯内亮化建设项目 |  |  | 1534.51
一 |  | 2023给排水、燃气、电气、通风空调、消防、建筑智能、通信、自控仪表工程一般计税法 |  |  | 1534.51
1 | 桂031401001001 | 安全文明施工费 | ∑分部分项及单价措施费定额(人工费+机械费) (5313.43+3769.18)*11% | 11 | 1089.01
注：以项计算的总价措施，无“计算基础”和“费率”的数值，可只填“金额”数值， 但应在备注栏说明施工方案出处或计算方式。
表-11
总价措施项目清单与计价表
工程名称:德保县2025年第二批农村综合改革转移支付资金项目（燕峒乡） |  |  |  |  | 第2页 共2页
序 号 | 项目编码 | 项 目 名 称 | 计 算 基 础 | 费 率(%) 或标准 | 金 额(元) | 备注
2 | 桂031401002001 | 检验试验配合费 | ∑分部分项及单价措施费定额(人工费+机械费) (5313.43+3769.18)*0.5% | 0.5 | 49.5
3 | 桂031401003001 | 雨季施工增加费 | ∑分部分项及单价措施费定额(人工费+机械费) (5313.43+3769.18)*4% | 4 | 396
|  | 合 计 |  |  | 7852.52
注：以项计算的总价措施，无“计算基础”和“费率”的数值，可只填“金额”数值， 但应在备注栏说明施工方案出处或计算方式。
表-11

## 表-12其他项目清单与计价汇总表
其他项目清单与计价汇总表
工程名称:德保县2025年第二批农村综合改革转移支付资金项目（燕峒乡） |  | 第1页 共2页
序号 | 项目名称 | 金额（元） | 备注
| 燕峒乡燕峒村玉燕屯屯内亮化建设项目 | 403.61
一 | 2023给排水、燃气、电气、通风空调、消防、建筑智能、通信、自控仪表工程一般计税法 | 403.61
1 | 暂列金额 |  | 明细详见表-11-1
2 | 材料暂估价 |  | 明细详见表-11-2
3 | 专业工程暂估价 |  | 明细详见表-11-3
4 | 安全生产责任保险费暂估价 | 403.61 | 分部分项工程费及措施项目费
5 | 计日工 |  | 明细详见表-11-4
6 | 总承包服务费 |  | 明细详见表-11-5
| 燕峒乡城屯村百合屯屯内亮化建设项目 | 281.06
一 | 2023给排水、燃气、电气、通风空调、消防、建筑智能、通信、自控仪表工程一般计税法 | 281.06
1 | 暂列金额 |  | 明细详见表-11-1
2 | 材料暂估价 |  | 明细详见表-11-2
3 | 专业工程暂估价 |  | 明细详见表-11-3
4 | 安全生产责任保险费暂估价 | 281.06 | 分部分项工程费及措施项目费
5 | 计日工 |  | 明细详见表-11-4
6 | 总承包服务费 |  | 明细详见表-11-5
| 燕峒乡兴旺村陇果屯屯内亮化建设项目 | 243.58
一 | 2023给排水、燃气、电气、通风空调、消防、建筑智能、通信、自控仪表工程一般计税法 | 243.58
1 | 暂列金额 |  | 明细详见表-11-1
2 | 材料暂估价 |  | 明细详见表-11-2
3 | 专业工程暂估价 |  | 明细详见表-11-3
4 | 安全生产责任保险费暂估价 | 243.58 | 分部分项工程费及措施项目费
5 | 计日工 |  | 明细详见表-11-4
6 | 总承包服务费 |  | 明细详见表-11-5
| 燕峒乡兴旺村上叫屯屯内亮化建设项目 | 224.21
一 | 2023给排水、燃气、电气、通风空调、消防、建筑智能、通信、自控仪表工程一般计税法 | 224.21
1 | 暂列金额 |  | 明细详见表-11-1
2 | 材料暂估价 |  | 明细详见表-11-2
3 | 专业工程暂估价 |  | 明细详见表-11-3
4 | 安全生产责任保险费暂估价 | 224.21 | 分部分项工程费及措施项目费
5 | 计日工 |  | 明细详见表-11-4
6 | 总承包服务费 |  | 明细详见表-11-5
注:材料暂估单价进入清单项目综合单价，此处不汇总。
表－12
其他项目清单与计价汇总表
工程名称:德保县2025年第二批农村综合改革转移支付资金项目（燕峒乡） |  | 第2页 共2页
序号 | 项目名称 | 金额（元） | 备注
| 标志碑 | 1.09
一 | 2023给排水、燃气、电气、通风空调、消防、建筑智能、通信、自控仪表工程一般计税法 | 1.09
1 | 暂列金额 |  | 明细详见表-11-1
2 | 材料暂估价 |  | 明细详见表-11-2
3 | 专业工程暂估价 |  | 明细详见表-11-3
4 | 安全生产责任保险费暂估价 | 1.09 | 分部分项工程费及措施项目费
5 | 计日工 |  | 明细详见表-11-4
6 | 总承包服务费 |  | 明细详见表-11-5
| 合 计 | 1153.55
注:材料暂估单价进入清单项目综合单价，此处不汇总。
表－12

## 主要材料及价格表全部工料机
主要材料及价格表
工程名称:德保县2025年第二批农村综合改革转移支付资金项目（燕峒乡） |  |  |  | 第1页 共2页
序号 | 材料编码 | 项目名称及规格、型号等特殊要求 | 单位 | 数量 | 单价（元）
1 |  | ◆人工◆
2 | 000502000 | 2023安装人工费 | 元 | 26575.147 | 1
3 | 002401000 | 建筑装饰人工 | 元 | 640.454 | 1
4 |  | ◆材料◆
5 | 010310001 | 镀锌铁丝(综合) | kg | 4.853 | 4.6
6 | 011504001 | 六角空心钢(综合) | kg | 0.605 | 4.16
7 | 030183001 | 铁钉(综合) | kg | 4.111 | 5.31
8 | 031338002 | 合金钢钻头一字型 | 个 | 0.374 | 45.1
9 | 031345010 | 切割机刀片 | 片 | 2.242 | 234.69
10 | 032116004.1 | 预埋铁件 | kg | 428.24 | 5.49
11 | 043104004.1 | 预拌普通混凝土 C25 |  | 39.239 | 325.24
12 | 050306001 | 周转板枋材 |  | 0.187 | 920.35
13 | 172706002 | 高压胶管 Φ25 | m | 0.031 | 23.1
14 | 270101005 | 飞保险(羊角熔断器) 10A | 个 | 33.99 | 2.65
15 | 292113001 | 镀锌大灯抱箍压板 | 副 | 33.33 | 12.57
16 | 292114001 | 直脚3＃ | 个 | 67.98 | 5.13
17 | 341508001 | 其他材料费 | 元 | 27.836 | 0.9
18 | 341508006 | 其他材料费 | 元 | 82.846 | 0.9
19 | 350102003 | 组合钢模板 | kg | 38.864 | 5.31
20 | 350201001 | 模板钢支撑 | kg | 34.007 | 5.75
21 | 350203001 | 零星卡具 | kg | 9.343 | 4.07
22 | 370905008 | 钢垫板 2.5～5mm | kg | 86.5 | 3.22
23 | B-C.1 | 标志碑 材料费 | 个 | 1 | 500
24 |  | ◆主材◆
25 | 253301001.1 | 立杆式太阳能路灯 | 套 | 174.73 | 2381
26 | Z010902002.1 | 圆钢HPB300 10以上(综合) | t | 1.677 | 3.36
27 | Z2811340039.1 | 壁挂式太阳能路灯 | 套 | 33.33 | 615
28 |  | ◆机械台班组成◆
29 | 000502002 | 2023安装机械第一类费用 | 元 | 968.281 | 1
30 | 002401001 | 机械台班人工费 | 元 | 8170.4 | 1
31 | 140301004 | 国V汽油 92# | kg | 401.416 | 8.85
32 | 140301004.2 | 国V汽油 92# | kg | 7.618 | 8.85
33 | 140304001 | 轻柴油 0# | kg | 280.3 | 7.02
34 | 341103001 | 电 | kW·h | 1110.236 | 0.73
35 | 994701004 | 折旧费 | 元 | 1416.479 | 1
36 | 994701005 | 检修费 | 元 | 512.474 | 1
37 | 994701006 | 维护费 | 元 | 1341.041 | 1
主要材料及价格表
工程名称:德保县2025年第二批农村综合改革转移支付资金项目（燕峒乡） |  |  |  | 第2页 共2页
序号 | 材料编码 | 项目名称及规格、型号等特殊要求 | 单位 | 数量 | 单价（元）
38 | 994701007 | 安拆及场外运输费 | 元 | 219.11 | 1
39 | 994701008 | 其他费 | 元 | 236.626 | 1
40 |  | ◆机械◆
41 | 990704004 | 载重汽车 装载质量4t | 台班 | 6.15 | 552.81
42 | 990705003 | 自卸汽车 装载质量4.5t | 台班 | 2.458 | 634.49
43 | 990706001 | 机动翻斗车 装载质量1t | 台班 | 4.821 | 322.38
44 | 990903002 | 汽车式起重机 提升质量8t | 台班 | 8.837 | 760.9
45 | 991316001 | 混凝土切缝机 功率7.5KW | 台班 | 7.287 | 29.28
46 | 991701002 | 钢筋调直机 直径40mm | 台班 | 0.21 | 38.94
47 | 991702001 | 钢筋切断机 直径40mm | 台班 | 0.164 | 39.25
48 | 991703001 | 钢筋弯曲机 直径40mm | 台班 | 0.21 | 22.76
49 | 992501002 | 交流电弧焊机 容量30kV·A | 台班 | 0.839 | 74.79
50 | 992509003 | 对焊机 容量75kV·A | 台班 | 0.164 | 110.41
51 | 993302002 | 手持式风动凿岩机 | 台班 | 14.449 | 11.61
52 | 993701001 | 高架车 9m | 台班 | 8.65 | 543.37
53 | 994301003 | 电动空气压缩机 排气量3/min | 台班 | 7.225 | 116.9
54 |  | 合 计

## 表-02建设项目建筑安装工程费汇总表
建设项目建筑安装工程费汇总表 （适用于单价合同）
工程名称:德保县2025年第二批农村综合改革转移支付资金项目（燕峒乡） |  |  | 第1页 共1页
序号 | 单项工程名称 | 金额(元) | 其中:(元)
|  |  | 暂估价 | 安全文明施工费
1.1 | 德保县2025年第二批农村综合改革转移支付资金项目（燕峒乡） | 577929.25 | 1153.55 | 5572.76
| 建筑安装工程费合计 | 577929.25 | 1153.55 | 5572.76
表-02

## 表-03单项工程建筑安装工程费汇总表
单项工程建筑安装工程费汇总表 （适用于单价合同）
工程名称:德保县2025年第二批农村综合改革转移支付资金项目（燕峒乡） |  |  | 第1页 共1页
序号 | 单位工程名称 | 金额(元) | 其中:(元)
|  |  | 暂估价 | 安全文明施工费
1.1.1 | 燕峒乡燕峒村玉燕屯屯内亮化建设项目 | 202206.13 | 403.61 | 1943.13
1.1.2 | 燕峒乡城屯村百合屯屯内亮化建设项目 | 140812.62 | 281.06 | 1341.89
1.1.3 | 燕峒乡兴旺村陇果屯屯内亮化建设项目 | 122035.27 | 243.58 | 1198.73
1.1.4 | 燕峒乡兴旺村上叫屯屯内亮化建设项目 | 112329.14 | 224.21 | 1089.01
1.1.5 | 标志碑 | 546.09 | 1.09
| 建筑安装工程费合计 | 577929.25 | 1153.55 | 5572.76
表-03

## 表-04单位工程建筑安装工程费汇总表
单位工程建筑安装工程费汇总表 （适用于单价合同）
工程名称:德保县2025年第二批农村综合改革转移支付资金项目（燕峒乡） |  | 第1页 共3页
序号 | 汇总内容 | 金额(元) | 备注
| 燕峒乡燕峒村玉燕屯屯内亮化建设项目 | 202206.13
一 | 2023给排水、燃气、电气、通风空调、消防、建筑智能、通信、自控仪表工程一般计税法 | 202206.13
1 | 分部分项工程和单价措施项目费用合计 | 199064.48
1.1 | 其中:材料暂估价
2 | 总价措施项目费用合计 | 2738.04
2.1 | 其中：安全文明施工费 | 1943.13
3 | 其他项目费用合计 | 403.61
4 | 建筑安装工程费合计 | 202206.13
| 工程总价 | 202206.13
1 | 分部分项工程和单价措施项目费用合计 | 199064.48
1.1 | 其中:材料暂估价
2 | 总价措施项目费用合计 | 2738.04
2.1 | 其中：安全文明施工费 | 1943.13
3 | 其他项目费用合计 | 403.61
4 | 建筑安装工程费合计 | 202206.13
| 燕峒乡城屯村百合屯屯内亮化建设项目 | 140812.62
一 | 2023给排水、燃气、电气、通风空调、消防、建筑智能、通信、自控仪表工程一般计税法 | 140812.62
1 | 分部分项工程和单价措施项目费用合计 | 138640.71
1.1 | 其中:材料暂估价
2 | 总价措施项目费用合计 | 1890.85
2.1 | 其中：安全文明施工费 | 1341.89
3 | 其他项目费用合计 | 281.06
4 | 建筑安装工程费合计 | 140812.62
| 工程总价 | 140812.62
1 | 分部分项工程和单价措施项目费用合计 | 138640.71
1.1 | 其中:材料暂估价
2 | 总价措施项目费用合计 | 1890.85
2.1 | 其中：安全文明施工费 | 1341.89
3 | 其他项目费用合计 | 281.06
4 | 建筑安装工程费合计 | 140812.62
| 燕峒乡兴旺村陇果屯屯内亮化建设项目 | 122035.27
一 | 2023给排水、燃气、电气、通风空调、消防、建筑智能、通信、自控仪表工程一般计税法 | 122035.27
1 | 分部分项工程和单价措施项目费用合计 | 120102.57
1.1 | 其中:材料暂估价
2 | 总价措施项目费用合计 | 1689.12
表-04
单位工程建筑安装工程费汇总表 （适用于单价合同）
工程名称:德保县2025年第二批农村综合改革转移支付资金项目（燕峒乡） |  | 第2页 共3页
序号 | 汇总内容 | 金额(元) | 备注
2.1 | 其中：安全文明施工费 | 1198.73
3 | 其他项目费用合计 | 243.58
4 | 建筑安装工程费合计 | 122035.27
| 工程总价 | 122035.27
1 | 分部分项工程和单价措施项目费用合计 | 120102.57
1.1 | 其中:材料暂估价
2 | 总价措施项目费用合计 | 1689.12
2.1 | 其中：安全文明施工费 | 1198.73
3 | 其他项目费用合计 | 243.58
4 | 建筑安装工程费合计 | 122035.27
| 燕峒乡兴旺村上叫屯屯内亮化建设项目 | 112329.14
一 | 2023给排水、燃气、电气、通风空调、消防、建筑智能、通信、自控仪表工程一般计税法 | 112329.14
1 | 分部分项工程和单价措施项目费用合计 | 110570.42
1.1 | 其中:材料暂估价
2 | 总价措施项目费用合计 | 1534.51
2.1 | 其中：安全文明施工费 | 1089.01
3 | 其他项目费用合计 | 224.21
4 | 建筑安装工程费合计 | 112329.14
| 工程总价 | 112329.14
1 | 分部分项工程和单价措施项目费用合计 | 110570.42
1.1 | 其中:材料暂估价
2 | 总价措施项目费用合计 | 1534.51
2.1 | 其中：安全文明施工费 | 1089.01
3 | 其他项目费用合计 | 224.21
4 | 建筑安装工程费合计 | 112329.14
| 标志碑 | 546.09
一 | 2023给排水、燃气、电气、通风空调、消防、建筑智能、通信、自控仪表工程一般计税法 | 546.09
1 | 分部分项工程和单价措施项目费用合计 | 545
1.1 | 其中:材料暂估价
2 | 总价措施项目费用合计
2.1 | 其中：安全文明施工费
3 | 其他项目费用合计 | 1.09
4 | 建筑安装工程费合计 | 546.09
| 工程总价 | 546.09
1 | 分部分项工程和单价措施项目费用合计 | 545
表-04
单位工程建筑安装工程费汇总表 （适用于单价合同）
工程名称:德保县2025年第二批农村综合改革转移支付资金项目（燕峒乡） |  | 第3页 共3页
序号 | 汇总内容 | 金额(元) | 备注
1.1 | 其中:材料暂估价
2 | 总价措施项目费用合计
2.1 | 其中：安全文明施工费
3 | 其他项目费用合计 | 1.09
4 | 建筑安装工程费合计 | 546.09
| 工程项目汇总 | 577929.25
1 | 分部分项工程和单价措施项目费用合计 | 568923.18
1.1 | 其中:材料暂估价
2 | 总价措施项目费用合计 | 7852.52
2.1 | 其中：安全文明施工费 | 5572.76
3 | 其他项目费用合计 | 1153.55
4 | 建筑安装工程费合计 | 577929.25
表-04

## 表-08分部分项工程和单价措施项目费用表
分部分项工程和单价措施项目费用表 （适用于单价合同）
工程名称:德保县2025年第二批农村综合改革转移支付资金项目（燕峒乡） | [5 empty] | 第1页 共7页
序号 | 项目编码 | 项目名称及 项目特征描述 | 计量 单位 | 工程量 | 金额(元)
[5 empty] | 综合单价 | 合价 | 其中： 暂估价
|  | 燕峒乡燕峒村玉燕屯屯内亮化建设项目 |  |  |  | 199064.48
|  | 分部分项工程 |  |  |  | 199064.48
| 0304 | 电气设备安装工程 |  |  |  | 184633.9
1 | 030412007001 | 立杆式太阳能路灯 1.6m高立杆式太阳能路灯，主灯悬挑长1.2米，仰角均为15°； 2.灯杆：采用优质Q235钢板经模压成型，灯杆表面热镀锌处理后表面聚脂粉体涂装；灯杆壁厚≥2.5mm； 3.灯具：60WLED金豆路灯头，压铸铝壳及钢化玻璃透光罩，灯罩防护等级IP65，维护系数0.6；发光效率:120lm/w以上。 4.太阳能电池组件：18V120W单晶硅太阳能板（规格；1200*670*30mm），配12V60AH磷酸铁锂电池，含10A太阳能智能控制器，太阳能板使用寿命长达10年，电池防水性能IP65； 5.内置配套连接电线及防雷接地装置； 6.喷漆。二维码铭牌（二维码内容包含：项目名称、建设内容及规模、路灯基本参数、设计单位、建设单位、监理单位、质保时间、举报电话（0776-3829353））在每盏杆高1.2米处喷码。在杆高1.3米处喷阿拉伯数字标识杆数。 7.质保期：产品质保期3年。 | 套 | 60 | 2900.12 | 174007.2
2 | 030412007002 | 壁挂式太阳能路灯 1.灯具：60WLED金豆路灯头，压铸铝壳及钢化玻璃透光罩，灯罩防护等级IP65，维护系数0.6； 2.太阳能电池组件：18V80W单晶硅太阳能板（规格；800*670*30mm），配12V40AH磷酸铁锂电池，含10A太阳能智能控制器，电池使用寿命长达10年，电池防水性能IP65； 3.φ65镀锌管主支架，φ38镀锌管支架；，壁厚≥2.5mm，延伸臂长1.2米。 4.30*60*2.5mm槽钢(膨胀钉)固定在居民房墙壁上； 5.质保期：产品质保期3年。 | 套 | 14 | 759.05 | 10626.7
|  | 立杆式路灯基础 |  |  |  | 14430.58
3 | 桂030413016001 | 人工开挖混凝土路面 | ㎡ | 21.60 | 107.11 | 2313.58
4 | 桂030413013001 | 人工开挖土方 1.土壤类别：三类土 2.挖土深度:600mm |  | 12.96 | 85.5 | 1108.08
5 | 010103002001 | 废方弃置 1.起始运距1km |  | 17.28 | 51.02 | 881.63
注：材料设备暂估价计入工程量清单综合单价报价。
表-08
分部分项工程和单价措施项目费用表 （适用于单价合同）
工程名称:德保县2025年第二批农村综合改革转移支付资金项目（燕峒乡） | [5 empty] | 第2页 共7页
序号 | 项目编码 | 项目名称及 项目特征描述 | 计量 单位 | 工程量 | 金额(元)
[5 empty] | 综合单价 | 合价 | 其中： 暂估价
6 | 桂010103003001 | 土（石）方运输增（减）m3·km 1.增运暂按2km，结算按实际运距调整 | ·km | 34.56 | 6.46 | 223.26
7 | 桂030413011001 | 路灯基础 尺寸：0.6*0.6*1m 混凝土强度等级：C25混凝土基础 含模板、钢筋制作安装 做法详见立杆式路灯大样图 |  | 12.96 | 764.2 | 9904.03
|  | 小计 |  |  |  | 199064.48
|  | ∑人工费 |  |  |  | 9496.9
|  | ∑材料费 |  |  |  | 159140.2
|  | ∑机械费 |  |  |  | 6709.37
|  | ∑管理费 |  |  |  | 5181.16
|  | ∑利润 |  |  |  | 2100.6
|  | ∑增值税 |  |  |  | 16436.27
|  | 合计 |  |  |  | 199064.48
|  | ∑人工费 |  |  |  | 9496.9
|  | ∑材料费 |  |  |  | 159140.2
|  | ∑机械费 |  |  |  | 6709.37
|  | ∑管理费 |  |  |  | 5181.16
|  | ∑利润 |  |  |  | 2100.6
|  | ∑增值税 |  |  |  | 16436.27
|  | 燕峒乡城屯村百合屯屯内亮化建设项目 |  |  |  | 138640.71
|  | 分部分项工程 |  |  |  | 138640.71
| 0304 | 电气设备安装工程 |  |  |  | 128772.57
8 | 030412007001 | 立杆式太阳能路灯 1.6m高立杆式太阳能路灯，主灯悬挑长1.2米，仰角均为15°； 2.灯杆：采用优质Q235钢板经模压成型，灯杆表面热镀锌处理后表面聚脂粉体涂装；灯杆壁厚≥2.5mm； 3.灯具：60WLED金豆路灯头，压铸铝壳及钢化玻璃透光罩，灯罩防护等级IP65，维护系数0.6；发光效率:120lm/w以上。 4.太阳能电池组件：18V120W单晶硅太阳能板（规格；1200*670*30mm），配12V60AH磷酸铁锂电池，含10A太阳能智能控制器，太阳能板使用寿命长达10年，电池防水性能IP65； 5.内置配套连接电线及防雷接地装置； | 套 | 41 | 2900.12 | 118904.92
注：材料设备暂估价计入工程量清单综合单价报价。
表-08
分部分项工程和单价措施项目费用表 （适用于单价合同）
工程名称:德保县2025年第二批农村综合改革转移支付资金项目（燕峒乡） | [5 empty] | 第3页 共7页
序号 | 项目编码 | 项目名称及 项目特征描述 | 计量 单位 | 工程量 | 金额(元)
[5 empty] | 综合单价 | 合价 | 其中： 暂估价
6.喷漆。二维码铭牌（二维码内容包含：项目名称、建设内容及规模、路灯基本参数、设计单位、建设单位、监理单位、质保时间、举报电话（0776-3829353））在每盏杆高1.2米处喷码。在杆高1.3米处喷阿拉伯数字标识杆数。 7.质保期：产品质保期3年。
9 | 030412007002 | 壁挂式太阳能路灯 1.灯具：60WLED金豆路灯头，压铸铝壳及钢化玻璃透光罩，灯罩防护等级IP65，维护系数0.6； 2.太阳能电池组件：18V80W单晶硅太阳能板（规格；800*670*30mm），配12V40AH磷酸铁锂电池，含10A太阳能智能控制器，电池使用寿命长达10年，电池防水性能IP65； 3.φ65镀锌管主支架，φ38镀锌管支架；，壁厚≥2.5mm，延伸臂长1.2米。 4.30*60*2.5mm槽钢(膨胀钉)固定在居民房墙壁上； 5.质保期：产品质保期3年。 | 套 | 13 | 759.05 | 9867.65
|  | 立杆式路灯基础 |  |  |  | 9868.14
10 | 桂030413016001 | 人工开挖混凝土路面 | ㎡ | 14.76 | 107.11 | 1580.94
11 | 桂030413013001 | 人工开挖土方 1.土壤类别：三类土 2.挖土深度:600mm |  | 8.86 | 85.5 | 757.53
12 | 010103002001 | 废方弃置 1.起始运距1km |  | 11.81 | 51.02 | 602.55
13 | 桂010103003001 | 土（石）方运输增（减）m3·km 1.增运暂按2km，结算按实际运距调整 | ·km | 23.62 | 6.46 | 152.59
14 | 桂030413011001 | 路灯基础 尺寸：0.6*0.6*1m 混凝土强度等级：C25混凝土基础 含模板、钢筋制作安装 做法详见立杆式路灯大样图 |  | 8.86 | 764.62 | 6774.53
|  | 小计 |  |  |  | 138640.71
|  | ∑人工费 |  |  |  | 6568.75
|  | ∑材料费 |  |  |  | 110973.1
|  | ∑机械费 |  |  |  | 4622.99
|  | ∑管理费 |  |  |  | 3578.1
|  | ∑利润 |  |  |  | 1450.62
|  | ∑增值税 |  |  |  | 11447.17
|  | 合计 |  |  |  | 138640.71
注：材料设备暂估价计入工程量清单综合单价报价。
表-08
分部分项工程和单价措施项目费用表 （适用于单价合同）
工程名称:德保县2025年第二批农村综合改革转移支付资金项目（燕峒乡） | [5 empty] | 第4页 共7页
序号 | 项目编码 | 项目名称及 项目特征描述 | 计量 单位 | 工程量 | 金额(元)
[5 empty] | 综合单价 | 合价 | 其中： 暂估价
|  | ∑人工费 |  |  |  | 6568.75
|  | ∑材料费 |  |  |  | 110973.1
|  | ∑机械费 |  |  |  | 4622.99
|  | ∑管理费 |  |  |  | 3578.1
|  | ∑利润 |  |  |  | 1450.62
|  | ∑增值税 |  |  |  | 11447.17
|  | 燕峒乡兴旺村陇果屯屯内亮化建设项目 |  |  |  | 120102.57
|  | 分部分项工程 |  |  |  | 120102.57
| 0304 | 电气设备安装工程 |  |  |  | 110963.61
15 | 030412007001 | 立杆式太阳能路灯 1.6m高立杆式太阳能路灯，主灯悬挑长1.2米，仰角均为15°； 2.灯杆：采用优质Q235钢板经模压成型，灯杆表面热镀锌处理后表面聚脂粉体涂装；灯杆壁厚≥2.5mm； 3.灯具：60WLED金豆路灯头，压铸铝壳及钢化玻璃透光罩，灯罩防护等级IP65，维护系数0.6；发光效率:120lm/w以上。 4.太阳能电池组件：18V120W单晶硅太阳能板（规格；1200*670*30mm），配12V60AH磷酸铁锂电池，含10A太阳能智能控制器，太阳能板使用寿命长达10年，电池防水性能IP65； 5.内置配套连接电线及防雷接地装置； 6.喷漆。二维码铭牌（二维码内容包含：项目名称、建设内容及规模、路灯基本参数、设计单位、建设单位、监理单位、质保时间、举报电话（0776-3829353））在每盏杆高1.2米处喷码。在杆高1.3米处喷阿拉伯数字标识杆数。 7.质保期：产品质保期3年。 | 套 | 38 | 2900.12 | 110204.56
16 | 030412007002 | 壁挂式太阳能路灯 1.灯具：60WLED金豆路灯头，压铸铝壳及钢化玻璃透光罩，灯罩防护等级IP65，维护系数0.6； 2.太阳能电池组件：18V80W单晶硅太阳能板（规格；800*670*30mm），配12V40AH磷酸铁锂电池，含10A太阳能智能控制器，电池使用寿命长达10年，电池防水性能IP65； 3.φ65镀锌管主支架，φ38镀锌管支架；，壁厚≥2.5mm，延伸臂长1.2米。 4.30*60*2.5mm槽钢(膨胀钉)固定在居民房墙壁上； | 套 | 1 | 759.05 | 759.05
注：材料设备暂估价计入工程量清单综合单价报价。
表-08
分部分项工程和单价措施项目费用表 （适用于单价合同）
工程名称:德保县2025年第二批农村综合改革转移支付资金项目（燕峒乡） | [5 empty] | 第5页 共7页
序号 | 项目编码 | 项目名称及 项目特征描述 | 计量 单位 | 工程量 | 金额(元)
[5 empty] | 综合单价 | 合价 | 其中： 暂估价
5.质保期：产品质保期3年。
|  | 立杆式路灯基础 |  |  |  | 9138.96
17 | 桂030413016001 | 人工开挖混凝土路面 | ㎡ | 13.68 | 107.12 | 1465.4
18 | 桂030413013001 | 人工开挖土方 1.土壤类别：三类土 2.挖土深度:600mm |  | 8.21 | 85.5 | 701.96
19 | 010103002001 | 废方弃置 1.起始运距1km |  | 10.94 | 51.02 | 558.16
20 | 桂010103003001 | 土（石）方运输增（减）m3·km 1.增运暂按2km，结算按实际运距调整 | ·km | 21.89 | 6.46 | 141.41
21 | 桂030413011001 | 路灯基础 尺寸：0.6*0.6*1m 混凝土强度等级：C25混凝土基础 含模板、钢筋制作安装 做法详见立杆式路灯大样图 |  | 8.21 | 763.95 | 6272.03
|  | 小计 |  |  |  | 120102.57
|  | ∑人工费 |  |  |  | 5835.58
|  | ∑材料费 |  |  |  | 95696.02
|  | ∑机械费 |  |  |  | 4162.19
|  | ∑管理费 |  |  |  | 3196.25
|  | ∑利润 |  |  |  | 1295.81
|  | ∑增值税 |  |  |  | 9916.73
|  | 合计 |  |  |  | 120102.57
|  | ∑人工费 |  |  |  | 5835.58
|  | ∑材料费 |  |  |  | 95696.02
|  | ∑机械费 |  |  |  | 4162.19
|  | ∑管理费 |  |  |  | 3196.25
|  | ∑利润 |  |  |  | 1295.81
|  | ∑增值税 |  |  |  | 9916.73
|  | 燕峒乡兴旺村上叫屯屯内亮化建设项目 |  |  |  | 110570.42
|  | 分部分项工程 |  |  |  | 110570.42
| 0304 | 电气设备安装工程 |  |  |  | 102399.33
22 | 030412007001 | 立杆式太阳能路灯 1.6m高立杆式太阳能路灯，主灯悬挑长1.2米，仰角均为15°； 2.灯杆：采用优质Q235钢板经模压成型，灯杆表面热镀锌处理后表面聚脂粉体涂装；灯杆壁厚≥2.5mm； | 套 | 34 | 2900.12 | 98604.08
注：材料设备暂估价计入工程量清单综合单价报价。
表-08
分部分项工程和单价措施项目费用表 （适用于单价合同）
工程名称:德保县2025年第二批农村综合改革转移支付资金项目（燕峒乡） | [5 empty] | 第6页 共7页
序号 | 项目编码 | 项目名称及 项目特征描述 | 计量 单位 | 工程量 | 金额(元)
[5 empty] | 综合单价 | 合价 | 其中： 暂估价
3.灯具：60WLED金豆路灯头，压铸铝壳及钢化玻璃透光罩，灯罩防护等级IP65，维护系数0.6；发光效率:120lm/w以上。 4.太阳能电池组件：18V120W单晶硅太阳能板（规格；1200*670*30mm），配12V60AH磷酸铁锂电池，含10A太阳能智能控制器，太阳能板使用寿命长达10年，电池防水性能IP65； 5.内置配套连接电线及防雷接地装置； 6.喷漆。二维码铭牌（二维码内容包含：项目名称、建设内容及规模、路灯基本参数、设计单位、建设单位、监理单位、质保时间、举报电话（0776-3829353））在每盏杆高1.2米处喷码。在杆高1.3米处喷阿拉伯数字标识杆数。 7.质保期：产品质保期3年。
23 | 030412007002 | 壁挂式太阳能路灯 1.灯具：60WLED金豆路灯头，压铸铝壳及钢化玻璃透光罩，灯罩防护等级IP65，维护系数0.6； 2.太阳能电池组件：18V80W单晶硅太阳能板（规格；800*670*30mm），配12V40AH磷酸铁锂电池，含10A太阳能智能控制器，电池使用寿命长达10年，电池防水性能IP65； 3.φ65镀锌管主支架，φ38镀锌管支架；，壁厚≥2.5mm，延伸臂长1.2米。 4.30*60*2.5mm槽钢(膨胀钉)固定在居民房墙壁上； 5.质保期：产品质保期3年。 | 套 | 5 | 759.05 | 3795.25
|  | 立杆式路灯基础 |  |  |  | 8171.09
24 | 桂030413016001 | 人工开挖混凝土路面 | ㎡ | 12.24 | 107.11 | 1311.03
25 | 桂030413013001 | 人工开挖土方 1.土壤类别：三类土 2.挖土深度:600mm |  | 7.34 | 85.5 | 627.57
26 | 010103002001 | 废方弃置 1.起始运距1km |  | 9.79 | 51.02 | 499.49
27 | 桂010103003001 | 土（石）方运输增（减）m3·km 1.增运暂按2km，结算按实际运距调整 | ·km | 19.58 | 6.46 | 126.49
28 | 桂030413011001 | 路灯基础 尺寸：0.6*0.6*1m 混凝土强度等级：C25混凝土基础 含模板、钢筋制作安装 做法详见立杆式路灯大样图 |  | 7.34 | 763.83 | 5606.51
|  | 小计 |  |  |  | 110570.42
注：材料设备暂估价计入工程量清单综合单价报价。
表-08
分部分项工程和单价措施项目费用表 （适用于单价合同）
工程名称:德保县2025年第二批农村综合改革转移支付资金项目（燕峒乡） | [5 empty] | 第7页 共7页
序号 | 项目编码 | 项目名称及 项目特征描述 | 计量 单位 | 工程量 | 金额(元)
[5 empty] | 综合单价 | 合价 | 其中： 暂估价
|  | ∑人工费 |  |  |  | 5313.43
|  | ∑材料费 |  |  |  | 88277.29
|  | ∑机械费 |  |  |  | 3769.18
|  | ∑管理费 |  |  |  | 2903.73
|  | ∑利润 |  |  |  | 1177.25
|  | ∑增值税 |  |  |  | 9129.54
|  | 合计 |  |  |  | 110570.42
|  | ∑人工费 |  |  |  | 5313.43
|  | ∑材料费 |  |  |  | 88277.29
|  | ∑机械费 |  |  |  | 3769.18
|  | ∑管理费 |  |  |  | 2903.73
|  | ∑利润 |  |  |  | 1177.25
|  | ∑增值税 |  |  |  | 9129.54
|  | 标志碑 |  |  |  | 545
|  | 分部分项工程 |  |  |  | 545
29 | 030412007001 | 标志碑 标志碑正立面贴灰色大理石并刻上与项目有关的内容，具体由业主定。 | 个 | 1 | 545 | 545
|  | 小计 |  |  |  | 545
|  | ∑材料费 |  |  |  | 500
|  | ∑增值税 |  |  |  | 45
|  | 合计 |  |  |  | 545
|  | ∑材料费 |  |  |  | 500
|  | ∑增值税 |  |  |  | 45
|  | 总计 |  |  |  | 568923.18
|  | ∑人工费 |  |  |  | 27214.66
|  | ∑材料费 |  |  |  | 454586.61
|  | ∑机械费 |  |  |  | 19263.73
|  | ∑管理费 |  |  |  | 14859.24
|  | ∑利润 |  |  |  | 6024.28
|  | ∑增值税 |  |  |  | 46974.71
注：材料设备暂估价计入工程量清单综合单价报价。
表-08

## 表-09综合单价分析表
综合单价分析表 （适用于单价合同）
工程名称:德保县2025年第二批农村综合改革转移支付资金项目（燕峒乡） | [10 empty] | 第1页 共10页
序号 | 项目编码 | 项目名称及项目 特征描述 | 单位 | 工程量 | 综合单价 (元) | 综合单价(元)
[6 empty] | 人工费 | 材料费 | 机械费 | 管理费 | 利润 | 增值税 | 其中： 暂估价
燕峒乡燕峒村玉燕屯屯内亮化建设项目
分部分项工程
| 0304 | 电气设备安装工程
1 | 030412007001 | 立杆式太阳能路灯 1.6m高立杆式太阳能路灯，主灯悬挑长1.2米，仰角均为15°； 2.灯杆：采用优质Q235钢板经模压成型，灯杆表面热镀锌处理后表面聚脂粉体涂装；灯杆壁厚≥2.5mm； 3.灯具：60WLED金豆路灯头，压铸铝壳及钢化玻璃透光罩，灯罩防护等级IP65，维护系数0.6；发光效率:120lm/w以上。 4.太阳能电池组件：18V120W单晶硅太阳能板（规格；1200*670*30mm），配12V60AH磷酸铁锂电池，含10A太阳能智能控制器，太阳能板使用寿命长达10年，电池防水性能IP65； 5.内置配套连接电线及防雷接地装置； 6.喷漆。二维码铭牌（二维码内容包含：项目名称、建设内容及规模、路灯基本参数、设计单位、建设单位、监理单位、质保时间、举报电话（0776-3829353））在每盏杆高1.2米处喷码。在杆高1.3米处喷阿拉伯数字标识杆数。 7.质保期：产品质保期3年。 | 套 | 60 | 2900.12 | 93.35 | 2406.69 | 81.8 | 56.05 | 22.77 | 239.46
| B4-1839换 | 一般路灯安装 单臂悬挑灯 臂长（≤1.5m） | 10套 | 6.0 | 29001.18 | 933.53 | 24066.9 | 817.98 | 560.48 | 227.7 | 2394.59
2 | 030412007002 | 壁挂式太阳能路灯 1.灯具：60WLED金豆路灯头，压铸铝壳及钢化玻璃透光罩，灯罩防护等级IP65，维护系数0.6； | 套 | 14 | 759.05 | 22.71 | 647.41 | 11.06 | 10.81 | 4.39 | 62.67
注：此表增值税是指建筑服务增值税，在一般计税法中为增值税销项税，其计算基数（各项费用）不含增值税进项税；在简易计税法中为应纳增值税，其计算基数（各项费用）包含增值税进项税。
表-09
综合单价分析表 （适用于单价合同）
工程名称:德保县2025年第二批农村综合改革转移支付资金项目（燕峒乡） | [10 empty] | 第2页 共10页
序号 | 项目编码 | 项目名称及项目 特征描述 | 单位 | 工程量 | 综合单价 (元) | 综合单价(元)
[6 empty] | 人工费 | 材料费 | 机械费 | 管理费 | 利润 | 增值税 | 其中： 暂估价
2.太阳能电池组件：18V80W单晶硅太阳能板（规格；800*670*30mm），配12V40AH磷酸铁锂电池，含10A太阳能智能控制器，电池使用寿命长达10年，电池防水性能IP65； 3.φ65镀锌管主支架，φ38镀锌管支架；，壁厚≥2.5mm，延伸臂长1.2米。 4.30*60*2.5mm槽钢(膨胀钉)固定在居民房墙壁上； 5.质保期：产品质保期3年。
| B4-1834 | 一般路灯安装 抱箍式悬挑灯 单抱箍式单臂悬挑灯架安装 臂长（≤1.2） | 10套 | 1.4 | 7590.52 | 227.12 | 6474.14 | 110.56 | 108.06 | 43.9 | 626.74
立杆式路灯基础
3 | 桂030413016001 | 人工开挖混凝土路面 | ㎡ | 21.60 | 107.11 | 41.95 | 8.91 | 19.68 | 19.72 | 8.01 | 8.84
| B4-2094 | 人工、小型机械挖填沟槽、开挖路面 开挖路面 混凝土路面 小型机械开挖路面厚度（≤250mm） | 10㎡ | 2.160 | 1071.21 | 419.54 | 89.07 | 196.8 | 197.23 | 80.12 | 88.45
4 | 桂030413013001 | 人工开挖土方 1.土壤类别：三类土 2.挖土深度:600mm |  | 12.96 | 85.5 | 54.1 |  |  | 17.31 | 7.03 | 7.06
| B4-2079 | 人工、小型机械挖填沟槽、开挖路面 人工挖填沟槽 人工挖沟槽 一般土 | 10 | 1.296 | 854.99 | 540.96 |  |  | 173.11 | 70.32 | 70.6
5 | 010103002001 | 废方弃置 1.起始运距1km |  | 17.28 | 51.02 | 9.15 |  | 23.13 | 10.33 | 4.2 | 4.21
| B4-2090 | 人工、小型机械挖填沟槽、开挖路面 土方运输 人工装、自卸汽车运土方 运距≤1km | 100 | 0.1728 | 5101.98 | 915.36 |  | 2312.72 | 1032.99 | 419.65 | 421.26
6 | 桂010103003001 | 土（石）方运输增（减）m3·km 1.增运暂按2km，结算按实际运距调整 | ·km | 34.56 | 6.46 |  |  | 4.09 | 1.31 | 0.53 | 0.53
| B4-2092 | 人工、小型机械挖填沟槽、开挖路面 土方运输 自卸汽车运土方 每增加1km运距 | 1000 | 0.03456 | 6458.12 |  |  | 4086.12 | 1307.56 | 531.2 | 533.24
注：此表增值税是指建筑服务增值税，在一般计税法中为增值税销项税，其计算基数（各项费用）不含增值税进项税；在简易计税法中为应纳增值税，其计算基数（各项费用）包含增值税进项税。
表-09
综合单价分析表 （适用于单价合同）
工程名称:德保县2025年第二批农村综合改革转移支付资金项目（燕峒乡） | [10 empty] | 第3页 共10页
序号 | 项目编码 | 项目名称及项目 特征描述 | 单位 | 工程量 | 综合单价 (元) | 综合单价(元)
[6 empty] | 人工费 | 材料费 | 机械费 | 管理费 | 利润 | 增值税 | 其中： 暂估价
7 | 桂030413011001 | 路灯基础 尺寸：0.6*0.6*1m 混凝土强度等级：C25混凝土基础 含模板、钢筋制作安装 做法详见立杆式路灯大样图 |  | 12.96 | 764.2 | 139.86 | 423.04 | 52.5 | 61.17 | 24.53 | 63.1
| B4-2107换 | 路灯基础、接线手井 现浇式 C20混凝土基础 |  | 12.96 | 601.92 | 83.64 | 358.72 | 49.81 | 42.7 | 17.35 | 49.7
| B4-2109 | 路灯基础、接线手井 现浇式 钢筋制作安装 >φ10 | t | 0.571 | 1517.48 | 887.21 | 17.27 | 61 | 303.43 | 123.27 | 125.3
| A-5-356换 | 铁件 预埋铁件 | t | 0.147 | 8413.37 | 1510.5 | 5603.99 |  | 450.13 | 154.07 | 694.68
燕峒乡城屯村百合屯屯内亮化建设项目
分部分项工程
| 0304 | 电气设备安装工程
8 | 030412007001 | 立杆式太阳能路灯 1.6m高立杆式太阳能路灯，主灯悬挑长1.2米，仰角均为15°； 2.灯杆：采用优质Q235钢板经模压成型，灯杆表面热镀锌处理后表面聚脂粉体涂装；灯杆壁厚≥2.5mm； 3.灯具：60WLED金豆路灯头，压铸铝壳及钢化玻璃透光罩，灯罩防护等级IP65，维护系数0.6；发光效率:120lm/w以上。 4.太阳能电池组件：18V120W单晶硅太阳能板（规格；1200*670*30mm），配12V60AH磷酸铁锂电池，含10A太阳能智能控制器，太阳能板使用寿命长达10年，电池防水性能IP65； 5.内置配套连接电线及防雷接地装置； | 套 | 41 | 2900.12 | 93.35 | 2406.69 | 81.8 | 56.05 | 22.77 | 239.46
注：此表增值税是指建筑服务增值税，在一般计税法中为增值税销项税，其计算基数（各项费用）不含增值税进项税；在简易计税法中为应纳增值税，其计算基数（各项费用）包含增值税进项税。
表-09
综合单价分析表 （适用于单价合同）
工程名称:德保县2025年第二批农村综合改革转移支付资金项目（燕峒乡） | [10 empty] | 第4页 共10页
序号 | 项目编码 | 项目名称及项目 特征描述 | 单位 | 工程量 | 综合单价 (元) | 综合单价(元)
[6 empty] | 人工费 | 材料费 | 机械费 | 管理费 | 利润 | 增值税 | 其中： 暂估价
6.喷漆。二维码铭牌（二维码内容包含：项目名称、建设内容及规模、路灯基本参数、设计单位、建设单位、监理单位、质保时间、举报电话（0776-3829353））在每盏杆高1.2米处喷码。在杆高1.3米处喷阿拉伯数字标识杆数。 7.质保期：产品质保期3年。
| B4-1839换 | 一般路灯安装 单臂悬挑灯 臂长（≤1.5m） | 10套 | 4.1 | 29001.18 | 933.53 | 24066.9 | 817.98 | 560.48 | 227.7 | 2394.59
9 | 030412007002 | 壁挂式太阳能路灯 1.灯具：60WLED金豆路灯头，压铸铝壳及钢化玻璃透光罩，灯罩防护等级IP65，维护系数0.6； 2.太阳能电池组件：18V80W单晶硅太阳能板（规格；800*670*30mm），配12V40AH磷酸铁锂电池，含10A太阳能智能控制器，电池使用寿命长达10年，电池防水性能IP65； 3.φ65镀锌管主支架，φ38镀锌管支架；，壁厚≥2.5mm，延伸臂长1.2米。 4.30*60*2.5mm槽钢(膨胀钉)固定在居民房墙壁上； 5.质保期：产品质保期3年。 | 套 | 13 | 759.05 | 22.71 | 647.41 | 11.06 | 10.81 | 4.39 | 62.67
| B4-1834 | 一般路灯安装 抱箍式悬挑灯 单抱箍式单臂悬挑灯架安装 臂长（≤1.2） | 10套 | 1.3 | 7590.52 | 227.12 | 6474.14 | 110.56 | 108.06 | 43.9 | 626.74
立杆式路灯基础
10 | 桂030413016001 | 人工开挖混凝土路面 | ㎡ | 14.76 | 107.11 | 41.95 | 8.91 | 19.68 | 19.72 | 8.01 | 8.84
| B4-2094 | 人工、小型机械挖填沟槽、开挖路面 开挖路面 混凝土路面 小型机械开挖路面厚度（≤250mm） | 10㎡ | 1.476 | 1071.21 | 419.54 | 89.07 | 196.8 | 197.23 | 80.12 | 88.45
11 | 桂030413013001 | 人工开挖土方 1.土壤类别：三类土 2.挖土深度:600mm |  | 8.86 | 85.5 | 54.1 |  |  | 17.31 | 7.03 | 7.06
注：此表增值税是指建筑服务增值税，在一般计税法中为增值税销项税，其计算基数（各项费用）不含增值税进项税；在简易计税法中为应纳增值税，其计算基数（各项费用）包含增值税进项税。
表-09
综合单价分析表 （适用于单价合同）
工程名称:德保县2025年第二批农村综合改革转移支付资金项目（燕峒乡） | [10 empty] | 第5页 共10页
序号 | 项目编码 | 项目名称及项目 特征描述 | 单位 | 工程量 | 综合单价 (元) | 综合单价(元)
[6 empty] | 人工费 | 材料费 | 机械费 | 管理费 | 利润 | 增值税 | 其中： 暂估价
| B4-2079 | 人工、小型机械挖填沟槽、开挖路面 人工挖填沟槽 人工挖沟槽 一般土 | 10 | 0.886 | 854.99 | 540.96 |  |  | 173.11 | 70.32 | 70.6
12 | 010103002001 | 废方弃置 1.起始运距1km |  | 11.81 | 51.02 | 9.15 |  | 23.13 | 10.33 | 4.2 | 4.21
| B4-2090 | 人工、小型机械挖填沟槽、开挖路面 土方运输 人工装、自卸汽车运土方 运距≤1km | 100 | 0.1181 | 5101.98 | 915.36 |  | 2312.72 | 1032.99 | 419.65 | 421.26
13 | 桂010103003001 | 土（石）方运输增（减）m3·km 1.增运暂按2km，结算按实际运距调整 | ·km | 23.62 | 6.46 |  |  | 4.09 | 1.31 | 0.53 | 0.53
| B4-2092 | 人工、小型机械挖填沟槽、开挖路面 土方运输 自卸汽车运土方 每增加1km运距 | 1000 | 0.02362 | 6458.12 |  |  | 4086.12 | 1307.56 | 531.2 | 533.24
14 | 桂030413011001 | 路灯基础 尺寸：0.6*0.6*1m 混凝土强度等级：C25混凝土基础 含模板、钢筋制作安装 做法详见立杆式路灯大样图 |  | 8.86 | 764.62 | 139.91 | 423.36 | 52.5 | 61.19 | 24.53 | 63.13
| B4-2107换 | 路灯基础、接线手井 现浇式 C20混凝土基础 |  | 8.86 | 601.92 | 83.64 | 358.72 | 49.81 | 42.7 | 17.35 | 49.7
| B4-2109 | 路灯基础、接线手井 现浇式 钢筋制作安装 >φ10 | t | 0.390 | 1517.48 | 887.21 | 17.27 | 61 | 303.43 | 123.27 | 125.3
| A-5-356换 | 铁件 预埋铁件 | t | 0.101 | 8413.37 | 1510.5 | 5603.99 |  | 450.13 | 154.07 | 694.68
燕峒乡兴旺村陇果屯屯内亮化建设项目
分部分项工程
| 0304 | 电气设备安装工程
15 | 030412007001 | 立杆式太阳能路灯 1.6m高立杆式太阳能路灯，主灯悬挑长1.2米，仰角均为15°； 2.灯杆：采用优质Q235钢板经模压成型，灯杆表面热镀锌处理后表面聚脂粉体涂装；灯杆壁厚≥2.5mm； | 套 | 38 | 2900.12 | 93.35 | 2406.69 | 81.8 | 56.05 | 22.77 | 239.46
注：此表增值税是指建筑服务增值税，在一般计税法中为增值税销项税，其计算基数（各项费用）不含增值税进项税；在简易计税法中为应纳增值税，其计算基数（各项费用）包含增值税进项税。
表-09
综合单价分析表 （适用于单价合同）
工程名称:德保县2025年第二批农村综合改革转移支付资金项目（燕峒乡） | [10 empty] | 第6页 共10页
序号 | 项目编码 | 项目名称及项目 特征描述 | 单位 | 工程量 | 综合单价 (元) | 综合单价(元)
[6 empty] | 人工费 | 材料费 | 机械费 | 管理费 | 利润 | 增值税 | 其中： 暂估价
3.灯具：60WLED金豆路灯头，压铸铝壳及钢化玻璃透光罩，灯罩防护等级IP65，维护系数0.6；发光效率:120lm/w以上。 4.太阳能电池组件：18V120W单晶硅太阳能板（规格；1200*670*30mm），配12V60AH磷酸铁锂电池，含10A太阳能智能控制器，太阳能板使用寿命长达10年，电池防水性能IP65； 5.内置配套连接电线及防雷接地装置； 6.喷漆。二维码铭牌（二维码内容包含：项目名称、建设内容及规模、路灯基本参数、设计单位、建设单位、监理单位、质保时间、举报电话（0776-3829353））在每盏杆高1.2米处喷码。在杆高1.3米处喷阿拉伯数字标识杆数。 7.质保期：产品质保期3年。
| B4-1839换 | 一般路灯安装 单臂悬挑灯 臂长（≤1.5m） | 10套 | 3.8 | 29001.18 | 933.53 | 24066.9 | 817.98 | 560.48 | 227.7 | 2394.59
16 | 030412007002 | 壁挂式太阳能路灯 1.灯具：60WLED金豆路灯头，压铸铝壳及钢化玻璃透光罩，灯罩防护等级IP65，维护系数0.6； 2.太阳能电池组件：18V80W单晶硅太阳能板（规格；800*670*30mm），配12V40AH磷酸铁锂电池，含10A太阳能智能控制器，电池使用寿命长达10年，电池防水性能IP65； 3.φ65镀锌管主支架，φ38镀锌管支架；，壁厚≥2.5mm，延伸臂长1.2米。 4.30*60*2.5mm槽钢(膨胀钉)固定在居民房墙壁上； 5.质保期：产品质保期3年。 | 套 | 1 | 759.05 | 22.71 | 647.41 | 11.06 | 10.81 | 4.39 | 62.67
| B4-1834 | 一般路灯安装 抱箍式悬挑灯 单抱箍式单臂悬挑灯架安装 臂长（≤1.2） | 10套 | 0.1 | 7590.52 | 227.12 | 6474.14 | 110.56 | 108.06 | 43.9 | 626.74
立杆式路灯基础
注：此表增值税是指建筑服务增值税，在一般计税法中为增值税销项税，其计算基数（各项费用）不含增值税进项税；在简易计税法中为应纳增值税，其计算基数（各项费用）包含增值税进项税。
表-09
综合单价分析表 （适用于单价合同）
工程名称:德保县2025年第二批农村综合改革转移支付资金项目（燕峒乡） | [10 empty] | 第7页 共10页
序号 | 项目编码 | 项目名称及项目 特征描述 | 单位 | 工程量 | 综合单价 (元) | 综合单价(元)
[6 empty] | 人工费 | 材料费 | 机械费 | 管理费 | 利润 | 增值税 | 其中： 暂估价
17 | 桂030413016001 | 人工开挖混凝土路面 | ㎡ | 13.68 | 107.12 | 41.95 | 8.91 | 19.68 | 19.72 | 8.01 | 8.85
| B4-2094 | 人工、小型机械挖填沟槽、开挖路面 开挖路面 混凝土路面 小型机械开挖路面厚度（≤250mm） | 10㎡ | 1.368 | 1071.21 | 419.54 | 89.07 | 196.8 | 197.23 | 80.12 | 88.45
18 | 桂030413013001 | 人工开挖土方 1.土壤类别：三类土 2.挖土深度:600mm |  | 8.21 | 85.5 | 54.1 |  |  | 17.31 | 7.03 | 7.06
| B4-2079 | 人工、小型机械挖填沟槽、开挖路面 人工挖填沟槽 人工挖沟槽 一般土 | 10 | 0.821 | 854.99 | 540.96 |  |  | 173.11 | 70.32 | 70.6
19 | 010103002001 | 废方弃置 1.起始运距1km |  | 10.94 | 51.02 | 9.15 |  | 23.13 | 10.33 | 4.2 | 4.21
| B4-2090 | 人工、小型机械挖填沟槽、开挖路面 土方运输 人工装、自卸汽车运土方 运距≤1km | 100 | 0.1094 | 5101.98 | 915.36 |  | 2312.72 | 1032.99 | 419.65 | 421.26
20 | 桂010103003001 | 土（石）方运输增（减）m3·km 1.增运暂按2km，结算按实际运距调整 | ·km | 21.89 | 6.46 |  |  | 4.09 | 1.31 | 0.53 | 0.53
| B4-2092 | 人工、小型机械挖填沟槽、开挖路面 土方运输 自卸汽车运土方 每增加1km运距 | 1000 | 0.02189 | 6458.12 |  |  | 4086.12 | 1307.56 | 531.2 | 533.24
21 | 桂030413011001 | 路灯基础 尺寸：0.6*0.6*1m 混凝土强度等级：C25混凝土基础 含模板、钢筋制作安装 做法详见立杆式路灯大样图 |  | 8.21 | 763.95 | 139.76 | 422.96 | 52.49 | 61.14 | 24.52 | 63.08
| B4-2107换 | 路灯基础、接线手井 现浇式 C20混凝土基础 |  | 8.21 | 601.92 | 83.64 | 358.72 | 49.81 | 42.7 | 17.35 | 49.7
| B4-2109 | 路灯基础、接线手井 现浇式 钢筋制作安装 >φ10 | t | 0.361 | 1517.48 | 887.21 | 17.27 | 61 | 303.43 | 123.27 | 125.3
| A-5-356换 | 铁件 预埋铁件 | t | 0.093 | 8413.37 | 1510.5 | 5603.99 |  | 450.13 | 154.07 | 694.68
燕峒乡兴旺村上叫屯屯内亮化建设项目
分部分项工程
注：此表增值税是指建筑服务增值税，在一般计税法中为增值税销项税，其计算基数（各项费用）不含增值税进项税；在简易计税法中为应纳增值税，其计算基数（各项费用）包含增值税进项税。
表-09
综合单价分析表 （适用于单价合同）
工程名称:德保县2025年第二批农村综合改革转移支付资金项目（燕峒乡） | [10 empty] | 第8页 共10页
序号 | 项目编码 | 项目名称及项目 特征描述 | 单位 | 工程量 | 综合单价 (元) | 综合单价(元)
[6 empty] | 人工费 | 材料费 | 机械费 | 管理费 | 利润 | 增值税 | 其中： 暂估价
| 0304 | 电气设备安装工程
22 | 030412007001 | 立杆式太阳能路灯 1.6m高立杆式太阳能路灯，主灯悬挑长1.2米，仰角均为15°； 2.灯杆：采用优质Q235钢板经模压成型，灯杆表面热镀锌处理后表面聚脂粉体涂装；灯杆壁厚≥2.5mm； 3.灯具：60WLED金豆路灯头，压铸铝壳及钢化玻璃透光罩，灯罩防护等级IP65，维护系数0.6；发光效率:120lm/w以上。 4.太阳能电池组件：18V120W单晶硅太阳能板（规格；1200*670*30mm），配12V60AH磷酸铁锂电池，含10A太阳能智能控制器，太阳能板使用寿命长达10年，电池防水性能IP65； 5.内置配套连接电线及防雷接地装置； 6.喷漆。二维码铭牌（二维码内容包含：项目名称、建设内容及规模、路灯基本参数、设计单位、建设单位、监理单位、质保时间、举报电话（0776-3829353））在每盏杆高1.2米处喷码。在杆高1.3米处喷阿拉伯数字标识杆数。 7.质保期：产品质保期3年。 | 套 | 34 | 2900.12 | 93.35 | 2406.69 | 81.8 | 56.05 | 22.77 | 239.46
| B4-1839换 | 一般路灯安装 单臂悬挑灯 臂长（≤1.5m） | 10套 | 3.4 | 29001.18 | 933.53 | 24066.9 | 817.98 | 560.48 | 227.7 | 2394.59
23 | 030412007002 | 壁挂式太阳能路灯 1.灯具：60WLED金豆路灯头，压铸铝壳及钢化玻璃透光罩，灯罩防护等级IP65，维护系数0.6； 2.太阳能电池组件：18V80W单晶硅太阳能板（规格；800*670*30mm），配12V40AH磷酸铁锂电池，含10A太阳能智能控制器，电池使用寿命长达10年，电池防水性能IP65； | 套 | 5 | 759.05 | 22.71 | 647.41 | 11.06 | 10.81 | 4.39 | 62.67
注：此表增值税是指建筑服务增值税，在一般计税法中为增值税销项税，其计算基数（各项费用）不含增值税进项税；在简易计税法中为应纳增值税，其计算基数（各项费用）包含增值税进项税。
表-09
综合单价分析表 （适用于单价合同）
工程名称:德保县2025年第二批农村综合改革转移支付资金项目（燕峒乡） | [10 empty] | 第9页 共10页
序号 | 项目编码 | 项目名称及项目 特征描述 | 单位 | 工程量 | 综合单价 (元) | 综合单价(元)
[6 empty] | 人工费 | 材料费 | 机械费 | 管理费 | 利润 | 增值税 | 其中： 暂估价
3.φ65镀锌管主支架，φ38镀锌管支架；，壁厚≥2.5mm，延伸臂长1.2米。 4.30*60*2.5mm槽钢(膨胀钉)固定在居民房墙壁上； 5.质保期：产品质保期3年。
| B4-1834 | 一般路灯安装 抱箍式悬挑灯 单抱箍式单臂悬挑灯架安装 臂长（≤1.2） | 10套 | 0.5 | 7590.52 | 227.12 | 6474.14 | 110.56 | 108.06 | 43.9 | 626.74
立杆式路灯基础
24 | 桂030413016001 | 人工开挖混凝土路面 | ㎡ | 12.24 | 107.11 | 41.95 | 8.91 | 19.68 | 19.72 | 8.01 | 8.84
| B4-2094 | 人工、小型机械挖填沟槽、开挖路面 开挖路面 混凝土路面 小型机械开挖路面厚度（≤250mm） | 10㎡ | 1.224 | 1071.21 | 419.54 | 89.07 | 196.8 | 197.23 | 80.12 | 88.45
25 | 桂030413013001 | 人工开挖土方 1.土壤类别：三类土 2.挖土深度:600mm |  | 7.34 | 85.5 | 54.1 |  |  | 17.31 | 7.03 | 7.06
| B4-2079 | 人工、小型机械挖填沟槽、开挖路面 人工挖填沟槽 人工挖沟槽 一般土 | 10 | 0.734 | 854.99 | 540.96 |  |  | 173.11 | 70.32 | 70.6
26 | 010103002001 | 废方弃置 1.起始运距1km |  | 9.79 | 51.02 | 9.15 |  | 23.13 | 10.33 | 4.2 | 4.21
| B4-2090 | 人工、小型机械挖填沟槽、开挖路面 土方运输 人工装、自卸汽车运土方 运距≤1km | 100 | 0.0979 | 5101.98 | 915.36 |  | 2312.72 | 1032.99 | 419.65 | 421.26
27 | 桂010103003001 | 土（石）方运输增（减）m3·km 1.增运暂按2km，结算按实际运距调整 | ·km | 19.58 | 6.46 |  |  | 4.09 | 1.31 | 0.53 | 0.53
| B4-2092 | 人工、小型机械挖填沟槽、开挖路面 土方运输 自卸汽车运土方 每增加1km运距 | 1000 | 0.01958 | 6458.12 |  |  | 4086.12 | 1307.56 | 531.2 | 533.24
28 | 桂030413011001 | 路灯基础 尺寸：0.6*0.6*1m 混凝土强度等级：C25混凝土基础 含模板、钢筋制作安装 做法详见立杆式路灯大样图 |  | 7.34 | 763.83 | 139.76 | 422.85 | 52.49 | 61.14 | 24.52 | 63.07
注：此表增值税是指建筑服务增值税，在一般计税法中为增值税销项税，其计算基数（各项费用）不含增值税进项税；在简易计税法中为应纳增值税，其计算基数（各项费用）包含增值税进项税。
表-09
综合单价分析表 （适用于单价合同）
工程名称:德保县2025年第二批农村综合改革转移支付资金项目（燕峒乡） | [10 empty] | 第10页 共10页
序号 | 项目编码 | 项目名称及项目 特征描述 | 单位 | 工程量 | 综合单价 (元) | 综合单价(元)
[6 empty] | 人工费 | 材料费 | 机械费 | 管理费 | 利润 | 增值税 | 其中： 暂估价
| B4-2107换 | 路灯基础、接线手井 现浇式 C20混凝土基础 |  | 7.34 | 601.92 | 83.64 | 358.72 | 49.81 | 42.7 | 17.35 | 49.7
| B4-2109 | 路灯基础、接线手井 现浇式 钢筋制作安装 >φ10 | t | 0.323 | 1517.48 | 887.21 | 17.27 | 61 | 303.43 | 123.27 | 125.3
| A-5-356换 | 铁件 预埋铁件 | t | 0.083 | 8413.37 | 1510.5 | 5603.99 |  | 450.13 | 154.07 | 694.68
标志碑
分部分项工程
29 | 030412007001 | 标志碑 标志碑正立面贴灰色大理石并刻上与项目有关的内容，具体由业主定。 | 个 | 1 | 545 |  | 500 |  |  |  | 45
| B- | 标志碑 | 个 | 1 | 545 |  | 500 |  |  |  | 45
注：此表增值税是指建筑服务增值税，在一般计税法中为增值税销项税，其计算基数（各项费用）不含增值税进项税；在简易计税法中为应纳增值税，其计算基数（各项费用）包含增值税进项税。
表-09

## 表-10总价措施项目费用表
总价措施项目费用表
工程名称:德保县2025年第二批农村综合改革转移支付资金项目（燕峒乡） |  |  |  |  | 第1页 共1页
序 号 | 项目编码 | 项目名称 | 计算过程 | 金额 （元） | 增值税(元) | 含税金额 （元）
|  | 燕峒乡燕峒村玉燕屯屯内亮化建设项目 |  | 2511.97 | 226.07 | 2738.04
一 |  | 2023给排水、燃气、电气、通风空调、消防、建筑智能、通信、自控仪表工程一般计税法 |  | 2511.97 | 226.07 | 2738.04
1 | 桂031401001001 | 安全文明施工费 | ∑分部分项及单价措施费定额(人工费+机械费) | 1782.69 | 160.44 | 1943.13
2 | 桂031401002001 | 检验试验配合费 |  | 81.03 | 7.29 | 88.32
3 | 桂031401003001 | 雨季施工增加费 |  | 648.25 | 58.34 | 706.59
|  | 合计 |  | 2511.97 | 226.07 | 2738.04
|  | 燕峒乡城屯村百合屯屯内亮化建设项目 |  | 1734.72 | 156.13 | 1890.85
一 |  | 2023给排水、燃气、电气、通风空调、消防、建筑智能、通信、自控仪表工程一般计税法 |  | 1734.72 | 156.13 | 1890.85
1 | 桂031401001001 | 安全文明施工费 | ∑分部分项及单价措施费定额(人工费+机械费) | 1231.09 | 110.8 | 1341.89
2 | 桂031401002001 | 检验试验配合费 |  | 55.96 | 5.04 | 61
3 | 桂031401003001 | 雨季施工增加费 |  | 447.67 | 40.29 | 487.96
|  | 合计 |  | 1734.72 | 156.13 | 1890.85
|  | 燕峒乡兴旺村陇果屯屯内亮化建设项目 |  | 1549.65 | 139.47 | 1689.12
一 |  | 2023给排水、燃气、电气、通风空调、消防、建筑智能、通信、自控仪表工程一般计税法 |  | 1549.65 | 139.47 | 1689.12
1 | 桂031401001001 | 安全文明施工费 | ∑分部分项及单价措施费定额(人工费+机械费) | 1099.75 | 98.98 | 1198.73
2 | 桂031401002001 | 检验试验配合费 |  | 49.99 | 4.5 | 54.49
3 | 桂031401003001 | 雨季施工增加费 |  | 399.91 | 35.99 | 435.9
|  | 合计 |  | 1549.65 | 139.47 | 1689.12
|  | 燕峒乡兴旺村上叫屯屯内亮化建设项目 |  | 1407.8 | 126.71 | 1534.51
一 |  | 2023给排水、燃气、电气、通风空调、消防、建筑智能、通信、自控仪表工程一般计税法 |  | 1407.8 | 126.71 | 1534.51
1 | 桂031401001001 | 安全文明施工费 | ∑分部分项及单价措施费定额(人工费+机械费) | 999.09 | 89.92 | 1089.01
2 | 桂031401002001 | 检验试验配合费 |  | 45.41 | 4.09 | 49.5
3 | 桂031401003001 | 雨季施工增加费 |  | 363.3 | 32.7 | 396
|  | 合计 |  | 1407.8 | 126.71 | 1534.51
|  | 合计 |  | 7204.14 | 648.38 | 7852.52
注：此表增值税是指建筑服务增值税，在一般计税法中为增值税销项税，在简易计税法中为应纳增值税。
表-10

## 表-11其他项目费用汇总表
其他项目费用汇总表 （适用于单价合同）
工程名称:德保县2025年第二批农村综合改革转移支付资金项目（燕峒乡） |  |  | 第1页 共2页
序号 | 项目名称 | 不含税金额(元) | 增值税(元) | 含税金额(元)
| 燕峒乡燕峒村玉燕屯屯内亮化建设项目 | 370.28 | 33.33 | 403.61
一 | 2023给排水、燃气、电气、通风空调、消防、建筑智能、通信、自控仪表工程一般计税法 | 370.28 | 33.33 | 403.61
1 | 暂列金额
2 | 材料设备暂估价 | ― | ― | ―
3 | 专业工程暂估价
4 | 安全生产责任保险费暂估价 | 370.28 | 33.33 | 403.61
5 | 计日工
6 | 总承包服务费
| 燕峒乡城屯村百合屯屯内亮化建设项目 | 257.85 | 23.21 | 281.06
一 | 2023给排水、燃气、电气、通风空调、消防、建筑智能、通信、自控仪表工程一般计税法 | 257.85 | 23.21 | 281.06
1 | 暂列金额
2 | 材料设备暂估价 | ― | ― | ―
3 | 专业工程暂估价
4 | 安全生产责任保险费暂估价 | 257.85 | 23.21 | 281.06
5 | 计日工
6 | 总承包服务费
| 燕峒乡兴旺村陇果屯屯内亮化建设项目 | 223.47 | 20.11 | 243.58
一 | 2023给排水、燃气、电气、通风空调、消防、建筑智能、通信、自控仪表工程一般计税法 | 223.47 | 20.11 | 243.58
1 | 暂列金额
2 | 材料设备暂估价 | ― | ― | ―
3 | 专业工程暂估价
4 | 安全生产责任保险费暂估价 | 223.47 | 20.11 | 243.58
5 | 计日工
6 | 总承包服务费
| 燕峒乡兴旺村上叫屯屯内亮化建设项目 | 205.7 | 18.51 | 224.21
一 | 2023给排水、燃气、电气、通风空调、消防、建筑智能、通信、自控仪表工程一般计税法 | 205.7 | 18.51 | 224.21
1 | 暂列金额
2 | 材料设备暂估价 | ― | ― | ―
3 | 专业工程暂估价
4 | 安全生产责任保险费暂估价 | 205.7 | 18.51 | 224.21
注：1.此表增值税是指建筑服务增值税，在一般计税法中为增值税销项税，在简易计税法中为应纳增值税。 2.材料暂估单价进入清单项目综合单价，此处不汇总。
表-11
其他项目费用汇总表 （适用于单价合同）
工程名称:德保县2025年第二批农村综合改革转移支付资金项目（燕峒乡） |  |  | 第2页 共2页
序号 | 项目名称 | 不含税金额(元) | 增值税(元) | 含税金额(元)
5 | 计日工
6 | 总承包服务费
| 标志碑 | 1 | 0.09 | 1.09
一 | 2023给排水、燃气、电气、通风空调、消防、建筑智能、通信、自控仪表工程一般计税法 | 1 | 0.09 | 1.09
1 | 暂列金额
2 | 材料设备暂估价 | ― | ― | ―
3 | 专业工程暂估价
4 | 安全生产责任保险费暂估价 | 1 | 0.09 | 1.09
5 | 计日工
6 | 总承包服务费
| 合计 | 1058.3 | 95.25 | 1153.55
注：1.此表增值税是指建筑服务增值税，在一般计税法中为增值税销项税，在简易计税法中为应纳增值税。 2.材料暂估单价进入清单项目综合单价，此处不汇总。
表-11