## 封-2招标控制价
德保县2025年第二批农村综合改革转移支付资金项目（都安乡、马隘镇）
工程
招 标 控 制 价
德保县财政局
招 标 人:
(单位盖章)
广西火天信工程管理咨询有限公司
造价咨询人:
(单位盖章)
软件名称及版本号:博奥云计价软件
| 工程计价软件测评合格编号:2019J02 |  |  | 封-1

## 扉-2招标控制价
德保县2025年第二批农村综合改革转移支付资金项目（都安乡、马隘镇）
工程
招 标 控 制 价
招标控制价 |  | (小写): |  | 424985.86元
|  | (大写): |  | 肆拾贰万肆仟玖佰捌拾伍元捌角陆分
|  |  | 德保县财政局 |  |  | 广西火天信工程管理咨询有限公司
招标人: |  |  |  |  | 造价咨询人:
|  |  | (单位盖章) |  |  | (单位盖章)
法定代表人 |  |  |  |  | 法定代表人
或其授权人: |  |  | (签字或盖章) |  | 或其授权人: | (签字或盖章)
编制人: |  |  |  |  | 复核人:
|  |  | (造价人员签字) |  |  | (造价工程师签字盖专用章)
编制时间: |  |  |  |  | 复核时间:
扉-2

## 表-02建设项目招标控制价汇总表
建设项目招标控制价汇总表
工程名称:德保县2025年第二批农村综合改革转移支付资金项目（都安乡、马隘镇） |  |  | 第1页 共1页
序号 | 单项工程名称 | 金额(元) | 其中:(元)
|  |  | 暂估价 | 安全文明 施工费
1.1 | 德保县2025年第二批农村综合改革转移支付资金项目（都安乡、马隘镇） | 424985.86 | 848.27 | 4181.24
| 招标控制价合计 | 424985.86 | 848.27 | 4181.24
表-02

## 表-03单项工程招标控制价汇总表
单项工程招标控制价汇总表
工程名称:德保县2025年第二批农村综合改革转移支付资金项目（都安乡、马隘镇） |  |  | 第1页 共1页
序号 | 单位工程名称 | 金额(元) | 其中:(元)
|  |  | 暂估价 | 安全文明 施工费
1.1.1 | 都安乡巴荷村丰登屯内亮化建设项目 | 191478.14 | 382.19 | 1886.44
1.1.2 | 都安乡巴荷村陇雅屯内亮化建设项目 | 143601.14 | 286.63 | 1414.42
1.1.3 | 马隘镇隆华村隆下屯屯内亮化建设项目 | 89360.49 | 178.36 | 880.38
1.1.4 | 标志碑 | 546.09 | 1.09
| 招标控制价合计 | 424985.86 | 848.27 | 4181.24
表-03

## 表-04单位工程招标控制价汇总表
单位工程招标控制价汇总表
工程名称:德保县2025年第二批农村综合改革转移支付资金项目（都安乡、马隘镇） |  | 第1页 共1页
序号 | 汇总内容 | 金额(元) | 备注
都安乡巴荷村丰登屯内亮化建设项目
1 | 分部分项工程和单价措施项目费用合计 | 188437.78
1.1 | 其中:材料暂估价
2 | 总价措施项目费用合计 | 2658.17
2.1 | 其中:安全文明施工费 | 1886.44
3 | 其他项目费用合计 | 382.19
4 | 建筑安装工程费=1+2+3 | 191478.14
都安乡巴荷村陇雅屯内亮化建设项目
1 | 分部分项工程和单价措施项目费用合计 | 141321.46
1.1 | 其中:材料暂估价
2 | 总价措施项目费用合计 | 1993.05
2.1 | 其中:安全文明施工费 | 1414.42
3 | 其他项目费用合计 | 286.63
4 | 建筑安装工程费=1+2+3 | 143601.14
马隘镇隆华村隆下屯屯内亮化建设项目
1 | 分部分项工程和单价措施项目费用合计 | 87941.6
1.1 | 其中:材料暂估价
2 | 总价措施项目费用合计 | 1240.53
2.1 | 其中:安全文明施工费 | 880.38
3 | 其他项目费用合计 | 178.36
4 | 建筑安装工程费=1+2+3 | 89360.49
标志碑
1 | 分部分项工程和单价措施项目费用合计 | 545
1.1 | 其中:材料暂估价
2 | 总价措施项目费用合计
2.1 | 其中:安全文明施工费
3 | 其他项目费用合计 | 1.09
4 | 建筑安装工程费=1+2+3 | 546.09
工程项目汇总
1 | 分部分项工程和单价措施项目费用合计 | 418245.84
1.1 | 其中:材料暂估价
2 | 总价措施项目费用合计 | 5891.75
2.1 | 其中:安全文明施工费 | 4181.24
3 | 其他项目费用合计 | 848.27
4 | 建筑安装工程费=1+2+3 | 424985.86
表-04

## 表-08分部分项工程和单价措施项目清单与计价表
分部分项工程和单价措施项目清单与计价表
工程名称:德保县2025年第二批农村综合改革转移支付资金项目（都安乡、马隘镇） | [5 empty] | 第1页 共5页
序号 | 项目编码 | 项目名称及 项目特征描述 | 计量 单位 | 工程量 | 金额(元)
[5 empty] | 综合单价 | 合 价 | 其中： 暂估价
|  | 都安乡巴荷村丰登屯内亮化建设项目 |  |  |  | 188437.78
|  | 分部分项工程 |  |  |  | 188437.78
| 0304 | 电气设备安装工程 |  |  |  | 174007.2
1 | 030412007001 | 立杆式太阳能路灯 1.6m高立杆式太阳能路灯，主灯悬挑长1.2米，仰角均为15°； 2.灯杆：采用优质Q235钢板经模压成型，灯杆表面热镀锌处理后表面聚脂粉体涂装；灯杆壁厚≥2.5mm； 3.灯具：60WLED金豆路灯头，压铸铝壳及钢化玻璃透光罩，灯罩防护等级IP65，维护系数0.6；发光效率:120lm/w以上。 4.太阳能电池组件：18V120W单晶硅太阳能板（规格；1200*670*30mm），配12V60AH磷酸铁锂电池，含10A太阳能智能控制器，太阳能板使用寿命长达10年，电池防水性能IP65； 5.内置配套连接电线及防雷接地装置； 6.喷漆。二维码铭牌（二维码内容包含：项目名称、建设内容及规模、路灯基本参数、设计单位、建设单位、监理单位、质保时间、举报电话（0776-3829353））在每盏杆高1.2米处喷码。在杆高1.3米处喷阿拉伯数字标识杆数。 7.质保期：产品质保期3年。 | 套 | 60 | 2900.12 | 174007.2
|  | 立杆式路灯基础 |  |  |  | 14430.58
2 | 桂030413016001 | 人工开挖混凝土路面 | ㎡ | 21.60 | 107.11 | 2313.58
3 | 桂030413013001 | 人工开挖土方 1.土壤类别：三类土 2.挖土深度:600mm |  | 12.96 | 85.5 | 1108.08
4 | 010103002001 | 废方弃置 1.起始运距1km |  | 17.28 | 51.02 | 881.63
5 | 桂010103003001 | 土（石）方运输增（减）m3·km 1.增运暂按2km，结算按实际运距调整 | ·km | 34.56 | 6.46 | 223.26
6 | 桂030413011001 | 路灯基础 尺寸：0.6*0.6*1m 混凝土强度等级：C25混凝土基础 含模板、钢筋制作安装 做法详见立杆式路灯大样图 |  | 12.96 | 764.2 | 9904.03
|  | 小 计 |  |  |  | 188437.78
|  | ∑人工费 |  |  |  | 9178.96
|  | ∑材料费 |  |  |  | 150076.46
|  | ∑机械费 |  |  |  | 6554.53
|  | ∑管理费 |  |  |  | 5029.82
|  | ∑利 润 |  |  |  | 2039.14
单价措施项目
小 计
表-08
分部分项工程和单价措施项目清单与计价表
工程名称:德保县2025年第二批农村综合改革转移支付资金项目（都安乡、马隘镇） | [5 empty] | 第2页 共5页
序号 | 项目编码 | 项目名称及 项目特征描述 | 计量 单位 | 工程量 | 金额(元)
[5 empty] | 综合单价 | 合 价 | 其中： 暂估价
∑人工费
∑材料费
∑机械费
∑管理费
∑利 润
|  | 合 计 |  |  |  | 188437.78
|  | ∑人工费 |  |  |  | 9178.96
|  | ∑材料费 |  |  |  | 150076.46
|  | ∑机械费 |  |  |  | 6554.53
|  | ∑管理费 |  |  |  | 5029.82
|  | ∑利 润 |  |  |  | 2039.14
|  | 都安乡巴荷村陇雅屯内亮化建设项目 |  |  |  | 141321.46
|  | 分部分项工程 |  |  |  | 141321.46
| 0304 | 电气设备安装工程 |  |  |  | 130505.4
7 | 030412007001 | 立杆式太阳能路灯 1.6m高立杆式太阳能路灯，主灯悬挑长1.2米，仰角均为15°； 2.灯杆：采用优质Q235钢板经模压成型，灯杆表面热镀锌处理后表面聚脂粉体涂装；灯杆壁厚≥2.5mm； 3.灯具：60WLED金豆路灯头，压铸铝壳及钢化玻璃透光罩，灯罩防护等级IP65，维护系数0.6；发光效率:120lm/w以上。 4.太阳能电池组件：18V120W单晶硅太阳能板（规格；1200*670*30mm），配12V60AH磷酸铁锂电池，含10A太阳能智能控制器，太阳能板使用寿命长达10年，电池防水性能IP65； 5.内置配套连接电线及防雷接地装置； 6.喷漆。二维码铭牌（二维码内容包含：项目名称、建设内容及规模、路灯基本参数、设计单位、建设单位、监理单位、质保时间、举报电话（0776-3829353））在每盏杆高1.2米处喷码。在杆高1.3米处喷阿拉伯数字标识杆数。 7.质保期：产品质保期3年。 | 套 | 45 | 2900.12 | 130505.4
|  | 立杆式路灯基础 |  |  |  | 10816.06
8 | 桂030413016001 | 人工开挖混凝土路面 | ㎡ | 16.20 | 106.86 | 1731.13
9 | 桂030413013001 | 人工开挖土方 1.土壤类别：三类土 2.挖土深度:600mm |  | 9.72 | 85.5 | 831.06
10 | 010103002001 | 废方弃置 1.起始运距1km |  | 12.96 | 51.02 | 661.22
11 | 桂010103003001 | 土（石）方运输增（减）m3·km 1.增运暂按2km，结算按实际运距调整 | ·km | 25.92 | 6.46 | 167.44
表-08
分部分项工程和单价措施项目清单与计价表
工程名称:德保县2025年第二批农村综合改革转移支付资金项目（都安乡、马隘镇） | [5 empty] | 第3页 共5页
序号 | 项目编码 | 项目名称及 项目特征描述 | 计量 单位 | 工程量 | 金额(元)
[5 empty] | 综合单价 | 合 价 | 其中： 暂估价
12 | 桂030413011001 | 路灯基础 尺寸：0.6*0.6*1m 混凝土强度等级：C25混凝土基础 含模板、钢筋制作安装 做法详见立杆式路灯大样图 |  | 9.72 | 763.91 | 7425.21
|  | 小 计 |  |  |  | 141321.46
|  | ∑人工费 |  |  |  | 6883.63
|  | ∑材料费 |  |  |  | 112555.98
|  | ∑机械费 |  |  |  | 4913
|  | ∑管理费 |  |  |  | 3771.37
|  | ∑利 润 |  |  |  | 1528.92
单价措施项目
小 计
∑人工费
∑材料费
∑机械费
∑管理费
∑利 润
|  | 合 计 |  |  |  | 141321.46
|  | ∑人工费 |  |  |  | 6883.63
|  | ∑材料费 |  |  |  | 112555.98
|  | ∑机械费 |  |  |  | 4913
|  | ∑管理费 |  |  |  | 3771.37
|  | ∑利 润 |  |  |  | 1528.92
|  | 马隘镇隆华村隆下屯屯内亮化建设项目 |  |  |  | 87941.6
|  | 分部分项工程 |  |  |  | 87941.6
| 0304 | 电气设备安装工程 |  |  |  | 81203.36
13 | 030412007001 | 立杆式太阳能路灯 1.6m高立杆式太阳能路灯，主灯悬挑长1.2米，仰角均为15°； 2.灯杆：采用优质Q235钢板经模压成型，灯杆表面热镀锌处理后表面聚脂粉体涂装；灯杆壁厚≥2.5mm； 3.灯具：60WLED金豆路灯头，压铸铝壳及钢化玻璃透光罩，灯罩防护等级IP65，维护系数0.6；发光效率:120lm/w以上。 4.太阳能电池组件：18V120W单晶硅太阳能板（规格；1200*670*30mm），配12V60AH磷酸铁锂电池，含10A太阳能智能控制器，太阳能板使用寿命长达10年，电池防水性能IP65； 5.内置配套连接电线及防雷接地装置； | 套 | 28 | 2900.12 | 81203.36
表-08
分部分项工程和单价措施项目清单与计价表
工程名称:德保县2025年第二批农村综合改革转移支付资金项目（都安乡、马隘镇） | [5 empty] | 第4页 共5页
序号 | 项目编码 | 项目名称及 项目特征描述 | 计量 单位 | 工程量 | 金额(元)
[5 empty] | 综合单价 | 合 价 | 其中： 暂估价
6.喷漆。二维码铭牌（二维码内容包含：项目名称、建设内容及规模、路灯基本参数、设计单位、建设单位、监理单位、质保时间、举报电话（0776-3829353））在每盏杆高1.2米处喷码。在杆高1.3米处喷阿拉伯数字标识杆数。 7.质保期：产品质保期3年。
|  | 立杆式路灯基础 |  |  |  | 6738.24
14 | 桂030413016001 | 人工开挖混凝土路面 | ㎡ | 10.08 | 107.12 | 1079.77
15 | 桂030413013001 | 人工开挖土方 1.土壤类别：三类土 2.挖土深度:600mm |  | 6.05 | 85.5 | 517.28
16 | 010103002001 | 废方弃置 1.起始运距1km |  | 8.06 | 51.02 | 411.22
17 | 桂010103003001 | 土（石）方运输增（减）m3·km 1.增运暂按2km，结算按实际运距调整 | ·km | 16.13 | 6.46 | 104.2
18 | 桂030413011001 | 路灯基础 尺寸：0.6*0.6*1m 混凝土强度等级：C25混凝土基础 含模板、钢筋制作安装 做法详见立杆式路灯大样图 |  | 6.05 | 764.59 | 4625.77
|  | 小 计 |  |  |  | 87941.6
|  | ∑人工费 |  |  |  | 4283.93
|  | ∑材料费 |  |  |  | 70038.64
|  | ∑机械费 |  |  |  | 3058.73
|  | ∑管理费 |  |  |  | 2347.44
|  | ∑利 润 |  |  |  | 951.64
单价措施项目
小 计
∑人工费
∑材料费
∑机械费
∑管理费
∑利 润
|  | 合 计 |  |  |  | 87941.6
|  | ∑人工费 |  |  |  | 4283.93
|  | ∑材料费 |  |  |  | 70038.64
|  | ∑机械费 |  |  |  | 3058.73
|  | ∑管理费 |  |  |  | 2347.44
|  | ∑利 润 |  |  |  | 951.64
|  | 标志碑 |  |  |  | 545
表-08
分部分项工程和单价措施项目清单与计价表
工程名称:德保县2025年第二批农村综合改革转移支付资金项目（都安乡、马隘镇） | [5 empty] | 第5页 共5页
序号 | 项目编码 | 项目名称及 项目特征描述 | 计量 单位 | 工程量 | 金额(元)
[5 empty] | 综合单价 | 合 价 | 其中： 暂估价
|  | 分部分项工程 |  |  |  | 545
19 | 030412007001 | 标志碑 标志碑正立面贴灰色大理石并刻上与项目有关的内容，具体由业主定。 | 个 | 1 | 545 | 545
|  | 小 计 |  |  |  | 545
∑人工费
|  | ∑材料费 |  |  |  | 500
∑机械费
∑管理费
∑利 润
单价措施项目
小 计
∑人工费
∑材料费
∑机械费
∑管理费
∑利 润
|  | 合 计 |  |  |  | 545
∑人工费
|  | ∑材料费 |  |  |  | 500
∑机械费
∑管理费
∑利 润
|  | 总 合 计 |  |  |  | 418245.84
|  | ∑人工费 |  |  |  | 20346.52
|  | ∑材料费 |  |  |  | 333171.08
|  | ∑机械费 |  |  |  | 14526.26
|  | ∑管理费 |  |  |  | 11148.63
|  | ∑利 润 |  |  |  | 4519.7
表-08

## 表-09工程量清单综合单价分析表
工程量清单综合单价分析表
工程名称:德保县2025年第二批农村综合改革转移支付资金项目（都安乡、马隘镇） | [9 empty] | 第1页 共6页
序号 | 项目编码 | 项目名称及项目 特征描述 | 单位 | 工程量 | 综合单价 (元) | 综合单价
[6 empty] | 人工费 | 材料费 | 机械费 | 管理费 | 利润 | 其中： 暂估价
都安乡巴荷村丰登屯内亮化建设项目
分部分项工程
| 0304 | 电气设备安装工程
1 | 030412007001 | 立杆式太阳能路灯 1.6m高立杆式太阳能路灯，主灯悬挑长1.2米，仰角均为15°； 2.灯杆：采用优质Q235钢板经模压成型，灯杆表面热镀锌处理后表面聚脂粉体涂装；灯杆壁厚≥2.5mm； 3.灯具：60WLED金豆路灯头，压铸铝壳及钢化玻璃透光罩，灯罩防护等级IP65，维护系数0.6；发光效率:120lm/w以上。 4.太阳能电池组件：18V120W单晶硅太阳能板（规格；1200*670*30mm），配12V60AH磷酸铁锂电池，含10A太阳能智能控制器，太阳能板使用寿命长达10年，电池防水性能IP65； 5.内置配套连接电线及防雷接地装置； 6.喷漆。二维码铭牌（二维码内容包含：项目名称、建设内容及规模、路灯基本参数、设计单位、建设单位、监理单位、质保时间、举报电话（0776-3829353））在每盏杆高1.2米处喷码。在杆高1.3米处喷阿拉伯数字标识杆数。 7.质保期：产品质保期3年。 | 套 | 60 | 2900.12 | 93.35 | 2406.69 | 81.8 | 56.05 | 22.77
| B4-1839换 | 一般路灯安装 单臂悬挑灯 臂长（≤1.5m） | 10套 | 6.0 | 29001.18 | 933.53 | 24066.9 | 817.98 | 560.48 | 227.7
立杆式路灯基础
2 | 桂030413016001 | 人工开挖混凝土路面 | ㎡ | 21.60 | 107.11 | 41.95 | 8.91 | 19.68 | 19.72 | 8.01
| B4-2094 | 人工、小型机械挖填沟槽、开挖路面 开挖路面 混凝土路面 小型机械开挖路面厚度（≤250mm） | 10㎡ | 2.160 | 1071.21 | 419.54 | 89.07 | 196.8 | 197.23 | 80.12
3 | 桂030413013001 | 人工开挖土方 1.土壤类别：三类土 2.挖土深度:600mm |  | 12.96 | 85.5 | 54.1 |  |  | 17.31 | 7.03
表－09
工程量清单综合单价分析表
工程名称:德保县2025年第二批农村综合改革转移支付资金项目（都安乡、马隘镇） | [9 empty] | 第2页 共6页
序号 | 项目编码 | 项目名称及项目 特征描述 | 单位 | 工程量 | 综合单价 (元) | 综合单价
[6 empty] | 人工费 | 材料费 | 机械费 | 管理费 | 利润 | 其中： 暂估价
| B4-2079 | 人工、小型机械挖填沟槽、开挖路面 人工挖填沟槽 人工挖沟槽 一般土 | 10 | 1.296 | 854.99 | 540.96 |  |  | 173.11 | 70.32
4 | 010103002001 | 废方弃置 1.起始运距1km |  | 17.28 | 51.02 | 9.15 |  | 23.13 | 10.33 | 4.2
| B4-2090 | 人工、小型机械挖填沟槽、开挖路面 土方运输 人工装、自卸汽车运土方 运距≤1km | 100 | 0.1728 | 5101.98 | 915.36 |  | 2312.72 | 1032.99 | 419.65
5 | 桂010103003001 | 土（石）方运输增（减）m3·km 1.增运暂按2km，结算按实际运距调整 | ·km | 34.56 | 6.46 |  |  | 4.09 | 1.31 | 0.53
| B4-2092 | 人工、小型机械挖填沟槽、开挖路面 土方运输 自卸汽车运土方 每增加1km运距 | 1000 | 0.03456 | 6458.12 |  |  | 4086.12 | 1307.56 | 531.2
6 | 桂030413011001 | 路灯基础 尺寸：0.6*0.6*1m 混凝土强度等级：C25混凝土基础 含模板、钢筋制作安装 做法详见立杆式路灯大样图 |  | 12.96 | 764.2 | 139.86 | 423.04 | 52.5 | 61.17 | 24.53
| B4-2107换 | 路灯基础、接线手井 现浇式 C20混凝土基础 |  | 12.96 | 601.92 | 83.64 | 358.72 | 49.81 | 42.7 | 17.35
| B4-2109 | 路灯基础、接线手井 现浇式 钢筋制作安装 >φ10 | t | 0.571 | 1517.48 | 887.21 | 17.27 | 61 | 303.43 | 123.27
| A-5-356换 | 铁件 预埋铁件 | t | 0.147 | 8413.37 | 1510.5 | 5603.99 |  | 450.13 | 154.07
都安乡巴荷村陇雅屯内亮化建设项目
分部分项工程
| 0304 | 电气设备安装工程
7 | 030412007001 | 立杆式太阳能路灯 1.6m高立杆式太阳能路灯，主灯悬挑长1.2米，仰角均为15°； 2.灯杆：采用优质Q235钢板经模压成型，灯杆表面热镀锌处理后表面聚脂粉体涂装；灯杆壁厚≥2.5mm； 3.灯具：60WLED金豆路灯头，压铸铝壳及钢化玻璃透光罩，灯罩防护等级IP65，维护系数0.6；发光效率:120lm/w以上。 | 套 | 45 | 2900.12 | 93.35 | 2406.69 | 81.8 | 56.05 | 22.77
表－09
工程量清单综合单价分析表
工程名称:德保县2025年第二批农村综合改革转移支付资金项目（都安乡、马隘镇） | [9 empty] | 第3页 共6页
序号 | 项目编码 | 项目名称及项目 特征描述 | 单位 | 工程量 | 综合单价 (元) | 综合单价
[6 empty] | 人工费 | 材料费 | 机械费 | 管理费 | 利润 | 其中： 暂估价
4.太阳能电池组件：18V120W单晶硅太阳能板（规格；1200*670*30mm），配12V60AH磷酸铁锂电池，含10A太阳能智能控制器，太阳能板使用寿命长达10年，电池防水性能IP65； 5.内置配套连接电线及防雷接地装置； 6.喷漆。二维码铭牌（二维码内容包含：项目名称、建设内容及规模、路灯基本参数、设计单位、建设单位、监理单位、质保时间、举报电话（0776-3829353））在每盏杆高1.2米处喷码。在杆高1.3米处喷阿拉伯数字标识杆数。 7.质保期：产品质保期3年。
| B4-1839换 | 一般路灯安装 单臂悬挑灯 臂长（≤1.5m） | 10套 | 4.5 | 29001.18 | 933.53 | 24066.9 | 817.98 | 560.48 | 227.7
立杆式路灯基础
8 | 桂030413016001 | 人工开挖混凝土路面 | ㎡ | 16.20 | 106.86 | 41.95 | 8.91 | 19.52 | 19.67 | 7.99
| B4-2094 | 人工、小型机械挖填沟槽、开挖路面 开挖路面 混凝土路面 小型机械开挖路面厚度（≤250mm） | 10㎡ | 1.620 | 1068.65 | 419.54 | 89.07 | 195.18 | 196.71 | 79.91
9 | 桂030413013001 | 人工开挖土方 1.土壤类别：三类土 2.挖土深度:600mm |  | 9.72 | 85.5 | 54.1 |  |  | 17.31 | 7.03
| B4-2079 | 人工、小型机械挖填沟槽、开挖路面 人工挖填沟槽 人工挖沟槽 一般土 | 10 | 0.972 | 854.99 | 540.96 |  |  | 173.11 | 70.32
10 | 010103002001 | 废方弃置 1.起始运距1km |  | 12.96 | 51.02 | 9.15 |  | 23.13 | 10.33 | 4.2
| B4-2090 | 人工、小型机械挖填沟槽、开挖路面 土方运输 人工装、自卸汽车运土方 运距≤1km | 100 | 0.1296 | 5101.98 | 915.36 |  | 2312.72 | 1032.99 | 419.65
11 | 桂010103003001 | 土（石）方运输增（减）m3·km 1.增运暂按2km，结算按实际运距调整 | ·km | 25.92 | 6.46 |  |  | 4.09 | 1.31 | 0.53
| B4-2092 | 人工、小型机械挖填沟槽、开挖路面 土方运输 自卸汽车运土方 每增加1km运距 | 1000 | 0.02592 | 6458.12 |  |  | 4086.12 | 1307.56 | 531.2
12 | 桂030413011001 | 路灯基础 尺寸：0.6*0.6*1m |  | 9.72 | 763.91 | 139.8 | 422.9 | 52.47 | 61.15 | 24.52
表－09
工程量清单综合单价分析表
工程名称:德保县2025年第二批农村综合改革转移支付资金项目（都安乡、马隘镇） | [9 empty] | 第4页 共6页
序号 | 项目编码 | 项目名称及项目 特征描述 | 单位 | 工程量 | 综合单价 (元) | 综合单价
[6 empty] | 人工费 | 材料费 | 机械费 | 管理费 | 利润 | 其中： 暂估价
混凝土强度等级：C25混凝土基础 含模板、钢筋制作安装 做法详见立杆式路灯大样图
| B4-2107换 | 路灯基础、接线手井 现浇式 C20混凝土基础 |  | 9.72 | 601.92 | 83.64 | 358.72 | 49.81 | 42.7 | 17.35
| B4-2109 | 路灯基础、接线手井 现浇式 钢筋制作安装 >φ10 | t | 0.428 | 1516.48 | 887.21 | 17.27 | 60.37 | 303.23 | 123.19
| A-5-356换 | 铁件 预埋铁件 | t | 0.110 | 8413.37 | 1510.5 | 5603.99 |  | 450.13 | 154.07
马隘镇隆华村隆下屯屯内亮化建设项目
分部分项工程
| 0304 | 电气设备安装工程
13 | 030412007001 | 立杆式太阳能路灯 1.6m高立杆式太阳能路灯，主灯悬挑长1.2米，仰角均为15°； 2.灯杆：采用优质Q235钢板经模压成型，灯杆表面热镀锌处理后表面聚脂粉体涂装；灯杆壁厚≥2.5mm； 3.灯具：60WLED金豆路灯头，压铸铝壳及钢化玻璃透光罩，灯罩防护等级IP65，维护系数0.6；发光效率:120lm/w以上。 4.太阳能电池组件：18V120W单晶硅太阳能板（规格；1200*670*30mm），配12V60AH磷酸铁锂电池，含10A太阳能智能控制器，太阳能板使用寿命长达10年，电池防水性能IP65； 5.内置配套连接电线及防雷接地装置； 6.喷漆。二维码铭牌（二维码内容包含：项目名称、建设内容及规模、路灯基本参数、设计单位、建设单位、监理单位、质保时间、举报电话（0776-3829353））在每盏杆高1.2米处喷码。在杆高1.3米处喷阿拉伯数字标识杆数。 7.质保期：产品质保期3年。 | 套 | 28 | 2900.12 | 93.35 | 2406.69 | 81.8 | 56.05 | 22.77
| B4-1839换 | 一般路灯安装 单臂悬挑灯 臂长（≤1.5m） | 10套 | 2.8 | 29001.18 | 933.53 | 24066.9 | 817.98 | 560.48 | 227.7
表－09
工程量清单综合单价分析表
工程名称:德保县2025年第二批农村综合改革转移支付资金项目（都安乡、马隘镇） | [9 empty] | 第5页 共6页
序号 | 项目编码 | 项目名称及项目 特征描述 | 单位 | 工程量 | 综合单价 (元) | 综合单价
[6 empty] | 人工费 | 材料费 | 机械费 | 管理费 | 利润 | 其中： 暂估价
立杆式路灯基础
14 | 桂030413016001 | 人工开挖混凝土路面 | ㎡ | 10.08 | 107.12 | 41.95 | 8.91 | 19.68 | 19.72 | 8.01
| B4-2094 | 人工、小型机械挖填沟槽、开挖路面 开挖路面 混凝土路面 小型机械开挖路面厚度（≤250mm） | 10㎡ | 1.008 | 1071.21 | 419.54 | 89.07 | 196.8 | 197.23 | 80.12
15 | 桂030413013001 | 人工开挖土方 1.土壤类别：三类土 2.挖土深度:600mm |  | 6.05 | 85.5 | 54.1 |  |  | 17.31 | 7.03
| B4-2079 | 人工、小型机械挖填沟槽、开挖路面 人工挖填沟槽 人工挖沟槽 一般土 | 10 | 0.605 | 854.99 | 540.96 |  |  | 173.11 | 70.32
16 | 010103002001 | 废方弃置 1.起始运距1km |  | 8.06 | 51.02 | 9.15 |  | 23.13 | 10.33 | 4.2
| B4-2090 | 人工、小型机械挖填沟槽、开挖路面 土方运输 人工装、自卸汽车运土方 运距≤1km | 100 | 0.0806 | 5101.98 | 915.36 |  | 2312.72 | 1032.99 | 419.65
17 | 桂010103003001 | 土（石）方运输增（减）m3·km 1.增运暂按2km，结算按实际运距调整 | ·km | 16.13 | 6.46 |  |  | 4.09 | 1.31 | 0.53
| B4-2092 | 人工、小型机械挖填沟槽、开挖路面 土方运输 自卸汽车运土方 每增加1km运距 | 1000 | 0.01613 | 6458.12 |  |  | 4086.12 | 1307.56 | 531.2
18 | 桂030413011001 | 路灯基础 尺寸：0.6*0.6*1m 混凝土强度等级：C25混凝土基础 含模板、钢筋制作安装 做法详见立杆式路灯大样图 |  | 6.05 | 764.59 | 139.87 | 423.39 | 52.49 | 61.18 | 24.53
| B4-2107换 | 路灯基础、接线手井 现浇式 C20混凝土基础 |  | 6.05 | 601.92 | 83.64 | 358.72 | 49.81 | 42.7 | 17.35
| B4-2109 | 路灯基础、接线手井 现浇式 钢筋制作安装 >φ10 | t | 0.266 | 1517.48 | 887.21 | 17.27 | 61 | 303.43 | 123.27
| A-5-356换 | 铁件 预埋铁件 | t | 0.069 | 8413.37 | 1510.5 | 5603.99 |  | 450.13 | 154.07
标志碑
分部分项工程
19 | 030412007001 | 标志碑 | 个 | 1 | 545 |  | 500
表－09
工程量清单综合单价分析表
工程名称:德保县2025年第二批农村综合改革转移支付资金项目（都安乡、马隘镇） | [9 empty] | 第6页 共6页
序号 | 项目编码 | 项目名称及项目 特征描述 | 单位 | 工程量 | 综合单价 (元) | 综合单价
[6 empty] | 人工费 | 材料费 | 机械费 | 管理费 | 利润 | 其中： 暂估价
标志碑正立面贴灰色大理石并刻上与项目有关的内容，具体由业主定。
| B- | 标志碑 | 个 | 1 | 545 |  | 500
表－09

## 表-11总价措施项目清单与计价表
总价措施项目清单与计价表
工程名称:德保县2025年第二批农村综合改革转移支付资金项目（都安乡、马隘镇） |  |  |  |  | 第1页 共1页
序 号 | 项目编码 | 项 目 名 称 | 计 算 基 础 | 费 率(%) 或标准 | 金 额(元) | 备注
|  | 都安乡巴荷村丰登屯内亮化建设项目 |  |  | 2658.17
一 |  | 2023给排水、燃气、电气、通风空调、消防、建筑智能、通信、自控仪表工程一般计税法 |  |  | 2658.17
1 | 桂031401001001 | 安全文明施工费 | ∑分部分项及单价措施费定额(人工费+机械费) (9178.96+6554.53)*11% | 11 | 1886.44
2 | 桂031401002001 | 检验试验配合费 | ∑分部分项及单价措施费定额(人工费+机械费) (9178.96+6554.53)*0.5% | 0.5 | 85.75
3 | 桂031401003001 | 雨季施工增加费 | ∑分部分项及单价措施费定额(人工费+机械费) (9178.96+6554.53)*4% | 4 | 685.98
|  | 都安乡巴荷村陇雅屯内亮化建设项目 |  |  | 1993.05
一 |  | 2023给排水、燃气、电气、通风空调、消防、建筑智能、通信、自控仪表工程一般计税法 |  |  | 1993.05
1 | 桂031401001001 | 安全文明施工费 | ∑分部分项及单价措施费定额(人工费+机械费) (6883.63+4913.00)*11% | 11 | 1414.42
2 | 桂031401002001 | 检验试验配合费 | ∑分部分项及单价措施费定额(人工费+机械费) (6883.63+4913.00)*0.5% | 0.5 | 64.29
3 | 桂031401003001 | 雨季施工增加费 | ∑分部分项及单价措施费定额(人工费+机械费) (6883.63+4913.00)*4% | 4 | 514.34
|  | 马隘镇隆华村隆下屯屯内亮化建设项目 |  |  | 1240.53
一 |  | 2023给排水、燃气、电气、通风空调、消防、建筑智能、通信、自控仪表工程一般计税法 |  |  | 1240.53
1 | 桂031401001001 | 安全文明施工费 | ∑分部分项及单价措施费定额(人工费+机械费) (4283.93+3058.73)*11% | 11 | 880.38
2 | 桂031401002001 | 检验试验配合费 | ∑分部分项及单价措施费定额(人工费+机械费) (4283.93+3058.73)*0.5% | 0.5 | 40.01
3 | 桂031401003001 | 雨季施工增加费 | ∑分部分项及单价措施费定额(人工费+机械费) (4283.93+3058.73)*4% | 4 | 320.14
|  | 合 计 |  |  | 5891.75
注：以项计算的总价措施，无“计算基础”和“费率”的数值，可只填“金额”数值， 但应在备注栏说明施工方案出处或计算方式。
表-11

## 表-12其他项目清单与计价汇总表
其他项目清单与计价汇总表
工程名称:德保县2025年第二批农村综合改革转移支付资金项目（都安乡、马隘镇） |  | 第1页 共2页
序号 | 项目名称 | 金额（元） | 备注
| 都安乡巴荷村丰登屯内亮化建设项目 | 382.19
一 | 2023给排水、燃气、电气、通风空调、消防、建筑智能、通信、自控仪表工程一般计税法 | 382.19
1 | 暂列金额 |  | 明细详见表-11-1
2 | 材料暂估价 |  | 明细详见表-11-2
3 | 专业工程暂估价 |  | 明细详见表-11-3
4 | 安全生产责任保险费暂估价 | 382.19 | 分部分项工程费及措施项目费
5 | 计日工 |  | 明细详见表-11-4
6 | 总承包服务费 |  | 明细详见表-11-5
| 都安乡巴荷村陇雅屯内亮化建设项目 | 286.63
一 | 2023给排水、燃气、电气、通风空调、消防、建筑智能、通信、自控仪表工程一般计税法 | 286.63
1 | 暂列金额 |  | 明细详见表-11-1
2 | 材料暂估价 |  | 明细详见表-11-2
3 | 专业工程暂估价 |  | 明细详见表-11-3
4 | 安全生产责任保险费暂估价 | 286.63 | 分部分项工程费及措施项目费
5 | 计日工 |  | 明细详见表-11-4
6 | 总承包服务费 |  | 明细详见表-11-5
| 马隘镇隆华村隆下屯屯内亮化建设项目 | 178.36
一 | 2023给排水、燃气、电气、通风空调、消防、建筑智能、通信、自控仪表工程一般计税法 | 178.36
1 | 暂列金额 |  | 明细详见表-11-1
2 | 材料暂估价 |  | 明细详见表-11-2
3 | 专业工程暂估价 |  | 明细详见表-11-3
4 | 安全生产责任保险费暂估价 | 178.36 | 分部分项工程费及措施项目费
5 | 计日工 |  | 明细详见表-11-4
6 | 总承包服务费 |  | 明细详见表-11-5
| 标志碑 | 1.09
一 | 2023给排水、燃气、电气、通风空调、消防、建筑智能、通信、自控仪表工程一般计税法 | 1.09
1 | 暂列金额 |  | 明细详见表-11-1
2 | 材料暂估价 |  | 明细详见表-11-2
3 | 专业工程暂估价 |  | 明细详见表-11-3
4 | 安全生产责任保险费暂估价 | 1.09 | 分部分项工程费及措施项目费
5 | 计日工 |  | 明细详见表-11-4
6 | 总承包服务费 |  | 明细详见表-11-5
注:材料暂估单价进入清单项目综合单价，此处不汇总。
表－12
其他项目清单与计价汇总表
工程名称:德保县2025年第二批农村综合改革转移支付资金项目（都安乡、马隘镇） |  | 第2页 共2页
序号 | 项目名称 | 金额（元） | 备注
| 合 计 | 848.27
注:材料暂估单价进入清单项目综合单价，此处不汇总。
表－12

## 主要材料及价格表全部工料机
主要材料及价格表
工程名称:德保县2025年第二批农村综合改革转移支付资金项目（都安乡、马隘镇） |  |  |  | 第1页 共2页
序号 | 材料编码 | 项目名称及规格、型号等特殊要求 | 单位 | 数量 | 单价（元）
1 |  | ◆人工◆
2 | 000502000 | 2023安装人工费 | 元 | 19854.765 | 1
3 | 002401000 | 建筑装饰人工 | 元 | 492.424 | 1
4 |  | ◆材料◆
5 | 010310001 | 镀锌铁丝(综合) | kg | 3.732 | 4.6
6 | 011504001 | 六角空心钢(综合) | kg | 0.465 | 4.16
7 | 030183001 | 铁钉(综合) | kg | 3.161 | 5.31
8 | 031338002 | 合金钢钻头一字型 | 个 | 0.287 | 45.1
9 | 031345010 | 切割机刀片 | 片 | 1.724 | 234.69
10 | 032116004.1 | 预埋铁件 | kg | 329.26 | 5.49
11 | 043104004.1 | 预拌普通混凝土 C25 |  | 30.167 | 325.24
12 | 050306001 | 周转板枋材 |  | 0.144 | 920.35
13 | 172706002 | 高压胶管 Φ25 | m | 0.024 | 23.1
14 | 341508001 | 其他材料费 | 元 | 21.403 | 0.9
15 | 341508006 | 其他材料费 | 元 | 56.08 | 0.9
16 | 350102003 | 组合钢模板 | kg | 29.879 | 5.31
17 | 350201001 | 模板钢支撑 | kg | 26.145 | 5.75
18 | 350203001 | 零星卡具 | kg | 7.183 | 4.07
19 | 370905008 | 钢垫板 2.5～5mm | kg | 66.5 | 3.22
20 | B-C.1 | 标志碑 材料费 | 个 | 1 | 500
21 |  | ◆主材◆
22 | 253301001.1 | 立杆式太阳能路灯 | 套 | 134.33 | 2381
23 | Z010902002.1 | 圆钢HPB300 10以上(综合) | t | 1.29 | 3.36
24 |  | ◆机械台班组成◆
25 | 000502002 | 2023安装机械第一类费用 | 元 | 744.401 | 1
26 | 002401001 | 机械台班人工费 | 元 | 6154.449 | 1
27 | 140301004 | 国V汽油 92# | kg | 295.673 | 8.85
28 | 140301004.2 | 国V汽油 92# | kg | 5.856 | 8.85
29 | 140304001 | 轻柴油 0# | kg | 215.492 | 7.02
30 | 341103001 | 电 | kW·h | 564.759 | 0.73
31 | 341103001 | 电 | kW·h | 288.797 | 0.72
32 | 994701004 | 折旧费 | 元 | 1074.119 | 1
33 | 994701005 | 检修费 | 元 | 390.608 | 1
34 | 994701006 | 维护费 | 元 | 1015.397 | 1
35 | 994701007 | 安拆及场外运输费 | 元 | 168.453 | 1
36 | 994701008 | 其他费 | 元 | 176.492 | 1
37 |  | ◆机械◆
主要材料及价格表
工程名称:德保县2025年第二批农村综合改革转移支付资金项目（都安乡、马隘镇） |  |  |  | 第2页 共2页
序号 | 材料编码 | 项目名称及规格、型号等特殊要求 | 单位 | 数量 | 单价（元）
38 | 990704004 | 载重汽车 装载质量4t | 台班 | 4.22 | 552.81
39 | 990705003 | 自卸汽车 装载质量4.5t | 台班 | 1.89 | 634.49
40 | 990706001 | 机动翻斗车 装载质量1t | 台班 | 3.706 | 322.38
41 | 990903002 | 汽车式起重机 提升质量8t | 台班 | 6.794 | 760.9
42 | 991316001 | 混凝土切缝机 功率7.5KW | 台班 | 1.895 | 28.97
43 | 991316001 | 混凝土切缝机 功率7.5KW | 台班 | 3.706 | 29.28
44 | 991701002 | 钢筋调直机 直径40mm | 台班 | 0.107 | 38.94
45 | 991701002 | 钢筋调直机 直径40mm | 台班 | 0.055 | 38.82
46 | 991702001 | 钢筋切断机 直径40mm | 台班 | 0.084 | 39.25
47 | 991702001 | 钢筋切断机 直径40mm | 台班 | 0.043 | 38.93
48 | 991703001 | 钢筋弯曲机 直径40mm | 台班 | 0.107 | 22.76
49 | 991703001 | 钢筋弯曲机 直径40mm | 台班 | 0.055 | 22.64
50 | 992501002 | 交流电弧焊机 容量30kV·A | 台班 | 0.427 | 74.79
51 | 992501002 | 交流电弧焊机 容量30kV·A | 台班 | 0.218 | 73.91
52 | 992509003 | 对焊机 容量75kV·A | 台班 | 0.084 | 110.41
53 | 992509003 | 对焊机 容量75kV·A | 台班 | 0.043 | 109.19
54 | 993302002 | 手持式风动凿岩机 | 台班 | 11.108 | 11.61
55 | 993701001 | 高架车 9m | 台班 | 6.65 | 543.37
56 | 994301003 | 电动空气压缩机 排气量3/min | 台班 | 1.879 | 115.82
57 | 994301003 | 电动空气压缩机 排气量3/min | 台班 | 3.675 | 116.9
58 |  | 合 计

## 表-02建设项目建筑安装工程费汇总表
建设项目建筑安装工程费汇总表 （适用于单价合同）
工程名称:德保县2025年第二批农村综合改革转移支付资金项目（都安乡、马隘镇） |  |  | 第1页 共1页
序号 | 单项工程名称 | 金额(元) | 其中:(元)
|  |  | 暂估价 | 安全文明施工费
1.1 | 德保县2025年第二批农村综合改革转移支付资金项目（都安乡、马隘镇） | 424985.86 | 848.27 | 4181.24
| 建筑安装工程费合计 | 424985.86 | 848.27 | 4181.24
表-02

## 表-03单项工程建筑安装工程费汇总表
单项工程建筑安装工程费汇总表 （适用于单价合同）
工程名称:德保县2025年第二批农村综合改革转移支付资金项目（都安乡、马隘镇） |  |  | 第1页 共1页
序号 | 单位工程名称 | 金额(元) | 其中:(元)
|  |  | 暂估价 | 安全文明施工费
1.1.1 | 都安乡巴荷村丰登屯内亮化建设项目 | 191478.14 | 382.19 | 1886.44
1.1.2 | 都安乡巴荷村陇雅屯内亮化建设项目 | 143601.14 | 286.63 | 1414.42
1.1.3 | 马隘镇隆华村隆下屯屯内亮化建设项目 | 89360.49 | 178.36 | 880.38
1.1.4 | 标志碑 | 546.09 | 1.09
| 建筑安装工程费合计 | 424985.86 | 848.27 | 4181.24
表-03

## 表-04单位工程建筑安装工程费汇总表
单位工程建筑安装工程费汇总表 （适用于单价合同）
工程名称:德保县2025年第二批农村综合改革转移支付资金项目（都安乡、马隘镇） |  | 第1页 共2页
序号 | 汇总内容 | 金额(元) | 备注
| 都安乡巴荷村丰登屯内亮化建设项目 | 191478.14
一 | 2023给排水、燃气、电气、通风空调、消防、建筑智能、通信、自控仪表工程一般计税法 | 191478.14
1 | 分部分项工程和单价措施项目费用合计 | 188437.78
1.1 | 其中:材料暂估价
2 | 总价措施项目费用合计 | 2658.17
2.1 | 其中：安全文明施工费 | 1886.44
3 | 其他项目费用合计 | 382.19
4 | 建筑安装工程费合计 | 191478.14
| 工程总价 | 191478.14
1 | 分部分项工程和单价措施项目费用合计 | 188437.78
1.1 | 其中:材料暂估价
2 | 总价措施项目费用合计 | 2658.17
2.1 | 其中：安全文明施工费 | 1886.44
3 | 其他项目费用合计 | 382.19
4 | 建筑安装工程费合计 | 191478.14
| 都安乡巴荷村陇雅屯内亮化建设项目 | 143601.14
一 | 2023给排水、燃气、电气、通风空调、消防、建筑智能、通信、自控仪表工程一般计税法 | 143601.14
1 | 分部分项工程和单价措施项目费用合计 | 141321.46
1.1 | 其中:材料暂估价
2 | 总价措施项目费用合计 | 1993.05
2.1 | 其中：安全文明施工费 | 1414.42
3 | 其他项目费用合计 | 286.63
4 | 建筑安装工程费合计 | 143601.14
| 工程总价 | 143601.14
1 | 分部分项工程和单价措施项目费用合计 | 141321.46
1.1 | 其中:材料暂估价
2 | 总价措施项目费用合计 | 1993.05
2.1 | 其中：安全文明施工费 | 1414.42
3 | 其他项目费用合计 | 286.63
4 | 建筑安装工程费合计 | 143601.14
| 马隘镇隆华村隆下屯屯内亮化建设项目 | 89360.49
一 | 2023给排水、燃气、电气、通风空调、消防、建筑智能、通信、自控仪表工程一般计税法 | 89360.49
1 | 分部分项工程和单价措施项目费用合计 | 87941.6
1.1 | 其中:材料暂估价
2 | 总价措施项目费用合计 | 1240.53
表-04
单位工程建筑安装工程费汇总表 （适用于单价合同）
工程名称:德保县2025年第二批农村综合改革转移支付资金项目（都安乡、马隘镇） |  | 第2页 共2页
序号 | 汇总内容 | 金额(元) | 备注
2.1 | 其中：安全文明施工费 | 880.38
3 | 其他项目费用合计 | 178.36
4 | 建筑安装工程费合计 | 89360.49
| 工程总价 | 89360.49
1 | 分部分项工程和单价措施项目费用合计 | 87941.6
1.1 | 其中:材料暂估价
2 | 总价措施项目费用合计 | 1240.53
2.1 | 其中：安全文明施工费 | 880.38
3 | 其他项目费用合计 | 178.36
4 | 建筑安装工程费合计 | 89360.49
| 标志碑 | 546.09
一 | 2023给排水、燃气、电气、通风空调、消防、建筑智能、通信、自控仪表工程一般计税法 | 546.09
1 | 分部分项工程和单价措施项目费用合计 | 545
1.1 | 其中:材料暂估价
2 | 总价措施项目费用合计
2.1 | 其中：安全文明施工费
3 | 其他项目费用合计 | 1.09
4 | 建筑安装工程费合计 | 546.09
| 工程总价 | 546.09
1 | 分部分项工程和单价措施项目费用合计 | 545
1.1 | 其中:材料暂估价
2 | 总价措施项目费用合计
2.1 | 其中：安全文明施工费
3 | 其他项目费用合计 | 1.09
4 | 建筑安装工程费合计 | 546.09
| 工程项目汇总 | 424985.86
1 | 分部分项工程和单价措施项目费用合计 | 418245.84
1.1 | 其中:材料暂估价
2 | 总价措施项目费用合计 | 5891.75
2.1 | 其中：安全文明施工费 | 4181.24
3 | 其他项目费用合计 | 848.27
4 | 建筑安装工程费合计 | 424985.86
表-04

## 表-08分部分项工程和单价措施项目费用表
分部分项工程和单价措施项目费用表 （适用于单价合同）
工程名称:德保县2025年第二批农村综合改革转移支付资金项目（都安乡、马隘镇） | [5 empty] | 第1页 共5页
序号 | 项目编码 | 项目名称及 项目特征描述 | 计量 单位 | 工程量 | 金额(元)
[5 empty] | 综合单价 | 合价 | 其中： 暂估价
|  | 都安乡巴荷村丰登屯内亮化建设项目 |  |  |  | 188437.78
|  | 分部分项工程 |  |  |  | 188437.78
| 0304 | 电气设备安装工程 |  |  |  | 174007.2
1 | 030412007001 | 立杆式太阳能路灯 1.6m高立杆式太阳能路灯，主灯悬挑长1.2米，仰角均为15°； 2.灯杆：采用优质Q235钢板经模压成型，灯杆表面热镀锌处理后表面聚脂粉体涂装；灯杆壁厚≥2.5mm； 3.灯具：60WLED金豆路灯头，压铸铝壳及钢化玻璃透光罩，灯罩防护等级IP65，维护系数0.6；发光效率:120lm/w以上。 4.太阳能电池组件：18V120W单晶硅太阳能板（规格；1200*670*30mm），配12V60AH磷酸铁锂电池，含10A太阳能智能控制器，太阳能板使用寿命长达10年，电池防水性能IP65； 5.内置配套连接电线及防雷接地装置； 6.喷漆。二维码铭牌（二维码内容包含：项目名称、建设内容及规模、路灯基本参数、设计单位、建设单位、监理单位、质保时间、举报电话（0776-3829353））在每盏杆高1.2米处喷码。在杆高1.3米处喷阿拉伯数字标识杆数。 7.质保期：产品质保期3年。 | 套 | 60 | 2900.12 | 174007.2
|  | 立杆式路灯基础 |  |  |  | 14430.58
2 | 桂030413016001 | 人工开挖混凝土路面 | ㎡ | 21.60 | 107.11 | 2313.58
3 | 桂030413013001 | 人工开挖土方 1.土壤类别：三类土 2.挖土深度:600mm |  | 12.96 | 85.5 | 1108.08
4 | 010103002001 | 废方弃置 1.起始运距1km |  | 17.28 | 51.02 | 881.63
5 | 桂010103003001 | 土（石）方运输增（减）m3·km 1.增运暂按2km，结算按实际运距调整 | ·km | 34.56 | 6.46 | 223.26
6 | 桂030413011001 | 路灯基础 尺寸：0.6*0.6*1m 混凝土强度等级：C25混凝土基础 含模板、钢筋制作安装 做法详见立杆式路灯大样图 |  | 12.96 | 764.2 | 9904.03
|  | 小计 |  |  |  | 188437.78
|  | ∑人工费 |  |  |  | 9178.96
|  | ∑材料费 |  |  |  | 150076.46
|  | ∑机械费 |  |  |  | 6554.53
注：材料设备暂估价计入工程量清单综合单价报价。
表-08
分部分项工程和单价措施项目费用表 （适用于单价合同）
工程名称:德保县2025年第二批农村综合改革转移支付资金项目（都安乡、马隘镇） | [5 empty] | 第2页 共5页
序号 | 项目编码 | 项目名称及 项目特征描述 | 计量 单位 | 工程量 | 金额(元)
[5 empty] | 综合单价 | 合价 | 其中： 暂估价
|  | ∑管理费 |  |  |  | 5029.82
|  | ∑利润 |  |  |  | 2039.14
|  | ∑增值税 |  |  |  | 15558.89
|  | 合计 |  |  |  | 188437.78
|  | ∑人工费 |  |  |  | 9178.96
|  | ∑材料费 |  |  |  | 150076.46
|  | ∑机械费 |  |  |  | 6554.53
|  | ∑管理费 |  |  |  | 5029.82
|  | ∑利润 |  |  |  | 2039.14
|  | ∑增值税 |  |  |  | 15558.89
|  | 都安乡巴荷村陇雅屯内亮化建设项目 |  |  |  | 141321.46
|  | 分部分项工程 |  |  |  | 141321.46
| 0304 | 电气设备安装工程 |  |  |  | 130505.4
7 | 030412007001 | 立杆式太阳能路灯 1.6m高立杆式太阳能路灯，主灯悬挑长1.2米，仰角均为15°； 2.灯杆：采用优质Q235钢板经模压成型，灯杆表面热镀锌处理后表面聚脂粉体涂装；灯杆壁厚≥2.5mm； 3.灯具：60WLED金豆路灯头，压铸铝壳及钢化玻璃透光罩，灯罩防护等级IP65，维护系数0.6；发光效率:120lm/w以上。 4.太阳能电池组件：18V120W单晶硅太阳能板（规格；1200*670*30mm），配12V60AH磷酸铁锂电池，含10A太阳能智能控制器，太阳能板使用寿命长达10年，电池防水性能IP65； 5.内置配套连接电线及防雷接地装置； 6.喷漆。二维码铭牌（二维码内容包含：项目名称、建设内容及规模、路灯基本参数、设计单位、建设单位、监理单位、质保时间、举报电话（0776-3829353））在每盏杆高1.2米处喷码。在杆高1.3米处喷阿拉伯数字标识杆数。 7.质保期：产品质保期3年。 | 套 | 45 | 2900.12 | 130505.4
|  | 立杆式路灯基础 |  |  |  | 10816.06
8 | 桂030413016001 | 人工开挖混凝土路面 | ㎡ | 16.20 | 106.86 | 1731.13
9 | 桂030413013001 | 人工开挖土方 1.土壤类别：三类土 2.挖土深度:600mm |  | 9.72 | 85.5 | 831.06
注：材料设备暂估价计入工程量清单综合单价报价。
表-08
分部分项工程和单价措施项目费用表 （适用于单价合同）
工程名称:德保县2025年第二批农村综合改革转移支付资金项目（都安乡、马隘镇） | [5 empty] | 第3页 共5页
序号 | 项目编码 | 项目名称及 项目特征描述 | 计量 单位 | 工程量 | 金额(元)
[5 empty] | 综合单价 | 合价 | 其中： 暂估价
10 | 010103002001 | 废方弃置 1.起始运距1km |  | 12.96 | 51.02 | 661.22
11 | 桂010103003001 | 土（石）方运输增（减）m3·km 1.增运暂按2km，结算按实际运距调整 | ·km | 25.92 | 6.46 | 167.44
12 | 桂030413011001 | 路灯基础 尺寸：0.6*0.6*1m 混凝土强度等级：C25混凝土基础 含模板、钢筋制作安装 做法详见立杆式路灯大样图 |  | 9.72 | 763.91 | 7425.21
|  | 小计 |  |  |  | 141321.46
|  | ∑人工费 |  |  |  | 6883.63
|  | ∑材料费 |  |  |  | 112555.98
|  | ∑机械费 |  |  |  | 4913
|  | ∑管理费 |  |  |  | 3771.37
|  | ∑利润 |  |  |  | 1528.92
|  | ∑增值税 |  |  |  | 11668.54
|  | 合计 |  |  |  | 141321.46
|  | ∑人工费 |  |  |  | 6883.63
|  | ∑材料费 |  |  |  | 112555.98
|  | ∑机械费 |  |  |  | 4913
|  | ∑管理费 |  |  |  | 3771.37
|  | ∑利润 |  |  |  | 1528.92
|  | ∑增值税 |  |  |  | 11668.54
|  | 马隘镇隆华村隆下屯屯内亮化建设项目 |  |  |  | 87941.6
|  | 分部分项工程 |  |  |  | 87941.6
| 0304 | 电气设备安装工程 |  |  |  | 81203.36
13 | 030412007001 | 立杆式太阳能路灯 1.6m高立杆式太阳能路灯，主灯悬挑长1.2米，仰角均为15°； 2.灯杆：采用优质Q235钢板经模压成型，灯杆表面热镀锌处理后表面聚脂粉体涂装；灯杆壁厚≥2.5mm； 3.灯具：60WLED金豆路灯头，压铸铝壳及钢化玻璃透光罩，灯罩防护等级IP65，维护系数0.6；发光效率:120lm/w以上。 4.太阳能电池组件：18V120W单晶硅太阳能板（规格；1200*670*30mm），配12V60AH磷酸铁锂电池，含10A太阳能智能控制器，太阳能板使用寿命长达10年，电池防水性能IP65； | 套 | 28 | 2900.12 | 81203.36
注：材料设备暂估价计入工程量清单综合单价报价。
表-08
分部分项工程和单价措施项目费用表 （适用于单价合同）
工程名称:德保县2025年第二批农村综合改革转移支付资金项目（都安乡、马隘镇） | [5 empty] | 第4页 共5页
序号 | 项目编码 | 项目名称及 项目特征描述 | 计量 单位 | 工程量 | 金额(元)
[5 empty] | 综合单价 | 合价 | 其中： 暂估价
5.内置配套连接电线及防雷接地装置； 6.喷漆。二维码铭牌（二维码内容包含：项目名称、建设内容及规模、路灯基本参数、设计单位、建设单位、监理单位、质保时间、举报电话（0776-3829353））在每盏杆高1.2米处喷码。在杆高1.3米处喷阿拉伯数字标识杆数。 7.质保期：产品质保期3年。
|  | 立杆式路灯基础 |  |  |  | 6738.24
14 | 桂030413016001 | 人工开挖混凝土路面 | ㎡ | 10.08 | 107.12 | 1079.77
15 | 桂030413013001 | 人工开挖土方 1.土壤类别：三类土 2.挖土深度:600mm |  | 6.05 | 85.5 | 517.28
16 | 010103002001 | 废方弃置 1.起始运距1km |  | 8.06 | 51.02 | 411.22
17 | 桂010103003001 | 土（石）方运输增（减）m3·km 1.增运暂按2km，结算按实际运距调整 | ·km | 16.13 | 6.46 | 104.2
18 | 桂030413011001 | 路灯基础 尺寸：0.6*0.6*1m 混凝土强度等级：C25混凝土基础 含模板、钢筋制作安装 做法详见立杆式路灯大样图 |  | 6.05 | 764.59 | 4625.77
|  | 小计 |  |  |  | 87941.6
|  | ∑人工费 |  |  |  | 4283.93
|  | ∑材料费 |  |  |  | 70038.64
|  | ∑机械费 |  |  |  | 3058.73
|  | ∑管理费 |  |  |  | 2347.44
|  | ∑利润 |  |  |  | 951.64
|  | ∑增值税 |  |  |  | 7261.22
|  | 合计 |  |  |  | 87941.6
|  | ∑人工费 |  |  |  | 4283.93
|  | ∑材料费 |  |  |  | 70038.64
|  | ∑机械费 |  |  |  | 3058.73
|  | ∑管理费 |  |  |  | 2347.44
|  | ∑利润 |  |  |  | 951.64
|  | ∑增值税 |  |  |  | 7261.22
|  | 标志碑 |  |  |  | 545
|  | 分部分项工程 |  |  |  | 545
19 | 030412007001 | 标志碑 | 个 | 1 | 545 | 545
注：材料设备暂估价计入工程量清单综合单价报价。
表-08
分部分项工程和单价措施项目费用表 （适用于单价合同）
工程名称:德保县2025年第二批农村综合改革转移支付资金项目（都安乡、马隘镇） | [5 empty] | 第5页 共5页
序号 | 项目编码 | 项目名称及 项目特征描述 | 计量 单位 | 工程量 | 金额(元)
[5 empty] | 综合单价 | 合价 | 其中： 暂估价
标志碑正立面贴灰色大理石并刻上与项目有关的内容，具体由业主定。
|  | 小计 |  |  |  | 545
|  | ∑材料费 |  |  |  | 500
|  | ∑增值税 |  |  |  | 45
|  | 合计 |  |  |  | 545
|  | ∑材料费 |  |  |  | 500
|  | ∑增值税 |  |  |  | 45
|  | 总计 |  |  |  | 418245.84
|  | ∑人工费 |  |  |  | 20346.52
|  | ∑材料费 |  |  |  | 333171.08
|  | ∑机械费 |  |  |  | 14526.26
|  | ∑管理费 |  |  |  | 11148.63
|  | ∑利润 |  |  |  | 4519.7
|  | ∑增值税 |  |  |  | 34533.65
注：材料设备暂估价计入工程量清单综合单价报价。
表-08

## 表-09综合单价分析表
综合单价分析表 （适用于单价合同）
工程名称:德保县2025年第二批农村综合改革转移支付资金项目（都安乡、马隘镇） | [10 empty] | 第1页 共6页
序号 | 项目编码 | 项目名称及项目 特征描述 | 单位 | 工程量 | 综合单价 (元) | 综合单价(元)
[6 empty] | 人工费 | 材料费 | 机械费 | 管理费 | 利润 | 增值税 | 其中： 暂估价
都安乡巴荷村丰登屯内亮化建设项目
分部分项工程
| 0304 | 电气设备安装工程
1 | 030412007001 | 立杆式太阳能路灯 1.6m高立杆式太阳能路灯，主灯悬挑长1.2米，仰角均为15°； 2.灯杆：采用优质Q235钢板经模压成型，灯杆表面热镀锌处理后表面聚脂粉体涂装；灯杆壁厚≥2.5mm； 3.灯具：60WLED金豆路灯头，压铸铝壳及钢化玻璃透光罩，灯罩防护等级IP65，维护系数0.6；发光效率:120lm/w以上。 4.太阳能电池组件：18V120W单晶硅太阳能板（规格；1200*670*30mm），配12V60AH磷酸铁锂电池，含10A太阳能智能控制器，太阳能板使用寿命长达10年，电池防水性能IP65； 5.内置配套连接电线及防雷接地装置； 6.喷漆。二维码铭牌（二维码内容包含：项目名称、建设内容及规模、路灯基本参数、设计单位、建设单位、监理单位、质保时间、举报电话（0776-3829353））在每盏杆高1.2米处喷码。在杆高1.3米处喷阿拉伯数字标识杆数。 7.质保期：产品质保期3年。 | 套 | 60 | 2900.12 | 93.35 | 2406.69 | 81.8 | 56.05 | 22.77 | 239.46
| B4-1839换 | 一般路灯安装 单臂悬挑灯 臂长（≤1.5m） | 10套 | 6.0 | 29001.18 | 933.53 | 24066.9 | 817.98 | 560.48 | 227.7 | 2394.59
立杆式路灯基础
2 | 桂030413016001 | 人工开挖混凝土路面 | ㎡ | 21.60 | 107.11 | 41.95 | 8.91 | 19.68 | 19.72 | 8.01 | 8.84
| B4-2094 | 人工、小型机械挖填沟槽、开挖路面 开挖路面 混凝土路面 小型机械开挖路面厚度（≤250mm） | 10㎡ | 2.160 | 1071.21 | 419.54 | 89.07 | 196.8 | 197.23 | 80.12 | 88.45
注：此表增值税是指建筑服务增值税，在一般计税法中为增值税销项税，其计算基数（各项费用）不含增值税进项税；在简易计税法中为应纳增值税，其计算基数（各项费用）包含增值税进项税。
表-09
综合单价分析表 （适用于单价合同）
工程名称:德保县2025年第二批农村综合改革转移支付资金项目（都安乡、马隘镇） | [10 empty] | 第2页 共6页
序号 | 项目编码 | 项目名称及项目 特征描述 | 单位 | 工程量 | 综合单价 (元) | 综合单价(元)
[6 empty] | 人工费 | 材料费 | 机械费 | 管理费 | 利润 | 增值税 | 其中： 暂估价
3 | 桂030413013001 | 人工开挖土方 1.土壤类别：三类土 2.挖土深度:600mm |  | 12.96 | 85.5 | 54.1 |  |  | 17.31 | 7.03 | 7.06
| B4-2079 | 人工、小型机械挖填沟槽、开挖路面 人工挖填沟槽 人工挖沟槽 一般土 | 10 | 1.296 | 854.99 | 540.96 |  |  | 173.11 | 70.32 | 70.6
4 | 010103002001 | 废方弃置 1.起始运距1km |  | 17.28 | 51.02 | 9.15 |  | 23.13 | 10.33 | 4.2 | 4.21
| B4-2090 | 人工、小型机械挖填沟槽、开挖路面 土方运输 人工装、自卸汽车运土方 运距≤1km | 100 | 0.1728 | 5101.98 | 915.36 |  | 2312.72 | 1032.99 | 419.65 | 421.26
5 | 桂010103003001 | 土（石）方运输增（减）m3·km 1.增运暂按2km，结算按实际运距调整 | ·km | 34.56 | 6.46 |  |  | 4.09 | 1.31 | 0.53 | 0.53
| B4-2092 | 人工、小型机械挖填沟槽、开挖路面 土方运输 自卸汽车运土方 每增加1km运距 | 1000 | 0.03456 | 6458.12 |  |  | 4086.12 | 1307.56 | 531.2 | 533.24
6 | 桂030413011001 | 路灯基础 尺寸：0.6*0.6*1m 混凝土强度等级：C25混凝土基础 含模板、钢筋制作安装 做法详见立杆式路灯大样图 |  | 12.96 | 764.2 | 139.86 | 423.04 | 52.5 | 61.17 | 24.53 | 63.1
| B4-2107换 | 路灯基础、接线手井 现浇式 C20混凝土基础 |  | 12.96 | 601.92 | 83.64 | 358.72 | 49.81 | 42.7 | 17.35 | 49.7
| B4-2109 | 路灯基础、接线手井 现浇式 钢筋制作安装 >φ10 | t | 0.571 | 1517.48 | 887.21 | 17.27 | 61 | 303.43 | 123.27 | 125.3
| A-5-356换 | 铁件 预埋铁件 | t | 0.147 | 8413.37 | 1510.5 | 5603.99 |  | 450.13 | 154.07 | 694.68
都安乡巴荷村陇雅屯内亮化建设项目
分部分项工程
| 0304 | 电气设备安装工程
7 | 030412007001 | 立杆式太阳能路灯 1.6m高立杆式太阳能路灯，主灯悬挑长1.2米，仰角均为15°； | 套 | 45 | 2900.12 | 93.35 | 2406.69 | 81.8 | 56.05 | 22.77 | 239.46
注：此表增值税是指建筑服务增值税，在一般计税法中为增值税销项税，其计算基数（各项费用）不含增值税进项税；在简易计税法中为应纳增值税，其计算基数（各项费用）包含增值税进项税。
表-09
综合单价分析表 （适用于单价合同）
工程名称:德保县2025年第二批农村综合改革转移支付资金项目（都安乡、马隘镇） | [10 empty] | 第3页 共6页
序号 | 项目编码 | 项目名称及项目 特征描述 | 单位 | 工程量 | 综合单价 (元) | 综合单价(元)
[6 empty] | 人工费 | 材料费 | 机械费 | 管理费 | 利润 | 增值税 | 其中： 暂估价
2.灯杆：采用优质Q235钢板经模压成型，灯杆表面热镀锌处理后表面聚脂粉体涂装；灯杆壁厚≥2.5mm； 3.灯具：60WLED金豆路灯头，压铸铝壳及钢化玻璃透光罩，灯罩防护等级IP65，维护系数0.6；发光效率:120lm/w以上。 4.太阳能电池组件：18V120W单晶硅太阳能板（规格；1200*670*30mm），配12V60AH磷酸铁锂电池，含10A太阳能智能控制器，太阳能板使用寿命长达10年，电池防水性能IP65； 5.内置配套连接电线及防雷接地装置； 6.喷漆。二维码铭牌（二维码内容包含：项目名称、建设内容及规模、路灯基本参数、设计单位、建设单位、监理单位、质保时间、举报电话（0776-3829353））在每盏杆高1.2米处喷码。在杆高1.3米处喷阿拉伯数字标识杆数。 7.质保期：产品质保期3年。
| B4-1839换 | 一般路灯安装 单臂悬挑灯 臂长（≤1.5m） | 10套 | 4.5 | 29001.18 | 933.53 | 24066.9 | 817.98 | 560.48 | 227.7 | 2394.59
立杆式路灯基础
8 | 桂030413016001 | 人工开挖混凝土路面 | ㎡ | 16.20 | 106.86 | 41.95 | 8.91 | 19.52 | 19.67 | 7.99 | 8.82
| B4-2094 | 人工、小型机械挖填沟槽、开挖路面 开挖路面 混凝土路面 小型机械开挖路面厚度（≤250mm） | 10㎡ | 1.620 | 1068.65 | 419.54 | 89.07 | 195.18 | 196.71 | 79.91 | 88.24
9 | 桂030413013001 | 人工开挖土方 1.土壤类别：三类土 2.挖土深度:600mm |  | 9.72 | 85.5 | 54.1 |  |  | 17.31 | 7.03 | 7.06
| B4-2079 | 人工、小型机械挖填沟槽、开挖路面 人工挖填沟槽 人工挖沟槽 一般土 | 10 | 0.972 | 854.99 | 540.96 |  |  | 173.11 | 70.32 | 70.6
10 | 010103002001 | 废方弃置 1.起始运距1km |  | 12.96 | 51.02 | 9.15 |  | 23.13 | 10.33 | 4.2 | 4.21
注：此表增值税是指建筑服务增值税，在一般计税法中为增值税销项税，其计算基数（各项费用）不含增值税进项税；在简易计税法中为应纳增值税，其计算基数（各项费用）包含增值税进项税。
表-09
综合单价分析表 （适用于单价合同）
工程名称:德保县2025年第二批农村综合改革转移支付资金项目（都安乡、马隘镇） | [10 empty] | 第4页 共6页
序号 | 项目编码 | 项目名称及项目 特征描述 | 单位 | 工程量 | 综合单价 (元) | 综合单价(元)
[6 empty] | 人工费 | 材料费 | 机械费 | 管理费 | 利润 | 增值税 | 其中： 暂估价
| B4-2090 | 人工、小型机械挖填沟槽、开挖路面 土方运输 人工装、自卸汽车运土方 运距≤1km | 100 | 0.1296 | 5101.98 | 915.36 |  | 2312.72 | 1032.99 | 419.65 | 421.26
11 | 桂010103003001 | 土（石）方运输增（减）m3·km 1.增运暂按2km，结算按实际运距调整 | ·km | 25.92 | 6.46 |  |  | 4.09 | 1.31 | 0.53 | 0.53
| B4-2092 | 人工、小型机械挖填沟槽、开挖路面 土方运输 自卸汽车运土方 每增加1km运距 | 1000 | 0.02592 | 6458.12 |  |  | 4086.12 | 1307.56 | 531.2 | 533.24
12 | 桂030413011001 | 路灯基础 尺寸：0.6*0.6*1m 混凝土强度等级：C25混凝土基础 含模板、钢筋制作安装 做法详见立杆式路灯大样图 |  | 9.72 | 763.91 | 139.8 | 422.9 | 52.47 | 61.15 | 24.52 | 63.07
| B4-2107换 | 路灯基础、接线手井 现浇式 C20混凝土基础 |  | 9.72 | 601.92 | 83.64 | 358.72 | 49.81 | 42.7 | 17.35 | 49.7
| B4-2109 | 路灯基础、接线手井 现浇式 钢筋制作安装 >φ10 | t | 0.428 | 1516.48 | 887.21 | 17.27 | 60.37 | 303.23 | 123.19 | 125.21
| A-5-356换 | 铁件 预埋铁件 | t | 0.110 | 8413.37 | 1510.5 | 5603.99 |  | 450.13 | 154.07 | 694.68
马隘镇隆华村隆下屯屯内亮化建设项目
分部分项工程
| 0304 | 电气设备安装工程
13 | 030412007001 | 立杆式太阳能路灯 1.6m高立杆式太阳能路灯，主灯悬挑长1.2米，仰角均为15°； 2.灯杆：采用优质Q235钢板经模压成型，灯杆表面热镀锌处理后表面聚脂粉体涂装；灯杆壁厚≥2.5mm； 3.灯具：60WLED金豆路灯头，压铸铝壳及钢化玻璃透光罩，灯罩防护等级IP65，维护系数0.6；发光效率:120lm/w以上。 | 套 | 28 | 2900.12 | 93.35 | 2406.69 | 81.8 | 56.05 | 22.77 | 239.46
注：此表增值税是指建筑服务增值税，在一般计税法中为增值税销项税，其计算基数（各项费用）不含增值税进项税；在简易计税法中为应纳增值税，其计算基数（各项费用）包含增值税进项税。
表-09
综合单价分析表 （适用于单价合同）
工程名称:德保县2025年第二批农村综合改革转移支付资金项目（都安乡、马隘镇） | [10 empty] | 第5页 共6页
序号 | 项目编码 | 项目名称及项目 特征描述 | 单位 | 工程量 | 综合单价 (元) | 综合单价(元)
[6 empty] | 人工费 | 材料费 | 机械费 | 管理费 | 利润 | 增值税 | 其中： 暂估价
4.太阳能电池组件：18V120W单晶硅太阳能板（规格；1200*670*30mm），配12V60AH磷酸铁锂电池，含10A太阳能智能控制器，太阳能板使用寿命长达10年，电池防水性能IP65； 5.内置配套连接电线及防雷接地装置； 6.喷漆。二维码铭牌（二维码内容包含：项目名称、建设内容及规模、路灯基本参数、设计单位、建设单位、监理单位、质保时间、举报电话（0776-3829353））在每盏杆高1.2米处喷码。在杆高1.3米处喷阿拉伯数字标识杆数。 7.质保期：产品质保期3年。
| B4-1839换 | 一般路灯安装 单臂悬挑灯 臂长（≤1.5m） | 10套 | 2.8 | 29001.18 | 933.53 | 24066.9 | 817.98 | 560.48 | 227.7 | 2394.59
立杆式路灯基础
14 | 桂030413016001 | 人工开挖混凝土路面 | ㎡ | 10.08 | 107.12 | 41.95 | 8.91 | 19.68 | 19.72 | 8.01 | 8.85
| B4-2094 | 人工、小型机械挖填沟槽、开挖路面 开挖路面 混凝土路面 小型机械开挖路面厚度（≤250mm） | 10㎡ | 1.008 | 1071.21 | 419.54 | 89.07 | 196.8 | 197.23 | 80.12 | 88.45
15 | 桂030413013001 | 人工开挖土方 1.土壤类别：三类土 2.挖土深度:600mm |  | 6.05 | 85.5 | 54.1 |  |  | 17.31 | 7.03 | 7.06
| B4-2079 | 人工、小型机械挖填沟槽、开挖路面 人工挖填沟槽 人工挖沟槽 一般土 | 10 | 0.605 | 854.99 | 540.96 |  |  | 173.11 | 70.32 | 70.6
16 | 010103002001 | 废方弃置 1.起始运距1km |  | 8.06 | 51.02 | 9.15 |  | 23.13 | 10.33 | 4.2 | 4.21
| B4-2090 | 人工、小型机械挖填沟槽、开挖路面 土方运输 人工装、自卸汽车运土方 运距≤1km | 100 | 0.0806 | 5101.98 | 915.36 |  | 2312.72 | 1032.99 | 419.65 | 421.26
17 | 桂010103003001 | 土（石）方运输增（减）m3·km 1.增运暂按2km，结算按实际运距调整 | ·km | 16.13 | 6.46 |  |  | 4.09 | 1.31 | 0.53 | 0.53
注：此表增值税是指建筑服务增值税，在一般计税法中为增值税销项税，其计算基数（各项费用）不含增值税进项税；在简易计税法中为应纳增值税，其计算基数（各项费用）包含增值税进项税。
表-09
综合单价分析表 （适用于单价合同）
工程名称:德保县2025年第二批农村综合改革转移支付资金项目（都安乡、马隘镇） | [10 empty] | 第6页 共6页
序号 | 项目编码 | 项目名称及项目 特征描述 | 单位 | 工程量 | 综合单价 (元) | 综合单价(元)
[6 empty] | 人工费 | 材料费 | 机械费 | 管理费 | 利润 | 增值税 | 其中： 暂估价
| B4-2092 | 人工、小型机械挖填沟槽、开挖路面 土方运输 自卸汽车运土方 每增加1km运距 | 1000 | 0.01613 | 6458.12 |  |  | 4086.12 | 1307.56 | 531.2 | 533.24
18 | 桂030413011001 | 路灯基础 尺寸：0.6*0.6*1m 混凝土强度等级：C25混凝土基础 含模板、钢筋制作安装 做法详见立杆式路灯大样图 |  | 6.05 | 764.59 | 139.87 | 423.39 | 52.49 | 61.18 | 24.53 | 63.13
| B4-2107换 | 路灯基础、接线手井 现浇式 C20混凝土基础 |  | 6.05 | 601.92 | 83.64 | 358.72 | 49.81 | 42.7 | 17.35 | 49.7
| B4-2109 | 路灯基础、接线手井 现浇式 钢筋制作安装 >φ10 | t | 0.266 | 1517.48 | 887.21 | 17.27 | 61 | 303.43 | 123.27 | 125.3
| A-5-356换 | 铁件 预埋铁件 | t | 0.069 | 8413.37 | 1510.5 | 5603.99 |  | 450.13 | 154.07 | 694.68
标志碑
分部分项工程
19 | 030412007001 | 标志碑 标志碑正立面贴灰色大理石并刻上与项目有关的内容，具体由业主定。 | 个 | 1 | 545 |  | 500 |  |  |  | 45
| B- | 标志碑 | 个 | 1 | 545 |  | 500 |  |  |  | 45
注：此表增值税是指建筑服务增值税，在一般计税法中为增值税销项税，其计算基数（各项费用）不含增值税进项税；在简易计税法中为应纳增值税，其计算基数（各项费用）包含增值税进项税。
表-09

## 表-10总价措施项目费用表
总价措施项目费用表
工程名称:德保县2025年第二批农村综合改革转移支付资金项目（都安乡、马隘镇） |  |  |  |  | 第1页 共1页
序 号 | 项目编码 | 项目名称 | 计算过程 | 金额 （元） | 增值税(元) | 含税金额 （元）
|  | 都安乡巴荷村丰登屯内亮化建设项目 |  | 2438.69 | 219.48 | 2658.17
一 |  | 2023给排水、燃气、电气、通风空调、消防、建筑智能、通信、自控仪表工程一般计税法 |  | 2438.69 | 219.48 | 2658.17
1 | 桂031401001001 | 安全文明施工费 | ∑分部分项及单价措施费定额(人工费+机械费) | 1730.68 | 155.76 | 1886.44
2 | 桂031401002001 | 检验试验配合费 |  | 78.67 | 7.08 | 85.75
3 | 桂031401003001 | 雨季施工增加费 |  | 629.34 | 56.64 | 685.98
|  | 合计 |  | 2438.69 | 219.48 | 2658.17
|  | 都安乡巴荷村陇雅屯内亮化建设项目 |  | 1828.48 | 164.57 | 1993.05
一 |  | 2023给排水、燃气、电气、通风空调、消防、建筑智能、通信、自控仪表工程一般计税法 |  | 1828.48 | 164.57 | 1993.05
1 | 桂031401001001 | 安全文明施工费 | ∑分部分项及单价措施费定额(人工费+机械费) | 1297.63 | 116.79 | 1414.42
2 | 桂031401002001 | 检验试验配合费 |  | 58.98 | 5.31 | 64.29
3 | 桂031401003001 | 雨季施工增加费 |  | 471.87 | 42.47 | 514.34
|  | 合计 |  | 1828.48 | 164.57 | 1993.05
|  | 马隘镇隆华村隆下屯屯内亮化建设项目 |  | 1138.11 | 102.42 | 1240.53
一 |  | 2023给排水、燃气、电气、通风空调、消防、建筑智能、通信、自控仪表工程一般计税法 |  | 1138.11 | 102.42 | 1240.53
1 | 桂031401001001 | 安全文明施工费 | ∑分部分项及单价措施费定额(人工费+机械费) | 807.69 | 72.69 | 880.38
2 | 桂031401002001 | 检验试验配合费 |  | 36.71 | 3.3 | 40.01
3 | 桂031401003001 | 雨季施工增加费 |  | 293.71 | 26.43 | 320.14
|  | 合计 |  | 1138.11 | 102.42 | 1240.53
|  | 合计 |  | 5405.28 | 486.47 | 5891.75
注：此表增值税是指建筑服务增值税，在一般计税法中为增值税销项税，在简易计税法中为应纳增值税。
表-10

## 表-11其他项目费用汇总表
其他项目费用汇总表 （适用于单价合同）
工程名称:德保县2025年第二批农村综合改革转移支付资金项目（都安乡、马隘镇） |  |  | 第1页 共2页
序号 | 项目名称 | 不含税金额(元) | 增值税(元) | 含税金额(元)
| 都安乡巴荷村丰登屯内亮化建设项目 | 350.63 | 31.56 | 382.19
一 | 2023给排水、燃气、电气、通风空调、消防、建筑智能、通信、自控仪表工程一般计税法 | 350.63 | 31.56 | 382.19
1 | 暂列金额
2 | 材料设备暂估价 | ― | ― | ―
3 | 专业工程暂估价
4 | 安全生产责任保险费暂估价 | 350.63 | 31.56 | 382.19
5 | 计日工
6 | 总承包服务费
| 都安乡巴荷村陇雅屯内亮化建设项目 | 262.96 | 23.67 | 286.63
一 | 2023给排水、燃气、电气、通风空调、消防、建筑智能、通信、自控仪表工程一般计税法 | 262.96 | 23.67 | 286.63
1 | 暂列金额
2 | 材料设备暂估价 | ― | ― | ―
3 | 专业工程暂估价
4 | 安全生产责任保险费暂估价 | 262.96 | 23.67 | 286.63
5 | 计日工
6 | 总承包服务费
| 马隘镇隆华村隆下屯屯内亮化建设项目 | 163.63 | 14.73 | 178.36
一 | 2023给排水、燃气、电气、通风空调、消防、建筑智能、通信、自控仪表工程一般计税法 | 163.63 | 14.73 | 178.36
1 | 暂列金额
2 | 材料设备暂估价 | ― | ― | ―
3 | 专业工程暂估价
4 | 安全生产责任保险费暂估价 | 163.63 | 14.73 | 178.36
5 | 计日工
6 | 总承包服务费
| 标志碑 | 1 | 0.09 | 1.09
一 | 2023给排水、燃气、电气、通风空调、消防、建筑智能、通信、自控仪表工程一般计税法 | 1 | 0.09 | 1.09
1 | 暂列金额
2 | 材料设备暂估价 | ― | ― | ―
3 | 专业工程暂估价
4 | 安全生产责任保险费暂估价 | 1 | 0.09 | 1.09
注：1.此表增值税是指建筑服务增值税，在一般计税法中为增值税销项税，在简易计税法中为应纳增值税。 2.材料暂估单价进入清单项目综合单价，此处不汇总。
表-11
其他项目费用汇总表 （适用于单价合同）
工程名称:德保县2025年第二批农村综合改革转移支付资金项目（都安乡、马隘镇） |  |  | 第2页 共2页
序号 | 项目名称 | 不含税金额(元) | 增值税(元) | 含税金额(元)
5 | 计日工
6 | 总承包服务费
| 合计 | 778.22 | 70.05 | 848.27
注：1.此表增值税是指建筑服务增值税，在一般计税法中为增值税销项税，在简易计税法中为应纳增值税。 2.材料暂估单价进入清单项目综合单价，此处不汇总。
表-11