## 【01表】表A.0.2-5 总预算表
表A.0.2-5 总预算表
建设项目名称：路面、防护工程、栏杆、排水沟
编制范围：路面、防护工程、栏杆、排水沟 | [6 empty] | 第 1 页 | 共 2 页 | 01表
| 分项编号 | 工程或费用名称 | 单位 | 数量 | 金额（元） | 技术经济指标 | 各项费用比例(%) | 备注
| 1 | 第一部分 建筑安装工程费 | 公路公里 | 1.686 | 1159790.98 | 687895.01 | 100.00 | 建设项目路线总长度（主线长度）
| 102 | 路基工程 | km | 1.686 | 521798.03 | 309488.75 | 44.99
| LJ01 | 场地清理 | m3 | 156.15 | 15259.35 | 97.72 | 1.32
| LJ0102 | 挖除旧路面 | m3 | 156.15 | 13256.53 | 84.9 | 1.14
| LJ0103 | 废碴外运(运距暂按3km 结算按实际计算) | m3 | 156.15 | 2002.82 | 12.83 | 0.17
| LJ06 | 排水工程 | km | 1.686 | 36619.68 | 21719.86 | 3.16
| LJ0602 | 排水沟 | m3/m | 53.1 / 180 | 36619.68 | 689.64 / 203.44 | 3.16
| LJ060201 | 500*400明沟 | m3/m | 53.1 / 180 | 36619.68 | 689.64 / 203.44 | 3.16
| LJ02 | 栏杆 | m | 60 | 15048.89 | 250.81 | 1.30
| LJ07 | 路基防护与加固工程 | m3/m | 1165.882 / 270 | 453679.21 | 389.13 / 1680.29 | 39.12
| LJ0701 | 防护工程 | m3 | 1165.882 | 453679.21 | 389.13 | 39.12
| LJ08 | 整修路拱 | m2 | 6080.5 | 1190.89 | 0.2 | 0.10
| 103 | 路面工程 | km | 1.686 | 584535.34 | 346699.49 | 50.40
| LM02 | 维修混凝土路面 | m2 | 6080.5 | 548214.64 | 90.16 | 47.27
| LM0205 | 水泥混凝土面层 | m2 | 6080.5 | 548214.64 | 90.16 | 47.27
| LM03 | 钢筋网 | t | 4.1652 | 29809.67 | 7156.84 | 2.57
| LM04 | 路槽、路肩及中央分隔带 | m3 | 169.74 | 6511.03 | 38.36 | 0.56
| LM0402 | 路肩 | m3 | 169.74 | 6511.03 | 38.36 | 0.56
| LM040201 | 培路肩 | m3 | 169.74 | 6511.03 | 38.36 | 0.56
| 104 | 桥梁涵洞工程 | km | 1.686 | 36317.84 | 21540.83 | 3.13
| 10401 | 涵洞工程 | m/道 | 26 / 4 | 36317.84 | 1396.84 / 9079.46 | 3.13
| HD02 | 管涵Φ0.8米 | m/道 | 26 / 4 | 36317.84 | 1396.84 / 9079.46 | 3.13
| 110 | 专项费用 | 公路公里 | 1.686 | 17139.77 | 10165.94 | 1.48
| 11002 | 安全生产费 | 公路公里 | 1.686 | 17139.77 | 10165.94 | 1.48
编制：黄志芬 |  |  |  |  | 复核：陈华生
表A.0.2-5 总预算表
建设项目名称：路面、防护工程、栏杆、排水沟
编制范围：路面、防护工程、栏杆、排水沟 | [6 empty] | 第 2 页 | 共 2 页 | 01表
| 分项编号 | 工程或费用名称 | 单位 | 数量 | 金额（元） | 技术经济指标 | 各项费用比例(%) | 备注
| 2 | 第二部分 土地征用及拆迁补偿费 | 公路公里
| 3 | 第三部分 工程建设其他费 | 公路公里
| 4 | 第四部分 预备费 | 公路公里
| 401 | 基本预备费 | 元
| 402 | 价差预备费 | 元
| 5 | 第一至四部分合计 | 公路公里 |  | 1159790.98 |  | 100.00
| 6 | 建设期贷款利息 | 公路公里
| 7 | 公路基本造价 | 公路公里 | 1.686 | 1159790.98 | 687895.01 | 100.00
编制：黄志芬 |  |  |  |  | 复核：陈华生

## 【02表】表A.0.2-6 人工、主要材料、施工机械台班数量汇
表A.0.2-6 人工、主要材料、施工机械台班数量汇总表
建设项目名称：路面、防护工程、栏杆、排水沟
编制范围：路面、防护工程、栏杆、排水沟 | [8 empty] | 第 1 页 | 共 3 页 |  | 02表
代号 | 规格名称 | 单位 | 单价(元) | 总数量 | 分项统计 | [5 empty] | 场外运输损耗
[5 empty] | 路基工程 | 路面工程 | 桥梁涵洞工程 |  |  | 辅助生产 | ％ | 数量
1001001 | 人工 | 工日 | 101.25 | 1602.481 | 932.229 | 577.592 | 92.661
1051001 | 机械工 | 工日 | 101.25 | 179.86 | 61.066 | 117.274 | 1.52
2001001 | HPB300钢筋 | t | 3746.62 | 0.195 | 0.177 | 0.018
2001002 | HRB400钢筋 | t | 3846.62 | 4.269 |  | 4.269
2001021 | 8～12号铁丝（镀锌铁丝） | kg | 10 | 214.215 | 214.215
2001022 | 20～22号铁丝（镀锌铁丝） | kg | 10 | 4.63 | 0.881 | 3.749
2003004 | 型钢（工字钢,角钢） | t | 3816.32 | 0.006 |  | 0.006
2003025 | 钢模板（各类定型大块钢模板） | t | 5500 | 0.002 |  |  | 0.002
2003026 | 组合钢模板 | t | 5746 | 0.143 | 0.143
2009011 | 电焊条（结422(502、506、507)3.2/4.0/5.0） | kg | 6.55 | 26.241 |  | 26.241
2009013 | 螺栓（混合规格） | kg | 9.5 | 0.26 |  |  | 0.26
2009028 | 铁件（铁件） | kg | 5.49 | 42.591 | 42.438 |  | 0.153
2009030 | 铁钉（混合规格） | kg | 5.49 | 7.934 | 7.934
3001001 | 石油沥青 | t | 4600 | 0.897 | 0.247 | 0.553 | 0.096
3003002 | 汽油（92号） | kg | 8.92 | 8.929 | 8.929
3003003 | 柴油（0号,－10号,－20号） | kg | 7.94 | 2262.317 | 1101.5 | 1124.41 | 36.407
3005001 | 煤 | t | 562 | 0.109 |  | 0.109
3005002 | 电 | kW·h | 0.66 | 6972.835 | 520.673 | 6440.925 | 11.238
3005004 | 水 | m3 | 3.82 | 1212.876 | 1008.264 | 158.093 | 46.519
4003001 | 原木（混合规格） | m3 | 867.26 | 2.382 | 2.382
4003002 | 锯材（中板δ＝19～35mm,中方混合规格） | m3 | 1061.95 | 1.952 | 1.587 | 0.365
5001014 | PVC塑料管(Φ100mm)（Φ100mm） | m | 25 | 142.81 | 142.81
编制：黄志芬 | [7 empty] | 复核：陈华生
表A.0.2-6 人工、主要材料、施工机械台班数量汇总表
建设项目名称：路面、防护工程、栏杆、排水沟
编制范围：路面、防护工程、栏杆、排水沟 | [8 empty] | 第 2 页 | 共 3 页 |  | 02表
代号 | 规格名称 | 单位 | 单价(元) | 总数量 | 分项统计 | [5 empty] | 场外运输损耗
[5 empty] | 路基工程 | 路面工程 | 桥梁涵洞工程 |  |  | 辅助生产 | ％ | 数量
5009012 | 油毛毡（400g,0.915m×21.95m） | m2 | 3.96 | 41.527 |  |  | 41.527
5501003 | 黏土（堆方） | m3 | 28.16 | 15.398 | 15.398
5503005 | 中（粗）砂（混凝土、砂浆用堆方） | m3 | 135.92 | 1048.164 | 492.117 | 535.862 | 20.185
5503007 | 砂砾（堆方） | m3 | 126.21 | 7.092 | 7.092
5505005 | 片石（码方） | m3 | 97.5 | 1380.818 | 1340.763 |  | 40.055
5505013 | 碎石（4cm）（最大粒径4cm堆方） | m3 | 126.21 | 993.697 | 46.648 | 937.929 | 9.121
5505015 | 碎石（8cm）（最大粒径8cm堆方） | m3 | 126.21 | 8.727 | 8.727
5509001 | 32.5级水泥 | t | 420 | 141.492 | 134.778 |  | 6.714
5509002 | 42.5级水泥 | t | 440 | 349.756 |  | 349.756
7801001 | 其他材料费 | 元 | 1 | 2484.284 | 898.197 | 1566.945 | 19.143
8001025 | 斗容量0.6m3履带式单斗挖掘机（WY60液压） | 台班 | 841.11 | 0.648 | 0.648
8001027 | 斗容量1.0m3履带式单斗挖掘机（WY100液压） | 台班 | 1222.41 | 0.913 | 0.913
8001035 | 斗容量1.0m3履带式单斗挖掘机（WK100机械） | 台班 | 1074.48 | 0.324 |  |  | 0.324
8001045 | 斗容量1.0m3轮胎式装载机（ZL20） | 台班 | 604.71 | 11.95 | 11.659 |  | 0.291
8001058 | 功率120kW以内平地机（F155） | 台班 | 1219.74 | 0.486 | 0.486
8001079 | 机械自身质量8～10t光轮压路机（2Y-8/10） | 台班 | 403.06 | 0.79 | 0.79
8001085 | 机械自身质量0.6t手扶式振动碾（YZS06B） | 台班 | 161.18 | 3.565 |  | 3.565
8001095 | 蛙式夯土机(200～620N·m)（HW-280） | 台班 | 26.58 | 3.736 | 3.736
8003077 | 摊铺宽度2.5～4.5m轨道式水泥混凝土摊铺机（HTG4500含模轨400m） | 台班 | 1349.94 | 2.25 |  | 2.25
8003083 | 混凝土电动刻纹机（RQF180） | 台班 | 252.57 | 43.901 |  | 43.901
编制：黄志芬 | [7 empty] | 复核：陈华生
表A.0.2-6 人工、主要材料、施工机械台班数量汇总表
建设项目名称：路面、防护工程、栏杆、排水沟
编制范围：路面、防护工程、栏杆、排水沟 | [8 empty] | 第 3 页 | 共 3 页 |  | 02表
代号 | 规格名称 | 单位 | 单价(元) | 总数量 | 分项统计 | [5 empty] | 场外运输损耗
[5 empty] | 路基工程 | 路面工程 | 桥梁涵洞工程 |  |  | 辅助生产 | ％ | 数量
8003085 | 电动混凝土切缝机(含锯片摊销费用)（SLF） | 台班 | 201.65 | 15.207 |  | 15.207
8003101 | 机动破路机（LPR300） | 台班 | 211.85 | 22.017 | 22.017
8005002 | 出料容量250L以内强制式混凝土搅拌机（JD250） | 台班 | 162.53 | 1.471 | 1.471
8005005 | 出料容量750L以内强制式混凝土搅拌机（JS750） | 台班 | 306.28 | 21.89 |  | 21.89
8005010 | 出料容量400L以内灰浆搅拌机（UJ325） | 台班 | 128.68 | 18.011 | 17.488 |  | 0.522
8007003 | 装载质量4t以内载货汽车（CA10B） | 台班 | 486.68 | 0.26 | 0.26
8007013 | 装载质量6t以内自卸汽车（CA/CQ340X） | 台班 | 592.76 | 1.253 | 1.253
8007014 | 装载质量8t以内自卸汽车（QD351） | 台班 | 699.87 | 10.715 |  | 10.715
8007015 | 装载质量10t以内自卸汽车（QD361） | 台班 | 781.82 | 2.032 | 2.032
8007043 | 容量10000L以内洒水汽车（YGJ5170GSSJN） | 台班 | 1126.24 | 8.999 |  | 8.999
8009030 | 提升质量25t以内汽车式起重机（QY25） | 台班 | 1366.44 | 0.029 |  |  | 0.029
8015028 | 容量32kV·A以内交流电弧焊机（BX1-330） | 台班 | 162.93 | 6.248 |  | 6.248
8099001 | 小型机具使用费 | 元 | 1 | 152.31 | 55.658 | 94.55 | 2.102
编制：黄志芬 | [7 empty] | 复核：陈华生

## 【03表】表A.0.2-7 建筑安装工程费计算表
表A.0.2-7 建筑安装工程费计算表
建设项目名称：路面、防护工程、栏杆、排水沟
编制范围：路面、防护工程、栏杆、排水沟 | [15 empty] | 第 1 页 |  | 共 2 页 |  | 03表
序号 | 分项编号 | 工程名称 | 单位 | 工程量 | 定额直接费(元） | 定额设备购置费（元） | 直接费（元） |  |  |  |  | 设备购置费 | 措施费 | 企业管理费 | 规费 | 利润 (元) | 税金 (元) |  | 金额合计（元）
[7 empty] | 人工费 | 材料费 | 施工机械使用费 | 合计 | [5 empty] | 费率（%） 7.42% | 税率（%） 9.0% |  | 合计 | 单价
1 | 2 | 3 | 4 | 5 | 6 | 7 | 8 | 9 | 10 | 11 |  | 12 | 13 | 14 | 15 | 16 | 17 |  | 18 | 19
1 | 102 | 路基工程 | km | 1.686 | 317364.13 |  | 94388.71 | 290183.44 | 19391.03 | 403963.18 |  |  | 5575.8 | 10930.09 | 33691.55 | 24669.03 | 42968.37 |  | 521798.03 | 309488.75
2 | LJ01 | 场地清理 | m3 | 156.15 | 10578.59 |  | 4110.65 |  | 6304.65 | 10415.3 |  |  | 324 | 240.5 | 2192.79 | 826.82 | 1259.95 |  | 15259.35 | 97.72
3 | LJ0102 | 挖除旧路面 | m3 | 156.15 | 9035.79 |  | 4110.65 |  | 4715.86 | 8826.51 |  |  | 284.45 | 219.3 | 2123.86 | 707.83 | 1094.58 |  | 13256.53 | 84.9
4 | LJ0103 | 废碴外运(运距暂按3km 结算按实际计算) | m3 | 156.15 | 1542.8 |  |  |  | 1588.79 | 1588.79 |  |  | 39.56 | 21.2 | 68.93 | 118.98 | 165.37 |  | 2002.82 | 12.83
5 | LJ06 | 排水工程 | km | 1.686 | 22907.14 |  | 7688.71 | 18556.62 | 1620.92 | 27866.25 |  |  | 424.82 | 803.28 | 2710.86 | 1790.83 | 3023.64 |  | 36619.68 | 21719.86
6 | LJ0602 | 排水沟 | m3/m | 53.1 | 22907.14 |  | 7688.71 | 18556.62 | 1620.92 | 27866.25 |  |  | 424.82 | 803.28 | 2710.86 | 1790.83 | 3023.64 |  | 36619.68 | 689.64
7 | LJ060201 | 500*400明沟 | m3/m | 53.1 | 22907.14 |  | 7688.71 | 18556.62 | 1620.92 | 27866.25 |  |  | 424.82 | 803.28 | 2710.86 | 1790.83 | 3023.64 |  | 36619.68 | 689.64
8 | LJ02 | 栏杆 | m | 60 | 12522.1 |  | 749.66 | 11880.04 | 136.91 | 12766.6 |  |  | 14.2 | 50.35 | 261.23 | 829.81 | 1126.7 |  | 15048.89 | 250.81
9 | LJ07 | 路基防护与加固工程 | m3/m | 1165.882 | 270464.65 |  | 81839.7 | 259746.78 | 10416.62 | 352003.09 |  |  | 4786.39 | 9811.48 | 28466.86 | 21151.64 | 37459.75 |  | 453679.21 | 389.13
10 | LJ0701 | 防护工程 | m3 | 1165.882 | 270464.65 |  | 81839.7 | 259746.78 | 10416.62 | 352003.09 |  |  | 4786.39 | 9811.48 | 28466.86 | 21151.64 | 37459.75 |  | 453679.21 | 389.13
11 | LJ08 | 整修路拱 | m2 | 6080.5 | 891.66 |  |  |  | 911.94 | 911.94 |  |  | 26.39 | 24.49 | 59.81 | 69.94 | 98.33 |  | 1190.89 | 0.2
12 | 103 | 路面工程 | km | 1.686 | 381498.57 |  | 58481.14 | 366991.8 | 43217.61 | 468690.55 |  |  | 5253.3 | 9366.17 | 23568.98 | 29391.96 | 48264.39 |  | 584535.34 | 346699.49
13 | LM02 | 维修混凝土路面 | m2 | 6080.5 | 356267.27 |  | 49559.88 | 350359.94 | 41530.58 | 441450.39 |  |  | 5000.27 | 8792.56 | 20247.54 | 27458.46 | 45265.43 |  | 548214.64 | 90.16
14 | LM0205 | 水泥混凝土面层 | m2 | 6080.5 | 356267.27 |  | 49559.88 | 350359.94 | 41530.58 | 441450.39 |  |  | 5000.27 | 8792.56 | 20247.54 | 27458.46 | 45265.43 |  | 548214.64 | 90.16
15 | LM03 | 钢筋网 | t | 4.1652 | 20946.36 |  | 5398.1 | 16631.85 | 1112.5 | 23142.46 |  |  | 118.14 | 469.62 | 2020.28 | 1597.83 | 2461.35 |  | 29809.67 | 7156.84
16 | LM04 | 路槽、路肩及中央分隔带 | m3 | 169.74 | 4284.95 |  | 3523.17 |  | 574.53 | 4097.7 |  |  | 134.89 | 104 | 1301.17 | 335.67 | 537.61 |  | 6511.03 | 38.36
17 | LM0402 | 路肩 | m3 | 169.74 | 4284.95 |  | 3523.17 |  | 574.53 | 4097.7 |  |  | 134.89 | 104 | 1301.17 | 335.67 | 537.61 |  | 6511.03 | 38.36
18 | LM040201 | 培路肩 | m3 | 169.74 | 4284.95 |  | 3523.17 |  | 574.53 | 4097.7 |  |  | 134.89 | 104 | 1301.17 | 335.67 | 537.61 |  | 6511.03 | 38.36
19 | 104 | 桥梁涵洞工程 | km | 1.686 | 24855.86 |  | 9381.65 | 17939.09 | 633.07 | 27953.8 |  |  | 447.19 | 805.48 | 3194.39 | 1454.95 | 2462.02 |  | 36317.84 | 21540.83
编制：黄志芬 | [10 empty] | 复核：陈华生
表A.0.2-7 建筑安装工程费计算表
建设项目名称：路面、防护工程、栏杆、排水沟
编制范围：路面、防护工程、栏杆、排水沟 | [15 empty] | 第 2 页 |  | 共 2 页 |  | 03表
序号 | 分项编号 | 工程名称 | 单位 | 工程量 | 定额直接费(元） | 定额设备购置费（元） | 直接费（元） |  |  |  |  | 设备购置费 | 措施费 | 企业管理费 | 规费 | 利润 (元) | 税金 (元) |  | 金额合计（元）
[7 empty] | 人工费 | 材料费 | 施工机械使用费 | 合计 | [5 empty] | 费率（%） 7.42% | 税率（%） 9.0% |  | 合计 | 单价
1 | 2 | 3 | 4 | 5 | 6 | 7 | 8 | 9 | 10 | 11 |  | 12 | 13 | 14 | 15 | 16 | 17 |  | 18 | 19
20 | 10401 | 涵洞工程 | m/道 | 26 | 24855.86 |  | 9381.65 | 17939.09 | 633.07 | 27953.8 |  |  | 447.19 | 805.48 | 3194.39 | 1454.95 | 2462.02 |  | 36317.84 | 1396.84
21 | HD02 | 管涵Φ0.8米 | m/道 | 26 | 24855.86 |  | 9381.65 | 17939.09 | 633.07 | 27953.8 |  |  | 447.19 | 805.48 | 3194.39 | 1454.95 | 2462.02 |  | 36317.84 | 1396.84
22 | 110 | 专项费用 | 公路公里 | 1.686 | [5 empty] | 17139.77 | [8 empty] | 17139.77 | 10165.94
23 | 11002 | 安全生产费 | 公路公里 | 1.686 | [5 empty] | 17139.77 | [8 empty] | 17139.77 | 10165.94
合计 |  |  |  | 1.686 | 723718.56 |  | 162251.49 | 675114.33 | 63241.71 | 917747.3 |  |  | 11276.29 | 21101.75 | 60454.92 | 55515.95 | 93694.78 |  | 1159790.98 | 687895.01
编制：黄志芬 | [10 empty] | 复核：陈华生

## 【04表】表A.0.2-8 综合费率计算表
表A.0.2-8 综合费率计算表
建设项目名称：路面、防护工程、栏杆、排水沟
编制范围：路面、防护工程、栏杆、排水沟 | [19 empty] | 第 1 页 |  | 共 1 页 |  | 04表
序号 | 工程类别 | 措施费（%） | [11 empty] | 企业管理费（%） | [5 empty] | 规费（%）
|  | 冬季施工增加费 | 雨季施工增加费 | 夜间施工增加费 | 高原地区施工增加费 | 风沙地区施工增加费 | 沿海地区施工增加费 | 行车干扰施工增加费 | 施工辅助费 |  | 工地转移费 | 综合费率 |  | 基本费用 | 主副食运费补贴 | 职工探亲路费 | 职工取暖补贴 | 财务费用 | 综合费率 | 养老保险费 | 失业保险费 | 医疗保险费 | 工伤保险费 | 住房公积金 | 综合费率
[12 empty] | Ⅰ | Ⅱ
1 | 2 | 3 | 4 | 5 | 6 | 7 | 8 | 9 | 10 |  | 11 | 12 | 13 | 14 | 15 | 16 | 17 | 18 | 19 | 20 | 21 | 22 | 23 | 24 | 25
01 | 土方 |  | 0.939 |  |  |  |  | 1.499 | 0.521 |  |  | 2.438 | 0.521 | 2.747 |  |  |  |  | 2.747 | 16 | 0.5 | 7.5 | 1 | 8.5 | 33.5
02 | 石方 |  | 0.876 |  |  |  |  | 1.279 | 0.47 |  |  | 2.155 | 0.47 | 2.792 |  |  |  |  | 2.792 | 16 | 0.5 | 7.5 | 1 | 8.5 | 33.5
03 | 运输 |  | 0.959 |  |  |  |  | 1.451 | 0.154 |  |  | 2.41 | 0.154 | 1.374 |  |  |  |  | 1.374 | 16 | 0.5 | 7.5 | 1 | 8.5 | 33.5
04 | 路面 |  | 0.94 |  |  |  |  | 1.39 | 0.818 |  |  | 2.33 | 0.818 | 2.427 |  |  |  |  | 2.427 | 16 | 0.5 | 7.5 | 1 | 8.5 | 33.5
05 | 隧道 | [7 empty] | 1.195 |  |  |  | 1.195 | 3.569 |  |  |  |  | 3.569 | 16 | 0.5 | 7.5 | 1 | 8.5 | 33.5
06 | 构造物Ⅰ |  | 0.622 |  |  |  |  | 0.924 | 1.201 |  |  | 1.546 | 1.201 | 3.587 |  |  |  |  | 3.587 | 16 | 0.5 | 7.5 | 1 | 8.5 | 33.5
06-1 | 构造物Ⅰ(绿化) |  | 0.622 |  |  |  |  | 0.924 | 1.201 |  |  | 1.546 | 1.201 | 3.587 |  |  |  |  | 3.587 | 16 | 0.5 | 7.5 | 1 | 8.5 | 33.5
07 | 构造物Ⅱ |  | 0.742 |  |  |  |  | 1.007 | 1.537 |  |  | 1.749 | 1.537 | 4.726 |  |  |  |  | 4.726 | 16 | 0.5 | 7.5 | 1 | 8.5 | 33.5
08 | 构造物Ⅲ(一般) |  | 1.497 |  |  |  |  | 0.948 | 2.729 |  |  | 2.445 | 2.729 | 5.976 |  |  |  |  | 5.976 | 16 | 0.5 | 7.5 | 1 | 8.5 | 33.5
08-1 | 构造物Ⅲ(室内) | [6 empty] | 0.948 | 2.729 |  |  | 0.948 | 2.729 | 5.976 |  |  |  |  | 5.976 | 16 | 0.5 | 7.5 | 1 | 8.5 | 33.5
08-2 | 构造物Ⅲ(桥梁) |  | 1.497 |  |  |  |  | 0.948 | 2.729 |  |  | 2.445 | 2.729 | 5.976 |  |  |  |  | 5.976 | 16 | 0.5 | 7.5 | 1 | 8.5 | 33.5
08-3 | 构造物Ⅲ(设备安装) | [6 empty] | 0.948 | 2.729 |  |  | 0.948 | 2.729 | 5.976 |  |  |  |  | 5.976 | 16 | 0.5 | 7.5 | 1 | 8.5 | 33.5
09 | 技术复杂大桥 |  | 0.907 | [5 empty] | 1.677 |  |  | 0.907 | 1.677 | 4.143 |  |  |  |  | 4.143 | 16 | 0.5 | 7.5 | 1 | 8.5 | 33.5
10 | 钢材及钢结构(一般) | [7 empty] | 0.564 |  |  |  | 0.564 | 2.242 |  |  |  |  | 2.242 | 16 | 0.5 | 7.5 | 1 | 8.5 | 33.5
10-1 | 钢材及钢结构(桥梁) | [7 empty] | 0.564 |  |  |  | 0.564 | 2.242 |  |  |  |  | 2.242 | 16 | 0.5 | 7.5 | 1 | 8.5 | 33.5
10-2 | 钢材及钢结构(金属标志牌等) | [7 empty] | 0.564 |  |  |  | 0.564 | 2.242 |  |  |  |  | 2.242 | 16 | 0.5 | 7.5 | 1 | 8.5 | 33.5
编制：黄志芬 | [9 empty] | 复核：陈华生

## 【04-1表】表A.0.2-9 综合费计算表
表A.0.2-9 综合费计算表
建设项目名称：路面、防护工程、栏杆、排水沟
编制范围：路面、防护工程、栏杆、排水沟 | [19 empty] | 第 1 页 |  | 共 1 页 |  | 04-1表
序号 | 工程名称 | 措施费 | [11 empty] | 企业管理费 | [5 empty] | 规费
|  | 冬季施工增加费 | 雨季施工增加费 | 夜间施工增加费 | 高原地区施工增加费 | 风沙地区施工增加费 | 沿海地区施工增加费 | 行车干扰施工增加费 | 施工辅助费 |  | 工地转移费 | 综合费用 |  | 基本费用 | 主副食运费补贴 | 职工探亲路费 | 职工取暖补贴 | 财务费用 | 综合费用 | 养老保险费 | 失业保险费 | 医疗保险费 | 工伤保险费 | 住房公积金 | 综合费用
[12 empty] | Ⅰ | Ⅱ
1 | 2 | 3 | 4 | 5 | 6 | 7 | 8 | 9 | 10 |  | 11 | 12 | 13 | 14 | 15 | 16 | 17 | 18 | 19 | 20 | 21 | 22 | 23 | 24 | 25
1 | 挖除旧路面 |  | 84.94 |  |  |  |  | 125.6 | 73.91 |  |  | 210.53 | 73.91 | 219.3 |  |  |  |  | 219.3 | 1014.38 | 31.7 | 475.49 | 63.4 | 538.89 | 2123.86
2 | 废碴外运(运距暂按3km 结算按实际计算) |  | 14.8 |  |  |  |  | 22.39 | 2.38 |  |  | 37.18 | 2.38 | 21.2 |  |  |  |  | 21.2 | 32.92 | 1.03 | 15.43 | 2.06 | 17.49 | 68.93
3 | 500*400明沟 |  | 64 |  |  |  |  | 95.66 | 265.17 |  |  | 159.66 | 265.17 | 803.28 |  |  |  |  | 803.28 | 1294.74 | 40.46 | 606.91 | 80.92 | 687.83 | 2710.86
4 | 栏杆 |  | 0.32 |  |  |  |  | 0.44 | 13.44 |  |  | 0.76 | 13.44 | 50.35 |  |  |  |  | 50.35 | 124.77 | 3.9 | 58.48 | 7.8 | 66.28 | 261.23
5 | 防护工程 |  | 609.74 |  |  |  |  | 901.32 | 3275.33 |  |  | 1511.06 | 3275.33 | 9811.48 |  |  |  |  | 9811.48 | 13596.11 | 424.88 | 6373.18 | 849.76 | 7222.94 | 28466.86
6 | 整修路拱 |  | 8.37 |  |  |  |  | 13.37 | 4.65 |  |  | 21.74 | 4.65 | 24.49 |  |  |  |  | 24.49 | 28.57 | 0.89 | 13.39 | 1.79 | 15.18 | 59.81
7 | 水泥混凝土面层 |  | 830.13 |  |  |  |  | 1230.74 | 2939.4 |  |  | 2060.87 | 2939.4 | 8792.56 |  |  |  |  | 8792.56 | 9670.46 | 302.2 | 4533.03 | 604.4 | 5137.43 | 20247.54
8 | 钢筋网 | [7 empty] | 118.14 |  |  |  | 118.14 | 469.62 |  |  |  |  | 469.62 | 964.91 | 30.15 | 452.3 | 60.31 | 512.61 | 2020.28
9 | 培路肩 |  | 40.28 |  |  |  |  | 59.56 | 35.05 |  |  | 99.84 | 35.05 | 104 |  |  |  |  | 104 | 621.45 | 19.42 | 291.31 | 38.84 | 330.15 | 1301.17
10 | 管涵Φ0.8米 |  | 78.62 |  |  |  |  | 112.38 | 256.2 |  |  | 191 | 256.2 | 805.48 |  |  |  |  | 805.48 | 1525.68 | 47.68 | 715.16 | 95.36 | 810.52 | 3194.39
11 | 合计： |  | 1731.19 |  |  |  |  | 2561.44 | 6983.66 |  |  | 4292.63 | 6983.66 | 21101.75 |  |  |  |  | 21101.75 | 28873.99 | 902.31 | 13534.68 | 1804.63 | 15339.31 | 60454.92
编制：黄志芬 | [9 empty] | 复核：陈华生

## 【06表】表A.0.2-11 专项费用计算表
表A.0.2-11 专项费用计算表
建设项目名称：路面、防护工程、栏杆、排水沟
编制范围：路面、防护工程、栏杆、排水沟 |  |  |  |  | 第 1 页 | 共 1 页 | 06表
序号 | 工程或费用名称 | 说明及计算式 |  | 金额(元) | 备注
11002 | 安全生产费 | ({A}-{A}DESCDⅡ)*1.5% |  | 17139.77 | 17140
编制：黄志芬 |  |  | 复核：陈华生

## 【09表】表A.0.2-14 人工、材料、施工机械台班单价汇总
表A.0.2-14 人工、材料、施工机械台班单价汇总表
建设项目名称：路面、防护工程、栏杆、排水沟
编制范围：路面、防护工程、栏杆、排水沟 | [10 empty] | 第 1 页 |  | 共 2 页 |  | 09表
序号 | 名称 | 单位 | 代号 | 预算单价 (元) | 备注 | 序号 |  | 名称 | 单位 | 代号 |  | 预算单价 (元) |  | 备注
1 | 人工 | 工日 | 1001001 | 101.25 |  | 19 |  | 水 | m3 | 3005004 |  | 3.82
2 | 机械工 | 工日 | 1051001 | 101.25 |  | 20 |  | 原木混合规格 | m3 | 4003001 |  | 867.26
3 | HPB300钢筋 | t | 2001001 | 3746.62 |  | 21 |  | 锯材中板δ＝19～35mm,中方混合规格 | m3 | 4003002 |  | 1061.95
4 | HRB400钢筋 | t | 2001002 | 3846.62 |  | 22 |  | PVC塑料管(Φ100mm)Φ100mm | m | 5001014 |  | 25
5 | 8～12号铁丝镀锌铁丝 | kg | 2001021 | 10 |  | 23 |  | 油毛毡400g,0.915m×21.95m | m2 | 5009012 |  | 3.96
6 | 20～22号铁丝镀锌铁丝 | kg | 2001022 | 10 |  | 24 |  | 黏土堆方 | m3 | 5501003 |  | 28.16
7 | 型钢工字钢,角钢 | t | 2003004 | 3816.32 |  | 25 |  | 中（粗）砂混凝土、砂浆用堆方 | m3 | 5503005 |  | 135.92
8 | 钢模板各类定型大块钢模板 | t | 2003025 | 5500 |  | 26 |  | 砂砾堆方 | m3 | 5503007 |  | 126.21
9 | 组合钢模板 | t | 2003026 | 5746 |  | 27 |  | 片石码方 | m3 | 5505005 |  | 97.5
10 | 电焊条结422(502、506、507)3.2/4.0/5.0 | kg | 2009011 | 6.55 |  | 28 |  | 碎石（4cm）最大粒径4cm堆方 | m3 | 5505013 |  | 126.21
[6 empty] | 29 |  | 碎石（8cm）最大粒径8cm堆方 | m3 | 5505015 |  | 126.21
11 | 螺栓混合规格 | kg | 2009013 | 9.5
[6 empty] | 30 |  | 32.5级水泥 | t | 5509001 |  | 420
12 | 铁件铁件 | kg | 2009028 | 5.49
[6 empty] | 31 |  | 42.5级水泥 | t | 5509002 |  | 440
13 | 铁钉混合规格 | kg | 2009030 | 5.49
[6 empty] | 32 |  | 其他材料费 | 元 | 7801001 |  | 1
14 | 石油沥青 | t | 3001001 | 4600
[6 empty] | 33 |  | 斗容量0.6m3履带式单斗挖掘机WY60液压 | 台班 | 8001025 |  | 841.11
15 | 汽油92号 | kg | 3003002 | 8.92
16 | 柴油0号,－10号,－20号 | kg | 3003003 | 7.94 |  | 34 |  | 斗容量1.0m3履带式单斗挖掘机WY100液压 | 台班 | 8001027 |  | 1222.41
17 | 煤 | t | 3005001 | 562
[6 empty] | 35 |  | 斗容量1.0m3履带式单斗挖掘机WK100机械 | 台班 | 8001035 |  | 1074.48
18 | 电 | kW·h | 3005002 | 0.66
[6 empty] | 36 |  | 斗容量1.0m3轮胎式装载机ZL20 | 台班 | 8001045 |  | 604.71
编制：黄志芬 | [6 empty] | 复核：陈华生
表A.0.2-14 人工、材料、施工机械台班单价汇总表
建设项目名称：路面、防护工程、栏杆、排水沟
编制范围：路面、防护工程、栏杆、排水沟 | [10 empty] | 第 2 页 |  | 共 2 页 |  | 09表
序号 | 名称 | 单位 | 代号 | 预算单价 (元) | 备注 | 序号 |  | 名称 | 单位 | 代号 |  | 预算单价 (元) |  | 备注
37 | 功率120kW以内平地机F155 | 台班 | 8001058 | 1219.74 |  | 55 |  | 小型机具使用费 | 元 | 8099001 |  | 1
38 | 机械自身质量8～10t光轮压路机2Y-8/10 | 台班 | 8001079 | 403.06 |  | 56 |  | 定额基价 | 元 | 1999 |  | 1
39 | 机械自身质量0.6t手扶式振动碾YZS06B | 台班 | 8001085 | 161.18
40 | 蛙式夯土机(200～620N·m)HW-280 | 台班 | 8001095 | 26.58
41 | 摊铺宽度2.5～4.5m轨道式水泥混凝土摊铺机HTG4500含模轨400m | 台班 | 8003077 | 1349.94
42 | 混凝土电动刻纹机RQF180 | 台班 | 8003083 | 252.57
43 | 电动混凝土切缝机(含锯片摊销费用)SLF | 台班 | 8003085 | 201.65
44 | 机动破路机LPR300 | 台班 | 8003101 | 211.85
45 | 出料容量250L以内强制式混凝土搅拌机JD250 | 台班 | 8005002 | 162.53
46 | 出料容量750L以内强制式混凝土搅拌机JS750 | 台班 | 8005005 | 306.28
47 | 出料容量400L以内灰浆搅拌机UJ325 | 台班 | 8005010 | 128.68
48 | 装载质量4t以内载货汽车CA10B | 台班 | 8007003 | 486.68
49 | 装载质量6t以内自卸汽车CA/CQ340X | 台班 | 8007013 | 592.76
50 | 装载质量8t以内自卸汽车QD351 | 台班 | 8007014 | 699.87
51 | 装载质量10t以内自卸汽车QD361 | 台班 | 8007015 | 781.82
52 | 容量10000L以内洒水汽车YGJ5170GSSJN | 台班 | 8007043 | 1126.24
53 | 提升质量25t以内汽车式起重机QY25 | 台班 | 8009030 | 1366.44
54 | 容量32kV·A以内交流电弧焊机BX1-330 | 台班 | 8015028 | 162.93
编制：黄志芬 | [6 empty] | 复核：陈华生

## 【09-1表】人工、材料、施工机械台班单价汇总表_显示定额价
人工、材料、施工机械台班单价汇总表
建设项目名称：路面、防护工程、栏杆、排水沟
编制范围：路面、防护工程、栏杆、排水沟 | [11 empty] | 第 1 页 |  | 共 2 页 |  |  | 09-1表
序号 | 名称 | 单位 | 代号 | 定额单价 (元) | 预算单价 (元) | 备注 | 序号 |  | 名称 | 单位 | 代号 |  | 定额单价 (元) |  | 预算单价 (元) | 备注
1 | 人工 | 工日 | 1001001 | 106.28 | 101.25 |  | 19 |  | 水 | m3 | 3005004 |  | 2.72 |  | 3.82
2 | 机械工 | 工日 | 1051001 | 106.28 | 101.25 |  | 20 |  | 原木混合规格 | m3 | 4003001 |  | 1283.19 |  | 867.26
3 | HPB300钢筋 | t | 2001001 | 3333.33 | 3746.62 |  | 21 |  | 锯材中板δ＝19～35mm,中方混合规格 | m3 | 4003002 |  | 1504.42 |  | 1061.95
4 | HRB400钢筋 | t | 2001002 | 3247.86 | 3846.62
[7 empty] | 22 |  | PVC塑料管(Φ100mm)Φ100mm | m | 5001014 |  | 10.77 |  | 25
5 | 8～12号铁丝镀锌铁丝 | kg | 2001021 | 4.36 | 10
[7 empty] | 23 |  | 油毛毡400g,0.915m×21.95m | m2 | 5009012 |  | 3.42 |  | 3.96
6 | 20～22号铁丝镀锌铁丝 | kg | 2001022 | 4.79 | 10
[7 empty] | 24 |  | 黏土堆方 | m3 | 5501003 |  | 11.65 |  | 28.16
7 | 型钢工字钢,角钢 | t | 2003004 | 3504.27 | 3816.32
[7 empty] | 25 |  | 中（粗）砂混凝土、砂浆用堆方 | m3 | 5503005 |  | 87.38 |  | 135.92
8 | 钢模板各类定型大块钢模板 | t | 2003025 | 5384.62 | 5500
[7 empty] | 26 |  | 砂砾堆方 | m3 | 5503007 |  | 46.6 |  | 126.21
9 | 组合钢模板 | t | 2003026 | 4700.85 | 5746
[7 empty] | 27 |  | 片石码方 | m3 | 5505005 |  | 63.11 |  | 97.5
10 | 电焊条结422(502、506、507)3.2/4.0/5.0 | kg | 2009011 | 5.73 | 6.55
[7 empty] | 28 |  | 碎石（4cm）最大粒径4cm堆方 | m3 | 5505013 |  | 86.41 |  | 126.21
11 | 螺栓混合规格 | kg | 2009013 | 7.35 | 9.5 |  | 29 |  | 碎石（8cm）最大粒径8cm堆方 | m3 | 5505015 |  | 82.52 |  | 126.21
12 | 铁件铁件 | kg | 2009028 | 4.53 | 5.49 |  | 30 |  | 32.5级水泥 | t | 5509001 |  | 307.69 |  | 420
13 | 铁钉混合规格 | kg | 2009030 | 4.7 | 5.49 |  | 31 |  | 42.5级水泥 | t | 5509002 |  | 367.52 |  | 440
14 | 石油沥青 | t | 3001001 | 4529.91 | 4600 |  | 32 |  | 其他材料费 | 元 | 7801001 |  | 1 |  | 1
15 | 汽油92号 | kg | 3003002 | 8.29 | 8.92 |  | 33 |  | 斗容量0.6m3履带式单斗挖掘机WY60液压 | 台班 | 8001025 |  | 832.45 |  | 841.11
16 | 柴油0号,－10号,－20号 | kg | 3003003 | 7.44 | 7.94
[7 empty] | 34 |  | 斗容量1.0m3履带式单斗挖掘机WY100液压 | 台班 | 8001027 |  | 1195.01 |  | 1222.41
17 | 煤 | t | 3005001 | 561.95 | 562
[7 empty] | 35 |  | 斗容量1.0m3履带式单斗挖掘机WK100机械 | 台班 | 8001035 |  | 1052.19 |  | 1074.48
18 | 电 | kW·h | 3005002 | 0.85 | 0.66
[7 empty] | 36 |  | 斗容量1.0m3轮胎式装载机ZL20 | 台班 | 8001045 |  | 585.22 |  | 604.71
编制：黄志芬 | [7 empty] | 复核：陈华生
人工、材料、施工机械台班单价汇总表
建设项目名称：路面、防护工程、栏杆、排水沟
编制范围：路面、防护工程、栏杆、排水沟 | [11 empty] | 第 2 页 |  | 共 2 页 |  |  | 09-1表
序号 | 名称 | 单位 | 代号 | 定额单价 (元) | 预算单价 (元) | 备注 | 序号 |  | 名称 | 单位 | 代号 |  | 定额单价 (元) |  | 预算单价 (元) | 备注
37 | 功率120kW以内平地机F155 | 台班 | 8001058 | 1188.74 | 1219.74 |  | 54 |  | 容量32kV·A以内交流电弧焊机BX1-330 | 台班 | 8015028 |  | 184.23 |  | 162.93
38 | 机械自身质量8～10t光轮压路机2Y-8/10 | 台班 | 8001079 | 396.49 | 403.06
[7 empty] | 55 |  | 小型机具使用费 | 元 | 8099001 |  | 1 |  | 1
39 | 机械自身质量0.6t手扶式振动碾YZS06B | 台班 | 8001085 | 164.61 | 161.18 |  | 56 |  | 定额基价 | 元 | 1999 |  |  |  | 1
40 | 蛙式夯土机(200～620N·m)HW-280 | 台班 | 8001095 | 29.88 | 26.58
41 | 摊铺宽度2.5～4.5m轨道式水泥混凝土摊铺机HTG4500含模轨400m | 台班 | 8003077 | 1341.03 | 1349.94
42 | 混凝土电动刻纹机RQF180 | 台班 | 8003083 | 264.8 | 252.57
43 | 电动混凝土切缝机(含锯片摊销费用)SLF | 台班 | 8003085 | 210.28 | 201.65
44 | 机动破路机LPR300 | 台班 | 8003101 | 212.08 | 211.85
45 | 出料容量250L以内强制式混凝土搅拌机JD250 | 台班 | 8005002 | 177.86 | 162.53
46 | 出料容量750L以内强制式混凝土搅拌机JS750 | 台班 | 8005005 | 345.63 | 306.28
47 | 出料容量400L以内灰浆搅拌机UJ325 | 台班 | 8005010 | 137.79 | 128.68
48 | 装载质量4t以内载货汽车CA10B | 台班 | 8007003 | 470.1 | 486.68
49 | 装载质量6t以内自卸汽车CA/CQ340X | 台班 | 8007013 | 575.79 | 592.76
50 | 装载质量8t以内自卸汽车QD351 | 台班 | 8007014 | 680.18 | 699.87
51 | 装载质量10t以内自卸汽车QD361 | 台班 | 8007015 | 759.19 | 781.82
52 | 容量10000L以内洒水汽车YGJ5170GSSJN | 台班 | 8007043 | 1104.87 | 1126.24
53 | 提升质量25t以内汽车式起重机QY25 | 台班 | 8009030 | 1356.18 | 1366.44
编制：黄志芬 | [7 empty] | 复核：陈华生

## 【21-1表】表A.0.3-1 分项工程预算计算数据表
表A.0.3-1 分项工程预算计算数据表
建设项目名称：路面、防护工程、栏杆、排水沟
编制范围：路面、防护工程、栏杆、排水沟 |  | 标准定额库版本号： |  |  |  |  | 校验码： |  | 第 1 页 | 共 4 页 | 21-1表
分项编号/定额 代号/工料机代号 | 项目、定额或工料机的名称 | 单位 |  | 数量 |  |  | 输入单价 | 输入金额 | 分项组价类型 或定额子目取费类别 | 定额调整情况或分项算式
1 | 第一部分建筑安装工程费 | 公路公里 |  | 1.686 |  |  | 687895.01 | 1159790.98
102 | 路基工程 | km |  | 1.686 |  |  | 309488.75 | 521798.03
LJ01 | 场地清理 | m3 |  | 156.15 |  |  | 97.72 | 15259.35
LJ0102 | 挖除旧路面 | m3 |  | 156.15 |  |  | 84.9 | 13256.53
2-3-1-7 | 破碎机挖清水泥混凝土面层 | 10m3 |  | 15.615 |  |  | 848.96 | 13256.53 | 04.路面
LJ0103 | 废碴外运(运距暂按3km结算按实际计算) | m3 |  | 156.15 |  |  | 12.83 | 2002.82
1-1-11-19换 | 装载质量10t以内自卸汽车运石3km | 1000m3天然密实方 |  | 0.1562 |  |  | 12822.17 | 2002.82 | 03.运输 | 实际运距(km): 3km;
LJ06 | 排水工程 | km |  | 1.686 |  |  | 21719.86 | 36619.68
LJ0602 | 排水沟 | m3 | m | 53.1 | 180 |  | 689.64 | 36619.68
LJ060201 | 500*400明沟 | m3 | m | 53.1 | 180 |  | 689.64 | 36619.68
1-3-1-3 | 机械开挖沟槽土方 | 1000m3天然密实方 |  | 0.1422 |  |  | 16098.14 | 2288.39 | 06.构造物Ⅰ
1-1-7-2 | 夯土机夯实填土 | 1000m3压实方 |  | 0.0531 |  |  | 10306.85 | 546.78 | 01.土方
1-1-11-1换 | 装载质量6t以内自卸汽车运土2km（弃土方） | 1000m3天然密实方 |  | 0.0891 |  |  | 10639.71 | 947.47 | 03.运输 | 实际运距(km): 2km;
1-3-4-5换 | 现浇混凝土边沟、排水沟 | 10m3实体 |  | 5.31 |  |  | 6166.09 | 32741.95 | 06.构造物Ⅰ | 普C20-32.5-2 换 普C25-32.5-4;
4-11-1-1 | 沥青麻絮沉降缝 | 10m2 |  | 0.4248 |  |  | 219.59 | 93.28 | 07.构造物Ⅱ
LJ02 | 栏杆 | m |  | 60 |  |  | 250.81 | 15048.89
4-11-5-6换 | 基础混凝土垫层 | 10m3实体 |  | 0.08 |  |  | 4698.83 | 375.91 | 07.构造物Ⅱ | 普C10-32.5-4 换 普C20-32.5-4;普C20-32.5-4 换 普C25-32.5-4;
5-1-3-1换 | 立柱混凝土 | 10m3 |  | 0.12 |  |  | 13172.31 | 1580.68 | 10-2.钢材及钢结构(金属标志牌等) | 普C25-32.5-2 换 普C25-32.5-4;
5-1-3-2 | 立柱钢筋 | 1t |  | 0.1728 |  |  | 5848.51 | 1010.8 | 10-2.钢材及钢结构(金属标志牌等)
| 镀锌钢管 | m |  | 240 |  |  | 44.49 | 10678.41 | 12.利润和税金
| 反光漆 | m2 |  | 31.184 |  |  | 45 | 1403.28 | 13.不计
LJ07 | 路基防护与加固工程 | m3 | m | 1165.882 | 270 |  | 389.13 | 453679.21
编制：黄志芬 | [5 empty] | 复核：陈华生
表A.0.3-1 分项工程预算计算数据表
建设项目名称：路面、防护工程、栏杆、排水沟
编制范围：路面、防护工程、栏杆、排水沟 |  | 标准定额库版本号： |  |  |  |  | 校验码： |  | 第 2 页 | 共 4 页 | 21-1表
分项编号/定额 代号/工料机代号 | 项目、定额或工料机的名称 | 单位 |  | 数量 |  |  | 输入单价 | 输入金额 | 分项组价类型 或定额子目取费类别 | 定额调整情况或分项算式
LJ0701 | 防护工程 | m3 |  | 1165.882 |  |  | 389.13 | 453679.21
1-4-16-5 | 浆砌片石基础 | 10m3实体 |  | 37.2494 |  |  | 3459.88 | 128878.44 | 06.构造物Ⅰ
1-4-16-7换 | 浆砌片石挡土墙墙身 | 10m3实体 |  | 79.3388 |  |  | 3845.79 | 305120.03 | 06.构造物Ⅰ | [5001013] 换 [5001014];
4-11-6-5换 | 平、立面水泥砂浆勾凸缝(片石) | 100m2 |  | 6.625 |  |  | 1752.08 | 11607.53 | 07.构造物Ⅱ | M10水泥砂浆 换 1:3水泥砂浆;
4-11-6-17换 | 水泥砂浆抹面(厚2cm) | 100m2 |  | 2.15 |  |  | 1530.55 | 3290.68 | 07.构造物Ⅱ | M10水泥砂浆 换 1:3水泥砂浆;
4-11-1-1 | 沥青麻絮沉降缝 | 10m2 |  | 8.065 |  |  | 219.58 | 1770.95 | 07.构造物Ⅱ
1-4-26-2 | 砂砾泄水层 | 100m3 |  | 0.0556 |  |  | 23977.66 | 1333.64 | 06.构造物Ⅰ
1-1-9-5 | 斗容量1.0m3以内挖掘机挖装普通土 | 1000m3天然密实方 |  | 0.4611 |  |  | 3639.45 | 1678.11 | 01.土方
LJ08 | 整修路拱 | m2 |  | 6080.5 |  |  | 0.2 | 1190.87
1-1-20-1 | 机械整修路拱 | 1000m2 |  | 6.0805 |  |  | 195.85 | 1190.89 | 01.土方
103 | 路面工程 | km |  | 1.686 |  |  | 346699.49 | 584535.34
LM02 | 维修混凝土路面 | m2 |  | 6080.5 |  |  | 90.16 | 548214.66
LM0205 | 水泥混凝土面层 | m2 |  | 6080.5 |  |  | 90.16 | 548214.66
2-2-17-3换 | 摊铺机铺筑混凝土路面厚度18cm(轨道式) | 1000m2路面 |  | 6.0805 |  |  | 84121.32 | 511499.69 | 04.路面 | 实际厚度(cm): 18cm;普C30-32.5-4 换 普C25-32.5-4;普C25-32.5-4 换 普C25-32.5-4;[5509001] 换 [5509002];[5509002] 量 57.521;[5505013] 量 154.252;
2-2-19-3 | 8t以内自卸汽车运输水泥混凝土第一个1km | 1000m3路面实体 |  | 1.0945 |  |  | 8675.94 | 9495.73 | 03.运输
4-11-11-4 | 容量750L以内混凝土搅拌机拌和 | 10m3 |  | 109.449 |  |  | 248.69 | 27219.14 | 06.构造物Ⅰ
LM03 | 钢筋网 | t |  | 4.1652 |  |  | 7156.84 | 29809.67
3-1-6-5换 | 钢筋网 | 1t |  | 4.1652 |  |  | 7156.84 | 29809.67 | 10.钢材及钢结构(一般) | 钢筋抽换：[2001001] 换 [2001002] ;
LM04 | 路槽、路肩及中央分隔带 | m3 |  | 169.74 |  |  | 38.36 | 6511.03
LM0402 | 路肩 | m3 |  | 169.74 |  |  | 38.36 | 6511.03
LM040201 | 培路肩 | m3 |  | 169.74 |  |  | 38.36 | 6511.03
编制：黄志芬 | [5 empty] | 复核：陈华生
表A.0.3-1 分项工程预算计算数据表
建设项目名称：路面、防护工程、栏杆、排水沟
编制范围：路面、防护工程、栏杆、排水沟 |  | 标准定额库版本号： |  |  |  |  | 校验码： |  | 第 3 页 | 共 4 页 | 21-1表
分项编号/定额 代号/工料机代号 | 项目、定额或工料机的名称 | 单位 |  | 数量 |  |  | 输入单价 | 输入金额 | 分项组价类型 或定额子目取费类别 | 定额调整情况或分项算式
2-3-2-5 | 培路肩 | 100m3 |  | 1.6974 |  |  | 3835.88 | 6511.03 | 04.路面
104 | 桥梁涵洞工程 | km |  | 1.686 |  |  | 21540.83 | 36317.84
10401 | 涵洞工程 | m | 道 | 26 | 4 |  | 1396.84 | 36317.84
HD02 | 管涵Φ0.8米 | m | 道 | 26 | 4 |  | 1396.84 | 36317.84
4-11-4-4 | 沥青油毡(防水层) | 10m2 |  | 1.8876 |  |  | 532.74 | 1005.6 | 07.构造物Ⅱ
4-5-2-1 | 浆砌片石基础、护底、截水墙 | 10m3 |  | 1.765 |  |  | 3630.71 | 6408.21 | 07.构造物Ⅱ
4-5-2-2 | 浆砌片石护拱 | 10m3 |  | 0.615 |  |  | 3563.73 | 2191.69 | 07.构造物Ⅱ
4-6-3-1换 | 混凝土墩、台帽非泵送 | 10m3实体 |  | 0.044 |  |  | 7642.84 | 336.29 | 07.构造物Ⅱ | 普C30-32.5-4 换 普C15-32.5-4;普C15-32.5-4 换 普C25-32.5-4;
4-5-2-7 | 浆砌片石锥坡、沟、槽、池 | 10m3 |  | 1.103 |  |  | 4138.85 | 4565.15 | 07.构造物Ⅱ
4-11-5-6换 | 基础混凝土垫层 | 10m3实体 |  | 1.009 |  |  | 4411.92 | 4451.63 | 07.构造物Ⅱ | 普C10-32.5-4 换 普C15-32.5-4;
4-11-6-1 | 平、立面水泥砂浆勾平凹缝(片石) | 100m2 |  | 0.1588 |  |  | 1119.09 | 177.71 | 07.构造物Ⅱ
4-11-2-1 | 锥坡填土 | 10m3实体 |  | 6.091 |  |  | 713.37 | 4345.13 | 07.构造物Ⅱ
4-7-5-2 | 人工安装圆管涵管径1.5m以内 | 10m3实体 |  | 2.2859 |  |  | 1616.18 | 3694.46 | 06.构造物Ⅰ
4-1-3-3 | 斗容量1.0m3以内挖掘机挖基坑≤1500m3土方 | 1000m3 |  | 0.1218 |  |  | 21691.32 | 2642.44 | 01.土方
| Φ0.8m砼圆管涵 | m |  | 26 |  |  | 250 | 6500 | 13.不计
110 | 专项费用 | 公路公里 |  | 1.686 |  |  | 10165.94 | 17139.77
11002 | 安全生产费 | 公路公里 |  | 1.686 |  |  | 10165.94 | 17139.77
2 | 第二部分土地征用及拆迁补偿费 | 公路公里
3 | 第三部分工程建设其他费 | 公路公里
4 | 第四部分预备费 | 公路公里
401 | 基本预备费 | 元
402 | 价差预备费 | 元
5 | 第一至四部分合计 | 公路公里
6 | 建设期贷款利息 | 公路公里
编制：黄志芬 | [5 empty] | 复核：陈华生
表A.0.3-1 分项工程预算计算数据表
建设项目名称：路面、防护工程、栏杆、排水沟
编制范围：路面、防护工程、栏杆、排水沟 |  | 标准定额库版本号： |  |  |  |  | 校验码： |  | 第 4 页 | 共 4 页 | 21-1表
分项编号/定额 代号/工料机代号 | 项目、定额或工料机的名称 | 单位 |  | 数量 |  |  | 输入单价 | 输入金额 | 分项组价类型 或定额子目取费类别 | 定额调整情况或分项算式
7 | 公路基本造价 | 公路公里 |  | 1.686 |  |  | 687895.01 | 1159790.98
编制：黄志芬 | [5 empty] | 复核：陈华生

## 【21-2表】表A.0.3-2 分项工程预算表
表A.0.3-2 分项工程预算表
编制范围：路面、防护工程、栏杆、排水沟
分项编号：LJ0102 |  | 工程名称：挖除旧路面 | [5 empty] | 单位：m3 |  |  | 数量：156.15 |  |  |  |  | 单价： | 84.9 | 第 1 页 |  |  | 共 24 页 |  |  |  | 21-2表
代 号 | 工 程 项 目 |  |  |  |  | 全部挖除旧路面 | [14 empty] | 合 计
| 工 程 细 目 |  |  |  |  | 破碎机挖清水泥混凝土面层
| 定 额 单 位 |  |  |  |  | 10m3
| 工 程 数 量 |  |  |  |  | 15.615
| 定 额 表 号 |  |  |  |  | 2～3～1～7
| 工、料、机名称 |  |  | 单位 | 单价(元) | 定额 | 数量 |  | 金额(元) | 定额 |  |  | 数量 |  | 金额(元) |  | 定额 | 数量 |  | 金额(元) | 数量 |  | 金额(元)
1001001 | 人工 |  |  | 工日 | 101.25 | 2.6 | 40.6 |  | 4110.65 | [11 empty] | 40.6 |  | 4110.65
8003101 | 机动破路机LPR300 |  |  | 台班 | 211.85 | 1.41 | 22.02 |  | 4664.33 | [11 empty] | 22.02 |  | 4664.33
8099001 | 小型机具使用费 |  |  | 元 | 1 | 3.3 | 51.53 |  | 51.53 | [11 empty] | 51.53 |  | 51.53
9999001 | 定额基价 |  |  | 元 | 1 | 579 | 9036 |  | 9036 | [11 empty] | 9036 |  | 9036
| 直接费 |  |  | 元 |  |  |  |  | 8826.51 | [13 empty] | 8826.51
| 措施费 |  | Ⅰ | 元 |  | 9035.79 | 2.33 | % | 210.53 | [13 empty] | 210.53
|  |  | Ⅱ | 元 |  | 9035.79 | 0.818 | % | 73.91 | [13 empty] | 73.91
| 企业管理费 |  |  | 元 |  | 9035.79 | 2.427 | % | 219.3 | [13 empty] | 219.3
| 规费 |  |  | 元 |  | 6339.88 | 33.5 | % | 2123.86 | [13 empty] | 2123.86
| 利润 |  |  | 元 |  | 9539.53 | 7.42 | % | 707.83 | [13 empty] | 707.83
| 税金 |  |  | 元 |  | 12161.96 | 9 | % | 1094.58 | [13 empty] | 1094.58
| 金额合计 |  |  | 元 |  |  |  |  | 13256.53 | [13 empty] | 13256.53
编制：黄志芬 | [11 empty] | 复核：陈华生
表A.0.3-2 分项工程预算表
编制范围：路面、防护工程、栏杆、排水沟
分项编号：LJ0103 |  | 工程名称：废碴外运(运距暂按3km 结算按实际计算) | [5 empty] | 单位：m3 |  |  | 数量：156.15 |  |  |  |  | 单价： | 12.83 | 第 2 页 |  |  | 共 24 页 |  |  |  | 21-2表
代 号 | 工 程 项 目 |  |  |  |  | 自卸汽车运土、石方 | [14 empty] | 合 计
| 工 程 细 目 |  |  |  |  | 装载质量10t以内自卸汽车运石3km
| 定 额 单 位 |  |  |  |  | 1000m3天然密实方
| 工 程 数 量 |  |  |  |  | 0.1562
| 定 额 表 号 |  |  |  |  | 1～1～11～19改
| 工、料、机名称 |  |  | 单位 | 单价(元) | 定额 | 数量 |  | 金额(元) | 定额 |  |  | 数量 |  | 金额(元) |  | 定额 | 数量 |  | 金额(元) | 数量 |  | 金额(元)
8007015 | 装载质量10t以内自卸汽车QD361 |  |  | 台班 | 781.82 | 13.01 | 2.03 |  | 1588.78 | [11 empty] | 2.03 |  | 1588.78
9999001 | 定额基价 |  |  | 元 | 1 | 9877 | 1543 |  | 1543 | [11 empty] | 1543 |  | 1543
| 直接费 |  |  | 元 |  |  |  |  | 1588.79 | [13 empty] | 1588.79
| 措施费 |  | Ⅰ | 元 |  | 1542.8 | 2.41 | % | 37.18 | [13 empty] | 37.18
|  |  | Ⅱ | 元 |  | 1542.8 | 0.154 | % | 2.38 | [13 empty] | 2.38
| 企业管理费 |  |  | 元 |  | 1542.8 | 1.374 | % | 21.2 | [13 empty] | 21.2
| 规费 |  |  | 元 |  | 205.76 | 33.5 | % | 68.93 | [13 empty] | 68.93
| 利润 |  |  | 元 |  | 1603.56 | 7.42 | % | 118.98 | [13 empty] | 118.98
| 税金 |  |  | 元 |  | 1837.46 | 9 | % | 165.37 | [13 empty] | 165.37
| 金额合计 |  |  | 元 |  |  |  |  | 2002.82 | [13 empty] | 2002.82
编制：黄志芬 | [11 empty] | 复核：陈华生
表A.0.3-2 分项工程预算表
编制范围：路面、防护工程、栏杆、排水沟
分项编号：LJ060201 |  | 工程名称：500*400明沟 | [5 empty] | 单位：m3/m |  |  | 数量：53.1 |  |  |  |  | 单价： | 689.64 | 第 3 页 |  |  | 共 24 页 |  |  |  | 21-2表
代 号 | 工 程 项 目 |  |  |  |  | 开挖沟槽 |  |  |  | 夯实填土 | [6 empty] | 自卸汽车运土、石方 |  |  |  | 混凝土边沟、排水沟、截水沟、急流槽
| 工 程 细 目 |  |  |  |  | 机械开挖沟槽土方 |  |  |  | 夯土机夯实填土 | [6 empty] | 装载质量6t以内自卸汽车运土2km（弃土方） |  |  |  | 现浇混凝土边沟、排水沟
| 定 额 单 位 |  |  |  |  | 1000m3天然密实方 |  |  |  | 1000m3压实方 | [6 empty] | 1000m3天然密实方 |  |  |  | 10m3实体
| 工 程 数 量 |  |  |  |  | 0.1422 |  |  |  | 0.0531 | [6 empty] | 0.0891 |  |  |  | 5.31
| 定 额 表 号 |  |  |  |  | 1～3～1～3 |  |  |  | 1～1～7～2 | [6 empty] | 1～1～11～1改 |  |  |  | 1～3～4～5改
| 工、料、机名称 |  |  | 单位 | 单价(元) | 定额 | 数量 |  | 金额(元) | 定额 |  |  | 数量 |  | 金额(元) |  | 定额 | 数量 |  | 金额(元) | 定额 | 数量 |  |  | 金额(元)
1001001 | 人工 |  |  | 工日 | 101.25 | 67.1 | 9.54 |  | 965.76 | 48.8 |  |  | 2.59 |  | 262.12 | [5 empty] | 12 | 63.72 |  |  | 6451.65
2003026 | 组合钢模板 |  |  | t | 5746 | [15 empty] | 0.03 | 0.14 |  |  | 793.29
2009028 | 铁件铁件 |  |  | kg | 5.49 | [15 empty] | 7.8 | 41.42 |  |  | 227.38
3001001 | 石油沥青 |  |  | t | 4600 | [15 empty] | 0.01 | 0.07 |  |  | 317.54
3005004 | 水 |  |  | m3 | 3.82 | [15 empty] | 12 | 63.72 |  |  | 243.41
5503005 | 中（粗）砂混凝土、砂浆用堆方 |  |  | m3 | 135.92 | [15 empty] | 4.9 | 26 |  |  | 3533.62
5505013 | 碎石（4cm）最大粒径4cm堆方 |  |  | m3 | 126.21 | [15 empty] | 8.47 | 44.95 |  |  | 5673.7
5509001 | 32.5级水泥 |  |  | t | 420 | [15 empty] | 3.42 | 18.14 |  |  | 7620.59
7801001 | 其他材料费 |  |  | 元 | 1 | [15 empty] | 15.7 | 83.37 |  |  | 83.37
8001025 | 斗容量0.6m3履带式单斗挖掘机WY60液压 |  |  | 台班 | 841.11 | 4.56 | 0.65 |  | 545.22
8001095 | 蛙式夯土机(200～620N·m)HW-280 |  |  | 台班 | 26.58 |  |  |  |  | 70.42 |  |  | 3.74 |  | 99.3
8005002 | 出料容量250L以内强制式混凝土搅拌机JD250 |  |  | 台班 | 162.53 | [15 empty] | 0.27 | 1.43 |  |  | 233.02
8007013 | 装载质量6t以内自卸汽车CA/CQ340X |  |  | 台班 | 592.76 | [11 empty] | 14.07 | 1.25 |  | 742.69
9999001 | 定额基价 |  |  | 元 | 1 | 10927 | 1553 |  | 1553 | 7291 |  |  | 387 |  | 387 |  | 8101 | 721 |  | 721 | 3799 | 20172 |  |  | 20172
编制：黄志芬 | [11 empty] | 复核：陈华生
表A.0.3-2 分项工程预算表
编制范围：路面、防护工程、栏杆、排水沟
分项编号：LJ060201 |  | 工程名称：500*400明沟 | [5 empty] | 单位：m3/m |  |  | 数量：53.1 |  |  |  |  | 单价： | 689.64 | 第 4 页 |  |  | 共 24 页 |  |  |  | 21-2表
代 号 | 工 程 项 目 |  |  |  |  | 开挖沟槽 |  |  |  | 夯实填土 | [6 empty] | 自卸汽车运土、石方 |  |  |  | 混凝土边沟、排水沟、截水沟、急流槽
| 工 程 细 目 |  |  |  |  | 机械开挖沟槽土方 |  |  |  | 夯土机夯实填土 | [6 empty] | 装载质量6t以内自卸汽车运土2km（弃土方） |  |  |  | 现浇混凝土边沟、排水沟
| 定 额 单 位 |  |  |  |  | 1000m3天然密实方 |  |  |  | 1000m3压实方 | [6 empty] | 1000m3天然密实方 |  |  |  | 10m3实体
| 工 程 数 量 |  |  |  |  | 0.1422 |  |  |  | 0.0531 | [6 empty] | 0.0891 |  |  |  | 5.31
| 定 额 表 号 |  |  |  |  | 1～3～1～3 |  |  |  | 1～1～7～2 | [6 empty] | 1～1～11～1改 |  |  |  | 1～3～4～5改
| 工、料、机名称 |  |  | 单位 | 单价(元) | 定额 | 数量 |  | 金额(元) | 定额 |  |  | 数量 |  | 金额(元) |  | 定额 | 数量 |  | 金额(元) | 定额 | 数量 |  |  | 金额(元)
| 直接费 |  |  | 元 |  |  |  |  | 1511.49 | [5 empty] | 361.76 |  |  |  |  | 743.11 |  |  |  |  | 25177.57
| 措施费 |  | Ⅰ | 元 |  | 1553.35 | 1.546 | % | 24.01 | 386.77 |  |  | 2.438 | % | 9.43 |  | 721.43 | 2.41 | % | 17.39 | 7027.16 | 1.546 |  | % | 108.64
|  |  | Ⅱ | 元 |  | 1553.35 | 1.201 | % | 18.66 | 386.77 |  |  | 0.521 | % | 2.02 |  | 721.43 | 0.154 | % | 1.11 | 20172.18 | 1.201 |  | % | 242.27
| 企业管理费 |  |  | 元 |  | 1553.87 | 3.587 | % | 55.74 | 387.13 |  |  | 2.747 | % | 10.63 |  | 721.83 | 1.374 | % | 9.92 | 20172.18 | 3.587 |  | % | 723.58
| 规费 |  |  | 元 |  | 1097.4 | 33.5 | % | 367.63 | 262.37 |  |  | 33.5 | % | 87.89 |  | 126.93 | 33.5 | % | 42.52 | 6596.81 | 33.5 |  | % | 2209.93
| 利润 |  |  | 元 |  | 1652.29 | 7.42 | % | 122.6 | 409.22 |  |  | 7.42 | % | 30.36 |  | 750.26 | 7.42 | % | 55.67 | 21246.66 | 7.42 |  | % | 1576.5
| 税金 |  |  | 元 |  | 2100.14 | 9 | % | 189.01 | 502.1 |  |  | 9 | % | 45.19 |  | 869.72 | 9 | % | 78.28 | 30038.49 | 9 |  | % | 2703.46
| 金额合计 |  |  | 元 |  |  |  |  | 2289.16 | [5 empty] | 547.29 |  |  |  |  | 948 |  |  |  |  | 32741.96
编制：黄志芬 | [11 empty] | 复核：陈华生
表A.0.3-2 分项工程预算表
编制范围：路面、防护工程、栏杆、排水沟
分项编号：LJ060201 |  | 工程名称：500*400明沟 | [5 empty] | 单位：m3/m |  |  | 数量：53.1 |  |  |  |  | 单价： | 689.64 | 第 5 页 |  |  | 共 24 页 |  |  |  | 21-2表
代 号 | 工 程 项 目 |  |  |  |  | 沥青麻絮沉降缝 | [14 empty] | 合 计
| 工 程 细 目 |  |  |  |  | 沥青麻絮沉降缝
| 定 额 单 位 |  |  |  |  | 10m2
| 工 程 数 量 |  |  |  |  | 0.4248
| 定 额 表 号 |  |  |  |  | 4～11～1～1
| 工、料、机名称 |  |  | 单位 | 单价(元) | 定额 | 数量 |  | 金额(元) | 定额 |  |  | 数量 |  | 金额(元) |  | 定额 | 数量 |  | 金额(元) | 数量 |  | 金额(元)
1001001 | 人工 |  |  | 工日 | 101.25 | 0.2 | 0.08 |  | 8.6 | [11 empty] | 75.93 |  | 7688.14
2003026 | 组合钢模板 |  |  | t | 5746 | [15 empty] | 0.14 |  | 793.29
2009028 | 铁件铁件 |  |  | kg | 5.49 | [15 empty] | 41.42 |  | 227.38
3001001 | 石油沥青 |  |  | t | 4600 | 0.02 | 0.01 |  | 41.04 | [11 empty] | 0.08 |  | 358.57
3005004 | 水 |  |  | m3 | 3.82 | [15 empty] | 63.72 |  | 243.41
5503005 | 中（粗）砂混凝土、砂浆用堆方 |  |  | m3 | 135.92 | [15 empty] | 26 |  | 3533.62
5505013 | 碎石（4cm）最大粒径4cm堆方 |  |  | m3 | 126.21 | [15 empty] | 44.95 |  | 5673.7
5509001 | 32.5级水泥 |  |  | t | 420 | [15 empty] | 18.14 |  | 7620.59
7801001 | 其他材料费 |  |  | 元 | 1 | 53.4 | 22.68 |  | 22.68 | [11 empty] | 106.05 |  | 106.05
8001025 | 斗容量0.6m3履带式单斗挖掘机WY60液压 |  |  | 台班 | 841.11 | [15 empty] | 0.65 |  | 545.22
8001095 | 蛙式夯土机(200～620N·m)HW-280 |  |  | 台班 | 26.58 | [15 empty] | 3.74 |  | 99.3
8005002 | 出料容量250L以内强制式混凝土搅拌机JD250 |  |  | 台班 | 162.53 | [15 empty] | 1.43 |  | 233.02
8007013 | 装载质量6t以内自卸汽车CA/CQ340X |  |  | 台班 | 592.76 | [15 empty] | 1.25 |  | 742.69
9999001 | 定额基价 |  |  | 元 | 1 | 170 | 72 |  | 72 | [11 empty] | 22906 |  | 22906
编制：黄志芬 | [11 empty] | 复核：陈华生
表A.0.3-2 分项工程预算表
编制范围：路面、防护工程、栏杆、排水沟
分项编号：LJ060201 |  | 工程名称：500*400明沟 | [5 empty] | 单位：m3/m |  |  | 数量：53.1 |  |  |  |  | 单价： | 689.64 | 第 6 页 |  |  | 共 24 页 |  |  |  | 21-2表
代 号 | 工 程 项 目 |  |  |  |  | 沥青麻絮沉降缝 | [14 empty] | 合 计
| 工 程 细 目 |  |  |  |  | 沥青麻絮沉降缝
| 定 额 单 位 |  |  |  |  | 10m2
| 工 程 数 量 |  |  |  |  | 0.4248
| 定 额 表 号 |  |  |  |  | 4～11～1～1
| 工、料、机名称 |  |  | 单位 | 单价(元) | 定额 | 数量 |  | 金额(元) | 定额 |  |  | 数量 |  | 金额(元) |  | 定额 | 数量 |  | 金额(元) | 数量 |  | 金额(元)
| 直接费 |  |  | 元 |  |  |  |  | 72.32 | [13 empty] | 27866.25
| 措施费 |  | Ⅰ | 元 |  | 9.03 | 1.749 | % | 0.16 | [13 empty] | 159.66
|  |  | Ⅱ | 元 |  | 72.12 | 1.537 | % | 1.11 | [13 empty] | 265.17
| 企业管理费 |  |  | 元 |  | 72.12 | 4.726 | % | 3.41 | [13 empty] | 803.28
| 规费 |  |  | 元 |  | 8.6 | 33.5 | % | 2.88 | [13 empty] | 2710.86
| 利润 |  |  | 元 |  | 76.81 | 7.42 | % | 5.7 | [13 empty] | 1790.83
| 税金 |  |  | 元 |  | 85.58 | 9 | % | 7.7 | [13 empty] | 3023.64
| 金额合计 |  |  | 元 |  |  |  |  | 93.28 | [13 empty] | 36619.68
编制：黄志芬 | [11 empty] | 复核：陈华生
表A.0.3-2 分项工程预算表
编制范围：路面、防护工程、栏杆、排水沟
分项编号：LJ02 |  | 工程名称：栏杆 | [5 empty] | 单位：m |  |  | 数量：60.0 |  |  |  |  | 单价： | 250.81 | 第 7 页 |  |  | 共 24 页 |  |  |  | 21-2表
代 号 | 工 程 项 目 |  |  |  |  | 基础垫层 |  |  |  | 隔离栅 | [6 empty] | 隔离栅 |  |  |  | 镀锌钢管
| 工 程 细 目 |  |  |  |  | 基础混凝土垫层 |  |  |  | 立柱混凝土 | [6 empty] | 立柱钢筋 |  |  |  | 镀锌钢管
| 定 额 单 位 |  |  |  |  | 10m3实体 |  |  |  | 10m3 | [6 empty] | 1t |  |  |  | m
| 工 程 数 量 |  |  |  |  | 0.08 |  |  |  | 0.12 | [6 empty] | 0.1728 |  |  |  | 240
| 定 额 表 号 |  |  |  |  | 4～11～5～6改 |  |  |  | 5～1～3～1改 | [6 empty] | 5～1～3～2
| 工、料、机名称 |  |  | 单位 | 单价(元) | 定额 | 数量 |  | 金额(元) | 定额 |  |  | 数量 |  | 金额(元) |  | 定额 | 数量 |  | 金额(元) | 定额 | 数量 |  |  | 金额(元)
1001001 | 人工 |  |  | 工日 | 101.25 | 5.1 | 0.41 |  | 41.31 | 47.5 |  |  | 5.7 |  | 577.13 |  | 7.5 | 1.3 |  | 131.24
2001001 | HPB300钢筋 |  |  | t | 3746.62 | [11 empty] | 1.03 | 0.18 |  | 663.72
2001022 | 20～22号铁丝镀锌铁丝 |  |  | kg | 10 | [11 empty] | 5.1 | 0.88 |  | 8.81
2003004 | 型钢工字钢,角钢 |  |  | t | 3816.32 | [9 empty] | 0.92
2003026 | 组合钢模板 |  |  | t | 5746 |  |  |  |  | 0.04 |  |  | 0.01 |  | 29.65
2009028 | 铁件铁件 |  |  | kg | 5.49 |  |  |  |  | 8.5 |  |  | 1.02 |  | 5.6
3005004 | 水 |  |  | m3 | 3.82 | 12 | 0.96 |  | 3.67 | 15 |  |  | 1.8 |  | 6.88
4003001 | 原木混合规格 |  |  | m3 | 867.26 |  |  |  |  | 0.02 |  |  |  |  | 1.98
5503005 | 中（粗）砂混凝土、砂浆用堆方 |  |  | m3 | 135.92 | 4.9 | 0.39 |  | 53.24 | 4.9 |  |  | 0.59 |  | 79.86
5505013 | 碎石（4cm）最大粒径4cm堆方 |  |  | m3 | 126.21 | 8.47 | 0.68 |  | 85.48 | 8.47 |  |  | 1.02 |  | 128.22
5509001 | 32.5级水泥 |  |  | t | 420 | 3.42 | 0.27 |  | 114.81 | 3.42 |  |  | 0.41 |  | 172.22
7801001 | 其他材料费 |  |  | 元 | 1 | 2 | 0.16 |  | 0.16 | 14 |  |  | 1.68 |  | 1.68
8005002 | 出料容量250L以内强制式混凝土搅拌机JD250 |  |  | 台班 | 162.53 |  |  |  |  | 0.31 |  |  | 0.04 |  | 6.05
8007003 | 装载质量4t以内载货汽车CA10B |  |  | 台班 | 486.68 |  |  |  |  | 2.17 |  |  | 0.26 |  | 126.73
8099001 | 小型机具使用费 |  |  | 元 | 1 |  |  |  |  | 10.5 |  |  | 1.26 |  | 1.26 |  | 16.6 | 2.87 |  | 2.87
9999001 | 定额基价 |  |  | 元 | 1 | 2787 | 223 |  | 223 | 8672 |  |  | 1041 |  | 1041 |  | 4255 | 735 |  | 735 | 38 | 240 |  |  | 9120
编制：黄志芬 | [11 empty] | 复核：陈华生
表A.0.3-2 分项工程预算表
编制范围：路面、防护工程、栏杆、排水沟
分项编号：LJ02 |  | 工程名称：栏杆 | [5 empty] | 单位：m |  |  | 数量：60.0 |  |  |  |  | 单价： | 250.81 | 第 8 页 |  |  | 共 24 页 |  |  |  | 21-2表
代 号 | 工 程 项 目 |  |  |  |  | 基础垫层 |  |  |  | 隔离栅 | [6 empty] | 隔离栅 |  |  |  | 镀锌钢管
| 工 程 细 目 |  |  |  |  | 基础混凝土垫层 |  |  |  | 立柱混凝土 | [6 empty] | 立柱钢筋 |  |  |  | 镀锌钢管
| 定 额 单 位 |  |  |  |  | 10m3实体 |  |  |  | 10m3 | [6 empty] | 1t |  |  |  | m
| 工 程 数 量 |  |  |  |  | 0.08 |  |  |  | 0.12 | [6 empty] | 0.1728 |  |  |  | 240
| 定 额 表 号 |  |  |  |  | 4～11～5～6改 |  |  |  | 5～1～3～1改 | [6 empty] | 5～1～3～2
| 工、料、机名称 |  |  | 单位 | 单价(元) | 定额 | 数量 |  | 金额(元) | 定额 |  |  | 数量 |  | 金额(元) |  | 定额 | 数量 |  | 金额(元) | 定额 | 数量 |  |  | 金额(元)
| 直接费 |  |  | 元 |  |  |  |  | 298.67 | [5 empty] | 1138.15 |  |  |  |  | 806.5 |  |  |  |  | 9120
| 措施费 |  | Ⅰ | 元 |  | 43.36 | 1.749 | % | 0.76 | 736.09 | [6 empty] | 140.63
|  |  | Ⅱ | 元 |  | 222.99 | 1.537 | % | 3.43 | 1040.59 |  |  | 0.564 | % | 5.87 |  | 735.25 | 0.564 | % | 4.15
| 企业管理费 |  |  | 元 |  | 222.99 | 4.726 | % | 10.54 | 1040.59 |  |  | 2.242 | % | 23.33 |  | 735.23 | 2.242 | % | 16.48
| 规费 |  |  | 元 |  | 41.31 | 33.5 | % | 13.84 | 607.26 |  |  | 33.5 | % | 203.43 |  | 131.22 | 33.5 | % | 43.96
| 利润 |  |  | 元 |  | 237.72 | 7.42 | % | 17.64 | 1069.8 |  |  | 7.42 | % | 79.38 |  | 755.86 | 7.42 | % | 56.09 | 9120 | 7.42 |  | % | 676.7
| 税金 |  |  | 元 |  | 344.87 | 9 | % | 31.04 | 1450.17 |  |  | 9 | % | 130.52 |  | 927.18 | 9 | % | 83.45 | 9796.7 | 9 |  | % | 881.7
| 金额合计 |  |  | 元 |  |  |  |  | 375.91 | [5 empty] | 1580.68 |  |  |  |  | 1010.62 |  |  |  |  | 10678.41
编制：黄志芬 | [11 empty] | 复核：陈华生
表A.0.3-2 分项工程预算表
编制范围：路面、防护工程、栏杆、排水沟
分项编号：LJ02 |  | 工程名称：栏杆 | [5 empty] | 单位：m |  |  | 数量：60.0 |  |  |  |  | 单价： | 250.81 | 第 9 页 |  |  | 共 24 页 |  |  |  | 21-2表
代 号 | 工 程 项 目 |  |  |  |  | 反光漆 | [14 empty] | 合 计
| 工 程 细 目 |  |  |  |  | 反光漆
| 定 额 单 位 |  |  |  |  | m2
| 工 程 数 量 |  |  |  |  | 31.184
定 额 表 号
| 工、料、机名称 |  |  | 单位 | 单价(元) | 定额 | 数量 |  | 金额(元) | 定额 |  |  | 数量 |  | 金额(元) |  | 定额 | 数量 |  | 金额(元) | 数量 |  | 金额(元)
1001001 | 人工 |  |  | 工日 | 101.25 | [15 empty] | 7.4 |  | 749.68
2001001 | HPB300钢筋 |  |  | t | 3746.62 | [15 empty] | 0.18 |  | 663.72
2001022 | 20～22号铁丝镀锌铁丝 |  |  | kg | 10 | [15 empty] | 0.88 |  | 8.81
2003004 | 型钢工字钢,角钢 |  |  | t | 3816.32 | [17 empty] | 0.92
2003026 | 组合钢模板 |  |  | t | 5746 | [15 empty] | 0.01 |  | 29.65
2009028 | 铁件铁件 |  |  | kg | 5.49 | [15 empty] | 1.02 |  | 5.6
3005004 | 水 |  |  | m3 | 3.82 | [15 empty] | 2.76 |  | 10.54
4003001 | 原木混合规格 |  |  | m3 | 867.26 | [17 empty] | 1.98
5503005 | 中（粗）砂混凝土、砂浆用堆方 |  |  | m3 | 135.92 | [15 empty] | 0.98 |  | 133.09
5505013 | 碎石（4cm）最大粒径4cm堆方 |  |  | m3 | 126.21 | [15 empty] | 1.69 |  | 213.7
5509001 | 32.5级水泥 |  |  | t | 420 | [15 empty] | 0.68 |  | 287.03
7801001 | 其他材料费 |  |  | 元 | 1 | [15 empty] | 1.84 |  | 1.84
8005002 | 出料容量250L以内强制式混凝土搅拌机JD250 |  |  | 台班 | 162.53 | [15 empty] | 0.04 |  | 6.05
8007003 | 装载质量4t以内载货汽车CA10B |  |  | 台班 | 486.68 | [15 empty] | 0.26 |  | 126.73
8099001 | 小型机具使用费 |  |  | 元 | 1 | [15 empty] | 4.13 |  | 4.13
9999001 | 定额基价 |  |  | 元 | 1 | 45 | 31 |  | 1403 | [11 empty] | 12522 |  | 12522
编制：黄志芬 | [11 empty] | 复核：陈华生
表A.0.3-2 分项工程预算表
编制范围：路面、防护工程、栏杆、排水沟
分项编号：LJ02 |  | 工程名称：栏杆 | [5 empty] | 单位：m |  |  | 数量：60.0 |  |  |  |  | 单价： | 250.81 | 第 10 页 |  |  | 共 24 页 |  |  |  | 21-2表
代 号 | 工 程 项 目 |  |  |  |  | 反光漆 | [14 empty] | 合 计
| 工 程 细 目 |  |  |  |  | 反光漆
| 定 额 单 位 |  |  |  |  | m2
| 工 程 数 量 |  |  |  |  | 31.184
定 额 表 号
| 工、料、机名称 |  |  | 单位 | 单价(元) | 定额 | 数量 |  | 金额(元) | 定额 |  |  | 数量 |  | 金额(元) |  | 定额 | 数量 |  | 金额(元) | 数量 |  | 金额(元)
| 直接费 |  |  | 元 |  |  |  |  | 1403.28 | [13 empty] | 12766.6
| 措施费 |  | Ⅰ | 元 | [18 empty] | 0.76
|  |  | Ⅱ | 元 |  | 1403.28 | [16 empty] | 13.44
| 企业管理费 |  |  | 元 |  | 1403.28 | [16 empty] | 50.35
| 规费 |  |  | 元 | [18 empty] | 261.23
| 利润 |  |  | 元 | [18 empty] | 829.81
| 税金 |  |  | 元 | [18 empty] | 1126.7
| 金额合计 |  |  | 元 |  |  |  |  | 1403.28 | [13 empty] | 15048.89
编制：黄志芬 | [11 empty] | 复核：陈华生
表A.0.3-2 分项工程预算表
编制范围：路面、防护工程、栏杆、排水沟
分项编号：LJ0701 |  | 工程名称：防护工程 | [5 empty] | 单位：m3 |  |  | 数量：1165.882 |  |  |  |  | 单价： | 389.13 | 第 11 页 |  |  | 共 24 页 |  |  |  | 21-2表
代 号 | 工 程 项 目 |  |  |  |  | 石砌挡土墙 |  |  |  | 石砌挡土墙 | [6 empty] | 水泥砂浆勾缝及抹面 |  |  |  | 水泥砂浆勾缝及抹面
| 工 程 细 目 |  |  |  |  | 浆砌片石基础 |  |  |  | 浆砌片石挡土墙墙身 | [6 empty] | 平、立面水泥砂浆勾凸缝(片石) |  |  |  | 水泥砂浆抹面(厚2cm)
| 定 额 单 位 |  |  |  |  | 10m3实体 |  |  |  | 10m3实体 | [6 empty] | 100m2 |  |  |  | 100m2
| 工 程 数 量 |  |  |  |  | 37.2494 |  |  |  | 79.3388 | [6 empty] | 6.625 |  |  |  | 2.15
| 定 额 表 号 |  |  |  |  | 1～4～16～5 |  |  |  | 1～4～16～7改 | [6 empty] | 4～11～6～5改 |  |  |  | 4～11～6～17改
| 工、料、机名称 |  |  | 单位 | 单价(元) | 定额 | 数量 |  | 金额(元) | 定额 |  |  | 数量 |  | 金额(元) |  | 定额 | 数量 |  | 金额(元) | 定额 | 数量 |  |  | 金额(元)
1001001 | 人工 |  |  | 工日 | 101.25 | 5.6 | 208.6 |  | 21120.4 | 6.8 |  |  | 539.5 |  | 54624.73 |  | 7.4 | 49.03 |  | 4963.78 | 2.9 | 6.24 |  |  | 631.29
2001021 | 8～12号铁丝镀锌铁丝 |  |  | kg | 10 |  |  |  |  | 2.7 |  |  | 214.21 |  | 2142.15
2009030 | 铁钉混合规格 |  |  | kg | 5.49 |  |  |  |  | 0.1 |  |  | 7.93 |  | 43.56
3005004 | 水 |  |  | m3 | 3.82 | 7 | 260.75 |  | 996.05 | 7 |  |  | 555.37 |  | 2121.52 |  | 14 | 92.75 |  | 354.31 | 15 | 32.25 |  |  | 123.2
4003001 | 原木混合规格 |  |  | m3 | 867.26 |  |  |  |  | 0.03 |  |  | 2.38 |  | 2064.22
4003002 | 锯材中板δ＝19～35mm,中方混合规格 |  |  | m3 | 1061.95 |  |  |  |  | 0.02 |  |  | 1.59 |  | 1685.08
5001014 | PVC塑料管(Φ100mm)Φ100mm |  |  | m | 25 |  |  |  |  | 1.8 |  |  | 142.81 |  | 3570.24
5501003 | 黏土堆方 |  |  | m3 | 28.16 | 0.03 | 1.12 |  | 31.47 | 0.18 |  |  | 14.28 |  | 402.15
5503005 | 中（粗）砂混凝土、砂浆用堆方 |  |  | m3 | 135.92 | 3.82 | 142.29 |  | 19340.41 | 3.89 |  |  | 308.63 |  | 41948.68 |  | 1.27 | 8.41 |  | 1142.7 | 2.7 | 5.81 |  |  | 790.18
5505005 | 片石码方 |  |  | m3 | 97.5 | 11.5 | 428.37 |  | 41765.86 | 11.5 |  |  | 912.4 |  | 88958.57
5505015 | 碎石（8cm）最大粒径8cm堆方 |  |  | m3 | 126.21 |  |  |  |  | 0.11 |  |  | 8.73 |  | 1101.47
5509001 | 32.5级水泥 |  |  | t | 420 | 0.93 | 34.68 |  | 14565.25 | 0.95 |  |  | 75.61 |  | 31756.13 |  | 0.51 | 3.35 |  | 1405.16 | 1.08 | 2.31 |  |  | 971.63
7801001 | 其他材料费 |  |  | 元 | 1 | 2.2 | 81.95 |  | 81.95 | 3.5 |  |  | 277.69 |  | 277.69
8001045 | 斗容量1.0m3轮胎式装载机ZL20 |  |  | 台班 | 604.71 | 0.1 | 3.72 |  | 2252.51 | 0.1 |  |  | 7.93 |  | 4797.69
8005010 | 出料容量400L以内灰浆搅拌机UJ325 |  |  | 台班 | 128.68 | 0.15 | 5.59 |  | 718.99 | 0.15 |  |  | 11.9 |  | 1531.4
9999001 | 定额基价 |  |  | 元 | 1 | 2042 | 76062 |  | 76062 | 2295 |  |  | 182060 |  | 182060 |  | 1091 | 7227 |  | 7227 | 916 | 1970 |  |  | 1970
编制：黄志芬 | [11 empty] | 复核：陈华生
表A.0.3-2 分项工程预算表
编制范围：路面、防护工程、栏杆、排水沟
分项编号：LJ0701 |  | 工程名称：防护工程 | [5 empty] | 单位：m3 |  |  | 数量：1165.882 |  |  |  |  | 单价： | 389.13 | 第 12 页 |  |  | 共 24 页 |  |  |  | 21-2表
代 号 | 工 程 项 目 |  |  |  |  | 石砌挡土墙 |  |  |  | 石砌挡土墙 | [6 empty] | 水泥砂浆勾缝及抹面 |  |  |  | 水泥砂浆勾缝及抹面
| 工 程 细 目 |  |  |  |  | 浆砌片石基础 |  |  |  | 浆砌片石挡土墙墙身 | [6 empty] | 平、立面水泥砂浆勾凸缝(片石) |  |  |  | 水泥砂浆抹面(厚2cm)
| 定 额 单 位 |  |  |  |  | 10m3实体 |  |  |  | 10m3实体 | [6 empty] | 100m2 |  |  |  | 100m2
| 工 程 数 量 |  |  |  |  | 37.2494 |  |  |  | 79.3388 | [6 empty] | 6.625 |  |  |  | 2.15
| 定 额 表 号 |  |  |  |  | 1～4～16～5 |  |  |  | 1～4～16～7改 | [6 empty] | 4～11～6～5改 |  |  |  | 4～11～6～17改
| 工、料、机名称 |  |  | 单位 | 单价(元) | 定额 | 数量 |  | 金额(元) | 定额 |  |  | 数量 |  | 金额(元) |  | 定额 | 数量 |  | 金额(元) | 定额 | 数量 |  |  | 金额(元)
| 直接费 |  |  | 元 |  |  |  |  | 100872.95 | [5 empty] | 237025.42 |  |  |  |  | 7865.95 |  |  |  |  | 2516.3
| 措施费 |  | Ⅰ | 元 |  | 25119.43 | 1.546 | % | 388.35 | 63621.31 |  |  | 1.546 | % | 983.59 |  | 5210.38 | 1.749 | % | 91.13 | 662.66 | 1.749 |  | % | 11.59
|  |  | Ⅱ | 元 |  | 76061.92 | 1.201 | % | 913.5 | 182060.5 |  |  | 1.201 | % | 2186.55 |  | 7226.69 | 1.537 | % | 111.07 | 1970.18 | 1.537 |  | % | 30.28
| 企业管理费 |  |  | 元 |  | 76061.93 | 3.587 | % | 2728.34 | 182060.54 |  |  | 3.587 | % | 6530.51 |  | 7226.69 | 4.726 | % | 341.53 | 1970.18 | 4.726 |  | % | 93.11
| 规费 |  |  | 元 |  | 22063.28 | 33.5 | % | 7391.2 | 56633.03 |  |  | 33.5 | % | 18972.06 |  | 4963.78 | 33.5 | % | 1662.87 | 631.29 | 33.5 |  | % | 211.48
| 利润 |  |  | 元 |  | 80092.13 | 7.42 | % | 5942.84 | 191761.17 |  |  | 7.42 | % | 14228.68 |  | 7770.42 | 7.42 | % | 576.57 | 2105.16 | 7.42 |  | % | 156.2
| 税金 |  |  | 元 |  | 118237.18 | 9 | % | 10641.35 | 279926.81 |  |  | 9 | % | 25193.41 |  | 10649.11 | 9 | % | 958.42 | 3018.97 | 9 |  | % | 271.71
| 金额合计 |  |  | 元 |  |  |  |  | 128878.52 | [5 empty] | 305120.22 |  |  |  |  | 11607.53 |  |  |  |  | 3290.68
编制：黄志芬 | [11 empty] | 复核：陈华生
表A.0.3-2 分项工程预算表
编制范围：路面、防护工程、栏杆、排水沟
分项编号：LJ0701 |  | 工程名称：防护工程 | [5 empty] | 单位：m3 |  |  | 数量：1165.882 |  |  |  |  | 单价： | 389.13 | 第 13 页 |  |  | 共 24 页 |  |  |  | 21-2表
代 号 | 工 程 项 目 |  |  |  |  | 沥青麻絮沉降缝 |  |  |  | 挡土墙防渗层、泄水层及填内心 | [6 empty] | 挖掘机挖装土、石方 |  |  |  | 合 计
| 工 程 细 目 |  |  |  |  | 沥青麻絮沉降缝 |  |  |  | 砂砾泄水层 | [6 empty] | 斗容量1.0m3以内挖掘机挖装普通土
| 定 额 单 位 |  |  |  |  | 10m2 |  |  |  | 100m3 | [6 empty] | 1000m3天然密实方
| 工 程 数 量 |  |  |  |  | 8.065 |  |  |  | 0.0556 | [6 empty] | 0.4611
| 定 额 表 号 |  |  |  |  | 4～11～1～1 |  |  |  | 1～4～26～2 | [6 empty] | 1～1～9～5
| 工、料、机名称 |  |  | 单位 | 单价(元) | 定额 | 数量 |  | 金额(元) | 定额 |  |  | 数量 |  | 金额(元) |  | 定额 | 数量 |  | 金额(元) | 数量 |  | 金额(元)
1001001 | 人工 |  |  | 工日 | 101.25 | 0.2 | 1.61 |  | 163.32 | 34 |  |  | 1.89 |  | 191.47 |  | 3.1 | 1.43 |  | 144.72 | 808.29 |  | 81839.71
2001021 | 8～12号铁丝镀锌铁丝 |  |  | kg | 10 | [15 empty] | 214.21 |  | 2142.15
2009030 | 铁钉混合规格 |  |  | kg | 5.49 | [15 empty] | 7.93 |  | 43.56
3001001 | 石油沥青 |  |  | t | 4600 | 0.02 | 0.17 |  | 779.08 | [11 empty] | 0.17 |  | 779.08
3005004 | 水 |  |  | m3 | 3.82 |  |  |  |  | 12 |  |  | 0.67 |  | 2.55 | [5 empty] | 941.78 |  | 3597.62
4003001 | 原木混合规格 |  |  | m3 | 867.26 | [15 empty] | 2.38 |  | 2064.22
4003002 | 锯材中板δ＝19～35mm,中方混合规格 |  |  | m3 | 1061.95 | [15 empty] | 1.59 |  | 1685.08
5001014 | PVC塑料管(Φ100mm)Φ100mm |  |  | m | 25 | [15 empty] | 142.81 |  | 3570.24
5501003 | 黏土堆方 |  |  | m3 | 28.16 | [15 empty] | 15.4 |  | 433.62
5503005 | 中（粗）砂混凝土、砂浆用堆方 |  |  | m3 | 135.92 | [15 empty] | 465.14 |  | 63221.79
5503007 | 砂砾堆方 |  |  | m3 | 126.21 |  |  |  |  | 127.5 |  |  | 7.09 |  | 895.02 | [5 empty] | 7.09 |  | 895.02
5505005 | 片石码方 |  |  | m3 | 97.5 | [15 empty] | 1340.76 |  | 130724.44
5505015 | 碎石（8cm）最大粒径8cm堆方 |  |  | m3 | 126.21 | [15 empty] | 8.73 |  | 1101.47
5509001 | 32.5级水泥 |  |  | t | 420 | [15 empty] | 115.95 |  | 48699.02
7801001 | 其他材料费 |  |  | 元 | 1 | 53.4 | 430.67 |  | 430.67 | [11 empty] | 790.31 |  | 790.31
8001027 | 斗容量1.0m3履带式单斗挖掘机WY100液压 |  |  | 台班 | 1222.41 | [11 empty] | 1.98 | 0.91 |  | 1116 | 0.91 |  | 1116
8001045 | 斗容量1.0m3轮胎式装载机ZL20 |  |  | 台班 | 604.71 | [15 empty] | 11.66 |  | 7050.2
8005010 | 出料容量400L以内灰浆搅拌机UJ325 |  |  | 台班 | 128.68 | [15 empty] | 17.49 |  | 2250.38
编制：黄志芬 | [11 empty] | 复核：陈华生
表A.0.3-2 分项工程预算表
编制范围：路面、防护工程、栏杆、排水沟
分项编号：LJ0701 |  | 工程名称：防护工程 | [5 empty] | 单位：m3 |  |  | 数量：1165.882 |  |  |  |  | 单价： | 389.13 | 第 14 页 |  |  | 共 24 页 |  |  |  | 21-2表
代 号 | 工 程 项 目 |  |  |  |  | 沥青麻絮沉降缝 |  |  |  | 挡土墙防渗层、泄水层及填内心 | [6 empty] | 挖掘机挖装土、石方 |  |  |  | 合 计
| 工 程 细 目 |  |  |  |  | 沥青麻絮沉降缝 |  |  |  | 砂砾泄水层 | [6 empty] | 斗容量1.0m3以内挖掘机挖装普通土
| 定 额 单 位 |  |  |  |  | 10m2 |  |  |  | 100m3 | [6 empty] | 1000m3天然密实方
| 工 程 数 量 |  |  |  |  | 8.065 |  |  |  | 0.0556 | [6 empty] | 0.4611
| 定 额 表 号 |  |  |  |  | 4～11～1～1 |  |  |  | 1～4～26～2 | [6 empty] | 1～1～9～5
| 工、料、机名称 |  |  | 单位 | 单价(元) | 定额 | 数量 |  | 金额(元) | 定额 |  |  | 数量 |  | 金额(元) |  | 定额 | 数量 |  | 金额(元) | 数量 |  | 金额(元)
9999001 | 定额基价 |  |  | 元 | 1 | 170 | 1369 |  | 1369 | 9588 |  |  | 533 |  | 533 |  | 2696 | 1243 |  | 1243 | 270465 |  | 270465
| 直接费 |  |  | 元 |  |  |  |  | 1373.07 | [5 empty] | 1088.65 |  |  |  |  | 1260.76 |  |  | 352003.09
| 措施费 |  | Ⅰ | 元 |  | 171.43 | 1.749 | % | 3 | 200.98 |  |  | 1.546 | % | 3.11 |  | 1242.9 | 2.438 | % | 30.3 |  |  | 1511.06
|  |  | Ⅱ | 元 |  | 1369.31 | 1.537 | % | 21.05 | 533.15 |  |  | 1.201 | % | 6.4 |  | 1242.9 | 0.521 | % | 6.48 |  |  | 3275.33
| 企业管理费 |  |  | 元 |  | 1369.31 | 4.726 | % | 64.71 | 533.07 |  |  | 3.587 | % | 19.12 |  | 1242.94 | 2.747 | % | 34.14 |  |  | 9811.48
| 规费 |  |  | 元 |  | 163.32 | 33.5 | % | 54.71 | 191.4 |  |  | 33.5 | % | 64.12 |  | 329.61 | 33.5 | % | 110.42 |  |  | 28466.86
| 利润 |  |  | 元 |  | 1458.07 | 7.42 | % | 108.19 | 561.7 |  |  | 7.42 | % | 41.68 |  | 1313.85 | 7.42 | % | 97.49 |  |  | 21151.64
| 税金 |  |  | 元 |  | 1624.72 | 9 | % | 146.23 | 1223.08 |  |  | 9 | % | 110.08 |  | 1539.59 | 9 | % | 138.56 |  |  | 37459.75
| 金额合计 |  |  | 元 |  |  |  |  | 1770.95 | [5 empty] | 1333.16 |  |  |  |  | 1678.15 |  |  | 453679.21
编制：黄志芬 | [11 empty] | 复核：陈华生
表A.0.3-2 分项工程预算表
编制范围：路面、防护工程、栏杆、排水沟
分项编号：LJ08 |  | 工程名称：整修路拱 | [5 empty] | 单位：m2 |  |  | 数量：6080.5 |  |  |  |  | 单价： | 0.2 | 第 15 页 |  |  | 共 24 页 |  |  |  | 21-2表
代 号 | 工 程 项 目 |  |  |  |  | 整修路基 | [14 empty] | 合 计
| 工 程 细 目 |  |  |  |  | 机械整修路拱
| 定 额 单 位 |  |  |  |  | 1000m2
| 工 程 数 量 |  |  |  |  | 6.0805
| 定 额 表 号 |  |  |  |  | 1～1～20～1
| 工、料、机名称 |  |  | 单位 | 单价(元) | 定额 | 数量 |  | 金额(元) | 定额 |  |  | 数量 |  | 金额(元) |  | 定额 | 数量 |  | 金额(元) | 数量 |  | 金额(元)
8001058 | 功率120kW以内平地机F155 |  |  | 台班 | 1219.74 | 0.08 | 0.49 |  | 593.33 | [11 empty] | 0.49 |  | 593.33
8001079 | 机械自身质量8～10t光轮压路机2Y-8/10 |  |  | 台班 | 403.06 | 0.13 | 0.79 |  | 318.6 | [11 empty] | 0.79 |  | 318.6
9999001 | 定额基价 |  |  | 元 | 1 | 147 | 892 |  | 892 | [11 empty] | 892 |  | 892
| 直接费 |  |  | 元 |  |  |  |  | 911.94 | [13 empty] | 911.94
| 措施费 |  | Ⅰ | 元 |  | 891.66 | 2.438 | % | 21.74 | [13 empty] | 21.74
|  |  | Ⅱ | 元 |  | 891.66 | 0.521 | % | 4.65 | [13 empty] | 4.65
| 企业管理费 |  |  | 元 |  | 891.66 | 2.747 | % | 24.49 | [13 empty] | 24.49
| 规费 |  |  | 元 |  | 178.54 | 33.5 | % | 59.81 | [13 empty] | 59.81
| 利润 |  |  | 元 |  | 942.55 | 7.42 | % | 69.94 | [13 empty] | 69.94
| 税金 |  |  | 元 |  | 1092.57 | 9 | % | 98.33 | [13 empty] | 98.33
| 金额合计 |  |  | 元 |  |  |  |  | 1190.89 | [13 empty] | 1190.89
编制：黄志芬 | [11 empty] | 复核：陈华生
表A.0.3-2 分项工程预算表
编制范围：路面、防护工程、栏杆、排水沟
分项编号：LM0205 |  | 工程名称：水泥混凝土面层 | [5 empty] | 单位：m2 |  |  | 数量：6080.5 |  |  |  |  | 单价： | 90.16 | 第 16 页 |  |  | 共 24 页 |  |  |  | 21-2表
代 号 | 工 程 项 目 |  |  |  |  | 普通混凝土 |  |  |  | 自卸汽车运输水泥混凝土 | [6 empty] | 混凝土搅拌机拌和 |  |  |  | 合 计
| 工 程 细 目 |  |  |  |  | 摊铺机铺筑混凝土路面厚度18cm(轨道式) |  |  |  | 8t以内自卸汽车运输水泥混凝土第一个1km | [6 empty] | 容量750L以内混凝土搅拌机拌和
| 定 额 单 位 |  |  |  |  | 1000m2路面 |  |  |  | 1000m3路面实体 | [6 empty] | 10m3
| 工 程 数 量 |  |  |  |  | 6.0805 |  |  |  | 1.0945 | [6 empty] | 109.449
| 定 额 表 号 |  |  |  |  | 2～2～17～3改 |  |  |  | 2～2～19～3 | [6 empty] | 4～11～11～4
| 工、料、机名称 |  |  | 单位 | 单价(元) | 定额 | 数量 |  | 金额(元) | 定额 |  |  | 数量 |  | 金额(元) |  | 定额 | 数量 |  | 金额(元) | 数量 |  | 金额(元)
1001001 | 人工 |  |  | 工日 | 101.25 | 62.5 | 380.03 |  | 38478.16 | [7 empty] | 1 | 109.45 |  | 11081.71 | 489.48 |  | 49559.88
2001001 | HPB300钢筋 |  |  | t | 3746.62 |  | 0.02 |  | 68.34 | [11 empty] | 0.02 |  | 68.34
2003004 | 型钢工字钢,角钢 |  |  | t | 3816.32 |  | 0.01 |  | 23.21 | [11 empty] | 0.01 |  | 23.21
3001001 | 石油沥青 |  |  | t | 4600 | 0.09 | 0.55 |  | 2545.3 | [11 empty] | 0.55 |  | 2545.3
3005001 | 煤 |  |  | t | 562 | 0.02 | 0.11 |  | 61.51 | [11 empty] | 0.11 |  | 61.51
3005004 | 水 |  |  | m3 | 3.82 | 26 | 158.09 |  | 603.92 | [11 empty] | 158.09 |  | 603.92
4003002 | 锯材中板δ＝19～35mm,中方混合规格 |  |  | m3 | 1061.95 | 0.06 | 0.36 |  | 387.43 | [11 empty] | 0.36 |  | 387.43
5503005 | 中（粗）砂混凝土、砂浆用堆方 |  |  | m3 | 135.92 | 88.13 | 535.86 |  | 72834.4 | [11 empty] | 535.86 |  | 72834.4
5505013 | 碎石（4cm）最大粒径4cm堆方 |  |  | m3 | 126.21 | 154.25 | 937.93 |  | 118376.06 | [11 empty] | 937.93 |  | 118376.06
5509002 | 42.5级水泥 |  |  | t | 440 | 57.52 | 349.76 |  | 153892.83 | [11 empty] | 349.76 |  | 153892.83
7801001 | 其他材料费 |  |  | 元 | 1 | 257.7 | 1566.94 |  | 1566.94 | [11 empty] | 1566.94 |  | 1566.94
8003077 | 摊铺宽度2.5～4.5m轨道式水泥混凝土摊铺机HTG4500含模轨400m |  |  | 台班 | 1349.94 | 0.37 | 2.25 |  | 3037.07 | [11 empty] | 2.25 |  | 3037.07
8003083 | 混凝土电动刻纹机RQF180 |  |  | 台班 | 252.57 | 7.22 | 43.9 |  | 11088.13 | [11 empty] | 43.9 |  | 11088.13
8003085 | 电动混凝土切缝机(含锯片摊销费用)SLF |  |  | 台班 | 201.65 | 2.5 | 15.21 |  | 3066.56 | [11 empty] | 15.21 |  | 3066.56
8005005 | 出料容量750L以内强制式混凝土搅拌机JS750 |  |  | 台班 | 306.28 | [11 empty] | 0.2 | 21.89 |  | 6704.41 | 21.89 |  | 6704.41
8007014 | 装载质量8t以内自卸汽车QD351 |  |  | 台班 | 699.87 |  |  |  |  | 9.79 |  |  | 10.72 |  | 7499.15 | [5 empty] | 10.72 |  | 7499.15
8007043 | 容量10000L以内洒水汽车YGJ5170GSSJN |  |  | 台班 | 1126.24 | 1.48 | 9 |  | 10135.19 | [11 empty] | 9 |  | 10135.19
编制：黄志芬 | [11 empty] | 复核：陈华生
表A.0.3-2 分项工程预算表
编制范围：路面、防护工程、栏杆、排水沟
分项编号：LM0205 |  | 工程名称：水泥混凝土面层 | [5 empty] | 单位：m2 |  |  | 数量：6080.5 |  |  |  |  | 单价： | 90.16 | 第 17 页 |  |  | 共 24 页 |  |  |  | 21-2表
代 号 | 工 程 项 目 |  |  |  |  | 普通混凝土 |  |  |  | 自卸汽车运输水泥混凝土 | [6 empty] | 混凝土搅拌机拌和 |  |  |  | 合 计
| 工 程 细 目 |  |  |  |  | 摊铺机铺筑混凝土路面厚度18cm(轨道式) |  |  |  | 8t以内自卸汽车运输水泥混凝土第一个1km | [6 empty] | 容量750L以内混凝土搅拌机拌和
| 定 额 单 位 |  |  |  |  | 1000m2路面 |  |  |  | 1000m3路面实体 | [6 empty] | 10m3
| 工 程 数 量 |  |  |  |  | 6.0805 |  |  |  | 1.0945 | [6 empty] | 109.449
| 定 额 表 号 |  |  |  |  | 2～2～17～3改 |  |  |  | 2～2～19～3 | [6 empty] | 4～11～11～4
| 工、料、机名称 |  |  | 单位 | 单价(元) | 定额 | 数量 |  | 金额(元) | 定额 |  |  | 数量 |  | 金额(元) |  | 定额 | 数量 |  | 金额(元) | 数量 |  | 金额(元)
9999001 | 定额基价 |  |  | 元 | 1 | 54236 | 329781 |  | 329781 | 6659 |  |  | 7288 |  | 7288 |  | 175 | 19198 |  | 19198 | 356267 |  | 356267
| 直接费 |  |  | 元 |  |  |  |  | 416165.06 | [5 empty] | 7499.22 |  |  |  |  | 17786.12 |  |  | 441450.39
| 措施费 |  | Ⅰ | 元 |  | 68172.47 | 2.33 | % | 1588.42 | 7288.17 |  |  | 2.41 | % | 175.64 |  | 19198.01 | 1.546 | % | 296.8 |  |  | 2060.87
|  |  | Ⅱ | 元 |  | 329781.02 | 0.818 | % | 2697.61 | 7288.17 |  |  | 0.154 | % | 11.22 |  | 19198.01 | 1.201 | % | 230.57 |  |  | 2939.4
| 企业管理费 |  |  | 元 |  | 329781.02 | 2.427 | % | 8003.79 | 7288.23 |  |  | 1.374 | % | 100.14 |  | 19198.01 | 3.587 | % | 688.63 |  |  | 8792.56
| 规费 |  |  | 元 |  | 46057.44 | 33.5 | % | 15429.24 | 1084.91 |  |  | 33.5 | % | 363.45 |  | 13298.05 | 33.5 | % | 4454.85 |  |  | 20247.54
| 利润 |  |  | 元 |  | 342070.84 | 7.42 | % | 25381.66 | 7575.24 |  |  | 7.42 | % | 562.08 |  | 20414.02 | 7.42 | % | 1514.72 |  |  | 27458.46
| 税金 |  |  | 元 |  | 469265.77 | 9 | % | 42233.92 | 8711.76 |  |  | 9 | % | 784.06 |  | 24971.69 | 9 | % | 2247.45 |  |  | 45265.43
| 金额合计 |  |  | 元 |  |  |  |  | 511499.69 | [5 empty] | 9495.81 |  |  |  |  | 27219.14 |  |  | 548214.64
编制：黄志芬 | [11 empty] | 复核：陈华生
表A.0.3-2 分项工程预算表
编制范围：路面、防护工程、栏杆、排水沟
分项编号：LM03 |  | 工程名称：钢筋网 | [5 empty] | 单位：t |  |  | 数量：4.1652 |  |  |  |  | 单价： | 7156.84 | 第 18 页 |  |  | 共 24 页 |  |  |  | 21-2表
代 号 | 工 程 项 目 |  |  |  |  | 锚杆及金属网 | [14 empty] | 合 计
| 工 程 细 目 |  |  |  |  | 钢筋网
| 定 额 单 位 |  |  |  |  | 1t
| 工 程 数 量 |  |  |  |  | 4.1652
| 定 额 表 号 |  |  |  |  | 3～1～6～5改
| 工、料、机名称 |  |  | 单位 | 单价(元) | 定额 | 数量 |  | 金额(元) | 定额 |  |  | 数量 |  | 金额(元) |  | 定额 | 数量 |  | 金额(元) | 数量 |  | 金额(元)
1001001 | 人工 |  |  | 工日 | 101.25 | 12.8 | 53.31 |  | 5398.1 | [11 empty] | 53.31 |  | 5398.1
2001002 | HRB400钢筋 |  |  | t | 3846.62 | 1.03 | 4.27 |  | 16422.49 | [11 empty] | 4.27 |  | 16422.49
2001022 | 20～22号铁丝镀锌铁丝 |  |  | kg | 10 | 0.9 | 3.75 |  | 37.49 | [11 empty] | 3.75 |  | 37.49
2009011 | 电焊条结422(502、506、507)3.2/4.0/5.0 |  |  | kg | 6.55 | 6.3 | 26.24 |  | 171.88 | [11 empty] | 26.24 |  | 171.88
8015028 | 容量32kV·A以内交流电弧焊机BX1-330 |  |  | 台班 | 162.93 | 1.5 | 6.25 |  | 1017.95 | [11 empty] | 6.25 |  | 1017.95
8099001 | 小型机具使用费 |  |  | 元 | 1 | 22.7 | 94.55 |  | 94.55 | [11 empty] | 94.55 |  | 94.55
9999001 | 定额基价 |  |  | 元 | 1 | 5029 | 20946 |  | 20946 | [11 empty] | 20946 |  | 20946
| 直接费 |  |  | 元 |  |  |  |  | 23142.46 | [13 empty] | 23142.46
| 措施费 |  | Ⅰ | 元 |  | 6911.85
|  |  | Ⅱ | 元 |  | 20946.36 | 0.564 | % | 118.14 | [13 empty] | 118.14
| 企业管理费 |  |  | 元 |  | 20946.36 | 2.242 | % | 469.62 | [13 empty] | 469.62
| 规费 |  |  | 元 |  | 6030.69 | 33.5 | % | 2020.28 | [13 empty] | 2020.28
| 利润 |  |  | 元 |  | 21534.11 | 7.42 | % | 1597.83 | [13 empty] | 1597.83
| 税金 |  |  | 元 |  | 27348.32 | 9 | % | 2461.35 | [13 empty] | 2461.35
| 金额合计 |  |  | 元 |  |  |  |  | 29809.67 | [13 empty] | 29809.67
编制：黄志芬 | [11 empty] | 复核：陈华生
表A.0.3-2 分项工程预算表
编制范围：路面、防护工程、栏杆、排水沟
分项编号：LM040201 |  | 工程名称：培路肩 | [5 empty] | 单位：m3 |  |  | 数量：169.74 |  |  |  |  | 单价： | 38.36 | 第 19 页 |  |  | 共 24 页 |  |  |  | 21-2表
代 号 | 工 程 项 目 |  |  |  |  | 挖路槽、培路肩、修筑泄水槽 | [14 empty] | 合 计
| 工 程 细 目 |  |  |  |  | 培路肩
| 定 额 单 位 |  |  |  |  | 100m3
| 工 程 数 量 |  |  |  |  | 1.6974
| 定 额 表 号 |  |  |  |  | 2～3～2～5
| 工、料、机名称 |  |  | 单位 | 单价(元) | 定额 | 数量 |  | 金额(元) | 定额 |  |  | 数量 |  | 金额(元) |  | 定额 | 数量 |  | 金额(元) | 数量 |  | 金额(元)
1001001 | 人工 |  |  | 工日 | 101.25 | 20.5 | 34.8 |  | 3523.17 | [11 empty] | 34.8 |  | 3523.17
8001085 | 机械自身质量0.6t手扶式振动碾YZS06B |  |  | 台班 | 161.18 | 2.1 | 3.56 |  | 574.53 | [11 empty] | 3.56 |  | 574.53
9999001 | 定额基价 |  |  | 元 | 1 | 2524 | 4285 |  | 4285 | [11 empty] | 4285 |  | 4285
| 直接费 |  |  | 元 |  |  |  |  | 4097.7 | [13 empty] | 4097.7
| 措施费 |  | Ⅰ | 元 |  | 4284.95 | 2.33 | % | 99.84 | [13 empty] | 99.84
|  |  | Ⅱ | 元 |  | 4284.95 | 0.818 | % | 35.05 | [13 empty] | 35.05
| 企业管理费 |  |  | 元 |  | 4284.95 | 2.427 | % | 104 | [13 empty] | 104
| 规费 |  |  | 元 |  | 3884.07 | 33.5 | % | 1301.17 | [13 empty] | 1301.17
| 利润 |  |  | 元 |  | 4523.84 | 7.42 | % | 335.67 | [13 empty] | 335.67
| 税金 |  |  | 元 |  | 5973.42 | 9 | % | 537.61 | [13 empty] | 537.61
| 金额合计 |  |  | 元 |  |  |  |  | 6511.03 | [13 empty] | 6511.03
编制：黄志芬 | [11 empty] | 复核：陈华生
表A.0.3-2 分项工程预算表
编制范围：路面、防护工程、栏杆、排水沟
分项编号：HD02 |  | 工程名称：管涵Φ0.8米 | [5 empty] | 单位：m/道 |  |  | 数量：26.0 |  |  |  |  | 单价： | 1396.84 | 第 20 页 |  |  | 共 24 页 |  |  |  | 21-2表
代 号 | 工 程 项 目 |  |  |  |  | 防水层 |  |  |  | 浆砌片石 | [6 empty] | 浆砌片石 |  |  |  | 混凝土
| 工 程 细 目 |  |  |  |  | 沥青油毡(防水层) |  |  |  | 浆砌片石基础、护底、截水墙 | [6 empty] | 浆砌片石护拱 |  |  |  | 混凝土墩、台帽非泵送
| 定 额 单 位 |  |  |  |  | 10m2 |  |  |  | 10m3 | [6 empty] | 10m3 |  |  |  | 10m3实体
| 工 程 数 量 |  |  |  |  | 1.8876 |  |  |  | 1.765 | [6 empty] | 0.615 |  |  |  | 0.044
| 定 额 表 号 |  |  |  |  | 4～11～4～4 |  |  |  | 4～5～2～1 | [6 empty] | 4～5～2～2 |  |  |  | 4～6～3～1改
| 工、料、机名称 |  |  | 单位 | 单价(元) | 定额 | 数量 |  | 金额(元) | 定额 |  |  | 数量 |  | 金额(元) |  | 定额 | 数量 |  | 金额(元) | 定额 | 数量 |  |  | 金额(元)
1001001 | 人工 |  |  | 工日 | 101.25 | 0.8 | 1.51 |  | 152.9 | 6.6 |  |  | 11.65 |  | 1179.46 |  | 6.1 | 3.75 |  | 379.84 | 12.4 | 0.55 |  |  | 55.24
2003025 | 钢模板各类定型大块钢模板 |  |  | t | 5500 | [15 empty] | 0.05 |  |  |  | 11.86
2009013 | 螺栓混合规格 |  |  | kg | 9.5 | [15 empty] | 5.91 | 0.26 |  |  | 2.47
2009028 | 铁件铁件 |  |  | kg | 5.49 | [15 empty] | 3.48 | 0.15 |  |  | 0.84
3001001 | 石油沥青 |  |  | t | 4600 | 0.05 | 0.1 |  | 442.83
3005004 | 水 |  |  | m3 | 3.82 |  |  |  |  | 4 |  |  | 7.06 |  | 26.97 |  | 4 | 2.46 |  | 9.4 | 12 | 0.53 |  |  | 2.02
5009012 | 油毛毡400g,0.915m×21.95m |  |  | m2 | 3.96 | 22 | 41.53 |  | 164.45
5503005 | 中（粗）砂混凝土、砂浆用堆方 |  |  | m3 | 135.92 |  |  |  |  | 3.82 |  |  | 6.74 |  | 916.41 |  | 3.82 | 2.35 |  | 319.32 | 4.9 | 0.22 |  |  | 29.28
5505005 | 片石码方 |  |  | m3 | 97.5 |  |  |  |  | 11.5 |  |  | 20.3 |  | 1979.01 |  | 11.5 | 7.07 |  | 689.57
5505013 | 碎石（4cm）最大粒径4cm堆方 |  |  | m3 | 126.21 | [15 empty] | 8.47 | 0.37 |  |  | 47.01
5509001 | 32.5级水泥 |  |  | t | 420 |  |  |  |  | 0.93 |  |  | 1.64 |  | 690.15 |  | 0.93 | 0.57 |  | 240.48 | 3.42 | 0.15 |  |  | 63.15
7801001 | 其他材料费 |  |  | 元 | 1 | 1.7 | 3.21 |  | 3.21 | 1.2 |  |  | 2.12 |  | 2.12 |  | 1.2 | 0.74 |  | 0.74 | 86.2 | 3.79 |  |  | 3.79
8001045 | 斗容量1.0m3轮胎式装载机ZL20 |  |  | 台班 | 604.71 |  |  |  |  | 0.08 |  |  | 0.14 |  | 85.39 |  | 0.1 | 0.06 |  | 37.19
8005010 | 出料容量400L以内灰浆搅拌机UJ325 |  |  | 台班 | 128.68 |  |  |  |  | 0.15 |  |  | 0.26 |  | 34.07 |  | 0.15 | 0.09 |  | 11.87
8009030 | 提升质量25t以内汽车式起重机QY25 |  |  | 台班 | 1366.44 | [15 empty] | 0.66 | 0.03 |  |  | 39.68
8099001 | 小型机具使用费 |  |  | 元 | 1 | [15 empty] | 11.4 | 0.5 |  |  | 0.5
9999001 | 定额基价 |  |  | 元 | 1 | 393 | 742 |  | 742 | 2127 |  |  | 3754 |  | 3754 |  | 2086 | 1283 |  | 1283 | 4877 | 215 |  |  | 215
编制：黄志芬 | [11 empty] | 复核：陈华生
表A.0.3-2 分项工程预算表
编制范围：路面、防护工程、栏杆、排水沟
分项编号：HD02 |  | 工程名称：管涵Φ0.8米 | [5 empty] | 单位：m/道 |  |  | 数量：26.0 |  |  |  |  | 单价： | 1396.84 | 第 21 页 |  |  | 共 24 页 |  |  |  | 21-2表
代 号 | 工 程 项 目 |  |  |  |  | 防水层 |  |  |  | 浆砌片石 | [6 empty] | 浆砌片石 |  |  |  | 混凝土
| 工 程 细 目 |  |  |  |  | 沥青油毡(防水层) |  |  |  | 浆砌片石基础、护底、截水墙 | [6 empty] | 浆砌片石护拱 |  |  |  | 混凝土墩、台帽非泵送
| 定 额 单 位 |  |  |  |  | 10m2 |  |  |  | 10m3 | [6 empty] | 10m3 |  |  |  | 10m3实体
| 工 程 数 量 |  |  |  |  | 1.8876 |  |  |  | 1.765 | [6 empty] | 0.615 |  |  |  | 0.044
| 定 额 表 号 |  |  |  |  | 4～11～4～4 |  |  |  | 4～5～2～1 | [6 empty] | 4～5～2～2 |  |  |  | 4～6～3～1改
| 工、料、机名称 |  |  | 单位 | 单价(元) | 定额 | 数量 |  | 金额(元) | 定额 |  |  | 数量 |  | 金额(元) |  | 定额 | 数量 |  | 金额(元) | 定额 | 数量 |  |  | 金额(元)
| 直接费 |  |  | 元 |  |  |  |  | 763.38 | [5 empty] | 4913.57 |  |  |  |  | 1688.4 |  |  |  |  | 255.84
| 措施费 |  | Ⅰ | 元 |  | 160.49 | 1.749 | % | 2.81 | 1357.17 |  |  | 1.749 | % | 23.74 |  | 447.41 | 1.749 | % | 7.83 | 97.87 | 1.749 |  | % | 1.71
|  |  | Ⅱ | 元 |  | 741.81 | 1.537 | % | 11.4 | 3754.21 |  |  | 1.537 | % | 57.7 |  | 1282.64 | 1.537 | % | 19.71 | 214.59 | 1.537 |  | % | 3.3
| 企业管理费 |  |  | 元 |  | 741.81 | 4.726 | % | 35.06 | 3754.21 |  |  | 4.726 | % | 177.42 |  | 1282.64 | 4.726 | % | 60.62 | 214.59 | 4.726 |  | % | 10.14
| 规费 |  |  | 元 |  | 152.9 | 33.5 | % | 51.22 | 1220.56 |  |  | 33.5 | % | 408.89 |  | 395.41 | 33.5 | % | 132.46 | 61.12 | 33.5 |  | % | 20.48
| 利润 |  |  | 元 |  | 791.08 | 7.42 | % | 58.7 | 4013.07 |  |  | 7.42 | % | 297.77 |  | 1370.8 | 7.42 | % | 101.71 | 229.74 | 7.42 |  | % | 17.05
| 税金 |  |  | 元 |  | 922.57 | 9 | % | 83.03 | 5879.09 |  |  | 9 | % | 529.12 |  | 2010.73 | 9 | % | 180.97 | 308.52 | 9 |  | % | 27.77
| 金额合计 |  |  | 元 |  |  |  |  | 1005.6 | [5 empty] | 6408.21 |  |  |  |  | 2191.69 |  |  |  |  | 336.29
编制：黄志芬 | [11 empty] | 复核：陈华生
表A.0.3-2 分项工程预算表
编制范围：路面、防护工程、栏杆、排水沟
分项编号：HD02 |  | 工程名称：管涵Φ0.8米 | [5 empty] | 单位：m/道 |  |  | 数量：26.0 |  |  |  |  | 单价： | 1396.84 | 第 22 页 |  |  | 共 24 页 |  |  |  | 21-2表
代 号 | 工 程 项 目 |  |  |  |  | 浆砌片石 |  |  |  | 基础垫层 | [6 empty] | 水泥砂浆勾缝及抹面 |  |  |  | 锥坡填土、拱上填料、台背排水
| 工 程 细 目 |  |  |  |  | 浆砌片石锥坡、沟、槽、池 |  |  |  | 基础混凝土垫层 | [6 empty] | 平、立面水泥砂浆勾平凹缝(片石) |  |  |  | 锥坡填土
| 定 额 单 位 |  |  |  |  | 10m3 |  |  |  | 10m3实体 | [6 empty] | 100m2 |  |  |  | 10m3实体
| 工 程 数 量 |  |  |  |  | 1.103 |  |  |  | 1.009 | [6 empty] | 0.1588 |  |  |  | 6.091
| 定 额 表 号 |  |  |  |  | 4～5～2～7 |  |  |  | 4～11～5～6改 | [6 empty] | 4～11～6～1 |  |  |  | 4～11～2～1
| 工、料、机名称 |  |  | 单位 | 单价(元) | 定额 | 数量 |  | 金额(元) | 定额 |  |  | 数量 |  | 金额(元) |  | 定额 | 数量 |  | 金额(元) | 定额 | 数量 |  |  | 金额(元)
1001001 | 人工 |  |  | 工日 | 101.25 | 8.7 | 9.6 |  | 971.61 | 5.1 |  |  | 5.15 |  | 521.02 |  | 4.6 | 0.73 |  | 73.96 | 4.3 | 26.19 |  |  | 2651.87
3005004 | 水 |  |  | m3 | 3.82 | 18 | 19.85 |  | 75.84 | 12 |  |  | 12.11 |  | 46.25 |  | 14 | 2.22 |  | 8.49
5503005 | 中（粗）砂混凝土、砂浆用堆方 |  |  | m3 | 135.92 | 4.13 | 4.56 |  | 619.17 | 5.1 |  |  | 5.15 |  | 699.43 |  | 0.93 | 0.15 |  | 20.07
5505005 | 片石码方 |  |  | m3 | 97.5 | 11.5 | 12.68 |  | 1236.74
5505013 | 碎石（4cm）最大粒径4cm堆方 |  |  | m3 | 126.21 |  |  |  |  | 8.67 |  |  | 8.75 |  | 1104.09
5509001 | 32.5级水泥 |  |  | t | 420 | 1.02 | 1.13 |  | 472.99 | 2.72 |  |  | 2.75 |  | 1153.95 |  | 0.28 | 0.04 |  | 18.67
7801001 | 其他材料费 |  |  | 元 | 1 | 1.2 | 1.32 |  | 1.32 | 2 |  |  | 2.02 |  | 2.02
8001045 | 斗容量1.0m3轮胎式装载机ZL20 |  |  | 台班 | 604.71 | 0.08 | 0.09 |  | 53.36
8005010 | 出料容量400L以内灰浆搅拌机UJ325 |  |  | 台班 | 128.68 | 0.15 | 0.17 |  | 21.29
9999001 | 定额基价 |  |  | 元 | 1 | 2443 | 2695 |  | 2695 | 2609 |  |  | 2633 |  | 2633 |  | 694 | 110 |  | 110 | 457 | 2784 |  |  | 2784
| 直接费 |  |  | 元 |  |  |  |  | 3452.32 | [5 empty] | 3526.77 |  |  |  |  | 121.2 |  |  |  |  | 2651.87
| 措施费 |  | Ⅰ | 元 |  | 1094.31 | 1.749 | % | 19.14 | 546.91 |  |  | 1.749 | % | 9.57 |  | 77.64 | 1.749 | % | 1.36 | 2783.61 | 1.749 |  | % | 48.69
|  |  | Ⅱ | 元 |  | 2694.71 | 1.537 | % | 41.42 | 2632.8 |  |  | 1.537 | % | 40.47 |  | 110.27 | 1.537 | % | 1.69 | 2783.61 | 1.537 |  | % | 42.78
| 企业管理费 |  |  | 元 |  | 2694.72 | 4.726 | % | 127.35 | 2632.8 |  |  | 4.726 | % | 124.43 |  | 110.27 | 4.726 | % | 5.21 | 2783.61 | 4.726 |  | % | 131.55
| 规费 |  |  | 元 |  | 997.29 | 33.5 | % | 334.09 | 521.02 |  |  | 33.5 | % | 174.54 |  | 73.96 | 33.5 | % | 24.78 | 2651.87 | 33.5 |  | % | 888.38
| 利润 |  |  | 元 |  | 2882.63 | 7.42 | % | 213.89 | 2807.26 |  |  | 7.42 | % | 208.3 |  | 118.53 | 7.42 | % | 8.8 | 3006.63 | 7.42 |  | % | 223.09
| 税金 |  |  | 元 |  | 4188.21 | 9 | % | 376.94 | 4084.07 |  |  | 9 | % | 367.57 |  | 163.03 | 9 | % | 14.67 | 3986.36 | 9 |  | % | 358.77
| 金额合计 |  |  | 元 |  |  |  |  | 4565.15 | [5 empty] | 4451.63 |  |  |  |  | 177.71 |  |  |  |  | 4345.13
编制：黄志芬 | [11 empty] | 复核：陈华生
表A.0.3-2 分项工程预算表
编制范围：路面、防护工程、栏杆、排水沟
分项编号：HD02 |  | 工程名称：管涵Φ0.8米 | [5 empty] | 单位：m/道 |  |  | 数量：26.0 |  |  |  |  | 单价： | 1396.84 | 第 23 页 |  |  | 共 24 页 |  |  |  | 21-2表
代 号 | 工 程 项 目 |  |  |  |  | 安装圆管涵 |  |  |  | 机械挖基坑土、石方 | [6 empty] | Φ0.8m砼圆管涵 |  |  |  | 合 计
| 工 程 细 目 |  |  |  |  | 人工安装圆管涵管径1.5m以内 |  |  |  | 斗容量1.0m3以内挖掘机挖基坑≤1500m3土方 | [6 empty] | Φ0.8m砼圆管涵
| 定 额 单 位 |  |  |  |  | 10m3实体 |  |  |  | 1000m3 | [6 empty] | m
| 工 程 数 量 |  |  |  |  | 2.2859 |  |  |  | 0.1218 | [6 empty] | 26
| 定 额 表 号 |  |  |  |  | 4～7～5～2 |  |  |  | 4～1～3～3
| 工、料、机名称 |  |  | 单位 | 单价(元) | 定额 | 数量 |  | 金额(元) | 定额 |  |  | 数量 |  | 金额(元) |  | 定额 | 数量 |  | 金额(元) | 数量 |  | 金额(元)
1001001 | 人工 |  |  | 工日 | 101.25 | 8.8 | 20.12 |  | 2036.75 | 110.2 |  |  | 13.42 |  | 1359.24 | [5 empty] | 92.66 |  | 9381.89
2003025 | 钢模板各类定型大块钢模板 |  |  | t | 5500 | [17 empty] | 11.86
2009013 | 螺栓混合规格 |  |  | kg | 9.5 | [15 empty] | 0.26 |  | 2.47
2009028 | 铁件铁件 |  |  | kg | 5.49 | [15 empty] | 0.15 |  | 0.84
3001001 | 石油沥青 |  |  | t | 4600 | [15 empty] | 0.1 |  | 442.83
3005004 | 水 |  |  | m3 | 3.82 | 1 | 2.29 |  | 8.73 | [11 empty] | 46.52 |  | 177.7
5009012 | 油毛毡400g,0.915m×21.95m |  |  | m2 | 3.96 | [15 empty] | 41.53 |  | 164.45
5503005 | 中（粗）砂混凝土、砂浆用堆方 |  |  | m3 | 135.92 | 0.45 | 1.03 |  | 139.82 | [11 empty] | 20.18 |  | 2743.5
5505005 | 片石码方 |  |  | m3 | 97.5 | [15 empty] | 40.05 |  | 3905.31
5505013 | 碎石（4cm）最大粒径4cm堆方 |  |  | m3 | 126.21 | [15 empty] | 9.12 |  | 1151.1
5509001 | 32.5级水泥 |  |  | t | 420 | 0.19 | 0.43 |  | 180.5 | [11 empty] | 6.71 |  | 2820.06
7801001 | 其他材料费 |  |  | 元 | 1 | 2.6 | 5.94 |  | 5.94 | [11 empty] | 19.14 |  | 19.14
8001035 | 斗容量1.0m3履带式单斗挖掘机WK100机械 |  |  | 台班 | 1074.48 |  |  |  |  | 2.66 |  |  | 0.32 |  | 348.18 | [5 empty] | 0.32 |  | 348.18
8001045 | 斗容量1.0m3轮胎式装载机ZL20 |  |  | 台班 | 604.71 | [15 empty] | 0.29 |  | 175.93
8005010 | 出料容量400L以内灰浆搅拌机UJ325 |  |  | 台班 | 128.68 | [15 empty] | 0.52 |  | 67.23
8009030 | 提升质量25t以内汽车式起重机QY25 |  |  | 台班 | 1366.44 | [15 empty] | 0.03 |  | 39.68
8099001 | 小型机具使用费 |  |  | 元 | 1 | 0.7 | 1.6 |  | 1.6 | [11 empty] | 2.1 |  | 2.1
9999001 | 定额基价 |  |  | 元 | 1 | 1038 | 2374 |  | 2374 | 14511 |  |  | 1768 |  | 1768 |  | 250 | 26 |  | 6500 | 24856 |  | 24856
编制：黄志芬 | [11 empty] | 复核：陈华生
表A.0.3-2 分项工程预算表
编制范围：路面、防护工程、栏杆、排水沟
分项编号：HD02 |  | 工程名称：管涵Φ0.8米 | [5 empty] | 单位：m/道 |  |  | 数量：26.0 |  |  |  |  | 单价： | 1396.84 | 第 24 页 |  |  | 共 24 页 |  |  |  | 21-2表
代 号 | 工 程 项 目 |  |  |  |  | 安装圆管涵 |  |  |  | 机械挖基坑土、石方 | [6 empty] | Φ0.8m砼圆管涵 |  |  |  | 合 计
| 工 程 细 目 |  |  |  |  | 人工安装圆管涵管径1.5m以内 |  |  |  | 斗容量1.0m3以内挖掘机挖基坑≤1500m3土方 | [6 empty] | Φ0.8m砼圆管涵
| 定 额 单 位 |  |  |  |  | 10m3实体 |  |  |  | 1000m3 | [6 empty] | m
| 工 程 数 量 |  |  |  |  | 2.2859 |  |  |  | 0.1218 | [6 empty] | 26
| 定 额 表 号 |  |  |  |  | 4～7～5～2 |  |  |  | 4～1～3～3
| 工、料、机名称 |  |  | 单位 | 单价(元) | 定额 | 数量 |  | 金额(元) | 定额 |  |  | 数量 |  | 金额(元) |  | 定额 | 数量 |  | 金额(元) | 数量 |  | 金额(元)
| 直接费 |  |  | 元 |  |  |  |  | 2373.32 | [5 empty] | 1707.13 |  |  |  |  | 6500 |  |  | 27953.8
| 措施费 |  | Ⅰ | 元 |  | 2139.54 | 1.546 | % | 33.08 | 1767.72 |  |  | 2.438 | % | 43.1 | [7 empty] | 191
|  |  | Ⅱ | 元 |  | 2373.81 | 1.201 | % | 28.51 | 1767.72 |  |  | 0.521 | % | 9.21 |  | 6500 | [5 empty] | 256.2
| 企业管理费 |  |  | 元 |  | 2373.8 | 3.587 | % | 85.15 | 1767.43 |  |  | 2.747 | % | 48.55 |  | 6500 | [5 empty] | 805.48
| 规费 |  |  | 元 |  | 2036.74 | 33.5 | % | 682.31 | 1424.62 |  |  | 33.5 | % | 477.25 | [7 empty] | 3194.39
| 利润 |  |  | 元 |  | 2520.53 | 7.42 | % | 187.02 | 1868.27 |  |  | 7.42 | % | 138.63 | [7 empty] | 1454.95
| 税金 |  |  | 元 |  | 3389.39 | 9 | % | 305.05 | 2423.86 |  |  | 9 | % | 218.15 | [7 empty] | 2462.02
| 金额合计 |  |  | 元 |  |  |  |  | 3694.43 | [5 empty] | 2642 |  |  |  |  | 6500 |  |  | 36317.84
编制：黄志芬 | [11 empty] | 复核：陈华生

## 【24表】表A.0.3-6 施工机械台班单价计算表
表A.0.3-6 施工机械台班单价计算表
建设项目名称：路面、防护工程、栏杆、排水沟
编制范围：路面、防护工程、栏杆、排水沟 | [18 empty] | 第 1 页 |  | 共 2 页 |  | 24表
序号 | 代号 | 机械名称 | 台班单价（元） | 不变费用(元) |  | 可变费用（元）
|  |  |  | 调整系数： |  | 机械工 |  | 重油 |  | 汽油 |  |  | 柴油 |  | 煤 |  | 电 |  | 水 |  | 木柴 |  | 车船税 | 合计
|  |  |  | 1.0 |  | 101.25元/工日 |  | --元/kg |  | 8.92元/kg |  |  | 7.94元/kg |  | --元/t |  | 0.66元/kw.h |  | --元/m3 |  | --元/kg
|  |  |  | 定额 | 调整值 | 定额 | 费用 | 定额 | 费用 | 定额 | 费用 |  | 定额 | 费用 | 定额 | 费用 | 定额 | 费用 | 定额 | 费用 | 定额 | 费用
1 | 8001025 | 斗容量0.6m3履带式单斗挖掘机 | 841.11 | 341.26 | 341.26 | 2 | 202.5 | [5 empty] | 37.45 | 297.353 | [9 empty] | 499.853
2 | 8001027 | 斗容量1.0m3履带式单斗挖掘机 | 1222.41 | 425.12 | 425.12 | 2 | 202.5 | [5 empty] | 74.91 | 594.785 | [9 empty] | 797.285
3 | 8001035 | 斗容量1.0m3履带式单斗挖掘机 | 1074.48 | 358.34 | 358.34 | 2 | 202.5 | [5 empty] | 64.69 | 513.639 | [9 empty] | 716.139
4 | 8001045 | 斗容量1.0m3轮胎式装载机 | 604.71 | 114.16 | 114.16 | 1 | 101.25 | [5 empty] | 49.03 | 389.298 | [9 empty] | 490.548
5 | 8001058 | 功率120kW以内平地机 | 1219.74 | 365.13 | 365.13 | 2 | 202.5 | [5 empty] | 82.13 | 652.112 | [9 empty] | 854.612
6 | 8001079 | 机械自身质量8～10t光轮压路机 | 403.06 | 117.6 | 117.6 | 1 | 101.25 | [5 empty] | 23.2 | 184.208 | [9 empty] | 285.458
7 | 8001085 | 机械自身质量0.6t手扶式振动碾 | 161.18 | 34.52 | 34.52 | 1 | 101.25 | [5 empty] | 3.2 | 25.408 | [9 empty] | 126.658
8 | 8001095 | 蛙式夯土机(200～620N·m) | 26.58 | 15.14 | 15.14 | [11 empty] | 17.34 | 11.444 | [5 empty] | 11.444
9 | 8003077 | 摊铺宽度2.5～4.5m轨道式水泥混凝土摊铺机 | 1349.94 | 665.07 | 665.07 | 3 | 303.75 | [5 empty] | 48 | 381.12 | [9 empty] | 684.87
10 | 8003083 | 混凝土电动刻纹机 | 252.57 | 126.31 | 126.31 | 1 | 101.25 | [9 empty] | 37.89 | 25.007 | [5 empty] | 126.257
11 | 8003085 | 电动混凝土切缝机(含锯片摊销费用) | 201.65 | 87.89 | 87.89 | 1 | 101.25 | [9 empty] | 18.95 | 12.507 | [5 empty] | 113.757
12 | 8003101 | 机动破路机 | 211.85 | 34.38 | 34.38 | 1 | 101.25 | [5 empty] | 9.6 | 76.224 | [9 empty] | 177.474
13 | 8005002 | 出料容量250L以内强制式混凝土搅拌机 | 162.53 | 25.51 | 25.51 | 1 | 101.25 | [9 empty] | 54.2 | 35.772 | [5 empty] | 137.022
14 | 8005005 | 出料容量750L以内强制式混凝土搅拌机 | 306.28 | 85.8 | 85.8 | 1 | 101.25 | [9 empty] | 180.65 | 119.229 | [5 empty] | 220.479
编制：黄志芬 | [11 empty] | 复核：陈华生
表A.0.3-6 施工机械台班单价计算表
建设项目名称：路面、防护工程、栏杆、排水沟
编制范围：路面、防护工程、栏杆、排水沟 | [18 empty] | 第 2 页 |  | 共 2 页 |  | 24表
序号 | 代号 | 机械名称 | 台班单价（元） | 不变费用(元) |  | 可变费用（元）
|  |  |  | 调整系数： |  | 机械工 |  | 重油 |  | 汽油 |  |  | 柴油 |  | 煤 |  | 电 |  | 水 |  | 木柴 |  | 车船税 | 合计
|  |  |  | 1.0 |  | 101.25元/工日 |  | --元/kg |  | 8.92元/kg |  |  | 7.94元/kg |  | --元/t |  | 0.66元/kw.h |  | --元/m3 |  | --元/kg
|  |  |  | 定额 | 调整值 | 定额 | 费用 | 定额 | 费用 | 定额 | 费用 |  | 定额 | 费用 | 定额 | 费用 | 定额 | 费用 | 定额 | 费用 | 定额 | 费用
15 | 8005010 | 出料容量400L以内灰浆搅拌机 | 128.68 | 13.23 | 13.23 | 1 | 101.25 | [9 empty] | 21.51 | 14.197 | [5 empty] | 115.447
16 | 8007003 | 装载质量4t以内载货汽车 | 486.68 | 79.56 | 79.56 | 1 | 101.25 |  |  | 34.29 | 305.867 | [12 empty] | 407.117
17 | 8007013 | 装载质量6t以内自卸汽车 | 592.76 | 142.15 | 142.15 | 1 | 101.25 | [5 empty] | 44 | 349.36 | [9 empty] | 450.61
18 | 8007014 | 装载质量8t以内自卸汽车 | 699.87 | 205.99 | 205.99 | 1 | 101.25 | [5 empty] | 49.45 | 392.633 | [9 empty] | 493.883
19 | 8007015 | 装载质量10t以内自卸汽车 | 781.82 | 241.33 | 241.33 | 1 | 101.25 | [5 empty] | 55.32 | 439.241 | [9 empty] | 540.491
20 | 8007043 | 容量10000L以内洒水汽车 | 1126.24 | 605.76 | 605.76 | 1 | 101.25 | [5 empty] | 52.8 | 419.232 | [9 empty] | 520.482
21 | 8009030 | 提升质量25t以内汽车式起重机 | 1366.44 | 841.18 | 841.18 | 2 | 202.5 | [5 empty] | 40.65 | 322.761 | [9 empty] | 525.261
22 | 8015028 | 容量32kV·A以内交流电弧焊机 | 162.93 | 5.17 | 5.17 | 1 | 101.25 | [9 empty] | 85.62 | 56.509 | [5 empty] | 157.759
编制：黄志芬 | [11 empty] | 复核：陈华生