## 封-2 招标控制价
垃圾池 |  | 工程
招 标 控 制 价
招 标 人: | 西林县八达镇人民政府
（单位盖章）
造价咨询人:
（单位盖章）
2025年06月10日
软件名称及版本号：广龙软件 23.0.2 工程计价软件测评合格编号：2016J03*2016S03
封-2

## 扉-2 招标控制价
| 垃圾池 | [5 empty] | 工程
招 标 控 制 价
招标控制价(小写): |  |  |  | 140569.18元
(大写): |  |  |  | 壹拾肆万零伍佰陆拾玖元壹角捌分
招 标 人: |  | 西林县八达镇人民政府 |  |  | 工程造价 咨 询 人:
|  |  | （单位盖章） |  |  | （单位资质专用章）
法定代表人 或其授权人: |  |  |  |  | 法定代表人 或其授权人: | 西林县财政投资评审中心
|  | (签字或盖章) |  |  |  | （签字或盖章）
编 制 人: |  | 黄志芬 |  |  | 复 核 人: | 陈华生
|  | （造价人员签字） |  |  |  | （造价工程师签字盖专用章）
编 制 时 间: |  | 2025年06月10日 |  |  | 复 核 时 间: | 2025年06月10日
扉-2

## 表-02 建设项目招标控制价汇总表
建设项目招标控制价汇总表
工程名称：垃圾池 |  |  | 第1页 共1页
序号 | 单项工程名称 | 金额(元) | 其中:(元)
|  |  | 暂估价 | 安全文明施工费
1.1 | 建筑与装饰工程 | 121661.37 | 242.84 | 4836.38
1.2 | 建筑工程 | 18907.81 | 37.74 | 759.36
| 招标控制价合计 | 140569.18 | 280.58 | 5595.74
表-02

## 表-03 单项工程招标控制价汇总表
单项工程招标控制价汇总表
工程名称：垃圾池 |  |  | 第1页 共1页
序号 | 单位工程名称 | 金额(元) | 其中:(元)
|  |  | 暂估价 | 安全文明施工费
1.1.1 | 垃圾池一 | 99325.98 | 198.26 | 3942.79
1.1.2 | 垃圾池二 | 22335.39 | 44.58 | 893.59
1.2.1 | 防护工程 | 18907.81 | 37.74 | 759.36
| 招标控制价合计 | 140569.18 | 280.58 | 5595.74
表-03

## 表-04 单位工程招标控制价汇总表
单位工程招标控制价汇总表
工程名称：垃圾池 |  |  | 第1页 共1页
序号 | 汇总内容 | 金额(元) | 备注
垃圾池一
1 | 分部分项工程和单价措施项目费用合计 | 94705.66
1.1 | 其中：暂估价
2 | 总价措施项目费用合计 | 4422.06
2.1 | 其中：安全文明施工费 | 3942.79
3 | 其他项目费用合计 | 198.26
4 | 建筑安装工程费合计=1+2+3 | 99325.98
垃圾池二
1 | 分部分项工程和单价措施项目费用合计 | 21288.59
1.1 | 其中：暂估价
2 | 总价措施项目费用合计 | 1002.22
2.1 | 其中：安全文明施工费 | 893.59
3 | 其他项目费用合计 | 44.58
4 | 建筑安装工程费合计=1+2+3 | 22335.39
防护工程
1 | 分部分项工程和单价措施项目费用合计 | 18018.41
1.1 | 其中：暂估价
2 | 总价措施项目费用合计 | 851.66
2.1 | 其中：安全文明施工费 | 759.36
3 | 其他项目费用合计 | 37.74
4 | 建筑安装工程费合计=1+2+3 | 18907.81
工程项目汇总
1 | 分部分项工程和单价措施项目费用合计 | 134012.66
1.1 | 其中：暂估价
2 | 总价措施项目费用合计 | 6275.94
2.1 | 其中：安全文明施工费 | 5595.74
3 | 其他项目费用合计 | 280.58
4 | 建筑安装工程费合计=1+2+3 | 140569.18
表-04

## 表-04 单位工程招标控制价汇总表（分专业）
单位工程招标控制价汇总表
工程名称：垃圾池 |  |  | 第1页 共2页
序号 | 汇总内容 | 金额(元) | 备注
垃圾池一
一 | 2024建筑装饰装修工程(单价合同)一般计税法
1 | 分部分项工程和单价措施项目费用合计 | 94705.66
1.1 | 其中：暂估价
2 | 总价措施项目费用合计 | 4422.06
2.1 | 其中：安全文明施工费 | 3942.79
3 | 其他项目费用合计 | 198.26
4 | 建筑安装工程费合计=1+2+3 | 99325.98
工程总价汇总
1 | 分部分项工程和单价措施项目费用合计 | 94705.66
1.1 | 其中：暂估价
2 | 总价措施项目费用合计 | 4422.06
2.1 | 其中：安全文明施工费 | 3942.79
3 | 其他项目费用合计 | 198.26
4 | 建筑安装工程费合计=1+2+3 | 99325.98
垃圾池二
一 | 2024建筑装饰装修工程(单价合同)一般计税法
1 | 分部分项工程和单价措施项目费用合计 | 21288.59
1.1 | 其中：暂估价
2 | 总价措施项目费用合计 | 1002.22
2.1 | 其中：安全文明施工费 | 893.59
3 | 其他项目费用合计 | 44.58
4 | 建筑安装工程费合计=1+2+3 | 22335.39
工程总价汇总
1 | 分部分项工程和单价措施项目费用合计 | 21288.59
1.1 | 其中：暂估价
2 | 总价措施项目费用合计 | 1002.22
2.1 | 其中：安全文明施工费 | 893.59
3 | 其他项目费用合计 | 44.58
4 | 建筑安装工程费合计=1+2+3 | 22335.39
防护工程
一 | 2024建筑装饰装修工程(单价合同)一般计税法
1 | 分部分项工程和单价措施项目费用合计 | 18018.41
1.1 | 其中：暂估价
2 | 总价措施项目费用合计 | 851.66
2.1 | 其中：安全文明施工费 | 759.36
3 | 其他项目费用合计 | 37.74
4 | 建筑安装工程费合计=1+2+3 | 18907.81
工程总价汇总
1 | 分部分项工程和单价措施项目费用合计 | 18018.41
1.1 | 其中：暂估价
2 | 总价措施项目费用合计 | 851.66
2.1 | 其中：安全文明施工费 | 759.36
3 | 其他项目费用合计 | 37.74
4 | 建筑安装工程费合计=1+2+3 | 18907.81
工程项目汇总
表-04
单位工程招标控制价汇总表
工程名称：垃圾池 |  |  | 第2页 共2页
序号 | 汇总内容 | 金额(元) | 备注
1 | 分部分项工程和单价措施项目费用合计 | 134012.66
1.1 | 其中：暂估价
2 | 总价措施项目费用合计 | 6275.94
2.1 | 其中：安全文明施工费 | 5595.74
3 | 其他项目费用合计 | 280.58
4 | 建筑安装工程费合计=1+2+3 | 140569.18
表-04

## 表-08 分部分项工程和单价措施项目清单与计价表
分部分项工程和单价措施项目清单与计价表
工程名称：垃圾池 | [5 empty] | 第1页 共4页
序号 | 项目编码 | 项目名称及项目特征描述 | 计量单位 | 工程量 | 金额(元)
[5 empty] | 综合单价 | 合价 | 其中： 暂估价
|  | 垃圾池一 |  |  |  | 94705.66
|  | 分部分项工程 |  |  |  | 88762.63
| 0101 | 土石方工程 |  |  |  | 4095.96
1 | 010101001001 | 平整场地 |  | 320.00 | 1.93 | 617.6
2 | 010101002001 | 挖一般土方 (1)土壤类别:三类土 |  | 80.00 | 5.1 | 408
3 | 010101003001 | 挖沟槽土方 (1)土壤类别:三类土 |  | 71.44 | 5.49 | 392.21
4 | 010103001001 | 回填方 (1)填方来源:原土回填 |  | 56.40 | 27.23 | 1535.77
5 | 010103002001 | 余方弃置 (1)运距:暂按2km计算，结算以实际为准 |  | 95.04 | 12.02 | 1142.38
| 0104 | 砌筑工程 |  |  |  | 10683.6
6 | 010401005001 | 空心砖墙 (1)砖品种、规格:MU10混凝土空心砖 (2)墙体厚度:190mm (3)砂浆种类、强度等级:水泥砂浆 细砂 M5.0 |  | 17.33 | 616.48 | 10683.6
| 0105 | 混凝土及钢筋混凝土工程 |  |  |  | 38901.94
7 | 010501001001 | 地面垫层 (1)混凝土强度等级:C25 |  | 56.64 | 557.94 | 31601.72
8 | 010501002001 | 带形基础 (1)混凝土强度等级:C25 |  | 14.40 | 506.96 | 7300.22
| 0106 | 金属结构工程 |  |  |  | 22714.41
9 | 010603003001 | 钢管柱 钢材品种、规格:100*2.5镀锌钢管 Q235B 含钢板及M24柱脚螺栓 含制作、安装 | t | 0.561 | 7079.88 | 3971.81
10 | 010602001001 | 钢屋架 钢材品种、规格:80*2.5 40*2 镀锌钢管 Q235B 含钢板及M24柱脚螺栓 含制作、安装 | t | 0.396 | 7265.58 | 2877.17
11 | 010606002001 | 钢檩条 钢材品种、规格:60*40*4 镀锌钢管 Q235B 含钢板及M24柱脚螺栓 含制作、安装 | t | 1.309 | 7117.67 | 9317.03
12 | 010901002001 | 型材屋面 |  | 137.89 | 47.49 | 6548.4
| 0111 | 楼地面装饰工程 |  |  |  | 12366.72
13 | 011201001001 | 墙面一般抹灰 1:2混合砂浆抹灰 |  | 182.40 | 67.8 | 12366.72
|  | 小 计 |  |  |  | 88762.63
|  | ∑人工费 |  |  |  | 19081.16
|  | ∑材料费 |  |  |  | 48313.77
|  | ∑机械费 |  |  |  | 4895.51
|  | ∑管理费 |  |  |  | 6691.92
|  | ∑利 润 |  |  |  | 2451.28
|  | ∑增值税 |  |  |  | 7329
表-08
分部分项工程和单价措施项目清单与计价表
工程名称：垃圾池 | [5 empty] | 第2页 共4页
序号 | 项目编码 | 项目名称及项目特征描述 | 计量单位 | 工程量 | 金额(元)
[5 empty] | 综合单价 | 合价 | 其中： 暂估价
|  | 单价措施项目 |  |  |  | 5943.03
| 011702 | 混凝土模板及支架(撑) |  |  |  | 5943.03
14 | 011702001001 | 地面垫层 |  | 8.64 | 153.53 | 1326.5
15 | 011702001002 | 带形基础 胶合板模板 钢支撑 |  | 75.20 | 61.39 | 4616.53
|  | 小 计 |  |  |  | 5943.03
|  | ∑人工费 |  |  |  | 2953.48
|  | ∑材料费 |  |  |  | 1255.54
|  | ∑机械费 |  |  |  | 44.05
|  | ∑管理费 |  |  |  | 893.23
|  | ∑利 润 |  |  |  | 305.92
|  | ∑增值税 |  |  |  | 490.82
|  | 合 计 |  |  |  | 94705.66
|  | ∑人工费 |  |  |  | 22034.64
|  | ∑材料费 |  |  |  | 49569.31
|  | ∑机械费 |  |  |  | 4939.56
|  | ∑管理费 |  |  |  | 7585.15
|  | ∑利 润 |  |  |  | 2757.2
|  | ∑增值税 |  |  |  | 7819.82
|  | 垃圾池二 |  |  |  | 21288.59
|  | 分部分项工程 |  |  |  | 18355.38
| 0101 | 土石方工程 |  |  |  | 372.29
16 | 010101001001 | 平整场地 |  | 60.00 | 1.93 | 115.8
17 | 010101003001 | 挖沟槽土方 (1)土壤类别:三类土 |  | 7.88 | 10.45 | 82.35
18 | 010103001001 | 回填方 (1)填方来源:原土回填 |  | 5.22 | 27.22 | 142.09
19 | 010103002001 | 余方弃置 (1)运距:暂按2km计算，结算以实际为准 |  | 2.66 | 12.05 | 32.05
| 0104 | 砌筑工程 |  |  |  | 2669.36
20 | 010401005001 | 空心砖墙 (1)砖品种、规格:MU10混凝土空心砖 (2)墙体厚度:190mm (3)砂浆种类、强度等级:水泥砂浆 细砂 M5.0 |  | 4.33 | 616.48 | 2669.36
| 0105 | 混凝土及钢筋混凝土工程 |  |  |  | 8778.34
21 | 010501001001 | 地面垫层 (1)混凝土强度等级:C25 |  | 7.62 | 557.96 | 4251.66
22 | 010501003001 | 独立基础 (1)混凝土强度等级:C25 |  | 1.42 | 507.87 | 721.18
23 | 010502001001 | 矩形柱 (1)混凝土强度等级:C25 |  | 0.60 | 563.06 | 337.84
24 | 010503004001 | 圈梁 (1)混凝土强度等级:C25 |  | 0.94 | 592.5 | 556.95
25 | 010505003001 | 平板 (1)混凝土强度等级:C25 |  | 2.22 | 459.51 | 1020.11
26 | 010515001001 | 现浇构件钢筋 | t | 0.330 | 5729.08 | 1890.6
| 0106 | 金属结构工程 |  |  |  | 4045.07
表-08
分部分项工程和单价措施项目清单与计价表
工程名称：垃圾池 | [5 empty] | 第3页 共4页
序号 | 项目编码 | 项目名称及项目特征描述 | 计量单位 | 工程量 | 金额(元)
[5 empty] | 综合单价 | 合价 | 其中： 暂估价
27 | 010603003001 | 钢管柱 钢材品种、规格:100*2.5镀锌钢管 Q235B 含钢板及M24柱脚螺栓 含制作、安装 | t | 0.140 | 7079.92 | 991.19
28 | 010602001001 | 钢屋架 钢材品种、规格:80*2.5 40*2 镀锌钢管 Q235B 含钢板及M24柱脚螺栓 含制作、安装 | t | 0.990 | 726.55 | 719.28
29 | 010606002001 | 钢檩条 钢材品种、规格:60*40*4 镀锌钢管 Q235B 含钢板及M24柱脚螺栓 含制作、安装 | t | 0.328 | 7117.67 | 2334.6
| 0111 | 楼地面装饰工程 |  |  |  | 2490.32
30 | 011201001001 | 墙面一般抹灰 1:2混合砂浆抹灰 |  | 41.02 | 60.71 | 2490.32
|  | 小 计 |  |  |  | 18355.38
|  | ∑人工费 |  |  |  | 3837.07
|  | ∑材料费 |  |  |  | 10553.46
|  | ∑机械费 |  |  |  | 706.04
|  | ∑管理费 |  |  |  | 1284.18
|  | ∑利 润 |  |  |  | 459.11
|  | ∑增值税 |  |  |  | 1515.51
|  | 单价措施项目 |  |  |  | 2933.21
| 011702 | 混凝土模板及支架(撑) |  |  |  | 2933.21
31 | 011702001001 | 地面垫层 |  | 6.64 | 34.12 | 226.56
32 | 011702001002 | 独立基础 胶合板模板 木支撑 |  | 6.24 | 60.11 | 375.09
33 | 011702002001 | 矩形柱 |  | 5.60 | 70.55 | 395.08
34 | 011702008001 | 圈梁 |  | 7.80 | 60.91 | 475.1
35 | 011702016001 | 平板 |  | 22.40 | 65.24 | 1461.38
|  | 小 计 |  |  |  | 2933.21
|  | ∑人工费 |  |  |  | 1522.25
|  | ∑材料费 |  |  |  | 492.36
|  | ∑机械费 |  |  |  | 48.1
|  | ∑管理费 |  |  |  | 467.98
|  | ∑利 润 |  |  |  | 160.21
|  | ∑增值税 |  |  |  | 242.29
|  | 合 计 |  |  |  | 21288.59
|  | ∑人工费 |  |  |  | 5359.32
|  | ∑材料费 |  |  |  | 11045.82
|  | ∑机械费 |  |  |  | 754.14
|  | ∑管理费 |  |  |  | 1752.16
|  | ∑利 润 |  |  |  | 619.32
|  | ∑增值税 |  |  |  | 1757.8
|  | 防护工程 |  |  |  | 18018.41
|  | 分部分项工程 |  |  |  | 18018.41
表-08
分部分项工程和单价措施项目清单与计价表
工程名称：垃圾池 | [5 empty] | 第4页 共4页
序号 | 项目编码 | 项目名称及项目特征描述 | 计量单位 | 工程量 | 金额(元)
[5 empty] | 综合单价 | 合价 | 其中： 暂估价
|  | 分部工程 |  |  |  | 18018.41
36 | 040101002001 | 挖沟槽土方 (1)土壤类别:三类土 |  | 10.88 | 13.82 | 150.36
37 | 040103002001 | 余方弃置 (1)运距:暂按2km计算，结算以实际为准 |  | 10.88 | 10.1 | 109.89
38 | 040305004001 | 毛石挡土墙 (1)砂浆种类、强度等级:水泥砂浆中砂 M7.5 (2)泄水孔材料品种、规格:塑料管 100 |  | 30.88 | 575.07 | 17758.16
|  | 小 计 |  |  |  | 18018.41
|  | ∑人工费 |  |  |  | 5055.55
|  | ∑材料费 |  |  |  | 9257.52
|  | ∑机械费 |  |  |  | 139.54
|  | ∑管理费 |  |  |  | 1548.18
|  | ∑利 润 |  |  |  | 530.02
|  | ∑增值税 |  |  |  | 1487.61
单价措施项目
小 计
∑人工费
∑材料费
∑机械费
∑管理费
∑利 润
|  | 合 计 |  |  |  | 18018.41
|  | ∑人工费 |  |  |  | 5055.55
|  | ∑材料费 |  |  |  | 9257.52
|  | ∑机械费 |  |  |  | 139.54
|  | ∑管理费 |  |  |  | 1548.18
|  | ∑利 润 |  |  |  | 530.02
|  | ∑增值税 |  |  |  | 1487.61
|  | 总 合 计 |  |  |  | 134012.66
|  | ∑人工费 |  |  |  | 32449.51
|  | ∑材料费 |  |  |  | 69872.65
|  | ∑机械费 |  |  |  | 5833.24
|  | ∑管理费 |  |  |  | 10885.49
|  | ∑利 润 |  |  |  | 3906.54
|  | ∑增值税 |  |  |  | 11065.23
表-08

## 表-09 工程量清单综合单价分析表
工程量清单综合单价分析表
工程名称：垃圾池 | [9 empty] | 第1页 共6页
序号 | 项目编码 | 项目名称及项目特征描述 | 单位 | 工程量 | 综合单价（元） | 综合单价
[6 empty] | 人工费 | 材料费 | 机械费 | 管理费 | 利润 | 其中: 暂估价
垃圾池一
分部分项工程
| 0101 | 土石方工程
1 | 010101001001 | 平整场地 |  | 320 | 1.93 | 0.07 |  | 1.47 | 0.17 | 0.06
| A-1-2 | 机械平整场地 | 100 | 3.2 | 193.82 | 7.27 |  | 147.09 | 17.44 | 6.02
2 | 010101002001 | 挖一般土方 (1)土壤类别:三类土 |  | 80 | 5.1 | 0.67 |  | 3.39 | 0.46 | 0.16
| A-1-19 | 液压挖掘机挖一般土方 斗容量（1) | 1000 | 0.08 | 5097.77 | 673.06 |  | 3386.71 | 458.75 | 158.33
3 | 010101003001 | 挖沟槽土方 (1)土壤类别:三类土 |  | 71.44 | 5.49 | 2.47 |  | 1.91 | 0.49 | 0.17
| A-1-10 | 人工挖沟槽（基坑） 三类土 深度2m以内 | 100 | 0.0376 | 5142.11 | 4090.29 |  | 4.79 | 462.74 | 159.71
| A-1-26 | 液压挖掘机挖沟槽（基坑）土方 斗容量（1.0) | 1000 | 0.03384 | 5895.95 | 673.06 |  | 4022.37 | 530.58 | 183.12
4 | 010103001001 | 回填方 (1)填方来源:原土回填 |  | 56.4 | 27.23 | 19.14 |  | 2.54 | 2.45 | 0.85
| A-1-93 | 人工回填土 夯填 | 100 | 0.564 | 2722.47 | 1913.9 |  | 254.22 | 245 | 84.56
5 | 010103002001 | 余方弃置 (1)运距:暂按2km计算，结算以实际为准 |  | 95.04 | 12.02 | 0.67 |  | 8.91 | 1.08 | 0.37
| A-1-127 | 装载机装土斗容量（1) 自卸汽车运土（运距1km以内） 10t | 1000 | 0.09504 | 9783.79 | 673.06 |  | 7118.57 | 880.45 | 303.87
| A-1-142 | 自卸汽车运土方（每增加1km运距） 10t | 1000 | 0.09504 | 2255.58 |  |  | 1796.3 | 202.98 | 70.06
| 0104 | 砌筑工程
6 | 010401005001 | 空心砖墙 (1)砖品种、规格:MU10混凝土空心砖 (2)墙体厚度:190mm (3)砂浆种类、强度等级:水泥砂浆 细砂 M5.0 |  | 17.33 | 616.48 | 205 | 277.73 | 0.61 | 61.27 | 20.97
| A-4-55换 | 小型空心砌块墙 墙体厚度（190mm）[水泥砂浆 细砂 M5] | 10 | 1.733 | 6164.9 | 2050 | 2777.27 | 6.14 | 612.73 | 209.73
| 0105 | 混凝土及钢筋混凝土工程
7 | 010501001001 | 地面垫层 |  | 56.64 | 557.94 | 80.32 | 355.25 | 31.55 | 33.34 | 11.41
表-09
工程量清单综合单价分析表
工程名称：垃圾池 | [9 empty] | 第2页 共6页
序号 | 项目编码 | 项目名称及项目特征描述 | 单位 | 工程量 | 综合单价（元） | 综合单价
[6 empty] | 人工费 | 材料费 | 机械费 | 管理费 | 利润 | 其中: 暂估价
(1)混凝土强度等级:C25
| A-5-3换 | 混凝土垫层[碎石GD40 中砂水泥42.5 C25] | 10 | 5.664 | 4998.76 | 735.2 | 3544.66 | 8.63 | 221.66 | 75.87
| A-5-1 | 混凝土拌制 搅拌机 | 10 | 5.721 | 574.82 | 67.31 | 7.76 | 303.83 | 110.6 | 37.86
8 | 010501002001 | 带形基础 (1)混凝土强度等级:C25 |  | 14.4 | 506.96 | 46.88 | 355.13 | 31.67 | 23.41 | 8.01
| A-5-5换 | 带形基础 混凝土[碎石GD40 中砂水泥42.5 C25] | 10 | 1.44 | 4486.08 | 400.47 | 3543.44 | 8.27 | 121.8 | 41.69
| A-5-1 | 混凝土拌制 搅拌机 | 10 | 1.462 | 574.82 | 67.31 | 7.76 | 303.83 | 110.6 | 37.86
| 0106 | 金属结构工程
9 | 010603003001 | 钢管柱 钢材品种、规格:100*2.5镀锌钢管 Q235B 含钢板及M24柱脚螺栓 含制作、安装 | t | 0.561 | 7079.88 | 411.68 | 5426.47 | 227.58 | 295.33 | 134.24
| A-6-18换 | 钢柱 质量（≤3t） | t | 0.561 | 7079.87 | 411.68 | 5426.47 | 227.57 | 295.33 | 134.24
10 | 010602001001 | 钢屋架 钢材品种、规格:80*2.5 40*2 镀锌钢管 Q235B 含钢板及M24柱脚螺栓 含制作、安装 | t | 0.396 | 7265.58 | 358.23 | 5397.83 | 400.05 | 350.33 | 159.24
| A-6-7换 | 钢屋架（钢托架） 质量（≤1.5t） | t | 0.396 | 7265.58 | 358.22 | 5397.84 | 400.05 | 350.32 | 159.24
11 | 010606002001 | 钢檩条 钢材品种、规格:60*40*4 镀锌钢管 Q235B 含钢板及M24柱脚螺栓 含制作、安装 | t | 1.309 | 7117.67 | 285.18 | 5439.54 | 366.99 | 301.3 | 136.96
| A-6-22换 | 钢檩条 质量（≤1.5t） | t | 1.309 | 7117.67 | 285.18 | 5439.54 | 366.99 | 301.3 | 136.96
12 | 010901002001 | 型材屋面 |  | 137.89 | 47.49 | 11.68 | 24.04 |  | 5.4 | 2.45
| A-6-74 | 屋面铁皮 | 100 | 1.3789 | 4748.98 | 1167.75 | 2404.38 |  | 539.5 | 245.23
| 0111 | 楼地面装饰工程
13 | 011201001001 | 墙面一般抹灰 |  | 182.4 | 67.8 | 35.92 | 14.52 | 0.04 | 8.74 | 2.98
表-09
工程量清单综合单价分析表
工程名称：垃圾池 | [9 empty] | 第3页 共6页
序号 | 项目编码 | 项目名称及项目特征描述 | 单位 | 工程量 | 综合单价（元） | 综合单价
[6 empty] | 人工费 | 材料费 | 机械费 | 管理费 | 利润 | 其中: 暂估价
1:2混合砂浆抹灰
| A-11-12换 | 一般抹灰 外墙（15+5mm） | 100 | 1.824 | 6779.41 | 3591.77 | 1451.74 | 3.93 | 873.76 | 298.44
单价措施项目
| 011702 | 混凝土模板及支架(撑)
14 | 011702001001 | 地面垫层 |  | 8.64 | 153.53 | 61.23 | 55.06 | 0.05 | 18.26 | 6.25
| A-5-169 | 混凝土基础垫层 胶合板模板 木支撑 | 100 | 0.3888 | 3411.82 | 1360.69 | 1223.54 | 1.14 | 405.83 | 138.91
15 | 011702001002 | 带形基础 胶合板模板 钢支撑 |  | 75.2 | 61.39 | 32.24 | 10.37 | 0.58 | 9.78 | 3.35
| A-5-170 | 带形基础 胶合板模板 钢支撑 | 100 | 0.752 | 6138.73 | 3223.94 | 1036.94 | 58.15 | 978.06 | 334.77
垃圾池二
分部分项工程
| 0101 | 土石方工程
16 | 010101001001 | 平整场地 |  | 60 | 1.93 | 0.07 |  | 1.47 | 0.17 | 0.06
| A-1-2 | 机械平整场地 | 100 | 0.6 | 193.82 | 7.27 |  | 147.09 | 17.44 | 6.02
17 | 010101003001 | 挖沟槽土方 (1)土壤类别:三类土 |  | 7.88 | 10.45 | 4.71 |  | 3.62 | 0.94 | 0.32
| A-1-10 | 人工挖沟槽（基坑） 三类土 深度2m以内 | 100 | 0.0079 | 5142.11 | 4090.29 |  | 4.79 | 462.74 | 159.71
| A-1-26 | 液压挖掘机挖沟槽（基坑）土方 斗容量（1.0) | 1000 | 0.00709 | 5895.95 | 673.06 |  | 4022.37 | 530.58 | 183.12
18 | 010103001001 | 回填方 (1)填方来源:原土回填 |  | 5.22 | 27.22 | 19.14 |  | 2.54 | 2.45 | 0.84
| A-1-93 | 人工回填土 夯填 | 100 | 0.0522 | 2722.47 | 1913.9 |  | 254.22 | 245 | 84.56
19 | 010103002001 | 余方弃置 (1)运距:暂按2km计算，结算以实际为准 |  | 2.66 | 12.05 | 0.67 |  | 8.92 | 1.08 | 0.38
| A-1-127 | 装载机装土斗容量（1) 自卸汽车运土（运距1km以内） 10t | 1000 | 0.00266 | 9783.79 | 673.06 |  | 7118.57 | 880.45 | 303.87
| A-1-142 | 自卸汽车运土方（每增加1km运距） 10t | 1000 | 0.00266 | 2255.58 |  |  | 1796.3 | 202.98 | 70.06
| 0104 | 砌筑工程
20 | 010401005001 | 空心砖墙 (1)砖品种、规格:MU10混凝土空心砖 (2)墙体厚度:190mm |  | 4.33 | 616.48 | 205 | 277.73 | 0.61 | 61.27 | 20.97
表-09
工程量清单综合单价分析表
工程名称：垃圾池 | [9 empty] | 第4页 共6页
序号 | 项目编码 | 项目名称及项目特征描述 | 单位 | 工程量 | 综合单价（元） | 综合单价
[6 empty] | 人工费 | 材料费 | 机械费 | 管理费 | 利润 | 其中: 暂估价
(3)砂浆种类、强度等级:水泥砂浆 细砂 M5.0
| A-4-55换 | 小型空心砌块墙 墙体厚度（190mm）[水泥砂浆 细砂 M5] | 10 | 0.433 | 6164.9 | 2050 | 2777.27 | 6.14 | 612.73 | 209.73
| 0105 | 混凝土及钢筋混凝土工程
21 | 010501001001 | 地面垫层 (1)混凝土强度等级:C25 |  | 7.62 | 557.96 | 80.32 | 355.25 | 31.57 | 33.34 | 11.41
| A-5-3换 | 混凝土垫层[碎石GD40 中砂水泥42.5 C25] | 10 | 0.762 | 4998.76 | 735.2 | 3544.66 | 8.63 | 221.66 | 75.87
| A-5-1 | 混凝土拌制 搅拌机 | 10 | 0.77 | 574.82 | 67.31 | 7.76 | 303.83 | 110.6 | 37.86
22 | 010501003001 | 独立基础 (1)混凝土强度等级:C25 |  | 1.42 | 507.87 | 47.46 | 355.21 | 31.63 | 23.57 | 8.07
| A-5-7换 | 独立基础 混凝土[碎石GD40 中砂水泥42.5 C25] | 10 | 0.142 | 4495.85 | 406.32 | 3544.2 | 8.27 | 123.55 | 42.29
| A-5-1 | 混凝土拌制 搅拌机 | 10 | 0.144 | 574.82 | 67.31 | 7.76 | 303.83 | 110.6 | 37.86
23 | 010502001001 | 矩形柱 (1)混凝土强度等级:C25 |  | 0.6 | 563.06 | 83.02 | 355.22 | 32.22 | 34.35 | 11.75
| A-5-18换 | 混凝土柱 矩形[碎石GD40 中砂水泥42.5 C25] | 10 | 0.06 | 5045.99 | 761.68 | 3544.35 | 13.32 | 230.95 | 79.05
| A-5-1 | 混凝土拌制 搅拌机 | 10 | 0.061 | 574.82 | 67.31 | 7.76 | 303.83 | 110.6 | 37.86
24 | 010503004001 | 圈梁 (1)混凝土强度等级:C25 |  | 0.94 | 592.5 | 102.67 | 355.68 | 31.53 | 40 | 13.69
| A-5-24换 | 混凝土 圈梁[碎石GD40 中砂水泥42.5 C25] | 10 | 0.094 | 5344.07 | 958.77 | 3548.96 | 8.27 | 288.18 | 98.64
| A-5-1 | 混凝土拌制 搅拌机 | 10 | 0.095 | 574.82 | 67.31 | 7.76 | 303.83 | 110.6 | 37.86
25 | 010505003001 | 平板 (1)混凝土强度等级:C25 |  | 2.22 | 459.51 | 45.21 | 356.37 | 1.36 | 13.88 | 4.75
| A-5-32换 | 混凝土 平板[碎石GD40 中砂水泥42.5 C25] | 10 | 0.222 | 4595.24 | 452.12 | 3563.74 | 13.65 | 138.8 | 47.51
26 | 010515001001 | 现浇构件钢筋 | t | 0.33 | 5729.08 | 930.85 | 3892.45 | 43.15 | 290.27 | 99.33
| A-5-291 | 现浇构件带肋钢筋制作安装 HRB400 10以内 | t | 0.161 | 5904.48 | 1065.55 | 3892.64 | 23.24 | 324.46 | 111.06
| A-5-292 | 现浇构件带肋钢筋制作安装 HRB400 10以上 | t | 0.168 | 5595.17 | 807.33 | 3915.41 | 62.51 | 259.21 | 88.72
表-09
工程量清单综合单价分析表
工程名称：垃圾池 | [9 empty] | 第5页 共6页
序号 | 项目编码 | 项目名称及项目特征描述 | 单位 | 工程量 | 综合单价（元） | 综合单价
[6 empty] | 人工费 | 材料费 | 机械费 | 管理费 | 利润 | 其中: 暂估价
| 0106 | 金属结构工程
27 | 010603003001 | 钢管柱 钢材品种、规格:100*2.5镀锌钢管 Q235B 含钢板及M24柱脚螺栓 含制作、安装 | t | 0.14 | 7079.92 | 411.71 | 5426.5 | 227.57 | 295.36 | 134.21
| A-6-18换 | 钢柱 质量（≤3t） | t | 0.14 | 7079.87 | 411.68 | 5426.47 | 227.57 | 295.33 | 134.24
28 | 010602001001 | 钢屋架 钢材品种、规格:80*2.5 40*2 镀锌钢管 Q235B 含钢板及M24柱脚螺栓 含制作、安装 | t | 0.99 | 726.55 | 35.82 | 539.79 | 40 | 35.03 | 15.92
| A-6-7换 | 钢屋架（钢托架） 质量（≤1.5t） | t | 0.099 | 7265.58 | 358.22 | 5397.84 | 400.05 | 350.32 | 159.24
29 | 010606002001 | 钢檩条 钢材品种、规格:60*40*4 镀锌钢管 Q235B 含钢板及M24柱脚螺栓 含制作、安装 | t | 0.328 | 7117.67 | 285.18 | 5439.54 | 366.98 | 301.31 | 136.95
| A-6-22换 | 钢檩条 质量（≤1.5t） | t | 0.328 | 7117.67 | 285.18 | 5439.54 | 366.99 | 301.3 | 136.96
| 0111 | 楼地面装饰工程
30 | 011201001001 | 墙面一般抹灰 1:2混合砂浆抹灰 |  | 41.02 | 60.71 | 33.8 | 10.68 | 0.15 | 8.25 | 2.82
| A-11-12换 | 一般抹灰 外墙（15+5mm） | 100 | 0.4104 | 6068.41 | 3378.74 | 1067.26 | 14.99 | 824.68 | 281.68
单价措施项目
| 011702 | 混凝土模板及支架(撑)
31 | 011702001001 | 地面垫层 |  | 6.64 | 34.12 | 13.61 | 12.23 | 0.01 | 4.06 | 1.39
| A-5-169 | 混凝土基础垫层 胶合板模板 木支撑 | 100 | 0.0664 | 3411.82 | 1360.69 | 1223.54 | 1.14 | 405.83 | 138.91
32 | 011702001002 | 独立基础 胶合板模板 木支撑 |  | 6.24 | 60.11 | 32.46 | 8.85 | 0.61 | 9.86 | 3.37
| A-5-174 | 独立基础 胶合板模板 木支撑 | 100 | 0.0624 | 6012.47 | 3246.37 | 885.37 | 61.24 | 985.67 | 337.38
33 | 011702002001 | 矩形柱 |  | 5.6 | 70.55 | 38.75 | 9.18 | 0.92 | 11.82 | 4.05
| A-5-186 | 矩形柱 胶合板模板 钢支撑 | 100 | 0.056 | 7053.98 | 3875 | 918.2 | 91.67 | 1182.07 | 404.6
表-09
工程量清单综合单价分析表
工程名称：垃圾池 | [9 empty] | 第6页 共6页
序号 | 项目编码 | 项目名称及项目特征描述 | 单位 | 工程量 | 综合单价（元） | 综合单价
[6 empty] | 人工费 | 材料费 | 机械费 | 管理费 | 利润 | 其中: 暂估价
34 | 011702008001 | 圈梁 |  | 7.8 | 60.91 | 33.38 | 7.48 | 1.19 | 10.3 | 3.53
| A-5-198 | 圈梁 直形 胶合板模板 钢支撑 | 100 | 0.078 | 6091.54 | 3338.36 | 748.41 | 118.9 | 1030.26 | 352.64
35 | 011702016001 | 平板 |  | 22.4 | 65.24 | 33.57 | 10.99 | 1.33 | 10.4 | 3.56
| A-5-216 | 平板 胶合板模板 钢支撑 | 100 | 0.224 | 6524.46 | 3357.43 | 1098.95 | 133.13 | 1040.19 | 356.04
防护工程
分部分项工程
分部工程
36 | 040101002001 | 挖沟槽土方 (1)土壤类别:三类土 |  | 10.88 | 13.82 | 4.7 |  | 4.36 | 2.7 | 0.92
| A-1-10 | 人工挖沟槽（基坑） 三类土 深度2m以内 | 100 | 0.0109 | 6248.19 | 4090.29 |  | 4.19 | 1220.16 | 417.64
| A-1-24 | 液压挖掘机挖沟槽（基坑）土方 斗容量（0.4) | 1000 | 0.00979 | 8416.03 | 673.06 |  | 4842.03 | 1643.5 | 562.54
37 | 040103002001 | 余方弃置 (1)运距:暂按2km计算，结算以实际为准 |  | 10.88 | 10.1 |  |  | 6.62 | 1.97 | 0.68
| A-1-134 | 自卸汽车运土（运距1km以内） 12t | 1000 | 0.01088 | 7820.56 |  |  | 5124.88 | 1527.21 | 522.74
| A-1-143 | 自卸汽车运土方（每增加1km运距） 12t | 1000 | 0.01088 | 2277.34 |  |  | 1492.36 | 444.72 | 152.22
38 | 040305004001 | 毛石挡土墙 (1)砂浆种类、强度等级:水泥砂浆中砂 M7.5 (2)泄水孔材料品种、规格:塑料管 100 |  | 30.88 | 575.07 | 162.06 | 299.79 | 0.65 | 48.49 | 16.6
| A-4-80换 | 石基础 毛石 浆砌 | 10 | 1.088 | 5561.66 | 1533.19 | 2947.05 | 6.37 | 458.79 | 157.04
| A-4-88换 | 石挡土墙 毛石 浆砌 | 10 | 2 | 5708.07 | 1613.19 | 2969.37 | 6.37 | 482.63 | 165.2
| A-10-4换 | 垫层 砂石 人工级配 | 10 | 0.014 | 3343.9 | 900.77 | 1798.89 | 5.59 | 270.1 | 92.45
| A-10-17换 | 楼地面砂浆找平层 混凝土或硬基层上 20mm | 100 | 0.07 | 3486.99 | 1390.59 | 1247.9 | 3.1 | 415.32 | 142.16
表-09

## 表-10 主要清单项目工料机分析表
主要清单项目工料机分析表
工程名称：垃圾池
工料机编码 | 工料机名称 | 单位 | 数量 | 单价(元) | 金额(元)
表-10

## 表-12 其他项目清单与计价汇总表
其他项目清单与计价汇总表
工程名称：垃圾池 |  |  | 第1页 共1页
序号 | 项目名称 | 金额(元) | 备注
垃圾池一
一 | 2024建筑装饰装修工程(单价合同)一般计税法
1 | 暂列金额 |  | 明细详见表-12-1
2 | 材料暂估价 |  | 明细详见表-12-2
3 | 专业工程暂估价 |  | 明细详见表-12-3
4 | 计日工 |  | 明细详见表-12-4
5 | 总承包服务费 |  | 明细详见表-12-5
6 | 安全生产责任保险费暂估价 | 198.26 | (分部分项工程费+措施项目费)*0.2%
垃圾池二
一 | 2024建筑装饰装修工程(单价合同)一般计税法
1 | 暂列金额 |  | 明细详见表-12-1
2 | 材料暂估价 |  | 明细详见表-12-2
3 | 专业工程暂估价 |  | 明细详见表-12-3
4 | 计日工 |  | 明细详见表-12-4
5 | 总承包服务费 |  | 明细详见表-12-5
6 | 安全生产责任保险费暂估价 | 44.58 | (分部分项工程费+措施项目费)*0.2%
防护工程
一 | 2024建筑装饰装修工程(单价合同)一般计税法
1 | 暂列金额 |  | 明细详见表-12-1
2 | 材料暂估价 |  | 明细详见表-12-2
3 | 专业工程暂估价 |  | 明细详见表-12-3
4 | 计日工 |  | 明细详见表-12-4
5 | 总承包服务费 |  | 明细详见表-12-5
6 | 安全生产责任保险费暂估价 | 37.74 | (分部分项工程费+措施项目费)*0.2%
| 合计 | 280.58
注:材料暂估单价进入清单项目综合单价，此处不汇总。
表-12

## 表-12-1 暂列金额明细表
暂列金额明细表
工程名称：垃圾池 |  |  |  | 第1页 共1页
序号 | 项目名称 | 计量单位 | 暂定金额(元) | 备注
垃圾池一
一 | 2024建筑装饰装修工程(单价合同)一般计税法
1 | 暂列金额 | 项
垃圾池二
一 | 2024建筑装饰装修工程(单价合同)一般计税法
1 | 暂列金额 | 项
防护工程
一 | 2024建筑装饰装修工程(单价合同)一般计税法
1 | 暂列金额 | 项
合计
注：此表由招标人填写，如不能详列，也可只列暂定金额总额，投标人应将上述暂列金额计入总价中。
表-12-1

## 表-12-2 材料(工程设备)暂估单价表及调整表
材料(工程设备)暂估单价及调整表
工程名称：垃圾池 | [9 empty] | 第1页 共1页
序号 | 材料名称、规格、型号 | 计量 单位 | 数量 |  | 暂估(元) |  | 确认(元) |  | 差额±(元) |  | 备注
|  |  | 暂估数量 | 确认数量 | 单价 | 合价 | 单价 | 合价 | 单价 | 合价
合 计
其中：甲供材
注：此表由招标人填写“暂估单价”，投标人应将上述材料、工程设备暂估单价计入工程量清单综合单价报价中。如为甲供材需在备注中说明“甲供材”。
材料、工程设备暂估价、确认价均应为除税价格，结算价格差额只计取增值税。
表-12-2

## 表-12-3 专业工程暂估价及结算价表
专业工程暂估价及结算价表
工程名称：垃圾池 |  |  |  | 第1页 共1页
序号 | 工程名称 | 工程内容 | 暂估金额(元) | 结算金额(元) | 备注
垃圾池一
一 | 2024建筑装饰装修工程(单价合同)一般计税法
1 | 专业工程暂估价 |  |  |  | 按实际发生计算
垃圾池二
一 | 2024建筑装饰装修工程(单价合同)一般计税法
1 | 专业工程暂估价 |  |  |  | 按实际发生计算
防护工程
一 | 2024建筑装饰装修工程(单价合同)一般计税法
1 | 专业工程暂估价 |  |  |  | 按实际发生计算
合计
注：此表“暂估金额”由招标人填写，投标人应将“暂估金额”计入投标总价中。结算时按合同约定结算金额填写。
专业工程暂估金额为不包含增值税（可抵扣进项税额）的费用。
表-12-3

## 表-12-4 计日工表
计 日 工 表
工程名称：垃圾池 |  |  |  | 第1页 共1页
编号 | 项目名称 | 单位 | 暂定数量 | 综合单价(元) | 合价(元)
垃圾池一
2024建筑装饰装修工程(单价合同)一般计税法
一 | 人工 | 项
二 | 材料 | 项
三 | 施工机械 | 项
垃圾池二
2024建筑装饰装修工程(单价合同)一般计税法
一 | 人工 | 项
二 | 材料 | 项
三 | 施工机械 | 项
防护工程
2024建筑装饰装修工程(单价合同)一般计税法
一 | 人工 | 项
二 | 材料 | 项
三 | 施工机械 | 项
总计
注：1.此表项目名称、暂定数量由招标人填写，编制招标控制价时，单价由招标人按有关计算规定确定。 2.投标时，单价由投标人自主报价，按暂定数量计算合价计入投标总价中。 3.计日工单价包含除增值税以外的所有费用。
表-12-4

## 表-12-5 总承包服务费计价表
总承包服务费计价表
工程名称：垃圾池 |  |  |  | 第1页 共1页
序号 | 项目名称 | 计算基础(元) | 服务内容 | 费率(%) | 金额(元)
垃圾池一
一 | 2024建筑装饰装修工程(单价合同)一般计税法
1 | 发包人发包专业工程
2 | 发包人供应材料
垃圾池二
一 | 2024建筑装饰装修工程(单价合同)一般计税法
1 | 发包人发包专业工程
2 | 发包人供应材料
防护工程
一 | 2024建筑装饰装修工程(单价合同)一般计税法
1 | 发包人发包专业工程
2 | 发包人供应材料
合计
注：此表项目名称、服务内容由招标人填写，编制招标控制价时，费率及金额由招标人按有关计价规定确定。 投标时，费率及金额由投标人自主报价，计入投标总价中。此表项目价值在结算时，计算基础按实计取。
表-12-5

## 表-14 税前项目清单与计价表
税前项目清单与计价表
工程名称：垃圾池 |  |  |  |  | 第1页 共1页
序号 | 项目编码 | 项目名称及项目特征描述 | 计量单位 | 工程量 | 金额(元)
[5 empty] | 单价 | 合价
注：税前项目包含除增值税以外的所有费用。
表-14

## 主要材料及价格表(全部工料机)
主要材料及价格表
工程名称：垃圾池 |  |  |  | 第1页 共3页
序号 | 材料编号 | 项目名称及规格、型号等特殊要求 | 单位 | 数量 | 单价(元)
◆人工◆
1 | 000301000 | 建筑装饰人工 | 元 | 32450.604 | 1
◆材料◆
1 | 010103001 | 热轧带肋钢筋HRB400 10以内(综合) | t | 0.164 | 3761.02
2 | 010103002 | 热轧带肋钢筋HRB400 10以上(综合) | t | 0.172 | 3746.62
3 | 010310002 | 镀锌铁丝 Φ4 | kg | 23.907 | 10
4 | 010310013 | 镀锌铁丝 Φ0.7 | kg | 1.278 | 10
5 | 010501001 | 钢丝绳(综合) | kg | 12.414 | 10
6 | 012907006 | 镀锌铁皮26# 0.5mm |  | 145.336 | 21.24
7 | 020901009 | 塑料薄膜（养护） |  | 350.648 | 0.09
8 | 030143001 | 对拉螺栓 | kg | 19.41 | 5.58
9 | 030183001 | 铁钉(综合) | kg | 4.137 | 5.31
10 | 031311001 | 电焊条（综合） | kg | 1.388 | 6.37
11 | 031314001 | 耐热电焊条 | kg | 7.142 | 6.75
12 | 031319001 | 电焊丝 | kg | 6.25 | 4.42
13 | 031321003 | 焊锡 | kg | 2.868 | 61.95
14 | 032116001 | 铁件(综合) | kg | 22.474 | 5.4
15 | 040102001 | 砌筑水泥 M32.5 | t | 5.768 | 400
16 | 040102001 | 砌筑水泥 M32.5 | t | 2.518 | 420
17 | 040102003 | 普通硅酸盐水泥 P.O 42.5MPa | t | 25.676 | 440
18 | 040301001 | 砂(综合) |  | 2.533 | 135.95
19 | 040301001 | 砂(综合) |  | 0.308 | 150
20 | 040301003 | 细砂 |  | 1.352 | 135.95
21 | 040301004 | 中砂 |  | 25.423 | 135
22 | 040301004 | 中砂 |  | 51.967 | 135.95
23 | 040301006 | 天然中（粗）砂 |  | 0.068 | 135
24 | 040502004 | 碎石 5～40mm |  | 0.126 | 126
25 | 040502004 | 碎石 5～40mm |  | 64.005 | 126.21
26 | 040901004 | 二级粉煤灰 | kg | 4794.874 | 0.53
27 | 040902004 | 石灰膏 |  | 4.147 | 292.04
28 | 041101001 | 毛石（块石） |  | 34.647 | 97
29 | 041507003 | 砼空心砌块 90×190×190 | 块 | 240.426 | 1.5
30 | 041507007 | 砼空心砌块 190×190×190 | 块 | 312.12 | 2
31 | 041507011 | 砼空心砌块 390×190×190 | 块 | 1124.37 | 2.8
32 | 041507013 | 砼空心砌块配块 |  | 1.667 | 447.79
33 | 043011001 | 干混普通砌筑砂浆 DM-G M5 | t | 3.602 | 228.32
34 | 043013004-1 | 800501003 | t | 1.666 | 259.29
35 | 050306002 | 周转枋材 |  | 0.578 | 920.35
36 | 050306003 | 周转板材 |  | 0.002 | 992.92
37 | 052502007 | 垫木 |  | 0.034 | 876.11
38 | 130508002 | 环氧富锌底漆 | kg | 3.004 | 54.94
39 | 134101001 | 嵌缝料 | kg | 11.724 | 2.48
40 | 143102002 | 盐酸 31% | kg | 0.607 | 1.06
41 | 143503004 | 高效减水剂(粉) | kg | 113.006 | 5.46
42 | 143504026 | 环氧富锌底漆稀释剂 | kg | 0.241 | 10.62
43 | 143520001 | 隔离剂 | kg | 16.276 | 1.33
44 | 143907001 | 二氧化碳 |  | 4.133 | 8.74
主要材料及价格表
工程名称：垃圾池 |  |  |  | 第2页 共3页
序号 | 材料编号 | 项目名称及规格、型号等特殊要求 | 单位 | 数量 | 单价(元)
45 | 172504003 | 硬聚氯乙烯(PVC－U)排水管 De110 | m | 3.6 | 12.4
46 | 330106005-1 | 镀锌钢管 | t | 0.495 | 5200
47 | 330106007-1 | 镀锌钢管 | t | 0.701 | 5200
48 | 330106008-1 | 镀锌钢管 | t | 1.637 | 5200
49 | 341101001 | 水 |  | 12.469 | 3.34
50 | 341101001 | 水 |  | 74.81 | 3.88
51 | 341105001 | 木炭 | kg | 12.741 | 2.21
52 | 341508001 | 其他材料费 | 元 | 171.349 | 0.9
53 | 350103001 | 胶合板模板 1830×915×18 |  | 24.264 | 28.32
54 | 350202001 | 模板支撑钢管及扣件 | kg | 21.173 | 4.87
◆配比◆
1 | 800101006 | 水泥砂浆 中砂 M7.5 |  | 21.545 | 265.47
2 | 800101009 | 水泥砂浆 细砂 M5 |  | 1.146 | 254.83
3 | 800102005 | 水泥砂浆1:3 |  | 0.25 | 348.7
4 | 800501003 | 混合砂浆 1:2:1 |  | 7.405 | 353.99
5 | 802112020 | 碎石GD40 中砂水泥42.5 C25 |  | 84.775 | 348.61
◆机械台班组成◆
1 | 000100001 | 机械台班人工费 | 元 | 2029.4 | 1
2 | j140301004 | 汽油 92# | kg | 0.794 | 8.42
3 | j140304001 | 轻柴油 0# | kg | 5.563 | 7.04
4 | j140304001 | 轻柴油 0# | kg | 244.217 | 8.2
5 | j341103001 | 电 | kW·h | 11.329 | 0.63
6 | j341103001 | 电 | kW·h | 401.013 | 0.83
7 | 994701004 | 折旧费 | 元 | 576.375 | 1
8 | 994701005 | 检修费 | 元 | 191.172 | 1
9 | 994701006 | 维护费 | 元 | 523.585 | 1
10 | 994701007 | 安拆及场外运输费 | 元 | 91.969 | 1
11 | 994701008 | 其他费 | 元 | 31.718 | 1
◆机械◆
1 | 990101002 | 履带式单斗液压挖掘机 斗容量0.4 | 台班 | 0.046 | 950.27
2 | 990101005 | 履带式单斗液压挖掘机 斗容量 (1) | 台班 | 0.272 | 1509.88
3 | 990502003 | 双锥反转出料混凝土搅拌机 出料容量(500L) | 台班 | 2.476 | 333.89
4 | 990506001 | 混凝土振捣器 平板式 | 台班 | 5.217 | 10.92
5 | 990506002 | 混凝土振捣器 插入式 | 台班 | 1.504 | 10.74
6 | 990509001 | 灰浆搅拌机 拌筒容量(200L) | 台班 | 0.423 | 16.94
7 | 990509001 | 灰浆搅拌机输送量 200/h | 台班 | 1.306 | 15.21
8 | 990516001 | 干混砂浆罐式搅拌机 公称储量(20000L) | 台班 | 0.301 | 64.63
9 | 990701004 | 履带式推土机 功率 (75kW) | 台班 | 0.595 | 980.58
10 | 990701004 | 履带式推土机功率 75kW | 台班 | 0.004 | 915.04
11 | 990703001 | 轮胎式装载机 斗容量 (0.5) | 台班 | 2.476 | 678.85
12 | 990703002 | 轮胎式装载机 斗容量 (1) | 台班 | 0.215 | 763.63
13 | 990704006 | 载重汽车 装载质量 (6t) | 台班 | 0.106 | 613.45
14 | 990705006 | 自卸汽车 装载质量 (10t) | 台班 | 0.853 | 827.79
15 | 990705007 | 自卸汽车装载质量 12t | 台班 | 0.088 | 819.98
16 | 990903001 | 汽车式起重机 提升质量 (5t) | 台班 | 0.034 | 564.4
17 | 990903007 | 汽车式起重机 提升质量 (25t) | 台班 | 0.641 | 1241.84
18 | 991305001 | 电动夯实机 夯击能量 (250N·m) | 台班 | 0.005 | 23.3
主要材料及价格表
工程名称：垃圾池 |  |  |  | 第3页 共3页
序号 | 材料编号 | 项目名称及规格、型号等特殊要求 | 单位 | 数量 | 单价(元)
19 | 991305001 | 电动夯实机 夯击能量 (250N·m) | 台班 | 5.893 | 26.62
20 | 991701001 | 钢筋调直机 直径 (14mm) | 台班 | 0.05 | 32.93
21 | 991702001 | 钢筋切断机 直径 (40mm) | 台班 | 0.037 | 42.46
22 | 991703001 | 钢筋弯曲机 直径 (40mm) | 台班 | 0.088 | 24.04
23 | 992101001 | 木工圆锯机 直径 (500mm) | 台班 | 0.248 | 28.44
24 | 992501002 | 交流电弧焊机 容量 (30kV·A) | 台班 | 0.084 | 83.51
25 | 992501003 | 交流电弧焊机 容量 (32kV·A) | 台班 | 0.636 | 91.36
26 | 992509003 | 对焊机 容量 (75kV·A) | 台班 | 0.015 | 122.61
27 | 992521002 | 二氧化碳气体保护焊机 电流 (500A) | 台班 | 0.636 | 123.6
28 | 992902001 | 超声波探伤仪 | 台班 | 0.259 | 101.87