## 1.【01表】表A.0.2-5 总预算表
表A.0.2-5 总预算表
建设项目名称：德保县综合产业示范园五里湾片区园区道路维修工程
编制范围：德保县综合产业示范园五里湾片区园区道路维修工程 | [5 empty] | 第 1 页 | 共 3 页 | 01表
| 分项编号 | 工程或费用名称 | 单位 | 数量 | 金额（元） | 技术经济指标 | 各项费用比例(%) | 备注
| 1 | 第100章至第700章合计 |  |  | 1235223.9 |  | 100.00
| 100 | 清单 第100章 总 则 |  |  | 76936.77 |  | 6.23
| 102 | 安全生产费 |  |  | 17373.65 |  | 1.41
| 102-3 | 安全生产费 | 总额 | 1 | 17373.65 | 17373.65 | 1.41
| 104 | 施工场地建设费 |  |  | 59563.12 |  | 4.82
| 104-1 | 施工场地建设费 | 总额 | 1 | 59563.12 | 59563.12 | 4.82
| 200 | 清单 第200章 路 基 |  |  | 3392.59 |  | 0.27
| 202 | 场地清理 |  |  | 1089.9 |  | 0.09
| 202-2 | 挖除旧路面 |  |  | 1089.9 |  | 0.09
| -b | 过渡段挖除旧沥青砼面层均厚5cm（含装车及弃土外运2km） | m3 | 9 | 1089.9 | 121.1 | 0.09
| 203 | 挖方路基 |  |  | 1985.89 |  | 0.16
| 203-1 | 路基挖方 |  |  | 1985.89 |  | 0.16
| -a | 挖土方 （含装车及弃土外运2km） | m3 | 50 | 561 | 11.22 | 0.05
| -d | 边沟清淤（含装车及弃土外运2km） | m3 | 89 | 1424.89 | 16.01 | 0.12
| 204 | 填方路基 |  |  | 316.8 |  | 0.03
| 204-1 | 砂性土涵背回填 | m3 | 30 | 316.8 | 10.56 | 0.03
| 300 | 清单 第300章 路 面 |  |  | 1119872.81 |  | 90.66
| 304 | 沥青混凝土路面 |  |  | 194252.85 |  | 15.73
| 304-3 | 路面基层 |  |  | 194252.85 |  | 15.73
| -a | 20cm5%水泥稳定碎石基层 | m2 | 5265 | 190856.25 | 36.25 | 15.45
| -b | 过渡段均厚10cm 5%水泥稳定碎石基层 | m2 | 180 | 3396.6 | 18.87 | 0.27
| 308 | 透层和黏层 |  |  | 67136.85 |  | 5.44
| 308-1 | A级70号热沥青粘层 | m2 | 5445 | 11107.8 | 2.04 | 0.90
| 308-2 | 1cm沥青封油层 | m2 | 5445 | 56029.05 | 10.29 | 4.54
编制： |  |  |  |  | 复核：
表A.0.2-5 总预算表
建设项目名称：德保县综合产业示范园五里湾片区园区道路维修工程
编制范围：德保县综合产业示范园五里湾片区园区道路维修工程 | [5 empty] | 第 2 页 | 共 3 页 | 01表
| 分项编号 | 工程或费用名称 | 单位 | 数量 | 金额（元） | 技术经济指标 | 各项费用比例(%) | 备注
| 311 | 沥青混凝土面层 |  |  | 619205.4 |  | 50.13
| 311-1 | 5cmAC-20C中粒式沥青混凝土下面层 | m2 | 5445 | 322725.15 | 59.27 | 26.13
| 311-2 | 4cmAC-13C细粒式沥青混凝土上面层 | m2 | 5445 | 296480.25 | 54.45 | 24.00
| 313 | 路肩培土、中央分隔带回填土、土路肩加固及路缘石 |  |  | 8162.51 |  | 0.66
| 313-1 | 30cm厚土路肩压实（含装车及借土运距2km） | m3 | 175.5 | 8162.51 | 46.51 | 0.66
| 315 | 公路与等级公路平面交叉 |  |  | 231115.2 |  | 18.71
| 315-1 | 沥青混凝土路面基层 |  |  | 51620 |  | 4.18
| -a | 20cm5%水泥稳定碎石基层 | m2 | 1424 | 51620 | 36.25 | 4.18
| 315-2 | 透层、黏层、封层 |  |  | 17557.92 |  | 1.42
| -a | A级70号热沥青粘层 | m2 | 1424 | 2904.96 | 2.04 | 0.24
| -b | 1cm沥青封油层 | m2 | 1424 | 14652.96 | 10.29 | 1.19
| 315-3 | 沥青混凝土面层 |  |  | 161937.28 |  | 13.11
| -a | 5cmAC-20C中粒式沥青混凝土下面层 | m2 | 1424 | 84400.48 | 59.27 | 6.83
| -b | 4cmAC-13C细粒式沥青混凝土上面层 | m2 | 1424 | 77536.8 | 54.45 | 6.28
| 400 | 清单 第400章 桥梁、涵洞 |  |  | 14079.87 |  | 1.14
| 419 | 涵洞工程 |  |  | 14079.87 |  | 1.14
| 419-1 | C30钢筋混凝土圆管涵Φ0.75m（含钢筋） | m | 12 | 8005.8 | 667.15 | 0.65
| 419-4 | C25涵身帽石 | m3 | 0.2 | 153.37 | 766.86 | 0.01
| 419-5 | M7.5浆砌片石基础 | m3 | 12.7 | 3886.45 | 306.02 | 0.31
| 419-6 | M7.5浆砌片石墙身(含M10水泥砂浆洞口抹面) | m3 | 0.8 | 283.58 | 354.47 | 0.02
| 419-7 | M7.5浆砌边沟跌水井 | m3 | 2.4 | 851.62 | 354.84 | 0.07
| 419-8 | 沥青麻絮 | m2 | 6.9 | 139.38 | 20.2 | 0.01
| 419-9 | 油毛毡 | m2 | 4.9 | 234.07 | 47.77 | 0.02
| 419-10 | 防腐沥青 | m2 | 18 | 525.6 | 29.2 | 0.04
编制： |  |  |  |  | 复核：
表A.0.2-5 总预算表
建设项目名称：德保县综合产业示范园五里湾片区园区道路维修工程
编制范围：德保县综合产业示范园五里湾片区园区道路维修工程 | [5 empty] | 第 3 页 | 共 3 页 | 01表
| 分项编号 | 工程或费用名称 | 单位 | 数量 | 金额（元） | 技术经济指标 | 各项费用比例(%) | 备注
| 600 | 清单 第600章 安全设施及预埋管线 |  |  | 20941.86 |  | 1.70
| 604 | 铝合金标志牌 |  |  | 3487.12 |  | 0.28
| 604-1 | φ600×5单柱式玻璃钢板标志牌(含C25钢筋混凝土基础) | 块 | 2 | 3487.12 | 1743.56 | 0.28
| 605 | 道路交通标线 |  |  | 17454.74 |  | 1.41
| 605-1 | 热熔型路面标线 | m2 | 407.25 | 17454.74 | 42.86 | 1.41
| 9 | 已包含在清单合计中的材料、工程设备、专业工程暂估价合计
| 10 | 清单合计减去材料、工程设备、专业工程暂估价合计 |  |  | 1235223.9 |  | 100.00
| 11 | 计日工合计
| 11.1 | 劳务
| 11.2 | 材料
| 11.3 | 施工机械
| 12 | 暂列金额（不含计日工总额）
| 13 | 预算价 |  |  | 1235223.9 |  | 100.00
编制： |  |  |  |  | 复核：

## 2.【02表】表A.0.2-6 人工、主要材料、施工机械台班数
表A.0.2-6 人工、主要材料、施工机械台班数量汇总表
建设项目名称：德保县综合产业示范园五里湾片区园区道路维修工程
编制范围：德保县综合产业示范园五里湾片区园区道路维修工程 | [8 empty] | 第 1 页 | 共 4 页 |  | 02表
代号 | 规格名称 | 单位 | 单价(元) | 总数量 | 分项统计 | [5 empty] | 场外运输损耗
[5 empty] | 清单 第200章 路 基 | 清单 第300章 路 面 | 清单 第400章 桥梁、涵洞 | 清单 第600章 安全设施及预埋管线 |  | 辅助生产 | ％ | 数量
1001001 | 人工 | 工日 | 101.25 | 205.031 | 5.618 | 150.21 | 32.353 | 16.85
1051001 | 机械工 | 工日 | 101.25 | 58.421 | 2.178 | 48.842 | 1.706 | 5.695
1511008 | 普C25-32.5-2(商)（普C25-32.5-2(商) | m3 | 325.24 | 2.836 |  |  | 0.204 | 2.632
1511010 | 普C30-42.5-2(商)（普C30-42.5-2(商) | m3 | 339.81 | 3.232 |  |  | 3.232
2001001 | HPB300钢筋 | t | 3501.33 | 0.19 |  |  | 0.129 | 0.061
2001002 | HRB400钢筋 | t | 3457.08 | 0.497 |  |  | 0.474 | 0.023
2001021 | 8～12号铁丝（镀锌铁丝） | kg | 5.49 | 0.048 |  |  | 0.048
2001022 | 20～22号铁丝（镀锌铁丝） | kg | 5.49 | 3.133 |  |  | 2.718 | 0.415
2003004 | 型钢（工字钢,角钢） | t | 3528.73 | 0.001 |  |  |  | 0.001
2003008 | 钢管（无缝钢管） | t | 4179.49
2003015 | 钢管立柱 | t | 5128.21 | 0.09 |  |  |  | 0.09
2003025 | 钢模板（各类定型大块钢模板） | t | 4690 | 0.039 |  |  | 0.039
2003026 | 组合钢模板 | t | 4690 | 0.002 |  |  |  | 0.002
2009011 | 电焊条（结422(502、506、507)3.2/4.0/5.0） | kg | 6.46 | 0.01 |  |  |  | 0.01
2009013 | 螺栓（混合规格） | kg | 7.35 | 0.118 |  |  | 0.118
2009028 | 铁件（铁件） | kg | 5.49 | 0.921 |  |  | 0.07 | 0.851
2009029 | 镀锌铁件 | kg | 5.73 | 45.534 |  |  |  | 45.534
2009030 | 铁钉（混合规格） | kg | 5.49 | 0.008 |  |  | 0.008
3001001 | 石油沥青 | t | 3818 | 15.304 |  | 15.194 | 0.11
3003002 | 汽油（92号） | kg | 8.75 | 163.417 |  |  | 15.666 | 147.751
3003003 | 柴油（0号,－10号,－20号） | kg | 6.92 | 1998.483 | 136.704 | 1849.568 | 10.594 | 1.617
编制： | [6 empty] | 复核：
表A.0.2-6 人工、主要材料、施工机械台班数量汇总表
建设项目名称：德保县综合产业示范园五里湾片区园区道路维修工程
编制范围：德保县综合产业示范园五里湾片区园区道路维修工程 | [8 empty] | 第 2 页 | 共 4 页 |  | 02表
代号 | 规格名称 | 单位 | 单价(元) | 总数量 | 分项统计 | [5 empty] | 场外运输损耗
[5 empty] | 清单 第200章 路 基 | 清单 第300章 路 面 | 清单 第400章 桥梁、涵洞 | 清单 第600章 安全设施及预埋管线 |  | 辅助生产 | ％ | 数量
3005001 | 煤 | t | 561.95 | 1.992 |  | 1.992
3005002 | 电 | kW·h | 0.73 | 41.897 | 36.632 |  | 5.13 | 0.135
3005004 | 水 | m3 | 3.84 | 18.996 |  |  | 15.9 | 3.096
4003002 | 锯材（中板δ＝19～35mm,中方混合规格） | m3 | 1088.5 | 0.009 |  |  | 0.009
5009008 | 热熔涂料 | kg | 4.1 | 1910.003 |  |  |  | 1910.003
5009012 | 油毛毡（400g,0.915m×21.95m） | m2 | 3.42 | 10.78 |  |  | 10.78
5503005 | 中（粗）砂（混凝土、砂浆用堆方） | m3 | 73.61 | 6.339 |  |  | 6.339
5503015 | 路面用石屑 | m3 | 59.04 | 49.045 |  | 49.045
5505005 | 片石（码方） | m3 | 74.25 | 18.285 |  |  | 18.285
5505016 | 碎石（未筛分碎石统料堆方） | m3 | 59.04 | 1991.602 |  | 1991.602
5509002 | 42.5级水泥 | t | 384.19 | 153.041 |  | 151.463 | 1.578
6007001 | 钢板标志（包括板面、垫板及其他金属附件） | t | 6666.67 | 0.008 |  |  |  | 0.008
6007003 | 反光玻璃珠（JT/T280--1995 1、2号(A类) | kg | 3.33 | 389.738 |  |  |  | 389.738
6007004 | 反光膜 | m2 | 170.94 | 1.827 |  |  |  | 1.827
7801001 | 其他材料费 | 元 | 1 | 3162.981 |  | 2310.045 | 53.165 | 799.771
7901001 | 设备摊销费 | 元 | 1 | 109.217 |  | 109.217
1513006001 | 5cmAC-20C中粒式沥青混凝土(商)（中粒式沥青混凝土(商) | m3 | 985 | 343.45 |  | 343.45
1513007001 | 4cmAC-13C细粒式沥青混凝土(商)（细粒式沥青混凝土(商) | m3 | 1143 | 274.76 |  | 274.76
8001003 | 功率90kW以内履带式推土机（T120A） | 台班 | 1002.75 | 0.1 | 0.1
8001027 | 斗容量1.0m3履带式单斗挖掘机（WY100液压） | 台班 | 1146 | 0.434 | 0.434
编制： | [6 empty] | 复核：
表A.0.2-6 人工、主要材料、施工机械台班数量汇总表
建设项目名称：德保县综合产业示范园五里湾片区园区道路维修工程
编制范围：德保县综合产业示范园五里湾片区园区道路维修工程 | [8 empty] | 第 3 页 | 共 4 页 |  | 02表
代号 | 规格名称 | 单位 | 单价(元) | 总数量 | 分项统计 | [5 empty] | 场外运输损耗
[5 empty] | 清单 第200章 路 基 | 清单 第300章 路 面 | 清单 第400章 桥梁、涵洞 | 清单 第600章 安全设施及预埋管线 |  | 辅助生产 | ％ | 数量
8001045 | 斗容量1.0m3轮胎式装载机（ZL20） | 台班 | 555.22 | 0.129 |  |  | 0.129
8001058 | 功率120kW以内平地机（F155） | 台班 | 1137.06 | 2.061 |  | 2.061
8001081 | 机械自身质量12～15t光轮压路机（3Y-12/15） | 台班 | 561.26 | 1.717 |  | 1.717
8001083 | 机械自身质量18～21t光轮压路机（3Y-18/21） | 台班 | 717.11 | 5.495 |  | 5.495
8001085 | 机械自身质量0.6t手扶式振动碾（YZS06B） | 台班 | 157.91 | 3.686 |  | 3.686
8001095 | 蛙式夯土机(200～620N·m)（HW-280） | 台班 | 27.8 | 2.113 | 2.113
8003005 | 功率235kW以内稳定土拌和机（WB230） | 台班 | 1927.19 | 1.75 |  | 1.75
8003030 | 撒布宽度1～3m石屑撒布机（SA3） | 台班 | 687.28 | 0.137 |  | 0.137
8003040 | 容量8000L以内沥青洒布车（LS-7500） | 台班 | 804.03 | 0.55 |  | 0.55
8003058 | 最大摊铺宽度6.0m以内沥青混合料摊铺机(带自动找平)（S1500,S1502） | 台班 | 1848.47 | 2.524 |  | 2.524
8003063 | 机械自身质量10t以内双钢轮振动压路机（YZC-10） | 台班 | 1057.13 | 7.122 |  | 7.122
8003066 | 机械自身质量9～16t轮胎式压路机（YL16） | 台班 | 628.44 | 2.061 |  | 2.061
8003067 | 机械自身质量16～20t轮胎式压路机（YL20） | 台班 | 738.44 | 3.393 |  | 3.393
8003068 | 机械自身质量20～25t轮胎式压路机（YL27） | 台班 | 922.5 | 1.452 |  | 1.452
8003070 | 热熔标线设备(含热熔釜标线车BJ-130、油涂抹器动力等) | 台班 | 804.03 | 1.914 |  |  |  | 1.914
8005010 | 出料容量400L以内灰浆搅拌机（UJ325） | 台班 | 130.18 | 0.239 |  |  | 0.239
8007003 | 装载质量4t以内载货汽车（CA10B） | 台班 | 481.12 | 1.751 |  |  |  | 1.751
编制： | [6 empty] | 复核：
表A.0.2-6 人工、主要材料、施工机械台班数量汇总表
建设项目名称：德保县综合产业示范园五里湾片区园区道路维修工程
编制范围：德保县综合产业示范园五里湾片区园区道路维修工程 | [8 empty] | 第 4 页 | 共 4 页 |  | 02表
代号 | 规格名称 | 单位 | 单价(元) | 总数量 | 分项统计 | [5 empty] | 场外运输损耗
[5 empty] | 清单 第200章 路 基 | 清单 第300章 路 面 | 清单 第400章 桥梁、涵洞 | 清单 第600章 安全设施及预埋管线 |  | 辅助生产 | ％ | 数量
8007005 | 装载质量6t以内载货汽车（CA141K,CA1091K） | 台班 | 467.36 | 0.137 |  |  | 0.095 | 0.041
8007016 | 装载质量12t以内自卸汽车（T138,SX360） | 台班 | 805.28 | 2.414 | 1.112 | 1.302
8007043 | 容量10000L以内洒水汽车（YGJ5170GSSJN） | 台班 | 1073.15 | 2.135 |  | 2.135
8009025 | 提升质量5t以内汽车式起重机（QY5） | 台班 | 639.64 | 0.645 |  |  | 0.609 | 0.036
8009030 | 提升质量25t以内汽车式起重机（QY25） | 台班 | 1327.06 | 0.013 |  |  | 0.013
8015028 | 容量32kV·A以内交流电弧焊机（BX1-330） | 台班 | 168.92 | 0.002 |  |  |  | 0.002
8017048 | 排气量6m3/min以内机动空气压缩机（WY-6/7A） | 台班 | 508.43 | 0.666 | 0.666
8099001 | 小型机具使用费 | 元 | 1 | 44.88 | 9 | 30.224 | 4.753 | 0.903
编制： | [6 empty] | 复核：

## 3.【03表】表A.0.2-7 建筑安装工程费计算表
表A.0.2-7 建筑安装工程费计算表
建设项目名称：德保县综合产业示范园五里湾片区园区道路维修工程
编制范围：德保县综合产业示范园五里湾片区园区道路维修工程 | [13 empty] | 第 1 页 |  | 共 6 页 |  | 03表
序号 | 分项编号 | 工程名称 | 单位 | 工程量 | 定额直接费(元） | 定额设备购置费（元） | 直接费（元） |  |  |  | 设备购置费 | 措施费 | 企业管理费 | 规费 | 利润 (元) | 税金 (元) | 金额合计（元）
[7 empty] | 人工费 | 材料费 | 施工机械使用费 | 合计 |  |  |  |  | 费率（%） 7.42% | 税率（%） 9.0% | 合计 | 单价
1 | 2 | 3 | 4 | 5 | 6 | 7 | 8 | 9 | 10 | 11 | 12 | 13 | 14 | 15 | 16 | 17 | 18 | 19
1 | 100 | 清单 第100章 总 则 | [14 empty] | 76936.77
2 | 102 | 安全生产费 | [14 empty] | 17373.65
3 | 102～3 | 安全生产费 | 总额 | 1 | [12 empty] | 17373.65 | 17373.65
4 | 104 | 施工场地建设费 | [14 empty] | 59563.12
5 | 104～1 | 施工场地建设费 | 总额 | 1 | [12 empty] | 59563.12 | 59563.12
6 | 200 | 清单 第200章 路 基 |  |  | 2580.87 |  | 568.77 |  | 1898.39 | 2467.16 |  | 120.61 | 55.73 | 264.42 | 204.59 | 280.13 | 3392.59
7 | 202 | 场地清理 |  |  | 796.12 |  | 346.28 |  | 414.44 | 760.71 |  | 38.46 | 18.59 | 118.82 | 63.31 | 89.99 | 1089.9
8 | 202～2 | 挖除旧路面 |  |  | 796.12 |  | 346.28 |  | 414.44 | 760.71 |  | 38.46 | 18.59 | 118.82 | 63.31 | 89.99 | 1089.9
9 | ～b | 过渡段挖除旧沥青砼面层均厚5cm（含装车及弃土外运2km） | m3 | 9 | 796.12 |  | 346.28 |  | 414.44 | 760.71 |  | 38.46 | 18.59 | 118.82 | 63.31 | 89.99 | 1089.9 | 121.1
编制： | [9 empty] | 复核：
表A.0.2-7 建筑安装工程费计算表
建设项目名称：德保县综合产业示范园五里湾片区园区道路维修工程
编制范围：德保县综合产业示范园五里湾片区园区道路维修工程 | [13 empty] | 第 2 页 |  | 共 6 页 |  | 03表
序号 | 分项编号 | 工程名称 | 单位 | 工程量 | 定额直接费(元） | 定额设备购置费（元） | 直接费（元） |  |  |  | 设备购置费 | 措施费 | 企业管理费 | 规费 | 利润 (元) | 税金 (元) | 金额合计（元）
[7 empty] | 人工费 | 材料费 | 施工机械使用费 | 合计 |  |  |  |  | 费率（%） 7.42% | 税率（%） 9.0% | 合计 | 单价
1 | 2 | 3 | 4 | 5 | 6 | 7 | 8 | 9 | 10 | 11 | 12 | 13 | 14 | 15 | 16 | 17 | 18 | 19
10 | 203 | 挖方路基 |  |  | 1566.03 |  | 74.27 |  | 1425.22 | 1499.49 |  | 71.48 | 31.14 | 95.95 | 123.81 | 163.97 | 1985.89
11 | 203～1 | 路基挖方 |  |  | 1566.03 |  | 74.27 |  | 1425.22 | 1499.49 |  | 71.48 | 31.14 | 95.95 | 123.81 | 163.97 | 1985.89
12 | ～a | 挖土方 （含装车及弃土外运2km） | m3 | 50 | 446.12 |  | 15.69 |  | 411.41 | 427.1 |  | 20 | 7.98 | 24.52 | 35.18 | 46.33 | 561 | 11.22
13 | ～d | 边沟清淤（含装车及弃土外运2km） | m3 | 89 | 1119.91 |  | 58.57 |  | 1013.81 | 1072.38 |  | 51.49 | 23.16 | 71.43 | 88.64 | 117.64 | 1424.89 | 16.01
14 | 204 | 填方路基 |  |  | 218.72 |  | 148.23 |  | 58.73 | 206.96 |  | 10.67 | 6.01 | 49.66 | 17.47 | 26.17 | 316.8
15 | 204～1 | 砂性土涵背回填 | m3 | 30 | 218.72 |  | 148.23 |  | 58.73 | 206.96 |  | 10.67 | 6.01 | 49.66 | 17.47 | 26.17 | 316.8 | 10.56
16 | 300 | 清单 第300章 路 面 |  |  | 897717.48 |  | 15209.1 | 892569.76 | 32445.69 | 940224.55 |  | 4739.23 | 8087.54 | 6751.83 | 67562.38 | 92462.9 | 1119872.81
17 | 304 | 沥青混凝土路面 |  |  | 180618.74 |  | 5164.54 | 140490.5 | 10001.61 | 155656.65 |  | 2122.07 | 4383.62 | 2178.94 | 13884.63 | 16040.33 | 194252.85
18 | 304～3 | 路面基层 |  |  | 180618.74 |  | 5164.54 | 140490.5 | 10001.61 | 155656.65 |  | 2122.07 | 4383.62 | 2178.94 | 13884.63 | 16040.33 | 194252.85
编制： | [9 empty] | 复核：
表A.0.2-7 建筑安装工程费计算表
建设项目名称：德保县综合产业示范园五里湾片区园区道路维修工程
编制范围：德保县综合产业示范园五里湾片区园区道路维修工程 | [13 empty] | 第 3 页 |  | 共 6 页 |  | 03表
序号 | 分项编号 | 工程名称 | 单位 | 工程量 | 定额直接费(元） | 定额设备购置费（元） | 直接费（元） |  |  |  | 设备购置费 | 措施费 | 企业管理费 | 规费 | 利润 (元) | 税金 (元) | 金额合计（元）
[7 empty] | 人工费 | 材料费 | 施工机械使用费 | 合计 |  |  |  |  | 费率（%） 7.42% | 税率（%） 9.0% | 合计 | 单价
1 | 2 | 3 | 4 | 5 | 6 | 7 | 8 | 9 | 10 | 11 | 12 | 13 | 14 | 15 | 16 | 17 | 18 | 19
19 | ～a | 20cm5%水泥稳定碎石基层 | m2 | 5265 | 177481.2 |  | 5064.3 | 138102.64 | 9775.42 | 152942.35 |  | 2082.51 | 4307.47 | 2134.06 | 13643.24 | 15759.87 | 190856.25 | 36.25
20 | ～b | 过渡段均厚10cm 5%水泥稳定碎石基层 | m2 | 180 | 3137.54 |  | 100.24 | 2387.87 | 226.19 | 2714.3 |  | 39.56 | 76.15 | 44.88 | 241.39 | 280.46 | 3396.6 | 18.87
21 | 308 | 透层和黏层 |  |  | 64067.78 |  | 2536.01 | 49446.81 | 1475.6 | 53458.41 |  | 694.31 | 1554.93 | 923.46 | 4920.72 | 5539.66 | 67136.85
22 | 308～1 | A级70号热沥青粘层 | m2 | 5445 | 10608.82 |  |  | 8914.45 | 94.09 | 9008.54 |  | 90.74 | 257.48 | 3.7 | 813.01 | 915.61 | 11107.8 | 2.04
23 | 308～2 | 1cm沥青封油层 | m2 | 5445 | 53458.96 |  | 2536.01 | 40532.36 | 1381.51 | 44449.88 |  | 603.57 | 1297.45 | 919.75 | 4107.71 | 4624.05 | 56029.05 | 10.29
24 | 311 | 沥青混凝土面层 |  |  | 461938.03 |  | 1452.84 | 517111.65 | 12926.57 | 531491.06 |  | 724.92 | 360.45 | 1142.41 | 34356.34 | 51126.77 | 619205.4
25 | 311～1 | 5cmAC-20C中粒式沥青混凝土下面层 | m2 | 5445 | 251427.61 |  | 791.27 | 268166.25 | 7171.29 | 276128.81 |  | 401.41 | 199.6 | 628.98 | 18700.52 | 26645.34 | 322725.15 | 59.27
26 | 311～2 | 4cmAC-13C细粒式沥青混凝土上面层 | m2 | 5445 | 210510.42 |  | 661.57 | 248945.4 | 5755.29 | 255362.26 |  | 323.51 | 160.86 | 513.43 | 15655.81 | 24481.43 | 296480.25 | 54.45
27 | 313 | 路肩培土、中央分隔带回填土、土路肩加固及路缘石 |  |  | 5526.27 |  | 3642.73 |  | 1630.77 | 5273.5 |  | 263.49 | 122.58 | 1389.5 | 438.7 | 673.9 | 8162.51
编制： | [9 empty] | 复核：
表A.0.2-7 建筑安装工程费计算表
建设项目名称：德保县综合产业示范园五里湾片区园区道路维修工程
编制范围：德保县综合产业示范园五里湾片区园区道路维修工程 | [13 empty] | 第 4 页 |  | 共 6 页 |  | 03表
序号 | 分项编号 | 工程名称 | 单位 | 工程量 | 定额直接费(元） | 定额设备购置费（元） | 直接费（元） |  |  |  | 设备购置费 | 措施费 | 企业管理费 | 规费 | 利润 (元) | 税金 (元) | 金额合计（元）
[7 empty] | 人工费 | 材料费 | 施工机械使用费 | 合计 |  |  |  |  | 费率（%） 7.42% | 税率（%） 9.0% | 合计 | 单价
1 | 2 | 3 | 4 | 5 | 6 | 7 | 8 | 9 | 10 | 11 | 12 | 13 | 14 | 15 | 16 | 17 | 18 | 19
28 | 313～1 | 30cm厚土路肩压实（含装车及借土运距2km） | m3 | 175.5 | 5526.27 |  | 3642.73 |  | 1630.77 | 5273.5 |  | 263.49 | 122.58 | 1389.5 | 438.7 | 673.9 | 8162.51 | 46.51
29 | 315 | 公路与等级公路平面交叉 |  |  | 185566.65 |  | 2412.98 | 185520.8 | 6411.14 | 194344.92 |  | 934.45 | 1665.96 | 1117.53 | 13962 | 19082.24 | 231115.2
30 | 315～1 | 沥青混凝土路面基层 |  |  | 48002.51 |  | 1369.72 | 37351.98 | 2643.91 | 41365.61 |  | 563.25 | 1165.02 | 577.19 | 3690.02 | 4262.5 | 51620
31 | ～a | 20cm5%水泥稳定碎石基层 | m2 | 1424 | 48002.51 |  | 1369.72 | 37351.98 | 2643.91 | 41365.61 |  | 563.25 | 1165.02 | 577.19 | 3690.02 | 4262.5 | 51620 | 36.25
32 | 315～2 | 透层、黏层、封层 |  |  | 16755.28 |  | 663.23 | 12931.54 | 385.9 | 13980.68 |  | 181.58 | 406.65 | 241.51 | 1286.89 | 1448.76 | 17557.92
33 | ～a | A级70号热沥青粘层 | m2 | 1424 | 2774.47 |  |  | 2331.34 | 24.61 | 2355.95 |  | 23.73 | 67.34 | 0.97 | 212.62 | 239.46 | 2904.96 | 2.04
34 | ～b | 1cm沥青封油层 | m2 | 1424 | 13980.82 |  | 663.23 | 10600.2 | 361.3 | 11624.72 |  | 157.85 | 339.31 | 240.54 | 1074.27 | 1209.3 | 14652.96 | 10.29
35 | 315～3 | 沥青混凝土面层 |  |  | 120808.86 |  | 380.04 | 135237.28 | 3381.33 | 138998.64 |  | 189.62 | 94.29 | 298.83 | 8985.08 | 13370.98 | 161937.28
36 | ～a | 5cmAC-20C中粒式沥青混凝土下面层 | m2 | 1424 | 65754.04 |  | 206.9 | 70132 | 1875.12 | 72214.02 |  | 104.96 | 52.19 | 164.46 | 4890.61 | 6968.36 | 84400.48 | 59.27
编制： | [9 empty] | 复核：
表A.0.2-7 建筑安装工程费计算表
建设项目名称：德保县综合产业示范园五里湾片区园区道路维修工程
编制范围：德保县综合产业示范园五里湾片区园区道路维修工程 | [13 empty] | 第 5 页 |  | 共 6 页 |  | 03表
序号 | 分项编号 | 工程名称 | 单位 | 工程量 | 定额直接费(元） | 定额设备购置费（元） | 直接费（元） |  |  |  | 设备购置费 | 措施费 | 企业管理费 | 规费 | 利润 (元) | 税金 (元) | 金额合计（元）
[7 empty] | 人工费 | 材料费 | 施工机械使用费 | 合计 |  |  |  |  | 费率（%） 7.42% | 税率（%） 9.0% | 合计 | 单价
1 | 2 | 3 | 4 | 5 | 6 | 7 | 8 | 9 | 10 | 11 | 12 | 13 | 14 | 15 | 16 | 17 | 18 | 19
37 | ～b | 4cmAC-13C细粒式沥青混凝土上面层 | m2 | 1424 | 55054.82 |  | 173.14 | 65105.28 | 1506.21 | 66784.62 |  | 84.66 | 42.1 | 134.37 | 4094.47 | 6402.62 | 77536.8 | 54.45
38 | 400 | 清单 第400章 桥梁、涵洞 |  |  | 10296.42 |  | 3275.79 | 6464.23 | 558.72 | 10298.73 |  | 264.14 | 386.77 | 1155.27 | 812.29 | 1162.55 | 14079.87
39 | 419 | 涵洞工程 |  |  | 10296.42 |  | 3275.79 | 6464.23 | 558.72 | 10298.73 |  | 264.14 | 386.77 | 1155.27 | 812.29 | 1162.55 | 14079.87
40 | 419～1 | C30钢筋混凝土圆管涵Φ0.75m（含钢筋） | m | 12 | 5859.33 |  | 1960.87 | 3454.37 | 438.4 | 5853.65 |  | 150.37 | 180.05 | 701.42 | 459.28 | 661.03 | 8005.8 | 667.15
41 | 419～4 | C25涵身帽石 | m3 | 0.2 | 116.45 |  | 25.11 | 74.84 | 17.75 | 117.7 |  | 2.19 | 2.52 | 9.31 | 8.99 | 12.66 | 153.37 | 766.86
42 | 419～5 | M7.5浆砌片石基础 | m3 | 12.7 | 2772.08 |  | 848.68 | 1916.82 | 81.22 | 2846.72 |  | 72.77 | 131.01 | 294.22 | 220.81 | 320.9 | 3886.45 | 306.02
43 | 419～6 | M7.5浆砌片石墙身(含M10水泥砂浆洞口抹面) | m3 | 0.8 | 202.35 |  | 66.7 | 133.27 | 6 | 205.98 |  | 5.47 | 9.56 | 23.03 | 16.13 | 23.41 | 283.58 | 354.47
44 | 419～7 | M7.5浆砌边沟跌水井 | m3 | 2.4 | 601 |  | 211.41 | 388.91 | 15.35 | 615.67 |  | 16.59 | 28.4 | 72.7 | 47.93 | 70.32 | 851.62 | 354.84
45 | 419～8 | 沥青麻絮 | m2 | 6.9 | 117.16 |  | 13.97 | 92.17 |  | 106.14 |  | 2.25 | 5.54 | 4.68 | 9.27 | 11.51 | 139.38 | 20.2
编制： | [9 empty] | 复核：
表A.0.2-7 建筑安装工程费计算表
建设项目名称：德保县综合产业示范园五里湾片区园区道路维修工程
编制范围：德保县综合产业示范园五里湾片区园区道路维修工程 | [13 empty] | 第 6 页 |  | 共 6 页 |  | 03表
序号 | 分项编号 | 工程名称 | 单位 | 工程量 | 定额直接费(元） | 定额设备购置费（元） | 直接费（元） |  |  |  | 设备购置费 | 措施费 | 企业管理费 | 规费 | 利润 (元) | 税金 (元) | 金额合计（元）
[7 empty] | 人工费 | 材料费 | 施工机械使用费 | 合计 |  |  |  |  | 费率（%） 7.42% | 税率（%） 9.0% | 合计 | 单价
1 | 2 | 3 | 4 | 5 | 6 | 7 | 8 | 9 | 10 | 11 | 12 | 13 | 14 | 15 | 16 | 17 | 18 | 19
46 | 419～9 | 油毛毡 | m2 | 4.9 | 192.57 |  | 39.69 | 133.11 |  | 172.8 |  | 4.25 | 9.1 | 13.3 | 15.28 | 19.33 | 234.07 | 47.77
47 | 419～10 | 防腐沥青 | m2 | 18 | 435.49 |  | 109.35 | 270.72 |  | 380.07 |  | 10.24 | 20.58 | 36.63 | 34.6 | 43.39 | 525.6 | 29.2
48 | 600 | 清单 第600章 安全设施及预埋管线 |  |  | 16312.36 |  | 1706.1 | 12196.84 | 2425.21 | 16328.16 |  | 299.74 | 547.67 | 764.71 | 1273.25 | 1729.22 | 20941.86
49 | 604 | 铝合金标志牌 |  |  | 2709.84 |  | 427.83 | 2277.13 | 43.74 | 2748.69 |  | 35.39 | 59.75 | 147.25 | 208.13 | 287.93 | 3487.12
50 | 604～1 | φ600×5单柱式玻璃钢板标志牌(含C25钢筋混凝土基础) | 块 | 2 | 2709.84 |  | 427.83 | 2277.13 | 43.74 | 2748.69 |  | 35.39 | 59.75 | 147.25 | 208.13 | 287.93 | 3487.12 | 1743.56
51 | 605 | 道路交通标线 |  |  | 13602.52 |  | 1278.28 | 9919.71 | 2381.48 | 13579.47 |  | 264.35 | 487.92 | 617.46 | 1065.13 | 1441.29 | 17454.74
52 | 605～1 | 热熔型路面标线 | m2 | 407.25 | 13602.52 |  | 1278.28 | 9919.71 | 2381.48 | 13579.47 |  | 264.35 | 487.92 | 617.46 | 1065.13 | 1441.29 | 17454.74 | 42.86
合计 |  |  |  |  | 926907.12 |  | 20759.76 | 911230.83 | 37328.01 | 969318.6 |  | 5423.71 | 9077.7 | 8936.23 | 69852.51 | 95634.79 | 1235223.9
编制： | [9 empty] | 复核：

## 4.【04表】表A.0.2-8 综合费率计算表
表A.0.2-8 综合费率计算表
建设项目名称：德保县综合产业示范园五里湾片区园区道路维修工程
编制范围：德保县综合产业示范园五里湾片区园区道路维修工程 | [18 empty] | 第 1 页 |  | 共 1 页 |  | 04表
序号 | 工程类别 | 措施费（%） | [10 empty] | 企业管理费（%） | [5 empty] | 规费（%）
|  | 冬季施工增加费 | 雨季施工增加费 | 夜间施工增加费 | 高原地区施工增加费 | 风沙地区施工增加费 | 沿海地区施工增加费 | 行车干扰施工增加费 | 施工辅助费 | 工地转移费 | 综合费率 |  | 基本费用 | 主副食运费补贴 | 职工探亲路费 | 职工取暖补贴 | 财务费用 | 综合费率 | 养老保险费 | 失业保险费 | 医疗保险费 | 工伤保险费 | 住房公积金 | 综合费率
[11 empty] | Ⅰ | Ⅱ
1 | 2 | 3 | 4 | 5 | 6 | 7 | 8 | 9 | 10 | 11 | 12 | 13 | 14 | 15 | 16 | 17 | 18 | 19 | 20 | 21 | 22 | 23 | 24 | 25
01 | 土方 |  | 0.939 |  |  |  |  | 3.194 | 0.521 | 0.224 | 4.357 | 0.521 | 2.747 |  |  |  |  | 2.747 | 16 | 0.5 | 7.5 | 1 | 8.5 | 33.5
02 | 石方 |  | 0.876 |  |  |  |  | 2.618 | 0.47 | 0.176 | 3.67 | 0.47 | 2.792 |  |  |  |  | 2.792 | 16 | 0.5 | 7.5 | 1 | 8.5 | 33.5
03 | 运输 |  | 0.959 |  |  |  |  | 3.041 | 0.154 | 0.157 | 4.157 | 0.154 | 1.374 |  |  |  |  | 1.374 | 16 | 0.5 | 7.5 | 1 | 8.5 | 33.5
04 | 路面 |  | 0.94 |  |  |  |  | 2.802 | 0.818 | 0.321 | 4.063 | 0.818 | 2.427 |  |  |  |  | 2.427 | 16 | 0.5 | 7.5 | 1 | 8.5 | 33.5
04-1 | 路面（隧道路面） | [6 empty] | 2.802 | 0.818 | 0.321 | 3.123 | 0.818 | 2.427 |  |  |  |  | 2.427 | 16 | 0.5 | 7.5 | 1 | 8.5 | 33.5
05 | 隧道 | [7 empty] | 1.195 | 0.257 | 0.257 | 1.195 | 3.569 |  |  |  |  | 3.569 | 16 | 0.5 | 7.5 | 1 | 8.5 | 33.5
06 | 构造物Ⅰ |  | 0.622 |  |  |  |  | 1.858 | 1.201 | 0.262 | 2.742 | 1.201 | 3.587 |  |  |  |  | 3.587 | 16 | 0.5 | 7.5 | 1 | 8.5 | 33.5
06-1 | 构造物Ⅰ(绿化) |  | 0.622 |  |  |  |  | 1.858 | 1.201 | 0.262 | 2.742 | 1.201 | 3.587 |  |  |  |  | 3.587 | 16 | 0.5 | 7.5 | 1 | 8.5 | 33.5
07 | 构造物Ⅱ |  | 0.742 |  |  |  |  | 2.014 | 1.537 | 0.333 | 3.089 | 1.537 | 4.726 |  |  |  |  | 4.726 | 16 | 0.5 | 7.5 | 1 | 8.5 | 33.5
08 | 构造物Ⅲ(一般) |  | 1.497 |  |  |  |  | 1.896 | 2.729 | 0.622 | 4.015 | 2.729 | 5.976 |  |  |  |  | 5.976 | 16 | 0.5 | 7.5 | 1 | 8.5 | 33.5
08-1 | 构造物Ⅲ(室内) | [6 empty] | 1.896 | 2.729 | 0.622 | 2.518 | 2.729 | 5.976 |  |  |  |  | 5.976 | 16 | 0.5 | 7.5 | 1 | 8.5 | 33.5
08-2 | 构造物Ⅲ(桥梁) |  | 1.497 |  |  |  |  | 1.896 | 2.729 | 0.622 | 4.015 | 2.729 | 5.976 |  |  |  |  | 5.976 | 16 | 0.5 | 7.5 | 1 | 8.5 | 33.5
08-3 | 构造物Ⅲ(设备安装) | [6 empty] | 1.896 | 2.729 | 0.622 | 2.518 | 2.729 | 5.976 |  |  |  |  | 5.976 | 16 | 0.5 | 7.5 | 1 | 8.5 | 33.5
09 | 技术复杂大桥 |  | 0.907 | [5 empty] | 1.677 | 0.389 | 1.296 | 1.677 | 4.143 |  |  |  |  | 4.143 | 16 | 0.5 | 7.5 | 1 | 8.5 | 33.5
10 | 钢材及钢结构(一般) | [7 empty] | 0.564 | 0.351 | 0.351 | 0.564 | 2.242 |  |  |  |  | 2.242 | 16 | 0.5 | 7.5 | 1 | 8.5 | 33.5
10-1 | 钢材及钢结构(桥梁) | [7 empty] | 0.564 | 0.351 | 0.351 | 0.564 | 2.242 |  |  |  |  | 2.242 | 16 | 0.5 | 7.5 | 1 | 8.5 | 33.5
10-2 | 钢材及钢结构(金属标志牌等) | [7 empty] | 0.564 | 0.351 | 0.351 | 0.564 | 2.242 |  |  |  |  | 2.242 | 16 | 0.5 | 7.5 | 1 | 8.5 | 33.5
编制： | [8 empty] | 复核：

## 5.【09表】表A.0.2-14 人工、材料、施工机械台班单价
表A.0.2-14 人工、材料、施工机械台班单价汇总表
建设项目名称：德保县综合产业示范园五里湾片区园区道路维修工程
编制范围：德保县综合产业示范园五里湾片区园区道路维修工程 | [8 empty] | 第 1 页 |  | 共 2 页 | 09表
序号 | 名称 | 单位 | 代号 | 预算单价 (元) | 备注 |  | 序号 | 名称 | 单位 | 代号 | 预算单价 (元) | 备注
1 | 人工 | 工日 | 1001001 | 101.25 |  |  | 19 | 汽油92号 | kg | 3003002 | 8.75
2 | 机械工 | 工日 | 1051001 | 101.25 |  |  | 20 | 柴油0号,－10号,－20号 | kg | 3003003 | 6.92
3 | 普C25-32.5-2(商)普C25-32.5-2(商) | m3 | 1511008 | 325.24 |  |  | 21 | 煤 | t | 3005001 | 561.95
4 | 普C30-42.5-2(商)普C30-42.5-2(商) | m3 | 1511010 | 339.81 |  |  | 22 | 电 | kW·h | 3005002 | 0.73
5 | HPB300钢筋 | t | 2001001 | 3501.33 |  |  | 23 | 水 | m3 | 3005004 | 3.84
6 | HRB400钢筋 | t | 2001002 | 3457.08 |  |  | 24 | 锯材中板δ＝19～35mm,中方混合规格 | m3 | 4003002 | 1088.5
7 | 8～12号铁丝镀锌铁丝 | kg | 2001021 | 5.49 |  |  | 25 | 热熔涂料 | kg | 5009008 | 4.1
8 | 20～22号铁丝镀锌铁丝 | kg | 2001022 | 5.49 |  |  | 26 | 油毛毡400g,0.915m×21.95m | m2 | 5009012 | 3.42
9 | 型钢工字钢,角钢 | t | 2003004 | 3528.73 |  |  | 27 | 中（粗）砂混凝土、砂浆用堆方 | m3 | 5503005 | 73.61
10 | 钢管立柱 | t | 2003015 | 5128.21 |  |  | 28 | 路面用石屑 | m3 | 5503015 | 59.04
11 | 钢模板各类定型大块钢模板 | t | 2003025 | 4690 |  |  | 29 | 片石码方 | m3 | 5505005 | 74.25
12 | 组合钢模板 | t | 2003026 | 4690 |  |  | 30 | 碎石未筛分碎石统料堆方 | m3 | 5505016 | 59.04
13 | 电焊条结422(502、506、507)3.2/4.0/5.0 | kg | 2009011 | 6.46 |  |  | 31 | 42.5级水泥 | t | 5509002 | 384.19
[7 empty] | 32 | 钢板标志包括板面、垫板及其他金属附件 | t | 6007001 | 6666.67
14 | 螺栓混合规格 | kg | 2009013 | 7.35
15 | 铁件铁件 | kg | 2009028 | 5.49 |  |  | 33 | 反光玻璃珠JT/T280--1995 1、2号(A类) | kg | 6007003 | 3.33
16 | 镀锌铁件 | kg | 2009029 | 5.73
[7 empty] | 34 | 反光膜 | m2 | 6007004 | 170.94
17 | 铁钉混合规格 | kg | 2009030 | 5.49
[7 empty] | 35 | 其他材料费 | 元 | 7801001 | 1
18 | 石油沥青 | t | 3001001 | 3818
[7 empty] | 36 | 设备摊销费 | 元 | 7901001 | 1
编制： | [5 empty] | 复核：
表A.0.2-14 人工、材料、施工机械台班单价汇总表
建设项目名称：德保县综合产业示范园五里湾片区园区道路维修工程
编制范围：德保县综合产业示范园五里湾片区园区道路维修工程 | [8 empty] | 第 2 页 |  | 共 2 页 | 09表
序号 | 名称 | 单位 | 代号 | 预算单价 (元) | 备注 |  | 序号 | 名称 | 单位 | 代号 | 预算单价 (元) | 备注
37 | 5cmAC-20C中粒式沥青混凝土(商)中粒式沥青混凝土(商) | m3 | 1513006001 | 985 |  |  | 55 | 热熔标线设备(含热熔釜标线车BJ-130、油涂抹器动力等) | 台班 | 8003070 | 804.03
38 | 4cmAC-13C细粒式沥青混凝土(商)细粒式沥青混凝土(商) | m3 | 1513007001 | 1143 |  |  | 56 | 出料容量400L以内灰浆搅拌机UJ325 | 台班 | 8005010 | 130.18
[7 empty] | 57 | 装载质量4t以内载货汽车CA10B | 台班 | 8007003 | 481.12
39 | 功率90kW以内履带式推土机T120A | 台班 | 8001003 | 1002.75
[7 empty] | 58 | 装载质量6t以内载货汽车CA141K,CA1091K | 台班 | 8007005 | 467.36
40 | 斗容量1.0m3履带式单斗挖掘机WY100液压 | 台班 | 8001027 | 1146
[7 empty] | 59 | 装载质量12t以内自卸汽车T138,SX360 | 台班 | 8007016 | 805.28
41 | 斗容量1.0m3轮胎式装载机ZL20 | 台班 | 8001045 | 555.22
[7 empty] | 60 | 容量10000L以内洒水汽车YGJ5170GSSJN | 台班 | 8007043 | 1073.15
42 | 功率120kW以内平地机F155 | 台班 | 8001058 | 1137.06
43 | 机械自身质量12～15t光轮压路机3Y-12/15 | 台班 | 8001081 | 561.26 |  |  | 61 | 提升质量5t以内汽车式起重机QY5 | 台班 | 8009025 | 639.64
[7 empty] | 62 | 提升质量25t以内汽车式起重机QY25 | 台班 | 8009030 | 1327.06
44 | 机械自身质量18～21t光轮压路机3Y-18/21 | 台班 | 8001083 | 717.11
[7 empty] | 63 | 容量32kV·A以内交流电弧焊机BX1-330 | 台班 | 8015028 | 168.92
45 | 机械自身质量0.6t手扶式振动碾YZS06B | 台班 | 8001085 | 157.91
[7 empty] | 64 | 排气量6m3/min以内机动空气压缩机WY-6/7A | 台班 | 8017048 | 508.43
46 | 蛙式夯土机(200～620N·m)HW-280 | 台班 | 8001095 | 27.8
[7 empty] | 65 | 小型机具使用费 | 元 | 8099001 | 1
47 | 功率235kW以内稳定土拌和机WB230 | 台班 | 8003005 | 1927.19
48 | 撒布宽度1～3m石屑撒布机SA3 | 台班 | 8003030 | 687.28
49 | 容量8000L以内沥青洒布车LS-7500 | 台班 | 8003040 | 804.03
50 | 最大摊铺宽度6.0m以内沥青混合料摊铺机(带自动找平)S1500,S1502 | 台班 | 8003058 | 1848.47
51 | 机械自身质量10t以内双钢轮振动压路机YZC-10 | 台班 | 8003063 | 1057.13
52 | 机械自身质量9～16t轮胎式压路机YL16 | 台班 | 8003066 | 628.44
53 | 机械自身质量16～20t轮胎式压路机YL20 | 台班 | 8003067 | 738.44
54 | 机械自身质量20～25t轮胎式压路机YL27 | 台班 | 8003068 | 922.5
编制： | [5 empty] | 复核：

## 6.【标表1】投标报价汇总表
投标报价汇总表
合同段：德保县综合产业示范园五里湾片区园区道路维修工程 |  |  | 标表1
序号 | 章次 | 科目名称 | 金额（元）
1 | 100 | 总 则 | 76936.77
2 | 200 | 路 基 | 3392.59
3 | 300 | 路 面 | 1119872.81
4 | 400 | 桥梁、涵洞 | 14079.87
5 | 600 | 安全设施及预埋管线 | 20941.86
6 | 第100章至第700章合计 |  | 1235223.9
7 | 已包含在清单合计中的材料、工程设备、专业工程暂估价合计
8 | 清单合计减去材料、工程设备、专业工程暂估价合计 |  | 1235223.9
9 | 计日工合计
10 | 暂列金额（不含计日工总额）
11 | 投标报价 |  | 1235223.9
清单 第 1 页 |  |  | 共 1 页

## 7.【标表2】工程量清单表
工程量清单表
合同段：德保县综合产业示范园五里湾片区园区道路维修工程 |  |  |  |  | 标表2
清单 第100章 总 则
子目号 | 子目名称 | 单位 | 数量 | 单价 | 合价
102 | 安全生产费
102-3 | 安全生产费 | 总额 | 1 | 17373.65 | 17373.65
104 | 施工场地建设费
104-1 | 施工场地建设费 | 总额 | 1 | 59563.12 | 59563.12
清单 第100章 合计 人民币 76937 元
清单 第 1 页 |  |  |  |  | 共 5 页
工程量清单表
合同段：德保县综合产业示范园五里湾片区园区道路维修工程 |  |  |  |  | 标表2
清单 第200章 路 基
子目号 | 子目名称 | 单位 | 数量 | 单价 | 合价
202 | 场地清理
202-2 | 挖除旧路面
-b | 过渡段挖除旧沥青砼面层均厚5cm（含装车及弃土外运2km） | m3 | 9 | 121.1 | 1089.9
203 | 挖方路基
203-1 | 路基挖方
-a | 挖土方 （含装车及弃土外运2km） | m3 | 50 | 11.22 | 561
-d | 边沟清淤（含装车及弃土外运2km） | m3 | 89 | 16.01 | 1424.89
204 | 填方路基
204-1 | 砂性土涵背回填 | m3 | 30 | 10.56 | 316.8
清单 第200章 合计 人民币 3393 元
清单 第 2 页 |  |  |  |  | 共 5 页
工程量清单表
合同段：德保县综合产业示范园五里湾片区园区道路维修工程 |  |  |  |  | 标表2
清单 第300章 路 面
子目号 | 子目名称 | 单位 | 数量 | 单价 | 合价
304 | 沥青混凝土路面
304-3 | 路面基层
-a | 20cm5%水泥稳定碎石基层 | m2 | 5265 | 36.25 | 190856.25
-b | 过渡段均厚10cm 5%水泥稳定碎石基层 | m2 | 180 | 18.87 | 3396.6
308 | 透层和黏层
308-1 | A级70号热沥青粘层 | m2 | 5445 | 2.04 | 11107.8
308-2 | 1cm沥青封油层 | m2 | 5445 | 10.29 | 56029.05
311 | 沥青混凝土面层
311-1 | 5cmAC-20C中粒式沥青混凝土下面层 | m2 | 5445 | 59.27 | 322725.15
311-2 | 4cmAC-13C细粒式沥青混凝土上面层 | m2 | 5445 | 54.45 | 296480.25
313 | 路肩培土、中央分隔带回填土、土路肩加固及路缘石
313-1 | 30cm厚土路肩压实（含装车及借土运距2km） | m3 | 175.5 | 46.51 | 8162.51
315 | 公路与等级公路平面交叉
315-1 | 沥青混凝土路面基层
-a | 20cm5%水泥稳定碎石基层 | m2 | 1424 | 36.25 | 51620
315-2 | 透层、黏层、封层
-a | A级70号热沥青粘层 | m2 | 1424 | 2.04 | 2904.96
-b | 1cm沥青封油层 | m2 | 1424 | 10.29 | 14652.96
315-3 | 沥青混凝土面层
-a | 5cmAC-20C中粒式沥青混凝土下面层 | m2 | 1424 | 59.27 | 84400.48
-b | 4cmAC-13C细粒式沥青混凝土上面层 | m2 | 1424 | 54.45 | 77536.8
清单 第300章 合计 人民币 1119873 元
清单 第 3 页 |  |  |  |  | 共 5 页
工程量清单表
合同段：德保县综合产业示范园五里湾片区园区道路维修工程 |  |  |  |  | 标表2
清单 第400章 桥梁、涵洞
子目号 | 子目名称 | 单位 | 数量 | 单价 | 合价
419 | 涵洞工程
419-1 | C30钢筋混凝土圆管涵Φ0.75m（含钢筋） | m | 12 | 667.15 | 8005.8
419-4 | C25涵身帽石 | m3 | 0.2 | 766.86 | 153.37
419-5 | M7.5浆砌片石基础 | m3 | 12.7 | 306.02 | 3886.45
419-6 | M7.5浆砌片石墙身(含M10水泥砂浆洞口抹面) | m3 | 0.8 | 354.47 | 283.58
419-7 | M7.5浆砌边沟跌水井 | m3 | 2.4 | 354.84 | 851.62
419-8 | 沥青麻絮 | m2 | 6.9 | 20.2 | 139.38
419-9 | 油毛毡 | m2 | 4.9 | 47.77 | 234.07
419-10 | 防腐沥青 | m2 | 18 | 29.2 | 525.6
清单 第400章 合计 人民币 14080 元
清单 第 4 页 |  |  |  |  | 共 5 页
工程量清单表
合同段：德保县综合产业示范园五里湾片区园区道路维修工程 |  |  |  |  | 标表2
清单 第600章 安全设施及预埋管线
子目号 | 子目名称 | 单位 | 数量 | 单价 | 合价
604 | 铝合金标志牌
604-1 | φ600×5单柱式玻璃钢板标志牌(含C25钢筋混凝土基础) | 块 | 2 | 1743.56 | 3487.12
605 | 道路交通标线
605-1 | 热熔型路面标线 | m2 | 407.25 | 42.86 | 17454.74
清单 第600章 合计 人民币 20942 元
清单 第 5 页 |  |  |  |  | 共 5 页

## 8.【标表4-3】单价分析表（08表格式）
单价分析表（08表格式）
项目编号：202-2-b
项目名称：过渡段挖除旧沥青砼面层均厚5cm（含装车及弃土外运2km） | [5 empty] | 单位： |  | m3 | 数量： | 9.000 |  | 单价： | 121.10 | 元 |  | 摊消费： |  | 元 |  |  | 标表4-3
代 号 | 工 程 项 目 |  |  |  | 全部挖除旧路面 |  |  |  | 自卸汽车运土、石方 | [7 empty] | 合 计
| 工 程 细 目 |  |  |  | 风镐挖清沥青混凝土面层 |  |  |  | 装载质量12t以内自卸汽车运石2km
| 定 额 单 位 |  |  |  | 10m3 |  |  |  | 1000m3天然密实方
| 工 程 数 量 |  |  |  | 0.900 |  |  |  | 0.009
| 定 额 表 号 |  |  |  | 2～3～1～5 |  |  |  | 1～1～11～21改
| 工料机名称 |  | 单位 | 单价(元) | 定额 | 数量 |  | 金额(元) | 定额 | 数量 |  | 金额(元) | 定额 | 数量 |  | 金额(元) | 数量 |  | 金额(元)
1001001 | 人工 |  | 工日 | 101.25 | 3.8 | 3.420 |  | 346.28 | [8 empty] | 3.420 |  | 346.28
8007016 | 装载质量12t以内自卸汽车T138,SX360 |  | 台班 | 805.28 |  |  |  |  | 9.22 | 0.083 |  | 66.82 |  |  |  |  | 0.083 |  | 66.82
8017048 | 排气量6m3/min以内机动空气压缩机WY-6/7A |  | 台班 | 508.43 | 0.74 | 0.666 |  | 338.61 | [8 empty] | 0.666 |  | 338.61
8099001 | 小型机具使用费 |  | 元 | 1.00 | 10 | 9.000 |  | 9 | [8 empty] | 9.000 |  | 9
9999001 | 定额基价 |  | 元 | 1.00 | 807 | 726.000 |  | 726 | 7758 | 70.000 |  | 70 |  |  |  |  | 796.000 |  | 796
| 其他材料费 |  | 元
| 其他机械使用费 |  | 元
| 设备购置费 |  | 元
| 措施费 | 措施费Ⅰ | 元 |  | 726.29 | 4.06 | % | 29.51 | 69.82 | 4.16 | % | 2.9 | [6 empty] | 32.41
|  | 措施费Ⅱ | 元 |  | 726.29 | 0.82 | % | 5.94 | 69.82 | 0.15 | % | 0.11 | [6 empty] | 6.05
| 企业管理费 |  | 元 |  | 726.29 | 2.43 | % | 17.63 | 69.82 | 1.37 | % | 0.96 | [6 empty] | 18.59
| 规费 |  | 元 |  | 346.28 | 33.5 | % | 116 | 8.4 | 33.5 | % | 2.82 | [6 empty] | 118.82
| 利润 |  | 元 |  | 779.37 | 7.42 | % | 57.83 | 73.79 | 7.42 | % | 5.48 | [6 empty] | 63.31
| 税金 |  | 元 |  | 920.8 | 9 | % | 82.87 | 79.08 | 9 | % | 7.12 | [6 empty] | 89.99
| 合计 |  | 元 |  |  |  |  | 1003.67 |  |  |  | 86.2 | [6 empty] | 1089.87
| 单位单价 |  | 元 |  |  |  |  | 1115.19 |  |  |  | 9577.78 | [6 empty] | 10692.97
| 每 m3 单价 |  | 元 |  |  |  |  | 111.52 |  |  |  | 9.58 | [6 empty] | 121.1
第 1 页 | [17 empty] | 共 45 页
单价分析表（08表格式）
项目编号：203-1-a
项目名称：挖土方 （含装车及弃土外运2km） | [5 empty] | 单位： |  | m3 | 数量： | 50.000 |  | 单价： | 11.22 | 元 |  | 摊消费： |  | 元 |  |  | 标表4-3
代 号 | 工 程 项 目 |  |  |  | 挖掘机挖装土、石方 |  |  |  | 自卸汽车运土、石方 | [7 empty] | 合 计
| 工 程 细 目 |  |  |  | 斗容量1.0m3以内挖掘机挖装普通土 |  |  |  | 装载质量12t以内自卸汽车运土2km
| 定 额 单 位 |  |  |  | 1000m3天然密实方 |  |  |  | 1000m3天然密实方
| 工 程 数 量 |  |  |  | 0.050 |  |  |  | 0.050
| 定 额 表 号 |  |  |  | 1～1～9～5 |  |  |  | 1～1～11～7改
| 工料机名称 |  | 单位 | 单价(元) | 定额 | 数量 |  | 金额(元) | 定额 | 数量 |  | 金额(元) | 定额 | 数量 |  | 金额(元) | 数量 |  | 金额(元)
1001001 | 人工 |  | 工日 | 101.25 | 3.1 | 0.155 |  | 15.69 | [8 empty] | 0.155 |  | 15.69
8001027 | 斗容量1.0m3履带式单斗挖掘机WY100液压 |  | 台班 | 1146.00 | 1.98 | 0.099 |  | 113.45 | [8 empty] | 0.099 |  | 113.45
8007016 | 装载质量12t以内自卸汽车T138,SX360 |  | 台班 | 805.28 |  |  |  |  | 7.4 | 0.370 |  | 297.95 |  |  |  |  | 0.370 |  | 297.95
9999001 | 定额基价 |  | 元 | 1.00 | 2696 | 135.000 |  | 135 | 6227 | 311.000 |  | 311 |  |  |  |  | 446.000 |  | 446
| 其他材料费 |  | 元
| 其他机械使用费 |  | 元
| 设备购置费 |  | 元
| 措施费 | 措施费Ⅰ | 元 |  | 134.78 | 4.36 | % | 5.87 | 311.34 | 4.16 | % | 12.94 | [6 empty] | 18.82
|  | 措施费Ⅱ | 元 |  | 134.78 | 0.52 | % | 0.7 | 311.34 | 0.15 | % | 0.48 | [6 empty] | 1.18
| 企业管理费 |  | 元 |  | 134.78 | 2.75 | % | 3.7 | 311.34 | 1.37 | % | 4.28 | [6 empty] | 7.98
| 规费 |  | 元 |  | 35.74 | 33.5 | % | 11.97 | 37.46 | 33.5 | % | 12.55 | [6 empty] | 24.52
| 利润 |  | 元 |  | 145.06 | 7.42 | % | 10.76 | 329.04 | 7.42 | % | 24.42 | [6 empty] | 35.18
| 税金 |  | 元 |  | 162.16 | 9 | % | 14.6 | 352.62 | 9 | % | 31.74 | [6 empty] | 46.33
| 合计 |  | 元 |  |  |  |  | 176.76 |  |  |  | 384.36 | [6 empty] | 561.11
| 单位单价 |  | 元 |  |  |  |  | 3535.14 |  |  |  | 7687.1 | [6 empty] | 11222.24
| 每 m3 单价 |  | 元 |  |  |  |  | 3.54 |  |  |  | 7.69 | [6 empty] | 11.22
第 2 页 | [17 empty] | 共 45 页
单价分析表（08表格式）
项目编号：203-1-d
项目名称：边沟清淤（含装车及弃土外运2km） | [5 empty] | 单位： |  | m3 | 数量： | 89.000 |  | 单价： | 16.01 | 元 |  | 摊消费： |  | 元 |  |  | 标表4-3
代 号 | 工 程 项 目 |  |  |  | 挖淤泥、湿土、流沙 |  |  |  | 自卸汽车运土、石方 | [7 empty] | 合 计
| 工 程 细 目 |  |  |  | 挖掘机挖装淤泥、流沙 |  |  |  | 装载质量12t以内自卸汽车运土2km
| 定 额 单 位 |  |  |  | 1000m3 |  |  |  | 1000m3天然密实方
| 工 程 数 量 |  |  |  | 0.089 |  |  |  | 0.089
| 定 额 表 号 |  |  |  | 1～1～2～5 |  |  |  | 1～1～11～7改
| 工料机名称 |  | 单位 | 单价(元) | 定额 | 数量 |  | 金额(元) | 定额 | 数量 |  | 金额(元) | 定额 | 数量 |  | 金额(元) | 数量 |  | 金额(元)
1001001 | 人工 |  | 工日 | 101.25 | 6.5 | 0.579 |  | 58.57 | [8 empty] | 0.579 |  | 58.57
8001003 | 功率90kW以内履带式推土机T120A |  | 台班 | 1002.75 | 1.12 | 0.100 |  | 99.95 | [8 empty] | 0.100 |  | 99.95
8001027 | 斗容量1.0m3履带式单斗挖掘机WY100液压 |  | 台班 | 1146.00 | 3.76 | 0.335 |  | 383.5 | [8 empty] | 0.335 |  | 383.5
8007016 | 装载质量12t以内自卸汽车T138,SX360 |  | 台班 | 805.28 |  |  |  |  | 7.4 | 0.659 |  | 530.36 |  |  |  |  | 0.659 |  | 530.36
9999001 | 定额基价 |  | 元 | 1.00 | 6356 | 566.000 |  | 566 | 6227 | 554.000 |  | 554 |  |  |  |  | 1120.000 |  | 1120
| 其他材料费 |  | 元
| 其他机械使用费 |  | 元
| 设备购置费 |  | 元
| 措施费 | 措施费Ⅰ | 元 |  | 565.73 | 4.36 | % | 24.65 | 554.19 | 4.16 | % | 23.04 | [6 empty] | 47.69
|  | 措施费Ⅱ | 元 |  | 565.73 | 0.52 | % | 2.95 | 554.19 | 0.15 | % | 0.85 | [6 empty] | 3.8
| 企业管理费 |  | 元 |  | 565.73 | 2.75 | % | 15.54 | 554.19 | 1.37 | % | 7.62 | [6 empty] | 23.16
| 规费 |  | 元 |  | 146.52 | 33.5 | % | 49.09 | 66.68 | 33.5 | % | 22.34 | [6 empty] | 71.43
| 利润 |  | 元 |  | 608.86 | 7.42 | % | 45.18 | 585.69 | 7.42 | % | 43.46 | [6 empty] | 88.64
| 税金 |  | 元 |  | 679.43 | 9 | % | 61.15 | 627.66 | 9 | % | 56.49 | [6 empty] | 117.64
| 合计 |  | 元 |  |  |  |  | 740.57 |  |  |  | 684.15 | [6 empty] | 1424.72
| 单位单价 |  | 元 |  |  |  |  | 8321.06 |  |  |  | 7687.07 | [6 empty] | 16008.12
| 每 m3 单价 |  | 元 |  |  |  |  | 8.32 |  |  |  | 7.69 | [6 empty] | 16.01
第 3 页 | [17 empty] | 共 45 页
单价分析表（08表格式）
项目编号：204-1
项目名称：砂性土涵背回填 | [5 empty] | 单位： |  | m3 | 数量： | 30.000 |  | 单价： | 10.56 | 元 |  | 摊消费： |  | 元 |  |  | 标表4-3
代 号 | 工 程 项 目 |  |  |  | 夯实填土 | [11 empty] | 合 计
| 工 程 细 目 |  |  |  | 夯土机夯实填土
| 定 额 单 位 |  |  |  | 1000m3压实方
| 工 程 数 量 |  |  |  | 0.030
| 定 额 表 号 |  |  |  | 1～1～7～2
| 工料机名称 |  | 单位 | 单价(元) | 定额 | 数量 |  | 金额(元) | 定额 | 数量 |  | 金额(元) | 定额 | 数量 |  | 金额(元) | 数量 |  | 金额(元)
1001001 | 人工 |  | 工日 | 101.25 | 48.8 | 1.464 |  | 148.23 | [8 empty] | 1.464 |  | 148.23
8001095 | 蛙式夯土机(200～620N·m)HW-280 |  | 台班 | 27.80 | 70.42 | 2.113 |  | 58.73 | [8 empty] | 2.113 |  | 58.73
9999001 | 定额基价 |  | 元 | 1.00 | 7291 | 219.000 |  | 219 | [8 empty] | 219.000 |  | 219
| 其他材料费 |  | 元
| 其他机械使用费 |  | 元
| 设备购置费 |  | 元
| 措施费 | 措施费Ⅰ | 元 |  | 218.72 | 4.36 | % | 9.53 | [10 empty] | 9.53
|  | 措施费Ⅱ | 元 |  | 218.72 | 0.52 | % | 1.14 | [10 empty] | 1.14
| 企业管理费 |  | 元 |  | 218.72 | 2.75 | % | 6.01 | [10 empty] | 6.01
| 规费 |  | 元 |  | 148.23 | 33.5 | % | 49.66 | [10 empty] | 49.66
| 利润 |  | 元 |  | 235.4 | 7.42 | % | 17.47 | [10 empty] | 17.47
| 税金 |  | 元 |  | 290.76 | 9 | % | 26.17 | [10 empty] | 26.17
| 合计 |  | 元 |  |  |  |  | 316.93 | [10 empty] | 316.93
| 单位单价 |  | 元 |  |  |  |  | 10564.3 | [10 empty] | 10564.3
| 每 m3 单价 |  | 元 |  |  |  |  | 10.56 | [10 empty] | 10.56
第 4 页 | [17 empty] | 共 45 页
单价分析表（08表格式）
项目编号：304-3-a
项目名称：20cm5%水泥稳定碎石基层 | [5 empty] | 单位： |  | m2 | 数量： | 5265.000 |  | 单价： | 36.25 | 元 |  | 摊消费： |  | 元 |  |  | 标表4-3
代 号 | 工 程 项 目 |  |  |  | 稳定土拌和机拌和 | [11 empty] | 合 计
| 工 程 细 目 |  |  |  | 稳定土拌和机拌和水泥碎石基层(水泥剂量5%，压实厚度20cm)
| 定 额 单 位 |  |  |  | 1000m2
| 工 程 数 量 |  |  |  | 5.265
| 定 额 表 号 |  |  |  | 2～1～2～23改
| 工料机名称 |  | 单位 | 单价(元) | 定额 | 数量 |  | 金额(元) | 定额 | 数量 |  | 金额(元) | 定额 | 数量 |  | 金额(元) | 数量 |  | 金额(元)
1001001 | 人工 |  | 工日 | 101.25 | 9.5 | 50.018 |  | 5064.27 | [8 empty] | 50.018 |  | 5064.27
5505016 | 碎石未筛分碎石统料堆方 |  | m3 | 59.04 | 293.79 | 1546.804 |  | 91323.33 | [8 empty] | 1546.804 |  | 91323.33
5509002 | 42.5级水泥 |  | t | 384.19 | 22.343 | 117.636 |  | 45194.53 | [8 empty] | 117.636 |  | 45194.53
7801001 | 其他材料费 |  | 元 | 1.00 | 301 | 1584.765 |  | 1584.77 | [8 empty] | 1584.765 |  | 1584.77
8001058 | 功率120kW以内平地机F155 |  | 台班 | 1137.06 | 0.3 | 1.580 |  | 1795.99 | [8 empty] | 1.580 |  | 1795.99
8001081 | 机械自身质量12～15t光轮压路机3Y-12/15 |  | 台班 | 561.26 | 0.25 | 1.316 |  | 738.76 | [8 empty] | 1.316 |  | 738.76
8001083 | 机械自身质量18～21t光轮压路机3Y-18/21 |  | 台班 | 717.11 | 0.8 | 4.212 |  | 3020.47 | [8 empty] | 4.212 |  | 3020.47
8003005 | 功率235kW以内稳定土拌和机WB230 |  | 台班 | 1927.19 | 0.26 | 1.369 |  | 2638.13 | [8 empty] | 1.369 |  | 2638.13
8007043 | 容量10000L以内洒水汽车YGJ5170GSSJN |  | 台班 | 1073.15 | 0.28 | 1.474 |  | 1582.04 | [8 empty] | 1.474 |  | 1582.04
9999001 | 定额基价 |  | 元 | 1.00 | 33710 | 177481.000 |  | 177481 | [8 empty] | 177481.000 |  | 177481
第 5 页 | [17 empty] | 共 45 页
单价分析表（08表格式）
项目编号：304-3-a
项目名称：20cm5%水泥稳定碎石基层 | [5 empty] | 单位： |  | m2 | 数量： | 5265.000 |  | 单价： | 36.25 | 元 |  | 摊消费： |  | 元 |  |  | 标表4-3
代 号 | 工 程 项 目 |  |  |  | 稳定土拌和机拌和 | [11 empty] | 合 计
| 工 程 细 目 |  |  |  | 稳定土拌和机拌和水泥碎石基层(水泥剂量5%，压实厚度20cm)
| 定 额 单 位 |  |  |  | 1000m2
| 工 程 数 量 |  |  |  | 5.265
| 定 额 表 号 |  |  |  | 2～1～2～23改
| 工料机名称 |  | 单位 | 单价(元) | 定额 | 数量 |  | 金额(元) | 定额 | 数量 |  | 金额(元) | 定额 | 数量 |  | 金额(元) | 数量 |  | 金额(元)
| 其他材料费 |  | 元
| 其他机械使用费 |  | 元
| 设备购置费 |  | 元
| 措施费 | 措施费Ⅰ | 元 |  | 15523.43 | 4.06 | % | 630.72 | [10 empty] | 630.72
|  | 措施费Ⅱ | 元 |  | 177481.2 | 0.82 | % | 1451.8 | [10 empty] | 1451.8
| 企业管理费 |  | 元 |  | 177481.2 | 2.43 | % | 4307.47 | [10 empty] | 4307.47
| 规费 |  | 元 |  | 6370.33 | 33.5 | % | 2134.06 | [10 empty] | 2134.06
| 利润 |  | 元 |  | 183871.18 | 7.42 | % | 13643.24 | [10 empty] | 13643.24
| 税金 |  | 元 |  | 175109.64 | 9 | % | 15759.87 | [10 empty] | 15759.87
| 合计 |  | 元 |  |  |  |  | 190869.5 | [10 empty] | 190869.5
| 单位单价 |  | 元 |  |  |  |  | 36252.52 | [10 empty] | 36252.52
| 每 m2 单价 |  | 元 |  |  |  |  | 36.25 | [10 empty] | 36.25
第 6 页 | [17 empty] | 共 45 页
单价分析表（08表格式）
项目编号：304-3-b
项目名称：过渡段均厚10cm 5%水泥稳定碎石基层 | [5 empty] | 单位： |  | m2 | 数量： | 180.000 |  | 单价： | 18.87 | 元 |  | 摊消费： |  | 元 |  |  | 标表4-3
代 号 | 工 程 项 目 |  |  |  | 稳定土拌和机拌和 | [11 empty] | 合 计
| 工 程 细 目 |  |  |  | 稳定土拌和机拌和水泥碎石基层(水泥剂量5%，压实厚度10cm)
| 定 额 单 位 |  |  |  | 1000m2
| 工 程 数 量 |  |  |  | 0.180
| 定 额 表 号 |  |  |  | 2～1～2～23改
| 工料机名称 |  | 单位 | 单价(元) | 定额 | 数量 |  | 金额(元) | 定额 | 数量 |  | 金额(元) | 定额 | 数量 |  | 金额(元) | 数量 |  | 金额(元)
1001001 | 人工 |  | 工日 | 101.25 | 5.5 | 0.990 |  | 100.24 | [8 empty] | 0.990 |  | 100.24
5505016 | 碎石未筛分碎石统料堆方 |  | m3 | 59.04 | 146.89 | 26.440 |  | 1561.03 | [8 empty] | 26.440 |  | 1561.03
5509002 | 42.5级水泥 |  | t | 384.19 | 11.173 | 2.011 |  | 772.66 | [8 empty] | 2.011 |  | 772.66
7801001 | 其他材料费 |  | 元 | 1.00 | 301 | 54.180 |  | 54.18 | [8 empty] | 54.180 |  | 54.18
8001058 | 功率120kW以内平地机F155 |  | 台班 | 1137.06 | 0.3 | 0.054 |  | 61.4 | [8 empty] | 0.054 |  | 61.4
8001081 | 机械自身质量12～15t光轮压路机3Y-12/15 |  | 台班 | 561.26 | 0.25 | 0.045 |  | 25.26 | [8 empty] | 0.045 |  | 25.26
8001083 | 机械自身质量18～21t光轮压路机3Y-18/21 |  | 台班 | 717.11 | 0.8 | 0.144 |  | 103.26 | [8 empty] | 0.144 |  | 103.26
8003005 | 功率235kW以内稳定土拌和机WB230 |  | 台班 | 1927.19 | 0.06 | 0.011 |  | 20.81 | [8 empty] | 0.011 |  | 20.81
8007043 | 容量10000L以内洒水汽车YGJ5170GSSJN |  | 台班 | 1073.15 | 0.08 | 0.014 |  | 15.45 | [8 empty] | 0.014 |  | 15.45
9999001 | 定额基价 |  | 元 | 1.00 | 17431 | 3138.000 |  | 3138 | [8 empty] | 3138.000 |  | 3138
第 7 页 | [17 empty] | 共 45 页
单价分析表（08表格式）
项目编号：304-3-b
项目名称：过渡段均厚10cm 5%水泥稳定碎石基层 | [5 empty] | 单位： |  | m2 | 数量： | 180.000 |  | 单价： | 18.87 | 元 |  | 摊消费： |  | 元 |  |  | 标表4-3
代 号 | 工 程 项 目 |  |  |  | 稳定土拌和机拌和 | [11 empty] | 合 计
| 工 程 细 目 |  |  |  | 稳定土拌和机拌和水泥碎石基层(水泥剂量5%，压实厚度10cm)
| 定 额 单 位 |  |  |  | 1000m2
| 工 程 数 量 |  |  |  | 0.180
| 定 额 表 号 |  |  |  | 2～1～2～23改
| 工料机名称 |  | 单位 | 单价(元) | 定额 | 数量 |  | 金额(元) | 定额 | 数量 |  | 金额(元) | 定额 | 数量 |  | 金额(元) | 数量 |  | 金额(元)
| 其他材料费 |  | 元
| 其他机械使用费 |  | 元
| 设备购置费 |  | 元
| 措施费 | 措施费Ⅰ | 元 |  | 341.91 | 4.06 | % | 13.89 | [10 empty] | 13.89
|  | 措施费Ⅱ | 元 |  | 3137.54 | 0.82 | % | 25.67 | [10 empty] | 25.67
| 企业管理费 |  | 元 |  | 3137.54 | 2.43 | % | 76.15 | [10 empty] | 76.15
| 规费 |  | 元 |  | 133.95 | 33.5 | % | 44.88 | [10 empty] | 44.88
| 利润 |  | 元 |  | 3253.25 | 7.42 | % | 241.39 | [10 empty] | 241.39
| 税金 |  | 元 |  | 3116.27 | 9 | % | 280.46 | [10 empty] | 280.46
| 合计 |  | 元 |  |  |  |  | 3396.73 | [10 empty] | 3396.73
| 单位单价 |  | 元 |  |  |  |  | 18870.73 | [10 empty] | 18870.73
| 每 m2 单价 |  | 元 |  |  |  |  | 18.87 | [10 empty] | 18.87
第 8 页 | [17 empty] | 共 45 页
单价分析表（08表格式）
项目编号：308-1
项目名称：A级70号热沥青粘层 | [5 empty] | 单位： |  | m2 | 数量： | 5445.000 |  | 单价： | 2.04 | 元 |  | 摊消费： |  | 元 |  |  | 标表4-3
代 号 | 工 程 项 目 |  |  |  | 透层、黏层、封层 | [11 empty] | 合 计
| 工 程 细 目 |  |  |  | 石油沥青层黏层
| 定 额 单 位 |  |  |  | 1000m2
| 工 程 数 量 |  |  |  | 5.445
| 定 额 表 号 |  |  |  | 2～2～16～5
| 工料机名称 |  | 单位 | 单价(元) | 定额 | 数量 |  | 金额(元) | 定额 | 数量 |  | 金额(元) | 定额 | 数量 |  | 金额(元) | 数量 |  | 金额(元)
3001001 | 石油沥青 |  | t | 3818.00 | 0.412 | 2.243 |  | 8565.07 | [8 empty] | 2.243 |  | 8565.07
3005001 | 煤 |  | t | 561.95 | 0.08 | 0.436 |  | 244.79 | [8 empty] | 0.436 |  | 244.79
7801001 | 其他材料费 |  | 元 | 1.00 | 14.8 | 80.586 |  | 80.59 | [8 empty] | 80.586 |  | 80.59
7901001 | 设备摊销费 |  | 元 | 1.00 | 4.4 | 23.958 |  | 23.96 | [8 empty] | 23.958 |  | 23.96
8003040 | 容量8000L以内沥青洒布车LS-7500 |  | 台班 | 804.03 | 0.02 | 0.109 |  | 87.56 | [8 empty] | 0.109 |  | 87.56
8099001 | 小型机具使用费 |  | 元 | 1.00 | 1.2 | 6.534 |  | 6.53 | [8 empty] | 6.534 |  | 6.53
9999001 | 定额基价 |  | 元 | 1.00 | 1948 | 10609.000 |  | 10609 | [8 empty] | 10609.000 |  | 10609
| 其他材料费 |  | 元
| 其他机械使用费 |  | 元
| 设备购置费 |  | 元
| 措施费 | 措施费Ⅰ | 元 |  | 97.34 | 4.06 | % | 3.96 | [10 empty] | 3.96
|  | 措施费Ⅱ | 元 |  | 10608.82 | 0.82 | % | 86.78 | [10 empty] | 86.78
| 企业管理费 |  | 元 |  | 10608.82 | 2.43 | % | 257.48 | [10 empty] | 257.48
| 规费 |  | 元 |  | 11.05 | 33.5 | % | 3.7 | [10 empty] | 3.7
| 利润 |  | 元 |  | 10957.03 | 7.42 | % | 813.01 | [10 empty] | 813.01
| 税金 |  | 元 |  | 10173.46 | 9 | % | 915.61 | [10 empty] | 915.61
| 合计 |  | 元 |  |  |  |  | 11089.07 | [10 empty] | 11089.07
| 单位单价 |  | 元 |  |  |  |  | 2036.56 | [10 empty] | 2036.56
| 每 m2 单价 |  | 元 |  |  |  |  | 2.04 | [10 empty] | 2.04
第 9 页 | [17 empty] | 共 45 页
单价分析表（08表格式）
项目编号：308-2
项目名称：1cm沥青封油层 | [5 empty] | 单位： |  | m2 | 数量： | 5445.000 |  | 单价： | 10.29 | 元 |  | 摊消费： |  | 元 |  |  | 标表4-3
代 号 | 工 程 项 目 |  |  |  | 透层、黏层、封层 | [11 empty] | 合 计
| 工 程 细 目 |  |  |  | 石油沥青上封层(层铺法)
| 定 额 单 位 |  |  |  | 1000m2
| 工 程 数 量 |  |  |  | 5.445
| 定 额 表 号 |  |  |  | 2～2～16～11改
| 工料机名称 |  | 单位 | 单价(元) | 定额 | 数量 |  | 金额(元) | 定额 | 数量 |  | 金额(元) | 定额 | 数量 |  | 金额(元) | 数量 |  | 金额(元)
1001001 | 人工 |  | 工日 | 101.25 | 4.6 | 25.047 |  | 2536.01 | [8 empty] | 25.047 |  | 2536.01
3001001 | 石油沥青 |  | t | 3818.00 | 1.8 | 9.801 |  | 37420.22 | [8 empty] | 9.801 |  | 37420.22
3005001 | 煤 |  | t | 561.95 | 0.21 | 1.143 |  | 642.56 | [8 empty] | 1.143 |  | 642.56
5503015 | 路面用石屑 |  | m3 | 59.04 | 7.14 | 38.877 |  | 2295.32 | [8 empty] | 38.877 |  | 2295.32
7801001 | 其他材料费 |  | 元 | 1.00 | 20.5 | 111.623 |  | 111.62 | [8 empty] | 111.623 |  | 111.62
7901001 | 设备摊销费 |  | 元 | 1.00 | 11.5 | 62.618 |  | 62.62 | [8 empty] | 62.618 |  | 62.62
8003030 | 撒布宽度1～3m石屑撒布机SA3 |  | 台班 | 687.28 | 0.02 | 0.109 |  | 74.84 | [8 empty] | 0.109 |  | 74.84
8003040 | 容量8000L以内沥青洒布车LS-7500 |  | 台班 | 804.03 | 0.06 | 0.327 |  | 262.68 | [8 empty] | 0.327 |  | 262.68
8003066 | 机械自身质量9～16t轮胎式压路机YL16 |  | 台班 | 628.44 | 0.3 | 1.634 |  | 1026.56 | [8 empty] | 1.634 |  | 1026.56
8099001 | 小型机具使用费 |  | 元 | 1.00 | 3.2 | 17.424 |  | 17.42 | [8 empty] | 17.424 |  | 17.42
9999001 | 定额基价 |  | 元 | 1.00 | 9818 | 53459.000 |  | 53459 | [8 empty] | 53459.000 |  | 53459
第 10 页 | [17 empty] | 共 45 页
单价分析表（08表格式）
项目编号：308-2
项目名称：1cm沥青封油层 | [5 empty] | 单位： |  | m2 | 数量： | 5445.000 |  | 单价： | 10.29 | 元 |  | 摊消费： |  | 元 |  |  | 标表4-3
代 号 | 工 程 项 目 |  |  |  | 透层、黏层、封层 | [11 empty] | 合 计
| 工 程 细 目 |  |  |  | 石油沥青上封层(层铺法)
| 定 额 单 位 |  |  |  | 1000m2
| 工 程 数 量 |  |  |  | 5.445
| 定 额 表 号 |  |  |  | 2～2～16～11改
| 工料机名称 |  | 单位 | 单价(元) | 定额 | 数量 |  | 金额(元) | 定额 | 数量 |  | 金额(元) | 定额 | 数量 |  | 金额(元) | 数量 |  | 金额(元)
| 其他材料费 |  | 元
| 其他机械使用费 |  | 元
| 设备购置费 |  | 元
| 措施费 | 措施费Ⅰ | 元 |  | 4092.41 | 4.06 | % | 166.28 | [10 empty] | 166.28
|  | 措施费Ⅱ | 元 |  | 53458.96 | 0.82 | % | 437.29 | [10 empty] | 437.29
| 企业管理费 |  | 元 |  | 53458.96 | 2.43 | % | 1297.45 | [10 empty] | 1297.45
| 规费 |  | 元 |  | 2745.53 | 33.5 | % | 919.75 | [10 empty] | 919.75
| 利润 |  | 元 |  | 55359.97 | 7.42 | % | 4107.71 | [10 empty] | 4107.71
| 税金 |  | 元 |  | 51378.36 | 9 | % | 4624.05 | [10 empty] | 4624.05
| 合计 |  | 元 |  |  |  |  | 56002.41 | [10 empty] | 56002.41
| 单位单价 |  | 元 |  |  |  |  | 10285.11 | [10 empty] | 10285.11
| 每 m2 单价 |  | 元 |  |  |  |  | 10.29 | [10 empty] | 10.29
第 11 页 | [17 empty] | 共 45 页
单价分析表（08表格式）
项目编号：311-1
项目名称：5cmAC-20C中粒式沥青混凝土下面层 | [5 empty] | 单位： |  | m2 | 数量： | 5445.000 |  | 单价： | 59.27 | 元 |  | 摊消费： |  | 元 |  |  | 标表4-3
代 号 | 工 程 项 目 |  |  |  | 沥青混合料路面铺筑 |  |  |  | 5cmAC-20C中粒式沥青混凝土(商) | [7 empty] | 合 计
| 工 程 细 目 |  |  |  | 生产能力120t/h以内设备拌和，机械摊铺沥青混凝土混合料(中粒式) |  |  |  | 5cmAC-20C中粒式沥青混凝土(商)
| 定 额 单 位 |  |  |  | 1000m3路面实体 |  |  |  | m3
| 工 程 数 量 |  |  |  | 0.272 |  |  |  | 272.250
| 定 额 表 号 |  |  |  | 2～2～14～39 |  |  |  | 1513006001
| 工料机名称 |  | 单位 | 单价(元) | 定额 | 数量 |  | 金额(元) | 定额 | 数量 |  | 金额(元) | 定额 | 数量 |  | 金额(元) | 数量 |  | 金额(元)
1001001 | 人工 |  | 工日 | 101.25 | 28.7 | 7.814 |  | 791.12 | [8 empty] | 7.814 |  | 791.12
1513006001 | 5cmAC-20C中粒式沥青混凝土(商)中粒式沥青混凝土(商) |  | m3 | 985.00 |  |  |  |  | 1 | 272.250 |  | 268166.25 |  |  |  |  | 272.250 |  | 268166.25
8003058 | 最大摊铺宽度6.0m以内沥青混合料摊铺机(带自动找平)S1500,S1502 |  | 台班 | 1848.47 | 4.07 | 1.108 |  | 2048.21 | [8 empty] | 1.108 |  | 2048.21
8003063 | 机械自身质量10t以内双钢轮振动压路机YZC-10 |  | 台班 | 1057.13 | 11.52 | 3.136 |  | 3315.5 | [8 empty] | 3.136 |  | 3315.5
8003067 | 机械自身质量16～20t轮胎式压路机YL20 |  | 台班 | 738.44 | 5.48 | 1.492 |  | 1101.7 | [8 empty] | 1.492 |  | 1101.7
8003068 | 机械自身质量20～25t轮胎式压路机YL27 |  | 台班 | 922.50 | 2.34 | 0.637 |  | 587.69 | [8 empty] | 0.637 |  | 587.69
8007043 | 容量10000L以内洒水汽车YGJ5170GSSJN |  | 台班 | 1073.15 | 0.4 | 0.109 |  | 116.87 | [8 empty] | 0.109 |  | 116.87
9999001 | 定额基价 |  | 元 | 1.00 | 30202 | 8222.000 |  | 8222 | 893 | 272.000 |  | 243204 |  |  |  |  | 251426.000 |  | 251426
第 12 页 | [17 empty] | 共 45 页
单价分析表（08表格式）
项目编号：311-1
项目名称：5cmAC-20C中粒式沥青混凝土下面层 | [5 empty] | 单位： |  | m2 | 数量： | 5445.000 |  | 单价： | 59.27 | 元 |  | 摊消费： |  | 元 |  |  | 标表4-3
代 号 | 工 程 项 目 |  |  |  | 沥青混合料路面铺筑 |  |  |  | 5cmAC-20C中粒式沥青混凝土(商) | [7 empty] | 合 计
| 工 程 细 目 |  |  |  | 生产能力120t/h以内设备拌和，机械摊铺沥青混凝土混合料(中粒式) |  |  |  | 5cmAC-20C中粒式沥青混凝土(商)
| 定 额 单 位 |  |  |  | 1000m3路面实体 |  |  |  | m3
| 工 程 数 量 |  |  |  | 0.272 |  |  |  | 272.250
| 定 额 表 号 |  |  |  | 2～2～14～39 |  |  |  | 1513006001
| 工料机名称 |  | 单位 | 单价(元) | 定额 | 数量 |  | 金额(元) | 定额 | 数量 |  | 金额(元) | 定额 | 数量 |  | 金额(元) | 数量 |  | 金额(元)
| 其他材料费 |  | 元
| 其他机械使用费 |  | 元
| 设备购置费 |  | 元
| 措施费 | 措施费Ⅰ | 元 |  | 8222.45 | 4.06 | % | 334.14 | [10 empty] | 334.14
|  | 措施费Ⅱ | 元 |  | 8223.96 | 0.82 | % | 67.27 | [10 empty] | 67.27
| 企业管理费 |  | 元 |  | 8223.96 | 2.43 | % | 199.6 | [10 empty] | 199.6
| 规费 |  | 元 |  | 1877.54 | 33.5 | % | 628.98 | [10 empty] | 628.98
| 利润 |  | 元 |  | 8824.96 | 7.42 | % | 654.81 |  | 7.42 | % | 18045.71 | [6 empty] | 18700.52
| 税金 |  | 元 |  | 9847.35 | 9 | % | 886.26 | 286211.96 | 9 | % | 25759.08 | [6 empty] | 26645.34
| 合计 |  | 元 |  |  |  |  | 10733.61 |  |  |  | 311971.04 | [6 empty] | 322704.65
| 单位单价 |  | 元 |  |  |  |  | 39418.34 |  |  |  | 1145.9 | [6 empty] | 40564.24
| 每 m2 单价 |  | 元 |  |  |  |  | 1.97 |  |  |  | 57.29 | [6 empty] | 59.27
第 13 页 | [17 empty] | 共 45 页
单价分析表（08表格式）
项目编号：311-2
项目名称：4cmAC-13C细粒式沥青混凝土上面层 | [5 empty] | 单位： |  | m2 | 数量： | 5445.000 |  | 单价： | 54.45 | 元 |  | 摊消费： |  | 元 |  |  | 标表4-3
代 号 | 工 程 项 目 |  |  |  | 沥青混合料路面铺筑 |  |  |  | 4cmAC-13C细粒式沥青混凝土(商) | [7 empty] | 合 计
| 工 程 细 目 |  |  |  | 生产能力120t/h以内设备拌和，机械摊铺沥青混凝土混合料(细粒式) |  |  |  | 4cmAC-13C细粒式沥青混凝土(商)
| 定 额 单 位 |  |  |  | 1000m3路面实体 |  |  |  | m3
| 工 程 数 量 |  |  |  | 0.218 |  |  |  | 217.800
| 定 额 表 号 |  |  |  | 2～2～14～40 |  |  |  | 1513007001
| 工料机名称 |  | 单位 | 单价(元) | 定额 | 数量 |  | 金额(元) | 定额 | 数量 |  | 金额(元) | 定额 | 数量 |  | 金额(元) | 数量 |  | 金额(元)
1001001 | 人工 |  | 工日 | 101.25 | 30 | 6.534 |  | 661.57 | [8 empty] | 6.534 |  | 661.57
1513007001 | 4cmAC-13C细粒式沥青混凝土(商)细粒式沥青混凝土(商) |  | m3 | 1143.00 |  |  |  |  | 1 | 217.800 |  | 248945.4 |  |  |  |  | 217.800 |  | 248945.4
8003058 | 最大摊铺宽度6.0m以内沥青混合料摊铺机(带自动找平)S1500,S1502 |  | 台班 | 1848.47 | 4.1 | 0.893 |  | 1650.65 | [8 empty] | 0.893 |  | 1650.65
8003063 | 机械自身质量10t以内双钢轮振动压路机YZC-10 |  | 台班 | 1057.13 | 11.52 | 2.509 |  | 2652.4 | [8 empty] | 2.509 |  | 2652.4
8003067 | 机械自身质量16～20t轮胎式压路机YL20 |  | 台班 | 738.44 | 5.5 | 1.198 |  | 884.58 | [8 empty] | 1.198 |  | 884.58
8003068 | 机械自身质量20～25t轮胎式压路机YL27 |  | 台班 | 922.50 | 2.36 | 0.514 |  | 474.17 | [8 empty] | 0.514 |  | 474.17
8007043 | 容量10000L以内洒水汽车YGJ5170GSSJN |  | 台班 | 1073.15 | 0.4 | 0.087 |  | 93.49 | [8 empty] | 0.087 |  | 93.49
9999001 | 定额基价 |  | 元 | 1.00 | 30431 | 6628.000 |  | 6628 | 936 | 218.000 |  | 203883 |  |  |  |  | 210510.000 |  | 210510
第 14 页 | [17 empty] | 共 45 页
单价分析表（08表格式）
项目编号：311-2
项目名称：4cmAC-13C细粒式沥青混凝土上面层 | [5 empty] | 单位： |  | m2 | 数量： | 5445.000 |  | 单价： | 54.45 | 元 |  | 摊消费： |  | 元 |  |  | 标表4-3
代 号 | 工 程 项 目 |  |  |  | 沥青混合料路面铺筑 |  |  |  | 4cmAC-13C细粒式沥青混凝土(商) | [7 empty] | 合 计
| 工 程 细 目 |  |  |  | 生产能力120t/h以内设备拌和，机械摊铺沥青混凝土混合料(细粒式) |  |  |  | 4cmAC-13C细粒式沥青混凝土(商)
| 定 额 单 位 |  |  |  | 1000m3路面实体 |  |  |  | m3
| 工 程 数 量 |  |  |  | 0.218 |  |  |  | 217.800
| 定 额 表 号 |  |  |  | 2～2～14～40 |  |  |  | 1513007001
| 工料机名称 |  | 单位 | 单价(元) | 定额 | 数量 |  | 金额(元) | 定额 | 数量 |  | 金额(元) | 定额 | 数量 |  | 金额(元) | 数量 |  | 金额(元)
| 其他材料费 |  | 元
| 其他机械使用费 |  | 元
| 设备购置费 |  | 元
| 措施费 | 措施费Ⅰ | 元 |  | 6627.84 | 4.06 | % | 269.29 | [10 empty] | 269.29
|  | 措施费Ⅱ | 元 |  | 6627.84 | 0.82 | % | 54.22 | [10 empty] | 54.22
| 企业管理费 |  | 元 |  | 6627.84 | 2.43 | % | 160.86 | [10 empty] | 160.86
| 规费 |  | 元 |  | 1532.63 | 33.5 | % | 513.43 | [10 empty] | 513.43
| 利润 |  | 元 |  | 7112.21 | 7.42 | % | 527.73 |  | 7.42 | % | 15128.09 | [6 empty] | 15655.81
| 税金 |  | 元 |  | 7942.38 | 9 | % | 714.81 | 264073.49 | 9 | % | 23766.61 | [6 empty] | 24481.43
| 合计 |  | 元 |  |  |  |  | 8657.19 |  |  |  | 287840.1 | [6 empty] | 296497.29
| 单位单价 |  | 元 |  |  |  |  | 39748.36 |  |  |  | 1321.58 | [6 empty] | 41069.94
| 每 m2 单价 |  | 元 |  |  |  |  | 1.59 |  |  |  | 52.86 | [6 empty] | 54.45
第 15 页 | [17 empty] | 共 45 页
单价分析表（08表格式）
项目编号：313-1
项目名称：30cm厚土路肩压实（含装车及借土运距2km） | [5 empty] | 单位： |  | m3 | 数量： | 175.500 |  | 单价： | 46.51 | 元 |  | 摊消费： |  | 元 |  |  | 标表4-3
代 号 | 工 程 项 目 |  |  |  | 挖路槽、培路肩、修筑泄水槽 |  |  |  | 自卸汽车运土、石方 | [7 empty] | 合 计
| 工 程 细 目 |  |  |  | 培路肩 |  |  |  | 装载质量12t以内自卸汽车运土2km
| 定 额 单 位 |  |  |  | 100m3 |  |  |  | 1000m3天然密实方
| 工 程 数 量 |  |  |  | 1.755 |  |  |  | 0.176
| 定 额 表 号 |  |  |  | 2～3～2～5 |  |  |  | 1～1～11～7改
| 工料机名称 |  | 单位 | 单价(元) | 定额 | 数量 |  | 金额(元) | 定额 | 数量 |  | 金额(元) | 定额 | 数量 |  | 金额(元) | 数量 |  | 金额(元)
1001001 | 人工 |  | 工日 | 101.25 | 20.5 | 35.978 |  | 3642.72 | [8 empty] | 35.978 |  | 3642.72
8001085 | 机械自身质量0.6t手扶式振动碾YZS06B |  | 台班 | 157.91 | 2.1 | 3.686 |  | 581.98 | [8 empty] | 3.686 |  | 581.98
8007016 | 装载质量12t以内自卸汽车T138,SX360 |  | 台班 | 805.28 |  |  |  |  | 7.4 | 1.302 |  | 1048.8 |  |  |  |  | 1.302 |  | 1048.8
9999001 | 定额基价 |  | 元 | 1.00 | 2524 | 4430.000 |  | 4430 | 6227 | 1096.000 |  | 1096 |  |  |  |  | 5526.000 |  | 5526
| 其他材料费 |  | 元
| 其他机械使用费 |  | 元
| 设备购置费 |  | 元
| 措施费 | 措施费Ⅰ | 元 |  | 4430.36 | 4.06 | % | 180.01 | 1095.92 | 4.16 | % | 45.56 | [6 empty] | 225.56
|  | 措施费Ⅱ | 元 |  | 4430.36 | 0.82 | % | 36.24 | 1095.92 | 0.15 | % | 1.69 | [6 empty] | 37.93
| 企业管理费 |  | 元 |  | 4430.36 | 2.43 | % | 107.53 | 1095.92 | 1.37 | % | 15.06 | [6 empty] | 122.58
| 规费 |  | 元 |  | 4015.9 | 33.5 | % | 1345.33 | 131.87 | 33.5 | % | 44.18 | [6 empty] | 1389.5
| 利润 |  | 元 |  | 4754.13 | 7.42 | % | 352.76 | 1158.22 | 7.42 | % | 85.94 | [6 empty] | 438.7
| 税金 |  | 元 |  | 6246.56 | 9 | % | 562.19 | 1241.22 | 9 | % | 111.71 | [6 empty] | 673.9
| 合计 |  | 元 |  |  |  |  | 6808.75 |  |  |  | 1352.93 | [6 empty] | 8161.67
| 单位单价 |  | 元 |  |  |  |  | 3879.63 |  |  |  | 7687.07 | [6 empty] | 11566.7
| 每 m3 单价 |  | 元 |  |  |  |  | 38.8 |  |  |  | 7.71 | [6 empty] | 46.51
第 16 页 | [17 empty] | 共 45 页
单价分析表（08表格式）
项目编号：315-1-a
项目名称：20cm5%水泥稳定碎石基层 | [5 empty] | 单位： |  | m2 | 数量： | 1424.000 |  | 单价： | 36.25 | 元 |  | 摊消费： |  | 元 |  |  | 标表4-3
代 号 | 工 程 项 目 |  |  |  | 稳定土拌和机拌和 | [11 empty] | 合 计
| 工 程 细 目 |  |  |  | 稳定土拌和机拌和水泥碎石基层(水泥剂量5%，压实厚度20cm)
| 定 额 单 位 |  |  |  | 1000m2
| 工 程 数 量 |  |  |  | 1.424
| 定 额 表 号 |  |  |  | 2～1～2～23改
| 工料机名称 |  | 单位 | 单价(元) | 定额 | 数量 |  | 金额(元) | 定额 | 数量 |  | 金额(元) | 定额 | 数量 |  | 金额(元) | 数量 |  | 金额(元)
1001001 | 人工 |  | 工日 | 101.25 | 9.5 | 13.528 |  | 1369.71 | [8 empty] | 13.528 |  | 1369.71
5505016 | 碎石未筛分碎石统料堆方 |  | m3 | 59.04 | 293.79 | 418.357 |  | 24699.79 | [8 empty] | 418.357 |  | 24699.79
5509002 | 42.5级水泥 |  | t | 384.19 | 22.343 | 31.816 |  | 12223.56 | [8 empty] | 31.816 |  | 12223.56
7801001 | 其他材料费 |  | 元 | 1.00 | 301 | 428.624 |  | 428.62 | [8 empty] | 428.624 |  | 428.62
8001058 | 功率120kW以内平地机F155 |  | 台班 | 1137.06 | 0.3 | 0.427 |  | 485.75 | [8 empty] | 0.427 |  | 485.75
8001081 | 机械自身质量12～15t光轮压路机3Y-12/15 |  | 台班 | 561.26 | 0.25 | 0.356 |  | 199.81 | [8 empty] | 0.356 |  | 199.81
8001083 | 机械自身质量18～21t光轮压路机3Y-18/21 |  | 台班 | 717.11 | 0.8 | 1.139 |  | 816.93 | [8 empty] | 1.139 |  | 816.93
8003005 | 功率235kW以内稳定土拌和机WB230 |  | 台班 | 1927.19 | 0.26 | 0.370 |  | 713.52 | [8 empty] | 0.370 |  | 713.52
8007043 | 容量10000L以内洒水汽车YGJ5170GSSJN |  | 台班 | 1073.15 | 0.28 | 0.399 |  | 427.89 | [8 empty] | 0.399 |  | 427.89
9999001 | 定额基价 |  | 元 | 1.00 | 33710 | 48003.000 |  | 48003 | [8 empty] | 48003.000 |  | 48003
第 17 页 | [17 empty] | 共 45 页
单价分析表（08表格式）
项目编号：315-1-a
项目名称：20cm5%水泥稳定碎石基层 | [5 empty] | 单位： |  | m2 | 数量： | 1424.000 |  | 单价： | 36.25 | 元 |  | 摊消费： |  | 元 |  |  | 标表4-3
代 号 | 工 程 项 目 |  |  |  | 稳定土拌和机拌和 | [11 empty] | 合 计
| 工 程 细 目 |  |  |  | 稳定土拌和机拌和水泥碎石基层(水泥剂量5%，压实厚度20cm)
| 定 额 单 位 |  |  |  | 1000m2
| 工 程 数 量 |  |  |  | 1.424
| 定 额 表 号 |  |  |  | 2～1～2～23改
| 工料机名称 |  | 单位 | 单价(元) | 定额 | 数量 |  | 金额(元) | 定额 | 数量 |  | 金额(元) | 定额 | 数量 |  | 金额(元) | 数量 |  | 金额(元)
| 其他材料费 |  | 元
| 其他机械使用费 |  | 元
| 设备购置费 |  | 元
| 措施费 | 措施费Ⅰ | 元 |  | 4198.55 | 4.06 | % | 170.59 | [10 empty] | 170.59
|  | 措施费Ⅱ | 元 |  | 48002.51 | 0.82 | % | 392.66 | [10 empty] | 392.66
| 企业管理费 |  | 元 |  | 48002.51 | 2.43 | % | 1165.02 | [10 empty] | 1165.02
| 规费 |  | 元 |  | 1722.95 | 33.5 | % | 577.19 | [10 empty] | 577.19
| 利润 |  | 元 |  | 49730.78 | 7.42 | % | 3690.02 | [10 empty] | 3690.02
| 税金 |  | 元 |  | 47361.09 | 9 | % | 4262.5 | [10 empty] | 4262.5
| 合计 |  | 元 |  |  |  |  | 51623.59 | [10 empty] | 51623.59
| 单位单价 |  | 元 |  |  |  |  | 36252.52 | [10 empty] | 36252.52
| 每 m2 单价 |  | 元 |  |  |  |  | 36.25 | [10 empty] | 36.25
第 18 页 | [17 empty] | 共 45 页
单价分析表（08表格式）
项目编号：315-2-a
项目名称：A级70号热沥青粘层 | [5 empty] | 单位： |  | m2 | 数量： | 1424.000 |  | 单价： | 2.04 | 元 |  | 摊消费： |  | 元 |  |  | 标表4-3
代 号 | 工 程 项 目 |  |  |  | 透层、黏层、封层 | [11 empty] | 合 计
| 工 程 细 目 |  |  |  | 石油沥青层黏层
| 定 额 单 位 |  |  |  | 1000m2
| 工 程 数 量 |  |  |  | 1.424
| 定 额 表 号 |  |  |  | 2～2～16～5
| 工料机名称 |  | 单位 | 单价(元) | 定额 | 数量 |  | 金额(元) | 定额 | 数量 |  | 金额(元) | 定额 | 数量 |  | 金额(元) | 数量 |  | 金额(元)
3001001 | 石油沥青 |  | t | 3818.00 | 0.412 | 0.587 |  | 2239.97 | [8 empty] | 0.587 |  | 2239.97
3005001 | 煤 |  | t | 561.95 | 0.08 | 0.114 |  | 64.02 | [8 empty] | 0.114 |  | 64.02
7801001 | 其他材料费 |  | 元 | 1.00 | 14.8 | 21.075 |  | 21.08 | [8 empty] | 21.075 |  | 21.08
7901001 | 设备摊销费 |  | 元 | 1.00 | 4.4 | 6.266 |  | 6.27 | [8 empty] | 6.266 |  | 6.27
8003040 | 容量8000L以内沥青洒布车LS-7500 |  | 台班 | 804.03 | 0.02 | 0.028 |  | 22.9 | [8 empty] | 0.028 |  | 22.9
8099001 | 小型机具使用费 |  | 元 | 1.00 | 1.2 | 1.709 |  | 1.71 | [8 empty] | 1.709 |  | 1.71
9999001 | 定额基价 |  | 元 | 1.00 | 1948 | 2774.000 |  | 2774 | [8 empty] | 2774.000 |  | 2774
| 其他材料费 |  | 元
| 其他机械使用费 |  | 元
| 设备购置费 |  | 元
| 措施费 | 措施费Ⅰ | 元 |  | 25.46 | 4.06 | % | 1.03 | [10 empty] | 1.03
|  | 措施费Ⅱ | 元 |  | 2774.47 | 0.82 | % | 22.7 | [10 empty] | 22.7
| 企业管理费 |  | 元 |  | 2774.47 | 2.43 | % | 67.34 | [10 empty] | 67.34
| 规费 |  | 元 |  | 2.89 | 33.5 | % | 0.97 | [10 empty] | 0.97
| 利润 |  | 元 |  | 2865.53 | 7.42 | % | 212.62 | [10 empty] | 212.62
| 税金 |  | 元 |  | 2660.61 | 9 | % | 239.46 | [10 empty] | 239.46
| 合计 |  | 元 |  |  |  |  | 2900.06 | [10 empty] | 2900.06
| 单位单价 |  | 元 |  |  |  |  | 2036.56 | [10 empty] | 2036.56
| 每 m2 单价 |  | 元 |  |  |  |  | 2.04 | [10 empty] | 2.04
第 19 页 | [17 empty] | 共 45 页
单价分析表（08表格式）
项目编号：315-2-b
项目名称：1cm沥青封油层 | [5 empty] | 单位： |  | m2 | 数量： | 1424.000 |  | 单价： | 10.29 | 元 |  | 摊消费： |  | 元 |  |  | 标表4-3
代 号 | 工 程 项 目 |  |  |  | 透层、黏层、封层 | [11 empty] | 合 计
| 工 程 细 目 |  |  |  | 石油沥青上封层(层铺法)
| 定 额 单 位 |  |  |  | 1000m2
| 工 程 数 量 |  |  |  | 1.424
| 定 额 表 号 |  |  |  | 2～2～16～11改
| 工料机名称 |  | 单位 | 单价(元) | 定额 | 数量 |  | 金额(元) | 定额 | 数量 |  | 金额(元) | 定额 | 数量 |  | 金额(元) | 数量 |  | 金额(元)
1001001 | 人工 |  | 工日 | 101.25 | 4.6 | 6.550 |  | 663.23 | [8 empty] | 6.550 |  | 663.23
3001001 | 石油沥青 |  | t | 3818.00 | 1.8 | 2.563 |  | 9786.3 | [8 empty] | 2.563 |  | 9786.3
3005001 | 煤 |  | t | 561.95 | 0.21 | 0.299 |  | 168.05 | [8 empty] | 0.299 |  | 168.05
5503015 | 路面用石屑 |  | m3 | 59.04 | 7.14 | 10.167 |  | 600.28 | [8 empty] | 10.167 |  | 600.28
7801001 | 其他材料费 |  | 元 | 1.00 | 20.5 | 29.192 |  | 29.19 | [8 empty] | 29.192 |  | 29.19
7901001 | 设备摊销费 |  | 元 | 1.00 | 11.5 | 16.376 |  | 16.38 | [8 empty] | 16.376 |  | 16.38
8003030 | 撒布宽度1～3m石屑撒布机SA3 |  | 台班 | 687.28 | 0.02 | 0.028 |  | 19.57 | [8 empty] | 0.028 |  | 19.57
8003040 | 容量8000L以内沥青洒布车LS-7500 |  | 台班 | 804.03 | 0.06 | 0.085 |  | 68.7 | [8 empty] | 0.085 |  | 68.7
8003066 | 机械自身质量9～16t轮胎式压路机YL16 |  | 台班 | 628.44 | 0.3 | 0.427 |  | 268.47 | [8 empty] | 0.427 |  | 268.47
8099001 | 小型机具使用费 |  | 元 | 1.00 | 3.2 | 4.557 |  | 4.56 | [8 empty] | 4.557 |  | 4.56
9999001 | 定额基价 |  | 元 | 1.00 | 9818 | 13981.000 |  | 13981 | [8 empty] | 13981.000 |  | 13981
第 20 页 | [17 empty] | 共 45 页
单价分析表（08表格式）
项目编号：315-2-b
项目名称：1cm沥青封油层 | [5 empty] | 单位： |  | m2 | 数量： | 1424.000 |  | 单价： | 10.29 | 元 |  | 摊消费： |  | 元 |  |  | 标表4-3
代 号 | 工 程 项 目 |  |  |  | 透层、黏层、封层 | [11 empty] | 合 计
| 工 程 细 目 |  |  |  | 石油沥青上封层(层铺法)
| 定 额 单 位 |  |  |  | 1000m2
| 工 程 数 量 |  |  |  | 1.424
| 定 额 表 号 |  |  |  | 2～2～16～11改
| 工料机名称 |  | 单位 | 单价(元) | 定额 | 数量 |  | 金额(元) | 定额 | 数量 |  | 金额(元) | 定额 | 数量 |  | 金额(元) | 数量 |  | 金额(元)
| 其他材料费 |  | 元
| 其他机械使用费 |  | 元
| 设备购置费 |  | 元
| 措施费 | 措施费Ⅰ | 元 |  | 1070.27 | 4.06 | % | 43.49 | [10 empty] | 43.49
|  | 措施费Ⅱ | 元 |  | 13980.82 | 0.82 | % | 114.36 | [10 empty] | 114.36
| 企业管理费 |  | 元 |  | 13980.82 | 2.43 | % | 339.31 | [10 empty] | 339.31
| 规费 |  | 元 |  | 718.02 | 33.5 | % | 240.54 | [10 empty] | 240.54
| 利润 |  | 元 |  | 14477.98 | 7.42 | % | 1074.27 | [10 empty] | 1074.27
| 税金 |  | 元 |  | 13436.69 | 9 | % | 1209.3 | [10 empty] | 1209.3
| 合计 |  | 元 |  |  |  |  | 14645.99 | [10 empty] | 14645.99
| 单位单价 |  | 元 |  |  |  |  | 10285.11 | [10 empty] | 10285.11
| 每 m2 单价 |  | 元 |  |  |  |  | 10.29 | [10 empty] | 10.29
第 21 页 | [17 empty] | 共 45 页
单价分析表（08表格式）
项目编号：315-3-a
项目名称：5cmAC-20C中粒式沥青混凝土下面层 | [5 empty] | 单位： |  | m2 | 数量： | 1424.000 |  | 单价： | 59.27 | 元 |  | 摊消费： |  | 元 |  |  | 标表4-3
代 号 | 工 程 项 目 |  |  |  | 沥青混合料路面铺筑 |  |  |  | 5cmAC-20C中粒式沥青混凝土(商) | [7 empty] | 合 计
| 工 程 细 目 |  |  |  | 生产能力120t/h以内设备拌和，机械摊铺沥青混凝土混合料(中粒式) |  |  |  | 5cmAC-20C中粒式沥青混凝土(商)
| 定 额 单 位 |  |  |  | 1000m3路面实体 |  |  |  | m3
| 工 程 数 量 |  |  |  | 0.071 |  |  |  | 71.200
| 定 额 表 号 |  |  |  | 2～2～14～39 |  |  |  | 1513006001
| 工料机名称 |  | 单位 | 单价(元) | 定额 | 数量 |  | 金额(元) | 定额 | 数量 |  | 金额(元) | 定额 | 数量 |  | 金额(元) | 数量 |  | 金额(元)
1001001 | 人工 |  | 工日 | 101.25 | 28.7 | 2.043 |  | 206.9 | [8 empty] | 2.043 |  | 206.9
1513006001 | 5cmAC-20C中粒式沥青混凝土(商)中粒式沥青混凝土(商) |  | m3 | 985.00 |  |  |  |  | 1 | 71.200 |  | 70132 |  |  |  |  | 71.200 |  | 70132
8003058 | 最大摊铺宽度6.0m以内沥青混合料摊铺机(带自动找平)S1500,S1502 |  | 台班 | 1848.47 | 4.07 | 0.290 |  | 535.66 | [8 empty] | 0.290 |  | 535.66
8003063 | 机械自身质量10t以内双钢轮振动压路机YZC-10 |  | 台班 | 1057.13 | 11.52 | 0.820 |  | 867.08 | [8 empty] | 0.820 |  | 867.08
8003067 | 机械自身质量16～20t轮胎式压路机YL20 |  | 台班 | 738.44 | 5.48 | 0.390 |  | 288.12 | [8 empty] | 0.390 |  | 288.12
8003068 | 机械自身质量20～25t轮胎式压路机YL27 |  | 台班 | 922.50 | 2.34 | 0.167 |  | 153.7 | [8 empty] | 0.167 |  | 153.7
8007043 | 容量10000L以内洒水汽车YGJ5170GSSJN |  | 台班 | 1073.15 | 0.4 | 0.028 |  | 30.56 | [8 empty] | 0.028 |  | 30.56
9999001 | 定额基价 |  | 元 | 1.00 | 30202 | 2150.000 |  | 2150 | 893 | 71.000 |  | 63604 |  |  |  |  | 65754.000 |  | 65754
第 22 页 | [17 empty] | 共 45 页
单价分析表（08表格式）
项目编号：315-3-a
项目名称：5cmAC-20C中粒式沥青混凝土下面层 | [5 empty] | 单位： |  | m2 | 数量： | 1424.000 |  | 单价： | 59.27 | 元 |  | 摊消费： |  | 元 |  |  | 标表4-3
代 号 | 工 程 项 目 |  |  |  | 沥青混合料路面铺筑 |  |  |  | 5cmAC-20C中粒式沥青混凝土(商) | [7 empty] | 合 计
| 工 程 细 目 |  |  |  | 生产能力120t/h以内设备拌和，机械摊铺沥青混凝土混合料(中粒式) |  |  |  | 5cmAC-20C中粒式沥青混凝土(商)
| 定 额 单 位 |  |  |  | 1000m3路面实体 |  |  |  | m3
| 工 程 数 量 |  |  |  | 0.071 |  |  |  | 71.200
| 定 额 表 号 |  |  |  | 2～2～14～39 |  |  |  | 1513006001
| 工料机名称 |  | 单位 | 单价(元) | 定额 | 数量 |  | 金额(元) | 定额 | 数量 |  | 金额(元) | 定额 | 数量 |  | 金额(元) | 数量 |  | 金额(元)
| 其他材料费 |  | 元
| 其他机械使用费 |  | 元
| 设备购置费 |  | 元
| 措施费 | 措施费Ⅰ | 元 |  | 2150.37 | 4.06 | % | 87.37 | [10 empty] | 87.37
|  | 措施费Ⅱ | 元 |  | 2150.37 | 0.82 | % | 17.59 | [10 empty] | 17.59
| 企业管理费 |  | 元 |  | 2150.37 | 2.43 | % | 52.19 | [10 empty] | 52.19
| 规费 |  | 元 |  | 490.93 | 33.5 | % | 164.46 | [10 empty] | 164.46
| 利润 |  | 元 |  | 2307.52 | 7.42 | % | 171.22 |  | 7.42 | % | 4719.39 | [6 empty] | 4890.61
| 税金 |  | 元 |  | 2574.85 | 9 | % | 231.74 | 74851.39 | 9 | % | 6736.63 | [6 empty] | 6968.36
| 合计 |  | 元 |  |  |  |  | 2806.59 |  |  |  | 81588.02 | [6 empty] | 84394.6
| 单位单价 |  | 元 |  |  |  |  | 39418.33 |  |  |  | 1145.9 | [6 empty] | 40564.23
| 每 m2 单价 |  | 元 |  |  |  |  | 1.97 |  |  |  | 57.29 | [6 empty] | 59.27
第 23 页 | [17 empty] | 共 45 页
单价分析表（08表格式）
项目编号：315-3-b
项目名称：4cmAC-13C细粒式沥青混凝土上面层 | [5 empty] | 单位： |  | m2 | 数量： | 1424.000 |  | 单价： | 54.45 | 元 |  | 摊消费： |  | 元 |  |  | 标表4-3
代 号 | 工 程 项 目 |  |  |  | 沥青混合料路面铺筑 |  |  |  | 4cmAC-13C细粒式沥青混凝土(商) | [7 empty] | 合 计
| 工 程 细 目 |  |  |  | 生产能力120t/h以内设备拌和，机械摊铺沥青混凝土混合料(细粒式) |  |  |  | 4cmAC-13C细粒式沥青混凝土(商)
| 定 额 单 位 |  |  |  | 1000m3路面实体 |  |  |  | m3
| 工 程 数 量 |  |  |  | 0.057 |  |  |  | 56.960
| 定 额 表 号 |  |  |  | 2～2～14～40 |  |  |  | 1513007001
| 工料机名称 |  | 单位 | 单价(元) | 定额 | 数量 |  | 金额(元) | 定额 | 数量 |  | 金额(元) | 定额 | 数量 |  | 金额(元) | 数量 |  | 金额(元)
1001001 | 人工 |  | 工日 | 101.25 | 30 | 1.709 |  | 173.02 | [8 empty] | 1.709 |  | 173.02
1513007001 | 4cmAC-13C细粒式沥青混凝土(商)细粒式沥青混凝土(商) |  | m3 | 1143.00 |  |  |  |  | 1 | 56.960 |  | 65105.28 |  |  |  |  | 56.960 |  | 65105.28
8003058 | 最大摊铺宽度6.0m以内沥青混合料摊铺机(带自动找平)S1500,S1502 |  | 台班 | 1848.47 | 4.1 | 0.234 |  | 431.68 | [8 empty] | 0.234 |  | 431.68
8003063 | 机械自身质量10t以内双钢轮振动压路机YZC-10 |  | 台班 | 1057.13 | 11.52 | 0.656 |  | 693.67 | [8 empty] | 0.656 |  | 693.67
8003067 | 机械自身质量16～20t轮胎式压路机YL20 |  | 台班 | 738.44 | 5.5 | 0.313 |  | 231.34 | [8 empty] | 0.313 |  | 231.34
8003068 | 机械自身质量20～25t轮胎式压路机YL27 |  | 台班 | 922.50 | 2.36 | 0.134 |  | 124.01 | [8 empty] | 0.134 |  | 124.01
8007043 | 容量10000L以内洒水汽车YGJ5170GSSJN |  | 台班 | 1073.15 | 0.4 | 0.023 |  | 24.45 | [8 empty] | 0.023 |  | 24.45
9999001 | 定额基价 |  | 元 | 1.00 | 30431 | 1733.000 |  | 1733 | 936 | 57.000 |  | 53320 |  |  |  |  | 55054.000 |  | 55054
第 24 页 | [17 empty] | 共 45 页
单价分析表（08表格式）
项目编号：315-3-b
项目名称：4cmAC-13C细粒式沥青混凝土上面层 | [5 empty] | 单位： |  | m2 | 数量： | 1424.000 |  | 单价： | 54.45 | 元 |  | 摊消费： |  | 元 |  |  | 标表4-3
代 号 | 工 程 项 目 |  |  |  | 沥青混合料路面铺筑 |  |  |  | 4cmAC-13C细粒式沥青混凝土(商) | [7 empty] | 合 计
| 工 程 细 目 |  |  |  | 生产能力120t/h以内设备拌和，机械摊铺沥青混凝土混合料(细粒式) |  |  |  | 4cmAC-13C细粒式沥青混凝土(商)
| 定 额 单 位 |  |  |  | 1000m3路面实体 |  |  |  | m3
| 工 程 数 量 |  |  |  | 0.057 |  |  |  | 56.960
| 定 额 表 号 |  |  |  | 2～2～14～40 |  |  |  | 1513007001
| 工料机名称 |  | 单位 | 单价(元) | 定额 | 数量 |  | 金额(元) | 定额 | 数量 |  | 金额(元) | 定额 | 数量 |  | 金额(元) | 数量 |  | 金额(元)
| 其他材料费 |  | 元
| 其他机械使用费 |  | 元
| 设备购置费 |  | 元
| 措施费 | 措施费Ⅰ | 元 |  | 1733.34 | 4.06 | % | 70.48 | [10 empty] | 70.48
|  | 措施费Ⅱ | 元 |  | 1734.56 | 0.82 | % | 14.19 | [10 empty] | 14.19
| 企业管理费 |  | 元 |  | 1734.56 | 2.43 | % | 42.1 | [10 empty] | 42.1
| 规费 |  | 元 |  | 401.1 | 33.5 | % | 134.37 | [10 empty] | 134.37
| 利润 |  | 元 |  | 1861.32 | 7.42 | % | 138.11 |  | 7.42 | % | 3956.36 | [6 empty] | 4094.47
| 税金 |  | 元 |  | 2078.59 | 9 | % | 187.07 | 69061.64 | 9 | % | 6215.55 | [6 empty] | 6402.62
| 合计 |  | 元 |  |  |  |  | 2265.66 |  |  |  | 75277.19 | [6 empty] | 77542.85
| 单位单价 |  | 元 |  |  |  |  | 39748.39 |  |  |  | 1321.58 | [6 empty] | 41069.97
| 每 m2 单价 |  | 元 |  |  |  |  | 1.59 |  |  |  | 52.86 | [6 empty] | 54.45
第 25 页 | [17 empty] | 共 45 页
单价分析表（08表格式）
项目编号：419-1
项目名称：C30钢筋混凝土圆管涵Φ0.75m（含钢筋） | [5 empty] | 单位： |  | m | 数量： | 12.000 |  | 单价： | 667.15 | 元 |  | 摊消费： |  | 元 |  |  | 标表4-3
代 号 | 工 程 项 目 |  |  |  | 预制圆管涵 |  |  |  | 载货汽车运输 |  |  |  | 安装圆管涵 |  |  |  | 预制圆管涵
| 工 程 细 目 |  |  |  | 预制圆管涵管径1.0m以内混凝土 |  |  |  | 装载质量6t以内载重汽车1km(汽车式起重机装卸) |  |  |  | 起重机安装圆管涵管径1.0m以内 |  |  |  | 预制圆管涵钢筋(HPB300)
| 定 额 单 位 |  |  |  | 10m3实体 |  |  |  | 100m3实体 |  |  |  | 10m3实体 |  |  |  | 1t
| 工 程 数 量 |  |  |  | 0.320 |  |  |  | 0.032 |  |  |  | 0.320 |  |  |  | 0.126
| 定 额 表 号 |  |  |  | 4～7～4～1改 |  |  |  | 4～8～3～8改 |  |  |  | 4～7～5～3改 |  |  |  | 4～7～4～3
| 工料机名称 |  | 单位 | 单价(元) | 定额 | 数量 |  | 金额(元) | 定额 | 数量 |  | 金额(元) | 定额 | 数量 |  | 金额(元) | 定额 | 数量 |  |  | 金额(元)
1001001 | 人工 |  | 工日 | 101.25 | 43.7 | 13.984 |  | 1415.88 | 4.9 | 0.157 |  | 15.88 | 5.3 | 1.696 |  | 171.72 | 6 | 0.757 |  |  | 76.61
1511010 | 普C30-42.5-2(商)普C30-42.5-2(商) |  | m3 | 339.81 | 10.1 | 3.232 |  | 1098.27
2001001 | HPB300钢筋 |  | t | 3501.33 | [12 empty] | 1.025 | 0.129 |  |  | 452.56
2001022 | 20～22号铁丝镀锌铁丝 |  | kg | 5.49 | [12 empty] | 4.62 | 0.583 |  |  | 3.2
2003025 | 钢模板各类定型大块钢模板 |  | t | 4690.00 | 0.118 | 0.038 |  | 177.09
3005004 | 水 |  | m3 | 3.84 | 16 | 5.120 |  | 19.66 |  |  |  |  | 1 | 0.320 |  | 1.23
4003002 | 锯材中板δ＝19～35mm,中方混合规格 |  | m3 | 1088.50 |  |  |  |  | 0.22 | 0.007 |  | 7.66
5503005 | 中（粗）砂混凝土、砂浆用堆方 |  | m3 | 73.61 | [8 empty] | 0.48 | 0.154 |  | 11.31
5509002 | 42.5级水泥 |  | t | 384.19 | [8 empty] | 0.202 | 0.065 |  | 24.83
7801001 | 其他材料费 |  | 元 | 1.00 | 21.2 | 6.784 |  | 6.78 | 44.3 | 1.418 |  | 1.42 | 2.6 | 0.832 |  | 0.83
8007005 | 装载质量6t以内载货汽车CA141K,CA1091K |  | 台班 | 467.36 |  |  |  |  | 2.98 | 0.095 |  | 44.57
8009025 | 提升质量5t以内汽车式起重机QY5 |  | 台班 | 639.64 | 0.61 | 0.195 |  | 124.86 | 2.12 | 0.068 |  | 43.39 | 1.08 | 0.346 |  | 221.06
8099001 | 小型机具使用费 |  | 元 | 1.00 | 4.8 | 1.536 |  | 1.54 |  |  |  |  | 0.7 | 0.224 |  | 0.22 | 4.7 | 0.593 |  |  | 0.59
9999001 | 定额基价 |  | 元 | 1.00 | 9189 | 2940.000 |  | 2940 | 3714 | 119.000 |  | 119 | 1374 | 440.000 |  | 440 | 4081 | 515.000 |  |  | 515
第 26 页 | [17 empty] | 共 45 页
单价分析表（08表格式）
项目编号：419-1
项目名称：C30钢筋混凝土圆管涵Φ0.75m（含钢筋） | [5 empty] | 单位： |  | m | 数量： | 12.000 |  | 单价： | 667.15 | 元 |  | 摊消费： |  | 元 |  |  | 标表4-3
代 号 | 工 程 项 目 |  |  |  | 预制圆管涵 |  |  |  | 载货汽车运输 |  |  |  | 安装圆管涵 |  |  |  | 预制圆管涵
| 工 程 细 目 |  |  |  | 预制圆管涵管径1.0m以内混凝土 |  |  |  | 装载质量6t以内载重汽车1km(汽车式起重机装卸) |  |  |  | 起重机安装圆管涵管径1.0m以内 |  |  |  | 预制圆管涵钢筋(HPB300)
| 定 额 单 位 |  |  |  | 10m3实体 |  |  |  | 100m3实体 |  |  |  | 10m3实体 |  |  |  | 1t
| 工 程 数 量 |  |  |  | 0.320 |  |  |  | 0.032 |  |  |  | 0.320 |  |  |  | 0.126
| 定 额 表 号 |  |  |  | 4～7～4～1改 |  |  |  | 4～8～3～8改 |  |  |  | 4～7～5～3改 |  |  |  | 4～7～4～3
| 工料机名称 |  | 单位 | 单价(元) | 定额 | 数量 |  | 金额(元) | 定额 | 数量 |  | 金额(元) | 定额 | 数量 |  | 金额(元) | 定额 | 数量 |  |  | 金额(元)
| 其他材料费 |  | 元
| 其他机械使用费 |  | 元
| 设备购置费 |  | 元
| 措施费 | 措施费Ⅰ | 元 |  | 1612.14 | 4.02 | % | 64.73 | 106.85 | 4.16 | % | 4.44 | 400.7 | 2.74 | % | 10.99 | 400.7 | 0.35 |  | % | 0.28
|  | 措施费Ⅱ | 元 |  | 1836.18 | 2.73 | % | 50.11 | 118.86 | 0.15 | % | 0.18 | 439.58 | 1.2 | % | 5.28 | 439.58 | 0.56 |  | % | 2.9
| 企业管理费 |  | 元 |  | 1836.18 | 5.98 | % | 109.73 | 118.86 | 1.37 | % | 1.63 | 439.58 | 3.59 | % | 15.77 | 514.64 | 2.24 |  | % | 11.54
| 规费 |  | 元 |  | 1455.41 | 33.5 | % | 487.56 | 39.27 | 33.5 | % | 13.16 | 241.71 | 33.5 | % | 80.97 | 76.61 | 33.5 |  | % | 25.66
| 利润 |  | 元 |  | 3164.99 | 7.42 | % | 234.84 | 125.12 | 7.42 | % | 9.28 | 471.61 | 7.42 | % | 34.99 | 529.36 | 7.42 |  | % | 39.28
| 税金 |  | 元 |  | 3791.05 | 9 | % | 341.2 | 141.62 | 9 | % | 12.75 | 579.21 | 9 | % | 52.13 | 612.62 | 9 |  | % | 55.14
| 合计 |  | 元 |  |  |  |  | 4132.25 |  |  |  | 154.36 |  |  |  | 631.34 |  |  |  |  | 667.76
| 单位单价 |  | 元 |  |  |  |  | 12913.28 |  |  |  | 4823.75 |  |  |  | 1972.93 |  |  |  |  | 5295.44
| 每 m 单价 |  | 元 |  |  |  |  | 344.35 |  |  |  | 12.86 |  |  |  | 52.61 |  |  |  |  | 55.65
第 27 页 | [17 empty] | 共 45 页
单价分析表（08表格式）
项目编号：419-1
项目名称：C30钢筋混凝土圆管涵Φ0.75m（含钢筋） | [5 empty] | 单位： |  | m | 数量： | 12.000 |  | 单价： | 667.15 | 元 |  | 摊消费： |  | 元 |  |  | 标表4-3
代 号 | 工 程 项 目 |  |  |  | 预制圆管涵 | [11 empty] | 合 计
| 工 程 细 目 |  |  |  | 预制圆管涵钢筋(HRB400)
| 定 额 单 位 |  |  |  | 1t
| 工 程 数 量 |  |  |  | 0.462
| 定 额 表 号 |  |  |  | 4～7～4～3改
| 工料机名称 |  | 单位 | 单价(元) | 定额 | 数量 |  | 金额(元) | 定额 | 数量 |  | 金额(元) | 定额 | 数量 |  | 金额(元) | 数量 |  | 金额(元)
1001001 | 人工 |  | 工日 | 101.25 | 6 | 2.773 |  | 280.79 | [8 empty] | 19.367 |  | 1960.87
1511010 | 普C30-42.5-2(商)普C30-42.5-2(商) |  | m3 | 339.81 | [12 empty] | 3.232 |  | 1098.27
2001001 | HPB300钢筋 |  | t | 3501.33 | [12 empty] | 0.129 |  | 452.56
2001002 | HRB400钢筋 |  | t | 3457.08 | 1.025 | 0.474 |  | 1637.81 | [8 empty] | 0.474 |  | 1637.81
2001022 | 20～22号铁丝镀锌铁丝 |  | kg | 5.49 | 4.62 | 2.135 |  | 11.72 | [8 empty] | 2.718 |  | 14.92
2003025 | 钢模板各类定型大块钢模板 |  | t | 4690.00 | [12 empty] | 0.038 |  | 177.09
3005004 | 水 |  | m3 | 3.84 | [12 empty] | 5.440 |  | 20.89
4003002 | 锯材中板δ＝19～35mm,中方混合规格 |  | m3 | 1088.50 | [12 empty] | 0.007 |  | 7.66
5503005 | 中（粗）砂混凝土、砂浆用堆方 |  | m3 | 73.61 | [12 empty] | 0.154 |  | 11.31
5509002 | 42.5级水泥 |  | t | 384.19 | [12 empty] | 0.065 |  | 24.83
7801001 | 其他材料费 |  | 元 | 1.00 | [12 empty] | 9.034 |  | 9.03
8007005 | 装载质量6t以内载货汽车CA141K,CA1091K |  | 台班 | 467.36 | [12 empty] | 0.095 |  | 44.57
8009025 | 提升质量5t以内汽车式起重机QY5 |  | 台班 | 639.64 | [12 empty] | 0.609 |  | 389.31
8099001 | 小型机具使用费 |  | 元 | 1.00 | 4.7 | 2.172 |  | 2.17 | [8 empty] | 4.525 |  | 4.53
9999001 | 定额基价 |  | 元 | 1.00 | 3994 | 1846.000 |  | 1846 | [8 empty] | 5859.000 |  | 5859
第 28 页 | [17 empty] | 共 45 页
单价分析表（08表格式）
项目编号：419-1
项目名称：C30钢筋混凝土圆管涵Φ0.75m（含钢筋） | [5 empty] | 单位： |  | m | 数量： | 12.000 |  | 单价： | 667.15 | 元 |  | 摊消费： |  | 元 |  |  | 标表4-3
代 号 | 工 程 项 目 |  |  |  | 预制圆管涵 | [11 empty] | 合 计
| 工 程 细 目 |  |  |  | 预制圆管涵钢筋(HRB400)
| 定 额 单 位 |  |  |  | 1t
| 工 程 数 量 |  |  |  | 0.462
| 定 额 表 号 |  |  |  | 4～7～4～3改
| 工料机名称 |  | 单位 | 单价(元) | 定额 | 数量 |  | 金额(元) | 定额 | 数量 |  | 金额(元) | 定额 | 数量 |  | 金额(元) | 数量 |  | 金额(元)
| 其他材料费 |  | 元
| 其他机械使用费 |  | 元
| 设备购置费 |  | 元
| 措施费 | 措施费Ⅰ | 元 |  | 296.91 | 0.35 | % | 1.04 | [10 empty] | 81.48
|  | 措施费Ⅱ | 元 |  | 1845.83 | 0.56 | % | 10.41 | [10 empty] | 68.88
| 企业管理费 |  | 元 |  | 1845.83 | 2.24 | % | 41.38 | [10 empty] | 180.05
| 规费 |  | 元 |  | 280.79 | 33.5 | % | 94.06 | [10 empty] | 701.42
| 利润 |  | 元 |  | 1898.66 | 7.42 | % | 140.88 | [10 empty] | 459.28
| 税金 |  | 元 |  | 2220.27 | 9 | % | 199.82 | [10 empty] | 661.03
| 合计 |  | 元 |  |  |  |  | 2420.1 | [10 empty] | 8005.79
| 单位单价 |  | 元 |  |  |  |  | 5236.03 | [10 empty] | 30241.42
| 每 m 单价 |  | 元 |  |  |  |  | 201.67 | [10 empty] | 667.15
第 29 页 | [17 empty] | 共 45 页
单价分析表（08表格式）
项目编号：419-4
项目名称：C25涵身帽石 | [5 empty] | 单位： |  | m3 | 数量： | 0.200 |  | 单价： | 766.86 | 元 |  | 摊消费： |  | 元 |  |  | 标表4-3
代 号 | 工 程 项 目 |  |  |  | 混凝土 | [11 empty] | 合 计
| 工 程 细 目 |  |  |  | 混凝土墩、台帽非泵送
| 定 额 单 位 |  |  |  | 10m3实体
| 工 程 数 量 |  |  |  | 0.020
| 定 额 表 号 |  |  |  | 4～6～3～1改
| 工料机名称 |  | 单位 | 单价(元) | 定额 | 数量 |  | 金额(元) | 定额 | 数量 |  | 金额(元) | 定额 | 数量 |  | 金额(元) | 数量 |  | 金额(元)
1001001 | 人工 |  | 工日 | 101.25 | 12.4 | 0.248 |  | 25.11 | [8 empty] | 0.248 |  | 25.11
1511008 | 普C25-32.5-2(商)普C25-32.5-2(商) |  | m3 | 325.24 | 10.2 | 0.204 |  | 66.35 | [8 empty] | 0.204 |  | 66.35
2003025 | 钢模板各类定型大块钢模板 |  | t | 4690.00 | 0.049 | 0.001 |  | 4.6 | [8 empty] | 0.001 |  | 4.6
2009013 | 螺栓混合规格 |  | kg | 7.35 | 5.91 | 0.118 |  | 0.87 | [8 empty] | 0.118 |  | 0.87
2009028 | 铁件铁件 |  | kg | 5.49 | 3.48 | 0.070 |  | 0.38 | [8 empty] | 0.070 |  | 0.38
3005004 | 水 |  | m3 | 3.84 | 12 | 0.240 |  | 0.92 | [8 empty] | 0.240 |  | 0.92
7801001 | 其他材料费 |  | 元 | 1.00 | 86.2 | 1.724 |  | 1.72 | [8 empty] | 1.724 |  | 1.72
8009030 | 提升质量25t以内汽车式起重机QY25 |  | 台班 | 1327.06 | 0.66 | 0.013 |  | 17.52 | [8 empty] | 0.013 |  | 17.52
8099001 | 小型机具使用费 |  | 元 | 1.00 | 11.4 | 0.228 |  | 0.23 | [8 empty] | 0.228 |  | 0.23
9999001 | 定额基价 |  | 元 | 1.00 | 5822 | 116.000 |  | 116 | [8 empty] | 116.000 |  | 116
第 30 页 | [17 empty] | 共 45 页
单价分析表（08表格式）
项目编号：419-4
项目名称：C25涵身帽石 | [5 empty] | 单位： |  | m3 | 数量： | 0.200 |  | 单价： | 766.86 | 元 |  | 摊消费： |  | 元 |  |  | 标表4-3
代 号 | 工 程 项 目 |  |  |  | 混凝土 | [11 empty] | 合 计
| 工 程 细 目 |  |  |  | 混凝土墩、台帽非泵送
| 定 额 单 位 |  |  |  | 10m3实体
| 工 程 数 量 |  |  |  | 0.020
| 定 额 表 号 |  |  |  | 4～6～3～1改
| 工料机名称 |  | 单位 | 单价(元) | 定额 | 数量 |  | 金额(元) | 定额 | 数量 |  | 金额(元) | 定额 | 数量 |  | 金额(元) | 数量 |  | 金额(元)
| 其他材料费 |  | 元
| 其他机械使用费 |  | 元
| 设备购置费 |  | 元
| 措施费 | 措施费Ⅰ | 元 |  | 44.49 | 3.09 | % | 1.37 | [10 empty] | 1.37
|  | 措施费Ⅱ | 元 |  | 53.32 | 1.54 | % | 0.82 | [10 empty] | 0.82
| 企业管理费 |  | 元 |  | 53.32 | 4.73 | % | 2.52 | [10 empty] | 2.52
| 规费 |  | 元 |  | 27.78 | 33.5 | % | 9.31 | [10 empty] | 9.31
| 利润 |  | 元 |  | 121.16 | 7.42 | % | 8.99 | [10 empty] | 8.99
| 税金 |  | 元 |  | 140.71 | 9 | % | 12.66 | [10 empty] | 12.66
| 合计 |  | 元 |  |  |  |  | 153.37 | [10 empty] | 153.37
| 单位单价 |  | 元 |  |  |  |  | 7668.6 | [10 empty] | 7668.6
| 每 m3 单价 |  | 元 |  |  |  |  | 766.86 | [10 empty] | 766.86
第 31 页 | [17 empty] | 共 45 页
单价分析表（08表格式）
项目编号：419-5
项目名称：M7.5浆砌片石基础 | [5 empty] | 单位： |  | m3 | 数量： | 12.700 |  | 单价： | 306.02 | 元 |  | 摊消费： |  | 元 |  |  | 标表4-3
代 号 | 工 程 项 目 |  |  |  | 浆砌片石 | [11 empty] | 合 计
| 工 程 细 目 |  |  |  | 浆砌片石基础、护底、截水墙
| 定 额 单 位 |  |  |  | 10m3
| 工 程 数 量 |  |  |  | 1.270
| 定 额 表 号 |  |  |  | 4～5～2～1改
| 工料机名称 |  | 单位 | 单价(元) | 定额 | 数量 |  | 金额(元) | 定额 | 数量 |  | 金额(元) | 定额 | 数量 |  | 金额(元) | 数量 |  | 金额(元)
1001001 | 人工 |  | 工日 | 101.25 | 6.6 | 8.382 |  | 848.68 | [8 empty] | 8.382 |  | 848.68
3005004 | 水 |  | m3 | 3.84 | 4 | 5.080 |  | 19.51 | [8 empty] | 5.080 |  | 19.51
5503005 | 中（粗）砂混凝土、砂浆用堆方 |  | m3 | 73.61 | 3.82 | 4.851 |  | 357.11 | [8 empty] | 4.851 |  | 357.11
5505005 | 片石码方 |  | m3 | 74.25 | 11.5 | 14.605 |  | 1084.42 | [8 empty] | 14.605 |  | 1084.42
5509002 | 42.5级水泥 |  | t | 384.19 | 0.931 | 1.182 |  | 454.25 | [8 empty] | 1.182 |  | 454.25
7801001 | 其他材料费 |  | 元 | 1.00 | 1.2 | 1.524 |  | 1.52 | [8 empty] | 1.524 |  | 1.52
8001045 | 斗容量1.0m3轮胎式装载机ZL20 |  | 台班 | 555.22 | 0.08 | 0.102 |  | 56.41 | [8 empty] | 0.102 |  | 56.41
8005010 | 出料容量400L以内灰浆搅拌机UJ325 |  | 台班 | 130.18 | 0.15 | 0.191 |  | 24.8 | [8 empty] | 0.191 |  | 24.8
9999001 | 定额基价 |  | 元 | 1.00 | 2183 | 2772.000 |  | 2772 | [8 empty] | 2772.000 |  | 2772
第 32 页 | [17 empty] | 共 45 页
单价分析表（08表格式）
项目编号：419-5
项目名称：M7.5浆砌片石基础 | [5 empty] | 单位： |  | m3 | 数量： | 12.700 |  | 单价： | 306.02 | 元 |  | 摊消费： |  | 元 |  |  | 标表4-3
代 号 | 工 程 项 目 |  |  |  | 浆砌片石 | [11 empty] | 合 计
| 工 程 细 目 |  |  |  | 浆砌片石基础、护底、截水墙
| 定 额 单 位 |  |  |  | 10m3
| 工 程 数 量 |  |  |  | 1.270
| 定 额 表 号 |  |  |  | 4～5～2～1改
| 工料机名称 |  | 单位 | 单价(元) | 定额 | 数量 |  | 金额(元) | 定额 | 数量 |  | 金额(元) | 定额 | 数量 |  | 金额(元) | 数量 |  | 金额(元)
| 其他材料费 |  | 元
| 其他机械使用费 |  | 元
| 设备购置费 |  | 元
| 措施费 | 措施费Ⅰ | 元 |  | 976.55 | 3.09 | % | 30.17 | [10 empty] | 30.17
|  | 措施费Ⅱ | 元 |  | 2772.08 | 1.54 | % | 42.61 | [10 empty] | 42.61
| 企业管理费 |  | 元 |  | 2772.08 | 4.73 | % | 131.01 | [10 empty] | 131.01
| 规费 |  | 元 |  | 878.26 | 33.5 | % | 294.22 | [10 empty] | 294.22
| 利润 |  | 元 |  | 2975.86 | 7.42 | % | 220.81 | [10 empty] | 220.81
| 税金 |  | 元 |  | 3565.53 | 9 | % | 320.9 | [10 empty] | 320.9
| 合计 |  | 元 |  |  |  |  | 3886.42 | [10 empty] | 3886.42
| 单位单价 |  | 元 |  |  |  |  | 3060.18 | [10 empty] | 3060.18
| 每 m3 单价 |  | 元 |  |  |  |  | 306.02 | [10 empty] | 306.02
第 33 页 | [17 empty] | 共 45 页
单价分析表（08表格式）
项目编号：419-6
项目名称：M7.5浆砌片石墙身(含M10水泥砂浆洞口抹面) | [5 empty] | 单位： |  | m3 | 数量： | 0.800 |  | 单价： | 354.47 | 元 |  | 摊消费： |  | 元 |  |  | 标表4-3
代 号 | 工 程 项 目 |  |  |  | 浆砌片石 |  |  |  | 水泥砂浆勾缝及抹面 | [7 empty] | 合 计
| 工 程 细 目 |  |  |  | 浆砌片石实体式台、墙 |  |  |  | 水泥砂浆抹面(厚2cm)
| 定 额 单 位 |  |  |  | 10m3 |  |  |  | 100m2
| 工 程 数 量 |  |  |  | 0.080 |  |  |  | 0.012
| 定 额 表 号 |  |  |  | 4～5～2～4改 |  |  |  | 4～11～6～17改
| 工料机名称 |  | 单位 | 单价(元) | 定额 | 数量 |  | 金额(元) | 定额 | 数量 |  | 金额(元) | 定额 | 数量 |  | 金额(元) | 数量 |  | 金额(元)
1001001 | 人工 |  | 工日 | 101.25 | 7.8 | 0.624 |  | 63.18 | 2.9 | 0.035 |  | 3.52 |  |  |  |  | 0.659 |  | 66.7
2001021 | 8～12号铁丝镀锌铁丝 |  | kg | 5.49 | 0.6 | 0.048 |  | 0.26 | [8 empty] | 0.048 |  | 0.26
2003008 | 钢管无缝钢管 |  | t | 4179.49 | 0.004 | 0.000 |  | 1.34 | [8 empty] | 0.000 |  | 1.34
2009030 | 铁钉混合规格 |  | kg | 5.49 | 0.1 | 0.008 |  | 0.04 | [8 empty] | 0.008 |  | 0.04
3005004 | 水 |  | m3 | 3.84 | 8 | 0.640 |  | 2.46 | 15 | 0.180 |  | 0.69 |  |  |  |  | 0.820 |  | 3.15
4003002 | 锯材中板δ＝19～35mm,中方混合规格 |  | m3 | 1088.50 | 0.02 | 0.002 |  | 1.74 | [8 empty] | 0.002 |  | 1.74
5503005 | 中（粗）砂混凝土、砂浆用堆方 |  | m3 | 73.61 | 3.87 | 0.310 |  | 22.79 | 2.78 | 0.033 |  | 2.46 |  |  |  |  | 0.343 |  | 25.25
5505005 | 片石码方 |  | m3 | 74.25 | 11.5 | 0.920 |  | 68.31 | [8 empty] | 0.920 |  | 68.31
5509002 | 42.5级水泥 |  | t | 384.19 | 0.947 | 0.076 |  | 29.11 | 0.837 | 0.010 |  | 3.86 |  |  |  |  | 0.086 |  | 32.97
7801001 | 其他材料费 |  | 元 | 1.00 | 2.7 | 0.216 |  | 0.22 | [8 empty] | 0.216 |  | 0.22
8001045 | 斗容量1.0m3轮胎式装载机ZL20 |  | 台班 | 555.22 | 0.1 | 0.008 |  | 4.44 | [8 empty] | 0.008 |  | 4.44
8005010 | 出料容量400L以内灰浆搅拌机UJ325 |  | 台班 | 130.18 | 0.15 | 0.012 |  | 1.56 | [8 empty] | 0.012 |  | 1.56
9999001 | 定额基价 |  | 元 | 1.00 | 2394 | 192.000 |  | 192 | 900 | 11.000 |  | 11 |  |  |  |  | 202.000 |  | 202
第 34 页 | [17 empty] | 共 45 页
单价分析表（08表格式）
项目编号：419-6
项目名称：M7.5浆砌片石墙身(含M10水泥砂浆洞口抹面) | [5 empty] | 单位： |  | m3 | 数量： | 0.800 |  | 单价： | 354.47 | 元 |  | 摊消费： |  | 元 |  |  | 标表4-3
代 号 | 工 程 项 目 |  |  |  | 浆砌片石 |  |  |  | 水泥砂浆勾缝及抹面 | [7 empty] | 合 计
| 工 程 细 目 |  |  |  | 浆砌片石实体式台、墙 |  |  |  | 水泥砂浆抹面(厚2cm)
| 定 额 单 位 |  |  |  | 10m3 |  |  |  | 100m2
| 工 程 数 量 |  |  |  | 0.080 |  |  |  | 0.012
| 定 额 表 号 |  |  |  | 4～5～2～4改 |  |  |  | 4～11～6～17改
| 工料机名称 |  | 单位 | 单价(元) | 定额 | 数量 |  | 金额(元) | 定额 | 数量 |  | 金额(元) | 定额 | 数量 |  | 金额(元) | 数量 |  | 金额(元)
| 其他材料费 |  | 元
| 其他机械使用费 |  | 元
| 设备购置费 |  | 元
| 措施费 | 措施费Ⅰ | 元 |  | 72.65 | 3.09 | % | 2.24 | 3.7 | 3.09 | % | 0.11 | [6 empty] | 2.36
|  | 措施费Ⅱ | 元 |  | 191.56 | 1.54 | % | 2.94 | 10.79 | 1.54 | % | 0.17 | [6 empty] | 3.11
| 企业管理费 |  | 元 |  | 191.56 | 4.73 | % | 9.05 | 10.79 | 4.73 | % | 0.51 | [6 empty] | 9.56
| 规费 |  | 元 |  | 65.21 | 33.5 | % | 21.84 | 3.52 | 33.5 | % | 1.18 | [6 empty] | 23.03
| 利润 |  | 元 |  | 205.8 | 7.42 | % | 15.27 | 11.58 | 7.42 | % | 0.86 | [6 empty] | 16.13
| 税金 |  | 元 |  | 246.81 | 9 | % | 22.21 | 13.36 | 9 | % | 1.2 | [6 empty] | 23.41
| 合计 |  | 元 |  |  |  |  | 269.02 |  |  |  | 14.56 | [6 empty] | 283.58
| 单位单价 |  | 元 |  |  |  |  | 3362.71 |  |  |  | 1213.42 | [6 empty] | 4576.13
| 每 m3 单价 |  | 元 |  |  |  |  | 336.27 |  |  |  | 18.2 | [6 empty] | 354.47
第 35 页 | [17 empty] | 共 45 页
单价分析表（08表格式）
项目编号：419-7
项目名称：M7.5浆砌边沟跌水井 | [5 empty] | 单位： |  | m3 | 数量： | 2.400 |  | 单价： | 354.84 | 元 |  | 摊消费： |  | 元 |  |  | 标表4-3
代 号 | 工 程 项 目 |  |  |  | 浆砌片石 | [11 empty] | 合 计
| 工 程 细 目 |  |  |  | 浆砌片石锥坡、沟、槽、池
| 定 额 单 位 |  |  |  | 10m3
| 工 程 数 量 |  |  |  | 0.240
| 定 额 表 号 |  |  |  | 4～5～2～7改
| 工料机名称 |  | 单位 | 单价(元) | 定额 | 数量 |  | 金额(元) | 定额 | 数量 |  | 金额(元) | 定额 | 数量 |  | 金额(元) | 数量 |  | 金额(元)
1001001 | 人工 |  | 工日 | 101.25 | 8.7 | 2.088 |  | 211.41 | [8 empty] | 2.088 |  | 211.41
3005004 | 水 |  | m3 | 3.84 | 18 | 4.320 |  | 16.59 | [8 empty] | 4.320 |  | 16.59
5503005 | 中（粗）砂混凝土、砂浆用堆方 |  | m3 | 73.61 | 4.13 | 0.991 |  | 72.96 | [8 empty] | 0.991 |  | 72.96
5505005 | 片石码方 |  | m3 | 74.25 | 11.5 | 2.760 |  | 204.93 | [8 empty] | 2.760 |  | 204.93
5509002 | 42.5级水泥 |  | t | 384.19 | 1.021 | 0.245 |  | 94.14 | [8 empty] | 0.245 |  | 94.14
7801001 | 其他材料费 |  | 元 | 1.00 | 1.2 | 0.288 |  | 0.29 | [8 empty] | 0.288 |  | 0.29
8001045 | 斗容量1.0m3轮胎式装载机ZL20 |  | 台班 | 555.22 | 0.08 | 0.019 |  | 10.66 | [8 empty] | 0.019 |  | 10.66
8005010 | 出料容量400L以内灰浆搅拌机UJ325 |  | 台班 | 130.18 | 0.15 | 0.036 |  | 4.69 | [8 empty] | 0.036 |  | 4.69
9999001 | 定额基价 |  | 元 | 1.00 | 2504 | 601.000 |  | 601 | [8 empty] | 601.000 |  | 601
第 36 页 | [17 empty] | 共 45 页
单价分析表（08表格式）
项目编号：419-7
项目名称：M7.5浆砌边沟跌水井 | [5 empty] | 单位： |  | m3 | 数量： | 2.400 |  | 单价： | 354.84 | 元 |  | 摊消费： |  | 元 |  |  | 标表4-3
代 号 | 工 程 项 目 |  |  |  | 浆砌片石 | [11 empty] | 合 计
| 工 程 细 目 |  |  |  | 浆砌片石锥坡、沟、槽、池
| 定 额 单 位 |  |  |  | 10m3
| 工 程 数 量 |  |  |  | 0.240
| 定 额 表 号 |  |  |  | 4～5～2～7改
| 工料机名称 |  | 单位 | 单价(元) | 定额 | 数量 |  | 金额(元) | 定额 | 数量 |  | 金额(元) | 定额 | 数量 |  | 金额(元) | 数量 |  | 金额(元)
| 其他材料费 |  | 元
| 其他机械使用费 |  | 元
| 设备购置费 |  | 元
| 措施费 | 措施费Ⅰ | 元 |  | 238.11 | 3.09 | % | 7.36 | [10 empty] | 7.36
|  | 措施费Ⅱ | 元 |  | 601 | 1.54 | % | 9.24 | [10 empty] | 9.24
| 企业管理费 |  | 元 |  | 601 | 4.73 | % | 28.4 | [10 empty] | 28.4
| 规费 |  | 元 |  | 217 | 33.5 | % | 72.7 | [10 empty] | 72.7
| 利润 |  | 元 |  | 646 | 7.42 | % | 47.93 | [10 empty] | 47.93
| 税金 |  | 元 |  | 781.3 | 9 | % | 70.32 | [10 empty] | 70.32
| 合计 |  | 元 |  |  |  |  | 851.61 | [10 empty] | 851.61
| 单位单价 |  | 元 |  |  |  |  | 3548.39 | [10 empty] | 3548.39
| 每 m3 单价 |  | 元 |  |  |  |  | 354.84 | [10 empty] | 354.84
第 37 页 | [17 empty] | 共 45 页
单价分析表（08表格式）
项目编号：419-8
项目名称：沥青麻絮 | [5 empty] | 单位： |  | m2 | 数量： | 6.900 |  | 单价： | 20.20 | 元 |  | 摊消费： |  | 元 |  |  | 标表4-3
代 号 | 工 程 项 目 |  |  |  | 沥青麻絮沉降缝 | [11 empty] | 合 计
| 工 程 细 目 |  |  |  | 沥青麻絮沉降缝
| 定 额 单 位 |  |  |  | 10m2
| 工 程 数 量 |  |  |  | 0.690
| 定 额 表 号 |  |  |  | 4～11～1～1
| 工料机名称 |  | 单位 | 单价(元) | 定额 | 数量 |  | 金额(元) | 定额 | 数量 |  | 金额(元) | 定额 | 数量 |  | 金额(元) | 数量 |  | 金额(元)
1001001 | 人工 |  | 工日 | 101.25 | 0.2 | 0.138 |  | 13.97 | [8 empty] | 0.138 |  | 13.97
3001001 | 石油沥青 |  | t | 3818.00 | 0.021 | 0.014 |  | 55.32 | [8 empty] | 0.014 |  | 55.32
7801001 | 其他材料费 |  | 元 | 1.00 | 53.4 | 36.846 |  | 36.85 | [8 empty] | 36.846 |  | 36.85
9999001 | 定额基价 |  | 元 | 1.00 | 170 | 117.000 |  | 117 | [8 empty] | 117.000 |  | 117
| 其他材料费 |  | 元
| 其他机械使用费 |  | 元
| 设备购置费 |  | 元
| 措施费 | 措施费Ⅰ | 元 |  | 14.67 | 3.09 | % | 0.45 | [10 empty] | 0.45
|  | 措施费Ⅱ | 元 |  | 117.16 | 1.54 | % | 1.8 | [10 empty] | 1.8
| 企业管理费 |  | 元 |  | 117.16 | 4.73 | % | 5.54 | [10 empty] | 5.54
| 规费 |  | 元 |  | 13.97 | 33.5 | % | 4.68 | [10 empty] | 4.68
| 利润 |  | 元 |  | 124.95 | 7.42 | % | 9.27 | [10 empty] | 9.27
| 税金 |  | 元 |  | 127.89 | 9 | % | 11.51 | [10 empty] | 11.51
| 合计 |  | 元 |  |  |  |  | 139.4 | [10 empty] | 139.4
| 单位单价 |  | 元 |  |  |  |  | 202.02 | [10 empty] | 202.02
| 每 m2 单价 |  | 元 |  |  |  |  | 20.2 | [10 empty] | 20.2
第 38 页 | [17 empty] | 共 45 页
单价分析表（08表格式）
项目编号：419-9
项目名称：油毛毡 | [5 empty] | 单位： |  | m2 | 数量： | 4.900 |  | 单价： | 47.77 | 元 |  | 摊消费： |  | 元 |  |  | 标表4-3
代 号 | 工 程 项 目 |  |  |  | 防水层 | [11 empty] | 合 计
| 工 程 细 目 |  |  |  | 沥青油毡(防水层)
| 定 额 单 位 |  |  |  | 10m2
| 工 程 数 量 |  |  |  | 0.490
| 定 额 表 号 |  |  |  | 4～11～4～4
| 工料机名称 |  | 单位 | 单价(元) | 定额 | 数量 |  | 金额(元) | 定额 | 数量 |  | 金额(元) | 定额 | 数量 |  | 金额(元) | 数量 |  | 金额(元)
1001001 | 人工 |  | 工日 | 101.25 | 0.8 | 0.392 |  | 39.69 | [8 empty] | 0.392 |  | 39.69
3001001 | 石油沥青 |  | t | 3818.00 | 0.051 | 0.025 |  | 95.41 | [8 empty] | 0.025 |  | 95.41
5009012 | 油毛毡400g,0.915m×21.95m |  | m2 | 3.42 | 22 | 10.780 |  | 36.87 | [8 empty] | 10.780 |  | 36.87
7801001 | 其他材料费 |  | 元 | 1.00 | 1.7 | 0.833 |  | 0.83 | [8 empty] | 0.833 |  | 0.83
9999001 | 定额基价 |  | 元 | 1.00 | 393 | 193.000 |  | 193 | [8 empty] | 193.000 |  | 193
| 其他材料费 |  | 元
| 其他机械使用费 |  | 元
| 设备购置费 |  | 元
| 措施费 | 措施费Ⅰ | 元 |  | 41.66 | 3.09 | % | 1.29 | [10 empty] | 1.29
|  | 措施费Ⅱ | 元 |  | 192.57 | 1.54 | % | 2.96 | [10 empty] | 2.96
| 企业管理费 |  | 元 |  | 192.57 | 4.73 | % | 9.1 | [10 empty] | 9.1
| 规费 |  | 元 |  | 39.69 | 33.5 | % | 13.3 | [10 empty] | 13.3
| 利润 |  | 元 |  | 205.91 | 7.42 | % | 15.28 | [10 empty] | 15.28
| 税金 |  | 元 |  | 214.73 | 9 | % | 19.33 | [10 empty] | 19.33
| 合计 |  | 元 |  |  |  |  | 234.05 | [10 empty] | 234.05
| 单位单价 |  | 元 |  |  |  |  | 477.66 | [10 empty] | 477.66
| 每 m2 单价 |  | 元 |  |  |  |  | 47.77 | [10 empty] | 47.77
第 39 页 | [17 empty] | 共 45 页
单价分析表（08表格式）
项目编号：419-10
项目名称：防腐沥青 | [5 empty] | 单位： |  | m2 | 数量： | 18.000 |  | 单价： | 29.20 | 元 |  | 摊消费： |  | 元 |  |  | 标表4-3
代 号 | 工 程 项 目 |  |  |  | 防水层 | [11 empty] | 合 计
| 工 程 细 目 |  |  |  | 涂沥青(防水层)
| 定 额 单 位 |  |  |  | 10m2
| 工 程 数 量 |  |  |  | 1.800
| 定 额 表 号 |  |  |  | 4～11～4～5
| 工料机名称 |  | 单位 | 单价(元) | 定额 | 数量 |  | 金额(元) | 定额 | 数量 |  | 金额(元) | 定额 | 数量 |  | 金额(元) | 数量 |  | 金额(元)
1001001 | 人工 |  | 工日 | 101.25 | 0.6 | 1.080 |  | 109.35 | [8 empty] | 1.080 |  | 109.35
3001001 | 石油沥青 |  | t | 3818.00 | 0.039 | 0.070 |  | 268.02 | [8 empty] | 0.070 |  | 268.02
7801001 | 其他材料费 |  | 元 | 1.00 | 1.5 | 2.700 |  | 2.7 | [8 empty] | 2.700 |  | 2.7
9999001 | 定额基价 |  | 元 | 1.00 | 242 | 435.000 |  | 435 | [8 empty] | 435.000 |  | 435
| 其他材料费 |  | 元
| 其他机械使用费 |  | 元
| 设备购置费 |  | 元
| 措施费 | 措施费Ⅰ | 元 |  | 114.78 | 3.09 | % | 3.55 | [10 empty] | 3.55
|  | 措施费Ⅱ | 元 |  | 435.49 | 1.54 | % | 6.69 | [10 empty] | 6.69
| 企业管理费 |  | 元 |  | 435.49 | 4.73 | % | 20.58 | [10 empty] | 20.58
| 规费 |  | 元 |  | 109.35 | 33.5 | % | 36.63 | [10 empty] | 36.63
| 利润 |  | 元 |  | 466.31 | 7.42 | % | 34.6 | [10 empty] | 34.6
| 税金 |  | 元 |  | 482.12 | 9 | % | 43.39 | [10 empty] | 43.39
| 合计 |  | 元 |  |  |  |  | 525.51 | [10 empty] | 525.51
| 单位单价 |  | 元 |  |  |  |  | 291.95 | [10 empty] | 291.95
| 每 m2 单价 |  | 元 |  |  |  |  | 29.2 | [10 empty] | 29.2
第 40 页 | [17 empty] | 共 45 页
单价分析表（08表格式）
项目编号：604-1
项目名称：φ600×5单柱式玻璃钢板标志牌(含C25钢筋混凝土基础) | [5 empty] | 单位： |  | 块 | 数量： | 2.000 |  | 单价： | 1743.56 | 元 |  | 摊消费： |  | 元 |  |  | 标表4-3
代 号 | 工 程 项 目 |  |  |  | 钢筋混凝土基础 |  |  |  | 钢筋混凝土基础 |  |  |  | 钢筋混凝土基础 |  |  |  | 钢板标志牌
| 工 程 细 目 |  |  |  | 标志牌基础混凝土 |  |  |  | 标志牌基础钢筋(HPB300) |  |  |  | 标志牌基础钢筋(HRB400) |  |  |  | 单柱式钢板标志立柱
| 定 额 单 位 |  |  |  | 10m3 |  |  |  | 1t |  |  |  | 1t |  |  |  | 10t
| 工 程 数 量 |  |  |  | 0.258 |  |  |  | 0.059 |  |  |  | 0.022 |  |  |  | 0.013
| 定 额 表 号 |  |  |  | 5～1～4～1改 |  |  |  | 5～1～4～2 |  |  |  | 5～1～4～2改 |  |  |  | 5～1～4～14
| 工料机名称 |  | 单位 | 单价(元) | 定额 | 数量 |  | 金额(元) | 定额 | 数量 |  | 金额(元) | 定额 | 数量 |  | 金额(元) | 定额 | 数量 |  |  | 金额(元)
1001001 | 人工 |  | 工日 | 101.25 | 13.1 | 3.380 |  | 342.2 | 8.7 | 0.515 |  | 52.15 | 8.7 | 0.193 |  | 19.56 | 8 | 0.105 |  |  | 10.61
1511008 | 普C25-32.5-2(商)普C25-32.5-2(商) |  | m3 | 325.24 | 10.2 | 2.632 |  | 855.9
2001001 | HPB300钢筋 |  | t | 3501.33 |  |  |  |  | 1.025 | 0.061 |  | 212.46
2001002 | HRB400钢筋 |  | t | 3457.08 | [8 empty] | 1.025 | 0.023 |  | 78.67
2001022 | 20～22号铁丝镀锌铁丝 |  | kg | 5.49 |  |  |  |  | 5.1 | 0.302 |  | 1.66 | 5.1 | 0.113 |  | 0.62
2003004 | 型钢工字钢,角钢 |  | t | 3528.73 | 0.004 | 0.001 |  | 3.64
2003015 | 钢管立柱 |  | t | 5128.21 | [12 empty] | 6.901 | 0.090 |  |  | 463.61
2003026 | 组合钢模板 |  | t | 4690.00 | 0.007 | 0.002 |  | 8.47
2009011 | 电焊条结422(502、506、507)3.2/4.0/5.0 |  | kg | 6.46 | [12 empty] | 0.8 | 0.010 |  |  | 0.07
2009028 | 铁件铁件 |  | kg | 5.49 | 3.3 | 0.851 |  | 4.67
2009029 | 镀锌铁件 |  | kg | 5.73 | [12 empty] | 3161.1 | 41.410 |  |  | 237.28
3005004 | 水 |  | m3 | 3.84 | 12 | 3.096 |  | 11.89
4003002 | 锯材中板δ＝19～35mm,中方混合规格 |  | m3 | 1088.50 | 0.001 | 0.000 |  | 0.28
7801001 | 其他材料费 |  | 元 | 1.00 | 33.6 | 8.669 |  | 8.67
8007005 | 装载质量6t以内载货汽车CA141K,CA1091K |  | 台班 | 467.36 | [12 empty] | 2.69 | 0.035 |  |  | 16.47
8009025 | 提升质量5t以内汽车式起重机QY5 |  | 台班 | 639.64 | [12 empty] | 2.38 | 0.031 |  |  | 19.94
8015028 | 容量32kV·A以内交流电弧焊机BX1-330 |  | 台班 | 168.92 | [12 empty] | 0.12 | 0.002 |  |  | 0.27
8099001 | 小型机具使用费 |  | 元 | 1.00 | 3.5 | 0.903 |  | 0.9
第 41 页 | [17 empty] | 共 45 页
单价分析表（08表格式）
项目编号：604-1
项目名称：φ600×5单柱式玻璃钢板标志牌(含C25钢筋混凝土基础) | [5 empty] | 单位： |  | 块 | 数量： | 2.000 |  | 单价： | 1743.56 | 元 |  | 摊消费： |  | 元 |  |  | 标表4-3
代 号 | 工 程 项 目 |  |  |  | 钢筋混凝土基础 |  |  |  | 钢筋混凝土基础 |  |  |  | 钢筋混凝土基础 |  |  |  | 钢板标志牌
| 工 程 细 目 |  |  |  | 标志牌基础混凝土 |  |  |  | 标志牌基础钢筋(HPB300) |  |  |  | 标志牌基础钢筋(HRB400) |  |  |  | 单柱式钢板标志立柱
| 定 额 单 位 |  |  |  | 10m3 |  |  |  | 1t |  |  |  | 1t |  |  |  | 10t
| 工 程 数 量 |  |  |  | 0.258 |  |  |  | 0.059 |  |  |  | 0.022 |  |  |  | 0.013
| 定 额 表 号 |  |  |  | 5～1～4～1改 |  |  |  | 5～1～4～2 |  |  |  | 5～1～4～2改 |  |  |  | 5～1～4～14
| 工料机名称 |  | 单位 | 单价(元) | 定额 | 数量 |  | 金额(元) | 定额 | 数量 |  | 金额(元) | 定额 | 数量 |  | 金额(元) | 定额 | 数量 |  |  | 金额(元)
9999001 | 定额基价 |  | 元 | 1.00 | 4681 | 1208.000 |  | 1208 | 4366 | 258.000 |  | 258 | 4278 | 95.000 |  | 95 | 57221 | 750.000 |  |  | 750
| 其他材料费 |  | 元
| 其他机械使用费 |  | 元
| 设备购置费 |  | 元
| 措施费 | 措施费Ⅰ | 元 |  | 360.11 | 4.02 | % | 14.46 | 54.74 | 0.35 | % | 0.19 | 20.53 | 0.35 | % | 0.07 | 20.53 | 0.35 |  | % | 0.17
|  | 措施费Ⅱ | 元 |  | 393.55 | 2.73 | % | 10.74 | 258.45 | 0.56 | % | 1.46 | 94.97 | 0.56 | % | 0.54 | 94.97 | 0.56 |  | % | 4.23
| 企业管理费 |  | 元 |  | 393.55 | 5.98 | % | 23.52 | 258.45 | 2.24 | % | 5.79 | 94.97 | 2.24 | % | 2.13 | 749.6 | 2.24 |  | % | 16.81
| 规费 |  | 元 |  | 342.21 | 33.5 | % | 114.64 | 52.15 | 33.5 | % | 17.47 | 19.56 | 33.5 | % | 6.55 | 20.65 | 33.5 |  | % | 6.92
| 利润 |  | 元 |  | 1256.54 | 7.42 | % | 93.24 | 265.9 | 7.42 | % | 19.73 | 97.71 | 7.42 | % | 7.25 | 770.8 | 7.42 |  | % | 57.19
| 税金 |  | 元 |  | 1493.23 | 9 | % | 134.39 | 310.91 | 9 | % | 27.98 | 115.38 | 9 | % | 10.38 | 833.56 | 9 |  | % | 75.02
| 合计 |  | 元 |  |  |  |  | 1627.62 |  |  |  | 338.89 |  |  |  | 125.77 |  |  |  |  | 908.58
| 单位单价 |  | 元 |  |  |  |  | 6308.59 |  |  |  | 5724.51 |  |  |  | 5665.14 |  |  |  |  | 69357.25
| 每 块 单价 |  | 元 |  |  |  |  | 813.81 |  |  |  | 169.45 |  |  |  | 62.88 |  |  |  |  | 454.29
第 42 页 | [17 empty] | 共 45 页
单价分析表（08表格式）
项目编号：604-1
项目名称：φ600×5单柱式玻璃钢板标志牌(含C25钢筋混凝土基础) | [5 empty] | 单位： |  | 块 | 数量： | 2.000 |  | 单价： | 1743.56 | 元 |  | 摊消费： |  | 元 |  |  | 标表4-3
代 号 | 工 程 项 目 |  |  |  | 钢板标志牌 |  |  |  | 轮廓标 | [7 empty] | 合 计
| 工 程 细 目 |  |  |  | 单柱式钢板标志面板 |  |  |  | 立面标记反光膜
| 定 额 单 位 |  |  |  | 10t |  |  |  | 100m2
| 工 程 数 量 |  |  |  | 0.001 |  |  |  | 0.010
| 定 额 表 号 |  |  |  | 5～1～4～15 |  |  |  | 5～1～7～4
| 工料机名称 |  | 单位 | 单价(元) | 定额 | 数量 |  | 金额(元) | 定额 | 数量 |  | 金额(元) | 定额 | 数量 |  | 金额(元) | 数量 |  | 金额(元)
1001001 | 人工 |  | 工日 | 101.25 | 14.7 | 0.018 |  | 1.79 | 1.5 | 0.015 |  | 1.52 |  |  |  |  | 4.225 |  | 427.82
1511008 | 普C25-32.5-2(商)普C25-32.5-2(商) |  | m3 | 325.24 | [12 empty] | 2.632 |  | 855.9
2001001 | HPB300钢筋 |  | t | 3501.33 | [12 empty] | 0.061 |  | 212.46
2001002 | HRB400钢筋 |  | t | 3457.08 | [12 empty] | 0.023 |  | 78.67
2001022 | 20～22号铁丝镀锌铁丝 |  | kg | 5.49 | [12 empty] | 0.415 |  | 2.28
2003004 | 型钢工字钢,角钢 |  | t | 3528.73 | [12 empty] | 0.001 |  | 3.64
2003015 | 钢管立柱 |  | t | 5128.21 | [12 empty] | 0.090 |  | 463.61
2003026 | 组合钢模板 |  | t | 4690.00 | [12 empty] | 0.002 |  | 8.47
2009011 | 电焊条结422(502、506、507)3.2/4.0/5.0 |  | kg | 6.46 | [12 empty] | 0.010 |  | 0.07
2009028 | 铁件铁件 |  | kg | 5.49 | [12 empty] | 0.851 |  | 4.67
2009029 | 镀锌铁件 |  | kg | 5.73 | 3436.1 | 4.123 |  | 23.63 | [8 empty] | 45.534 |  | 260.91
3005004 | 水 |  | m3 | 3.84 | [12 empty] | 3.096 |  | 11.89
4003002 | 锯材中板δ＝19～35mm,中方混合规格 |  | m3 | 1088.50 | [12 empty] | 0.000 |  | 0.28
6007001 | 钢板标志包括板面、垫板及其他金属附件 |  | t | 6666.67 | 6.631 | 0.008 |  | 53.05 | [8 empty] | 0.008 |  | 53.05
6007004 | 反光膜 |  | m2 | 170.94 | 606 | 0.727 |  | 124.31 | 110 | 1.100 |  | 188.03 |  |  |  |  | 1.827 |  | 312.34
7801001 | 其他材料费 |  | 元 | 1.00 |  |  |  |  | 22.3 | 0.223 |  | 0.22 |  |  |  |  | 8.892 |  | 8.89
8007005 | 装载质量6t以内载货汽车CA141K,CA1091K |  | 台班 | 467.36 | 4.97 | 0.006 |  | 2.79 | [8 empty] | 0.041 |  | 19.26
8009025 | 提升质量5t以内汽车式起重机QY5 |  | 台班 | 639.64 | 4.39 | 0.005 |  | 3.37 | [8 empty] | 0.036 |  | 23.31
第 43 页 | [17 empty] | 共 45 页
单价分析表（08表格式）
项目编号：604-1
项目名称：φ600×5单柱式玻璃钢板标志牌(含C25钢筋混凝土基础) | [5 empty] | 单位： |  | 块 | 数量： | 2.000 |  | 单价： | 1743.56 | 元 |  | 摊消费： |  | 元 |  |  | 标表4-3
代 号 | 工 程 项 目 |  |  |  | 钢板标志牌 |  |  |  | 轮廓标 | [7 empty] | 合 计
| 工 程 细 目 |  |  |  | 单柱式钢板标志面板 |  |  |  | 立面标记反光膜
| 定 额 单 位 |  |  |  | 10t |  |  |  | 100m2
| 工 程 数 量 |  |  |  | 0.001 |  |  |  | 0.010
| 定 额 表 号 |  |  |  | 5～1～4～15 |  |  |  | 5～1～7～4
| 工料机名称 |  | 单位 | 单价(元) | 定额 | 数量 |  | 金额(元) | 定额 | 数量 |  | 金额(元) | 定额 | 数量 |  | 金额(元) | 数量 |  | 金额(元)
8015028 | 容量32kV·A以内交流电弧焊机BX1-330 |  | 台班 | 168.92 | [12 empty] | 0.002 |  | 0.27
8099001 | 小型机具使用费 |  | 元 | 1.00 | [12 empty] | 0.903 |  | 0.9
9999001 | 定额基价 |  | 元 | 1.00 | 174292 | 209.000 |  | 209 | 18985 | 190.000 |  | 190 |  |  |  |  | 2710.000 |  | 2710
| 其他材料费 |  | 元
| 其他机械使用费 |  | 元
| 设备购置费 |  | 元
| 措施费 | 措施费Ⅰ | 元 |  | 8.17 | 0.35 | % | 0.03 | 1.59 | 2.74 | % | 0.04 | [6 empty] | 14.97
|  | 措施费Ⅱ | 元 |  | 209.15 | 0.56 | % | 1.18 | 189.85 | 1.2 | % | 2.28 | [6 empty] | 20.42
| 企业管理费 |  | 元 |  | 209.15 | 2.24 | % | 4.69 | 189.85 | 3.59 | % | 6.81 | [6 empty] | 59.75
| 规费 |  | 元 |  | 3.46 | 33.5 | % | 1.16 | 1.52 | 33.5 | % | 0.51 | [6 empty] | 147.25
| 利润 |  | 元 |  | 215.05 | 7.42 | % | 15.96 | 198.99 | 7.42 | % | 14.77 | [6 empty] | 208.13
| 税金 |  | 元 |  | 231.94 | 9 | % | 20.87 | 214.18 | 9 | % | 19.28 | [6 empty] | 287.93
| 合计 |  | 元 |  |  |  |  | 252.81 |  |  |  | 233.46 | [6 empty] | 3487.13
| 单位单价 |  | 元 |  |  |  |  | 210676.67 |  |  |  | 23346.1 | [6 empty] | 321078.26
| 每 块 单价 |  | 元 |  |  |  |  | 126.41 |  |  |  | 116.73 | [6 empty] | 1743.56
第 44 页 | [17 empty] | 共 45 页
单价分析表（08表格式）
项目编号：605-1
项目名称：热熔型路面标线 | [5 empty] | 单位： |  | m2 | 数量： | 407.250 |  | 单价： | 42.86 | 元 |  | 摊消费： |  | 元 |  |  | 标表4-3
代 号 | 工 程 项 目 |  |  |  | 路面标线 | [11 empty] | 合 计
| 工 程 细 目 |  |  |  | 沥青路面热熔标线
| 定 额 单 位 |  |  |  | 100m2
| 工 程 数 量 |  |  |  | 4.073
| 定 额 表 号 |  |  |  | 5～1～5～4
| 工料机名称 |  | 单位 | 单价(元) | 定额 | 数量 |  | 金额(元) | 定额 | 数量 |  | 金额(元) | 定额 | 数量 |  | 金额(元) | 数量 |  | 金额(元)
1001001 | 人工 |  | 工日 | 101.25 | 3.1 | 12.625 |  | 1278.26 | [8 empty] | 12.625 |  | 1278.26
5009008 | 热熔涂料 |  | kg | 4.10 | 469 | 1910.003 |  | 7831.01 | [8 empty] | 1910.003 |  | 7831.01
6007003 | 反光玻璃珠JT/T280--1995 1、2号(A类) |  | kg | 3.33 | 95.7 | 389.738 |  | 1297.83 | [8 empty] | 389.738 |  | 1297.83
7801001 | 其他材料费 |  | 元 | 1.00 | 194.2 | 790.880 |  | 790.88 | [8 empty] | 790.880 |  | 790.88
8003070 | 热熔标线设备(含热熔釜标线车BJ-130、油涂抹器动力等) |  | 台班 | 804.03 | 0.47 | 1.914 |  | 1538.97 | [8 empty] | 1.914 |  | 1538.97
8007003 | 装载质量4t以内载货汽车CA10B |  | 台班 | 481.12 | 0.43 | 1.751 |  | 842.53 | [8 empty] | 1.751 |  | 842.53
9999001 | 定额基价 |  | 元 | 1.00 | 3340 | 13603.000 |  | 13603 | [8 empty] | 13603.000 |  | 13603
| 其他材料费 |  | 元
| 其他机械使用费 |  | 元
| 设备购置费 |  | 元
| 措施费 | 措施费Ⅰ | 元 |  | 3682.79 | 2.74 | % | 100.98 | [10 empty] | 100.98
|  | 措施费Ⅱ | 元 |  | 13602.52 | 1.2 | % | 163.37 | [10 empty] | 163.37
| 企业管理费 |  | 元 |  | 13602.52 | 3.59 | % | 487.92 | [10 empty] | 487.92
| 规费 |  | 元 |  | 1843.17 | 33.5 | % | 617.46 | [10 empty] | 617.46
| 利润 |  | 元 |  | 14354.79 | 7.42 | % | 1065.13 | [10 empty] | 1065.13
| 税金 |  | 元 |  | 16014.32 | 9 | % | 1441.29 | [10 empty] | 1441.29
| 合计 |  | 元 |  |  |  |  | 17455.61 | [10 empty] | 17455.61
| 单位单价 |  | 元 |  |  |  |  | 4286.22 | [10 empty] | 4286.22
| 每 m2 单价 |  | 元 |  |  |  |  | 42.86 | [10 empty] | 42.86
第 45 页 | [17 empty] | 共 45 页