## 扉-2_招标控制价
| 西林县八达镇周帮村伟坝屯农村生活污水治理 |  |  |  |  | 项目
预 算 价
预算价 |  | (小写): | 761179.92元
柒拾陆万壹仟壹佰柒拾玖元玖角贰分
(大写):
|  | 西林县八达镇人民政府 |  |  | 广西翔鸿建设集团有限公司西林分公司
建设单位: |  |  |  | 编制单位：
法定代表人 |  |  |  | 法定代表人
或其授权人： |  |  |  | 或其授权人：
编 制 人： |  |  |  | 复 核 人：
编 制 时 间: |  |  |  | 复 核 时 间：
扉-2

## 表-02_建设项目招标控制价汇总表
建设项目招标控制价汇总表
工程名称:西林县八达镇周帮村伟坝屯农村生活污水治理项目 |  |  |  | 第1页 共1页
序号 | 单项工程名称 | 金额(元) | 其中:(元)
|  |  | 暂估价 | 安全文明
施工费
| 招标控制价合计 | 761179.92 |  | 21136.71
表-02

## 表-03_单项工程招标控制价汇总表
单项工程招标控制价汇总表
工程名称:西林县八达镇周帮村伟坝屯农村生活污水治理项目 |  |  |  | 第1页 共1页
序号 | 单位工程名称 | 金额(元) | 其中:(元)
|  |  | 暂估价 | 安全文明
施工费
1.1 | 排水沟（明沟、暗沟）部分 | 96863.86 |  | 3463.45
1.5 | 检查井、排水小方井部分 | 92358.15 |  | 3725.8
1.6 | 管部分 | 479578.04 |  | 10498.3
1.7 | 人工湿地 | 47045.58 |  | 1769.15
1.8 | 化粪池 | 11764.26 |  | 438.4
1.9 | 厌氧池 | 33570.03 |  | 1241.61
| 招标控制价合计 | 761179.92 |  | 21136.71
表-03

## 表-04_单位工程招标控制价汇总表
单位工程招标控制价汇总表
工程名称:西林县八达镇周帮村伟坝屯农村生活污水治理项目 |  |  | 第1页 共2页
序号 | 汇总内容 | 金额(元) | 备注
排水沟（明沟、暗沟）部分
1 | 分部分项工程和单价措施项目清单计价合计 | 76906.39
1.1 | 其中:暂估价
2 | 总价措施项目清单计价合计 | 3928.39
2.1 | 其中:安全文明施工费 | 3463.45
3 | 其他项目清单计价合计
4 | 税前项目清单计价合计
5 | 规费 | 8031.15
6 | 增值税 | 7997.93
7 | 工程总造价=1+2+3+4+5+6 | 96863.86
检查井、排水小方井部分
1 | 分部分项工程和单价措施项目清单计价合计 | 75595.77
1.1 | 其中:暂估价
2 | 总价措施项目清单计价合计 | 4225.95
2.1 | 其中:安全文明施工费 | 3725.8
3 | 其他项目清单计价合计
4 | 税前项目清单计价合计
5 | 规费 | 4910.53
6 | 增值税 | 7625.9
7 | 工程总造价=1+2+3+4+5+6 | 92358.15
管部分
1 | 分部分项工程和单价措施项目清单计价合计 | 408761.07
1.1 | 其中:暂估价
2 | 总价措施项目清单计价合计 | 13850.7
2.1 | 其中:安全文明施工费 | 10498.3
3 | 其他项目清单计价合计
4 | 税前项目清单计价合计
5 | 规费 | 17368.08
6 | 增值税 | 39598.19
7 | 工程总造价=1+2+3+4+5+6 | 479578.04
人工湿地
1 | 分部分项工程和单价措施项目清单计价合计 | 38266.63
1.1 | 其中:暂估价
2 | 总价措施项目清单计价合计 | 2006.64
2.1 | 其中:安全文明施工费 | 1769.15
3 | 其他项目清单计价合计
4 | 税前项目清单计价合计
5 | 规费 | 2887.81
表-04
单位工程招标控制价汇总表
工程名称:西林县八达镇周帮村伟坝屯农村生活污水治理项目 |  |  | 第2页 共2页
序号 | 汇总内容 | 金额(元) | 备注
6 | 增值税 | 3884.5
7 | 工程总造价=1+2+3+4+5+6 | 47045.58
化粪池
1 | 分部分项工程和单价措施项目清单计价合计 | 9543.89
1.1 | 其中:暂估价
2 | 总价措施项目清单计价合计 | 497.25
2.1 | 其中:安全文明施工费 | 438.4
3 | 其他项目清单计价合计
4 | 税前项目清单计价合计
5 | 规费 | 751.76
6 | 增值税 | 971.36
7 | 工程总造价=1+2+3+4+5+6 | 11764.26
厌氧池
1 | 分部分项工程和单价措施项目清单计价合计 | 27191.55
1.1 | 其中:暂估价
2 | 总价措施项目清单计价合计 | 1408.29
2.1 | 其中:安全文明施工费 | 1241.61
3 | 其他项目清单计价合计
4 | 税前项目清单计价合计
5 | 规费 | 2198.35
6 | 增值税 | 2771.84
7 | 工程总造价=1+2+3+4+5+6 | 33570.03
工程项目汇总
1 | 分部分项工程和单价措施项目清单计价合计 | 636265.3
1.1 | 其中:暂估价
2 | 总价措施项目清单计价合计 | 25917.22
2.1 | 其中:安全文明施工费 | 21136.71
3 | 其他项目清单计价合计
4 | 税前项目清单计价合计
5 | 规费 | 36147.68
6 | 增值税 | 62849.72
7 | 工程总造价=1+2+3+4+5+6 | 761179.92
表-04

## 表-08_分部分项工程和单价措施项目清单与计价表
分部分项工程和单价措施项目清单与计价表
工程名称:西林县八达镇周帮村伟坝屯农村生活污水治理项目 | [5 empty] | 第1页 共8页
序 号 | 项目编码 | 项目名称及 项目特征描述 | 计量单位 | 工程量 | 金额(元)
[5 empty] | 综合单价 | 合 价 | 其中：
暂估价
|  | 排水沟（明沟、暗沟）部分 |  |  |  | 76906.39
|  | 分部分项工程 |  |  |  | 70603.66
1 | 010101003001 | 挖沟槽土方 |  | 191.78 | 7.29 | 1398.08
1.土壤类别:三类土
2 | 010103001001 | 回填方 |  | 20.16 | 24.01 | 484.04
1.密实度:93%
2.填方材料品种:三类土
3 | 010103002001 | 余土弃置 |  | 171.62 | 9.93 | 1704.19
运距暂定2KM，结算按实际发生结算
4 | 010402001001 | 砌块墙 |  | 36.74 | 624.25 | 22934.95
1.砖品种、规格、强度等级:MU10混凝土小型空心砖
2.墙体类型:砖墙
3.墙体厚度:140mm
4.砂浆种类、强度等级:M5.0水泥砂浆
5 | 010402001002 | 砌块墙 |  | 7.45 | 505.62 | 3766.87
1.砖品种、规格、强度等级:MU10混凝土小型空心砖
2.墙体类型:砖墙
3.墙体厚度:190mm
4.砂浆种类、强度等级:M5.0水泥砂浆
6 | 010501001001 | 垫层 |  | 23.87 | 457.05 | 10909.78
1.混凝土种类:普通混凝土
2.混凝土强度等级:C20
7 | 010507007001 | 回填混凝土 |  | 3.77 | 499.58 | 1883.42
1.混凝土种类:普通混凝土
2.混凝土强度等级:C25
8 | 010512008001 | 沟盖板 |  | 4.23 | 646 | 2732.58
9 | 010515001002 | 现浇构件钢筋 | t | 0.439 | 1441.64 | 632.88
10 | 010515001001 | 现浇构件钢筋 | t | 15.969 | 131.13 | 2094.01
11 | 011201001001 | 墙面一般抹灰 | ㎡ | 555.32 | 39.73 | 22062.86
1.墙体类型:砖墙
3.面层厚度、砂浆种类、配合比:1：2数你砂浆
|  | 小 计 |  |  |  | 70603.66
|  | ∑人工费 |  |  |  | 22428.39
|  | ∑材料费 |  |  |  | 36470.92
|  | ∑机械费 |  |  |  | 2953.22
表-08
分部分项工程和单价措施项目清单与计价表
工程名称:西林县八达镇周帮村伟坝屯农村生活污水治理项目 | [5 empty] | 第2页 共8页
序 号 | 项目编码 | 项目名称及 项目特征描述 | 计量单位 | 工程量 | 金额(元)
[5 empty] | 综合单价 | 合 价 | 其中：
暂估价
|  | ∑管理费 |  |  |  | 6960.29
|  | ∑利 润 |  |  |  | 1790.84
|  | 单价措施项目 |  |  |  | 6302.73
12 | 011702001001 | 混凝土基础垫层 木模板木支撑 | ㎡ | 75.40 | 32.35 | 2439.19
13 | 桂011702064001 | 地沟盖板 木模板 |  | 4.23 | 198.26 | 838.64
14 | 011705001001 | 大型机械设备进出场及安拆 | 台次 | 2 | 930.71 | 1861.42
15 | 桂011709001001 | 钢筋二次运输 | t | 11.235 | 0.95 | 10.67
16 | 桂011709001002 | 水泥二次运输 | t | 9.207 | 16.93 | 155.87
17 | 桂011709001002 | 碎(砾)石二次运输 |  | 13.46 | 21.77 | 293.02
18 | 桂011709001002 | 砂二次运输 |  | 21.32 | 17.73 | 378
19 | 桂011709001002 | 小型空心砌块二次运输 | 块 | 2037 | 0.16 | 325.92
|  | 小 计 |  |  |  | 6302.73
|  | ∑人工费 |  |  |  | 2383.81
|  | ∑材料费 |  |  |  | 1876.82
|  | ∑机械费 |  |  |  | 1269.15
|  | ∑管理费 |  |  |  | 619.23
|  | ∑利 润 |  |  |  | 153.74
|  | 合 计 |  |  |  | 76906.39
|  | ∑人工费 |  |  |  | 24812.2
|  | ∑材料费 |  |  |  | 38347.74
|  | ∑机械费 |  |  |  | 4222.37
|  | ∑管理费 |  |  |  | 7579.52
|  | ∑利 润 |  |  |  | 1944.58
|  | 检查井、排水小方井部分 |  |  |  | 75595.77
|  | 分部分项工程 |  |  |  | 75392.64
|  | 小方井 |  |  |  | 4533.36
20 | 040101002002 | 挖沟槽土方 |  | 6.84 | 42.09 | 287.9
1.土壤类别:三类土
2.挖土深度:0.55米
21 | 040103001002 | 原土夯实 |  | 12.44 | 1.47 | 18.29
22 | 040103002002 | 余方弃置 |  | 6.84 | 7.42 | 50.75
23 | 010401004 | 多孔砖墙 |  | 2.88 | 691.54 | 1991.64
1.砖品种、规格、强度等级:MU10烧结页岩多孔砖
2.墙体类型:砖墙
3.墙体厚度:120mm
4.砂浆种类、强度等级:M5.0水泥砂浆
表-08
分部分项工程和单价措施项目清单与计价表
工程名称:西林县八达镇周帮村伟坝屯农村生活污水治理项目 | [5 empty] | 第3页 共8页
序 号 | 项目编码 | 项目名称及 项目特征描述 | 计量单位 | 工程量 | 金额(元)
[5 empty] | 综合单价 | 合 价 | 其中：
暂估价
24 | 010501001002 | 垫层 |  | 0.62 | 483.23 | 299.6
1.混凝土种类:普通混凝土
2.混凝土强度等级:C20
25 | 011201001002 | 墙面一般抹灰 | ㎡ | 27.47 | 38.39 | 1054.57
26 | 010512008001 | 沟盖板 |  | 0.46 | 646 | 297.16
27 | 010515001002 | 现浇构件钢筋 | t | 0.082 | 6505.48 | 533.45
|  | 塑料检查井 |  |  |  | 70859.28
28 | 040101002002 | 挖沟槽土方 |  | 220.78 | 42.09 | 9292.63
1.土壤类别:三类土
29 | 040103001002 | 原土夯实 |  | 147.19 | 1.47 | 216.37
30 | 040103001 | 回填方 |  | 192.17 | 21.04 | 4043.26
31 | 040103002002 | 余方弃置 |  | 28.61 | 7.42 | 212.29
32 | 040202009 | 砂砾石 | ㎡ | 84.78 | 69.31 | 5876.1
33 | 040202009 | 砂砾石 | ㎡ | 128.11 | 60.25 | 7718.63
34 |  | 塑料检查井 | 个 | 30 | 1450 | 43500
|  | 小 计 |  |  |  | 75392.64
|  | ∑人工费 |  |  |  | 14662.98
|  | ∑材料费 |  |  |  | 55257.66
|  | ∑机械费 |  |  |  | 2395.19
|  | ∑管理费 |  |  |  | 2119.01
|  | ∑利 润 |  |  |  | 957.79
|  | 单价措施项目 |  |  |  | 203.13
35 | 桂011702064001 | 地沟盖板 木模板 |  | 0.46 | 198.26 | 91.2
36 | 011702001 | 混凝土基础垫层 木模板木支撑 | ㎡ | 3.46 | 32.35 | 111.93
|  | 小 计 |  |  |  | 203.13
|  | ∑人工费 |  |  |  | 76.9
|  | ∑材料费 |  |  |  | 92.21
|  | ∑机械费 |  |  |  | 1.4
|  | ∑管理费 |  |  |  | 25.97
|  | ∑利 润 |  |  |  | 6.64
|  | 合 计 |  |  |  | 75595.77
|  | ∑人工费 |  |  |  | 14739.88
|  | ∑材料费 |  |  |  | 55349.87
|  | ∑机械费 |  |  |  | 2396.59
|  | ∑管理费 |  |  |  | 2144.98
|  | ∑利 润 |  |  |  | 964.43
|  | 管部分 |  |  |  | 408761.07
表-08
分部分项工程和单价措施项目清单与计价表
工程名称:西林县八达镇周帮村伟坝屯农村生活污水治理项目 | [5 empty] | 第4页 共8页
序 号 | 项目编码 | 项目名称及 项目特征描述 | 计量单位 | 工程量 | 金额(元)
[5 empty] | 综合单价 | 合 价 | 其中：
暂估价
|  | 分部分项工程 |  |  |  | 408761.07
37 | 041001001001 | 拆除路面 | ㎡ | 1534.00 | 19.01 | 29161.34
38 | 040101002001 | 挖沟槽土方 |  | 1018.51 | 6.8 | 6925.87
39 | 040103001001 | 原土夯实 |  | 873.40 | 1.47 | 1283.9
40 | 040103001 | 回填方 |  | 853.61 | 21.04 | 17959.95
41 | 040103002001 | 余方弃置 |  | 164.90 | 7.42 | 1223.56
42 | 040501004001 | PE波纹管 | m | 1073.00 | 269.46 | 289130.58
43 | 031001006 | 承插塑料排水管（粘接连接） 公称外径（mm以内）200 | m | 507.00 | 124.41 | 63075.87
|  | 小 计 |  |  |  | 408761.07
|  | ∑人工费 |  |  |  | 54962.28
|  | ∑材料费 |  |  |  | 294105.09
|  | ∑机械费 |  |  |  | 33258.76
|  | ∑管理费 |  |  |  | 18087.29
|  | ∑利 润 |  |  |  | 8347.64
|  | 合 计 |  |  |  | 408761.07
|  | ∑人工费 |  |  |  | 54962.28
|  | ∑材料费 |  |  |  | 294105.09
|  | ∑机械费 |  |  |  | 33258.76
|  | ∑管理费 |  |  |  | 18087.29
|  | ∑利 润 |  |  |  | 8347.64
|  | 人工湿地 |  |  |  | 38266.63
|  | 分部分项工程 |  |  |  | 37722.72
44 | 010101003003 | 挖沟槽土方 |  | 132.29 | 7.69 | 1017.31
1.土壤类别:三类土
45 | 010103001003 | 回填方 |  | 56.99 | 3.78 | 215.42
4.填方来源、运距:现场土方
46 | 010103002004 | 余土弃置 |  | 75.30 | 8.08 | 608.42
2.运距:1km
47 | 010402001004 | 砌块墙 |  | 13.00 | 507.35 | 6595.55
1.砖品种、规格、强度等级:混凝土小型空心砖
3.墙体厚度:190mm
4.砂浆种类、强度等级:M7.5水泥砂浆
48 | 010404001001 | 垫层 |  | 12.96 | 271.56 | 3519.42
垫层材料种类、配合比、厚度:粗砾石层（粒径60~100mm,层厚500mm）
49 | 010404001002 | 垫层 |  | 12.96 | 271.56 | 3519.42
表-08
分部分项工程和单价措施项目清单与计价表
工程名称:西林县八达镇周帮村伟坝屯农村生活污水治理项目 | [5 empty] | 第5页 共8页
序 号 | 项目编码 | 项目名称及 项目特征描述 | 计量单位 | 工程量 | 金额(元)
[5 empty] | 综合单价 | 合 价 | 其中：
暂估价
垫层材料种类、配合比、厚度:中砾石层（粒径32~60mm,层厚500mm）
50 | 010501001004 | 垫层 |  | 14.63 | 482.89 | 7064.68
1.混凝土种类:普通砼
2.混凝土强度等级:C20
51 | 010502002 | 构造柱 |  | 0.46 | 566.84 | 260.75
1.混凝土种类:普通砼
2.混凝土强度等级:C25
52 | 010503004 | 圈梁 |  | 2.16 | 553.45 | 1195.45
1.混凝土种类:普通砼
2.混凝土强度等级:C25
53 | 010512008002 | 井盖板 |  | 0.71 | 774.2 | 549.68
54 | 010515001002 | 现浇构件钢筋 | t | 0.059 | 6524.54 | 384.95
55 | 010515001002 | 现浇构件钢筋 | t | 0.978 | 6122.5 | 5987.81
56 | 010903003001 | 墙面砂浆防水(防潮) | ㎡ | 121.12 | 47.48 | 5750.78
57 | 050102002001 | 栽植灌木 | 株 | 28 | 37.61 | 1053.08
1.种类:美人蕉
5.养护期:6个月
|  | 小 计 |  |  |  | 37722.72
|  | ∑人工费 |  |  |  | 8592.1
|  | ∑材料费 |  |  |  | 23606.01
|  | ∑机械费 |  |  |  | 1757.56
|  | ∑管理费 |  |  |  | 2965.66
|  | ∑利 润 |  |  |  | 801.38
|  | 单价措施项目 |  |  |  | 543.91
58 | 011702001001 | 混凝土基础垫层 木模板木支撑 | ㎡ | 9.12 | 32.35 | 295.03
59 | 桂011702064002 | 盖板 |  | 0.71 | 350.53 | 248.88
|  | 小 计 |  |  |  | 543.91
|  | ∑人工费 |  |  |  | 189.33
|  | ∑材料费 |  |  |  | 270.99
|  | ∑机械费 |  |  |  | 3.32
|  | ∑管理费 |  |  |  | 63.92
|  | ∑利 润 |  |  |  | 16.34
|  | 合 计 |  |  |  | 38266.63
|  | ∑人工费 |  |  |  | 8781.43
|  | ∑材料费 |  |  |  | 23877
|  | ∑机械费 |  |  |  | 1760.88
表-08
分部分项工程和单价措施项目清单与计价表
工程名称:西林县八达镇周帮村伟坝屯农村生活污水治理项目 | [5 empty] | 第6页 共8页
序 号 | 项目编码 | 项目名称及 项目特征描述 | 计量单位 | 工程量 | 金额(元)
[5 empty] | 综合单价 | 合 价 | 其中：
暂估价
|  | ∑管理费 |  |  |  | 3029.58
|  | ∑利 润 |  |  |  | 817.72
|  | 化粪池 |  |  |  | 9543.89
|  | 分部分项工程 |  |  |  | 7976.12
60 | 010101003003 | 挖沟槽土方 |  | 16.89 | 7.69 | 129.88
1.土壤类别:三类土
61 | 010103001003 | 回填方 |  | 3.47 | 3.78 | 13.12
4.填方来源、运距:现场土方
62 | 010103002004 | 余土弃置 |  | 13.42 | 12.54 | 168.29
2.运距:2km
63 | 010402001004 | 砌块墙 |  | 3.65 | 507.49 | 1852.34
1.砖品种、规格、强度等级:混凝土小型空心砖
3.墙体厚度:190mm
4.砂浆种类、强度等级:M7.5水泥砂浆
64 | 010501001004 | 垫层 |  | 1.54 | 483.05 | 743.9
1.混凝土种类:普通砼
2.混凝土强度等级:C20
65 | 010502002 | 构造柱 |  | 0.36 | 567.18 | 204.18
1.混凝土种类:普通砼
2.混凝土强度等级:C25
66 | 010503004 | 圈梁 |  | 0.59 | 656.66 | 387.43
1.混凝土种类:普通砼
2.混凝土强度等级:C25
67 | 010505001 | 有梁板 |  | 1.55 | 514.81 | 797.96
1.混凝土种类:普通砼
2.混凝土强度等级:C25
68 | 010512008002 | 井盖板 |  | 0.08 | 769.34 | 61.55
69 | 010515001002 | 现浇构件钢筋 | t | 0.044 | 6524.54 | 287.08
70 | 010515001002 | 现浇构件钢筋 | t | 0.454 | 6122.5 | 2779.62
71 | 010903003001 | 墙面砂浆防水(防潮) | ㎡ | 23.20 | 23.74 | 550.77
|  | 小 计 |  |  |  | 7976.12
|  | ∑人工费 |  |  |  | 1586.93
|  | ∑材料费 |  |  |  | 5342.47
|  | ∑机械费 |  |  |  | 330.94
|  | ∑管理费 |  |  |  | 570.26
|  | ∑利 润 |  |  |  | 145.49
表-08
分部分项工程和单价措施项目清单与计价表
工程名称:西林县八达镇周帮村伟坝屯农村生活污水治理项目 | [5 empty] | 第7页 共8页
序 号 | 项目编码 | 项目名称及 项目特征描述 | 计量单位 | 工程量 | 金额(元)
[5 empty] | 综合单价 | 合 价 | 其中：
暂估价
|  | 单价措施项目 |  |  |  | 1567.77
73 | 011702001001 | 混凝土基础垫层 木模板木支撑 | ㎡ | 2.28 | 32.35 | 73.76
74 | 011702003 | 构造柱 胶合板模板 木支撑 | ㎡ | 7.68 | 67.55 | 518.78
75 | 011702008 | 圈梁 直形 胶合板模板 木支撑 | ㎡ | 6.84 | 49.95 | 341.66
76 | 011702014 | 有梁板 胶合板模板 木支撑 | ㎡ | 8.88 | 68.19 | 605.53
77 | 桂011702064002 | 盖板 |  | 0.08 | 350.53 | 28.04
|  | 小 计 |  |  |  | 1567.77
|  | ∑人工费 |  |  |  | 705.01
|  | ∑材料费 |  |  |  | 551.22
|  | ∑机械费 |  |  |  | 12.69
|  | ∑管理费 |  |  |  | 238.1
|  | ∑利 润 |  |  |  | 60.72
|  | 合 计 |  |  |  | 9543.89
|  | ∑人工费 |  |  |  | 2291.94
|  | ∑材料费 |  |  |  | 5893.69
|  | ∑机械费 |  |  |  | 343.63
|  | ∑管理费 |  |  |  | 808.36
|  | ∑利 润 |  |  |  | 206.21
|  | 厌氧池 |  |  |  | 27191.55
|  | 分部分项工程 |  |  |  | 26508.5
78 | 040103001002 | 原土夯实 |  | 40.71 | 1.47 | 59.84
79 | 010402001004 | 砌块墙 |  | 10.44 | 668.69 | 6981.12
1.砖品种、规格、强度等级:多孔页岩砖 240×115×90
3.墙体厚度:240mm
4.砂浆种类、强度等级:M7.5水泥砂浆
80 | 010103001 | 回填方 |  | 1.95 | 7.19 | 14.02
81 | 010501001004 | 垫层 |  | 11.98 | 468.07 | 5607.48
1.混凝土种类:普通砼
2.混凝土强度等级:C15
82 | 010503002 | 矩形梁 |  | 0.29 | 505.67 | 146.64
1.混凝土种类:普通砼
2.混凝土强度等级:C25
83 | 010505003 | 平板 |  | 2.58 | 559.08 | 1442.43
1.混凝土种类:普通砼
2.混凝土强度等级:C25
84 | 010515001002 | 现浇构件钢筋 | t | 0.149 | 6488.54 | 966.79
表-08
分部分项工程和单价措施项目清单与计价表
工程名称:西林县八达镇周帮村伟坝屯农村生活污水治理项目 | [5 empty] | 第8页 共8页
序 号 | 项目编码 | 项目名称及 项目特征描述 | 计量单位 | 工程量 | 金额(元)
[5 empty] | 综合单价 | 合 价 | 其中：
暂估价
85 | 010515001002 | 现浇构件钢筋 | t | 0.035 | 6117.82 | 214.12
86 | 010904001 | 楼(地)面卷材防水 | ㎡ | 34.23 | 53.42 | 1828.57
87 | 010903003001 | 墙面砂浆防水(防潮) | ㎡ | 159.83 | 23.8 | 3803.95
88 | 011503001001 | 金属扶手、栏杆、栏板 | m | 19.04 | 210.41 | 4006.21
89 | 桂010802006001 | 格栅 | ㎡ | 1.02 | 277.96 | 283.52
90 | 040501004002 | 塑料管 | m | 5.00 | 31.77 | 158.85
91 | 040501004003 | 塑料管 | m | 8.00 | 124.37 | 994.96
|  | 小 计 |  |  |  | 26508.5
|  | ∑人工费 |  |  |  | 6437.04
|  | ∑材料费 |  |  |  | 16241.3
|  | ∑机械费 |  |  |  | 911.2
|  | ∑管理费 |  |  |  | 2306.86
|  | ∑利 润 |  |  |  | 612.08
|  | 单价措施项目 |  |  |  | 683.05
92 | 011702001001 | 混凝土基础垫层 木模板木支撑 | ㎡ | 9.30 | 32.35 | 300.86
93 | 011702006 | 矩形梁 | m3 | 0.29 | 266.25 | 77.21
94 | 011702016 | 平板 | ㎡ | 2.58 | 118.21 | 304.98
|  | 小 计 |  |  |  | 683.05
|  | ∑人工费 |  |  |  | 276.03
|  | ∑材料费 |  |  |  | 285.88
|  | ∑机械费 |  |  |  | 4.37
|  | ∑管理费 |  |  |  | 93.01
|  | ∑利 润 |  |  |  | 23.75
|  | 合 计 |  |  |  | 27191.55
|  | ∑人工费 |  |  |  | 6713.07
|  | ∑材料费 |  |  |  | 16527.18
|  | ∑机械费 |  |  |  | 915.57
|  | ∑管理费 |  |  |  | 2399.87
|  | ∑利 润 |  |  |  | 635.83
|  | 总 合 计 |  |  |  | 636265.3
|  | ∑人工费 |  |  |  | 112300.8
|  | ∑材料费 |  |  |  | 434100.57
|  | ∑机械费 |  |  |  | 42897.8
|  | ∑管理费 |  |  |  | 34049.6
|  | ∑利 润 |  |  |  | 12916.41
表-08

## 表-09_工程量清单综合单价分析表(主材)
工程量清单综合单价分析表
工程名称：西林县八达镇周帮村伟坝屯农村生活污水治理项目 | [8 empty] | 第1页 共15页
序号 | 项目编码 | 项目名称及项目 特征描述 | 单位 | 工程量 | 综合单价 (元) | 综合单价
[6 empty] | 人工费 | 材料费 |  | 机械费 | 管理费 | 利润 | 其中: 暂估价
[7 empty] | 附材费 | 主材费
排水沟（明沟、暗沟）部分
分部分项工程
1 | 010101003001 | 挖沟槽土方 |  | 191.78 | 7.29 | 3.51 |  |  | 3 | 0.62 | 0.16
1.土壤类别:三类土
| A1-9 | 人工挖沟槽(基坑) 三类土 深 2m以内 | 100 | 0.1918 | 3495.11 | 3117.6 |  |  | 4.43 | 296.59 | 76.49
| A1-17 | 液压挖掘机挖土斗容量(0.8) | 1000 | 0.17260 | 4213.13 | 432 |  |  | 3331.41 | 357.52 | 92.2
2 | 010103001001 | 回填方 |  | 20.16 | 24.01 | 18.79 |  |  | 2.65 | 2.04 | 0.53
1.密实度:93%
2.填方材料品种:三类土
| A1-82 | 人工回填土 夯填 | 100 | 0.2016 | 2399.94 | 1879.2 |  |  | 264.56 | 203.66 | 52.52
3 | 010103002001 | 余土弃置 |  | 171.62 | 9.93 | 0.43 |  |  | 8.44 | 0.84 | 0.22
运距暂定2KM，结算按实际发生结算
| A1-136换 | 装载机装土(斗容量1) 自卸汽车运土(运距1km以内) 4.5t[实际2] | 1000 | 0.17162 | 9936.95 | 432 |  |  | 8444.24 | 843.24 | 217.47
4 | 010402001001 | 砌块墙 |  | 36.74 | 624.25 | 157.26 | 397.86 |  | 2.59 | 53.02 | 13.52
1.砖品种、规格、强度等级:MU10混凝土小型空心砖
2.墙体类型:砖墙
3.墙体厚度:140mm
4.砂浆种类、强度等级:M5.0水泥砂浆
| A3-51换 | 小型空心砌块墙 墙体厚度 14cm{换:水泥砂浆细砂M5} | 10 | 3.674 | 6214.04 | 1558.67 | 3978.27 |  | 19.93 | 523.62 | 133.55
| A4-1 | 混凝土拌制 搅拌机 | 10 | 0.194 | 540.87 | 264.2 | 6.6 |  | 113.03 | 125.13 | 31.91
5 | 010402001002 | 砌块墙 |  | 7.45 | 505.62 | 144.94 | 296.69 |  | 2.58 | 48.93 | 12.48
1.砖品种、规格、强度等级:MU10混凝土小型空心砖
2.墙体类型:砖墙
表－09
工程量清单综合单价分析表
工程名称：西林县八达镇周帮村伟坝屯农村生活污水治理项目 | [8 empty] | 第2页 共15页
序号 | 项目编码 | 项目名称及项目 特征描述 | 单位 | 工程量 | 综合单价 (元) | 综合单价
[6 empty] | 人工费 | 材料费 |  | 机械费 | 管理费 | 利润 | 其中: 暂估价
[7 empty] | 附材费 | 主材费
3.墙体厚度:190mm
4.砂浆种类、强度等级:M5.0水泥砂浆
| A3-52换 | 小型空心砌块墙 墙体厚度 19cm{换:水泥砂浆细砂M5} | 10 | 0.745 | 5027.97 | 1435.55 | 2966.58 |  | 19.93 | 482.78 | 123.13
| A4-1 | 混凝土拌制 搅拌机 | 10 | 0.039 | 540.87 | 264.2 | 6.6 |  | 113.03 | 125.13 | 31.91
6 | 010501001001 | 垫层 |  | 23.87 | 457.05 | 62.42 | 351.3 |  | 12.24 | 24.77 | 6.32
1.混凝土种类:普通混凝土
2.混凝土强度等级:C20
| A4-3换 | 混凝土垫层{换:碎石 GD40 中砂水泥 42.5 C20} | 10 | 2.387 | 4024.18 | 357.39 | 3506.35 |  | 8.23 | 121.28 | 30.93
| A4-1 | 混凝土拌制 搅拌机 | 10 | 2.411 | 540.87 | 264.2 | 6.6 |  | 113.03 | 125.13 | 31.91
7 | 010507007001 | 回填混凝土 |  | 3.77 | 499.58 | 94.25 | 348.74 |  | 12.25 | 35.33 | 9.01
1.混凝土种类:普通混凝土
2.混凝土强度等级:C25
| A4-3换 | 混凝土垫层{换:碎石 GD40 中砂水泥 42.5 C25} | 10 | 0.377 | 4449.13 | 675.54 | 3480.7 |  | 8.23 | 226.81 | 57.85
| A4-1 | 混凝土拌制 搅拌机 | 10 | 0.381 | 540.87 | 264.2 | 6.6 |  | 113.03 | 125.13 | 31.91
8 | 010512008001 | 沟盖板 |  | 4.23 | 646 | 159.12 | 393.81 |  | 18.95 | 59.06 | 15.06
| A4-148换 | 预制混凝土 地沟盖板 制作{换:碎石 GD40 中砂水泥 42.5 C25} | 10 | 0.423 | 5203.63 | 861.84 | 3725.26 |  | 181.98 | 346.24 | 88.31
| A4-215 | 地沟盖板 安装{水泥砂浆 1∶2} | 10 | 0.423 | 1256.34 | 729.32 | 212.83 |  | 7.47 | 244.39 | 62.33
9 | 010515001002 | 现浇构件钢筋 | t | 0.439 | 1441.64 | 224.06 | 1118.29 |  | 4.25 | 75.73 | 19.31
| A4-240 | 现浇构件螺纹钢制安 10以内 | t | 0.097 | 6524.54 | 1014.03 | 5061.12 |  | 19.24 | 342.74 | 87.41
10 | 010515001001 | 现浇构件钢筋 | t | 15.969 | 131.13 | 12.87 | 109.23 |  | 2.59 | 5.13 | 1.31
| A4-241 | 现浇构件螺纹钢制安 10以上 | t | 0.342 | 6122.5 | 601.07 | 5100.12 |  | 120.8 | 239.44 | 61.07
11 | 011201001001 | 墙面一般抹灰 | ㎡ | 555.32 | 39.73 | 20.93 | 10.88 |  | 0.54 | 5.86 | 1.52
表－09
工程量清单综合单价分析表
工程名称：西林县八达镇周帮村伟坝屯农村生活污水治理项目 | [8 empty] | 第3页 共15页
序号 | 项目编码 | 项目名称及项目 特征描述 | 单位 | 工程量 | 综合单价 (元) | 综合单价
[6 empty] | 人工费 | 材料费 |  | 机械费 | 管理费 | 利润 | 其中: 暂估价
[7 empty] | 附材费 | 主材费
1.墙体类型:砖墙
3.面层厚度、砂浆种类、配合比:1：2数你砂浆
| A10-33换 | 其他 水泥砂浆 井壁池壁{换:水泥砂浆 1∶2} | 100㎡ | 5.5532 | 3971.92 | 2092.86 | 1087.97 |  | 53.57 | 585.98 | 151.54
单价措施项目
12 | 011702001001 | 混凝土基础垫层 木模板木支撑 | ㎡ | 75.40 | 32.35 | 10.37 | 17.19 |  | 0.33 | 3.55 | 0.91
| A17-1 | 混凝土基础垫层 木模板木支撑 | 100㎡ | 0.7540 | 3235.3 | 1037.12 | 1719.01 |  | 33.48 | 355.12 | 90.57
13 | 桂011702064001 | 地沟盖板 木模板 |  | 4.23 | 198.26 | 89.18 | 71.16 |  | 0.56 | 29.77 | 7.59
| A17-224 | 地沟盖板 木模板 | 10混凝土体积 | 0.423 | 1982.47 | 891.77 | 711.55 |  | 5.58 | 297.65 | 75.92
14 | 011705001001 | 大型机械设备进出场及安拆 | 台次 | 2 | 930.71 | 85.5 | 139.84 |  | 620.95 | 67.11 | 17.31
| A20-20 | 履带式挖掘机 1内 场外运输费 | 台次 | 2 | 930.71 | 85.5 | 139.84 |  | 620.95 | 67.11 | 17.31
15 | 桂011709001001 | 钢筋二次运输 | t | 11.235 | 0.95 | 0.85 |  |  |  | 0.08 | 0.02
| A21-1换 | 钢筋二次运输 运距50m内 各种规格[实际100] | t | 0.229 | 46.75 | 41.76 |  |  |  | 3.97 | 1.02
16 | 桂011709001002 | 水泥二次运输 | t | 9.207 | 16.93 | 15.12 |  |  |  | 1.44 | 0.37
| A21-3换 | 水泥二次运输 运距50m内[实际100] | t | 9.207 | 16.93 | 15.12 |  |  |  | 1.44 | 0.37
17 | 桂011709001002 | 碎(砾)石二次运输 |  | 13.46 | 21.77 | 19.44 |  |  |  | 1.85 | 0.48
| A21-15换 | 碎(砾)石二次运输 运距50m内[实际100] |  | 13.46 | 21.77 | 19.44 |  |  |  | 1.85 | 0.48
18 | 桂011709001002 | 砂二次运输 |  | 21.32 | 17.73 | 15.84 |  |  |  | 1.5 | 0.39
| A21-19换 | 砂二次运输 运距50m内[实际100] |  | 21.32 | 17.73 | 15.84 |  |  |  | 1.5 | 0.39
19 | 桂011709001002 | 小型空心砌块二次运输 | 块 | 2037 | 0.16 | 0.15 |  |  |  | 0.01
| A21-33换 | 小型空心砌块二次运输 运距50m内 390×190×190[实际100] | 千块 | 0.2365 | 165.24 | 147.6 |  |  |  | 14.02 | 3.62
| A21-33换 | 小型空心砌块二次运输 运距50m内 390×140×190[实际100] | 千块 | 1.80088 | 165.24 | 147.6 |  |  |  | 14.02 | 3.62
检查井、排水小方井部分
分部分项工程
表－09
工程量清单综合单价分析表
工程名称：西林县八达镇周帮村伟坝屯农村生活污水治理项目 | [8 empty] | 第4页 共15页
序号 | 项目编码 | 项目名称及项目 特征描述 | 单位 | 工程量 | 综合单价 (元) | 综合单价
[6 empty] | 人工费 | 材料费 |  | 机械费 | 管理费 | 利润 | 其中: 暂估价
[7 empty] | 附材费 | 主材费
小方井
20 | 040101002002 | 挖沟槽土方 |  | 6.84 | 42.09 | 37.83 |  |  |  | 2.73 | 1.53
1.土壤类别:三类土
2.挖土深度:0.55米
| C1-0005 | 人工挖沟槽、基坑土方 三类土 | 100 | 0.0684 | 4209.06 | 3782.75 |  |  |  | 273.49 | 152.82
21 | 040103001002 | 原土夯实 |  | 12.44 | 1.47 | 1.13 |  |  | 0.19 | 0.1 | 0.05
| C1-0089 | 原土夯实 | 100㎡ | 0.1244 | 146.34 | 112.57 |  |  | 18.95 | 9.51 | 5.31
22 | 040103002002 | 余方弃置 |  | 6.84 | 7.42 | 0.41 |  |  | 6.26 | 0.48 | 0.27
| C1-0025 | 挖掘机挖沟槽、基坑土方（斗容量0.4）装车 三类土 | 1000 | 0.00684 | 7427.23 | 411.84 |  |  | 6263.12 | 482.6 | 269.67
23 | 010401004 | 多孔砖墙 |  | 2.88 | 691.54 | 204.43 | 396.89 |  | 3.61 | 69.01 | 17.6
1.砖品种、规格、强度等级:MU10烧结页岩多孔砖
2.墙体类型:砖墙
3.墙体厚度:120mm
4.砂浆种类、强度等级:M5.0水泥砂浆
| A3-38换 | 零星砌体 多孔砖240×115×90{换:水泥砂浆细砂M5} | 10 | 0.288 | 6915.39 | 2044.31 | 3968.86 |  | 36.13 | 690.08 | 176.01
24 | 010501001002 | 垫层 |  | 0.62 | 483.23 | 94.4 | 332.09 |  | 12.31 | 35.4 | 9.03
1.混凝土种类:普通混凝土
2.混凝土强度等级:C20
| A4-3换 | 混凝土垫层{换:碎石 GD40 中砂水泥 42.5 C20} | 10 | 0.062 | 4282.58 | 675.54 | 3314.15 |  | 8.23 | 226.81 | 57.85
| A4-1 | 混凝土拌制 搅拌机 | 10 | 0.063 | 540.87 | 264.2 | 6.6 |  | 113.03 | 125.13 | 31.91
25 | 011201001002 | 墙面一般抹灰 | ㎡ | 27.47 | 38.39 | 20.93 | 9.54 |  | 0.54 | 5.86 | 1.52
| A10-33 | 其他 水泥砂浆 井壁池壁{水泥砂浆 1∶3} | 100㎡ | 0.2747 | 3838.07 | 2092.86 | 954.12 |  | 53.57 | 585.98 | 151.54
表－09
工程量清单综合单价分析表
工程名称：西林县八达镇周帮村伟坝屯农村生活污水治理项目 | [8 empty] | 第5页 共15页
序号 | 项目编码 | 项目名称及项目 特征描述 | 单位 | 工程量 | 综合单价 (元) | 综合单价
[6 empty] | 人工费 | 材料费 |  | 机械费 | 管理费 | 利润 | 其中: 暂估价
[7 empty] | 附材费 | 主材费
26 | 010512008001 | 沟盖板 |  | 0.46 | 646 | 159.12 | 393.81 |  | 18.95 | 59.06 | 15.06
| A4-148换 | 预制混凝土 地沟盖板 制作{换:碎石 GD40 中砂水泥 42.5 C25} | 10 | 0.046 | 5203.63 | 861.84 | 3725.26 |  | 181.98 | 346.24 | 88.31
| A4-215 | 地沟盖板 安装{水泥砂浆 1∶2} | 10 | 0.046 | 1256.34 | 729.32 | 212.83 |  | 7.47 | 244.39 | 62.33
27 | 010515001002 | 现浇构件钢筋 | t | 0.082 | 6505.48 | 1014.03 | 5042.06 |  | 19.24 | 342.74 | 87.41
| A4-240 | 现浇构件螺纹钢制安 10以内 | t | 0.082 | 6505.48 | 1014.03 | 5042.06 |  | 19.24 | 342.74 | 87.41
塑料检查井
28 | 040101002002 | 挖沟槽土方 |  | 220.78 | 42.09 | 37.83 |  |  |  | 2.73 | 1.53
1.土壤类别:三类土
| C1-0005 | 人工挖沟槽、基坑土方 三类土 | 100 | 2.2078 | 4209.06 | 3782.75 |  |  |  | 273.49 | 152.82
29 | 040103001002 | 原土夯实 |  | 147.19 | 1.47 | 1.13 |  |  | 0.19 | 0.1 | 0.05
| C1-0089 | 原土夯实 | 100㎡ | 1.4719 | 146.34 | 112.57 |  |  | 18.95 | 9.51 | 5.31
30 | 040103001 | 回填方 |  | 192.17 | 21.04 | 17.67 | 0.05 |  | 1.2 | 1.36 | 0.76
| C1-0090 | 填土夯实 | 100 | 1.9217 | 2104.75 | 1766.87 | 5.12 |  | 120.1 | 136.43 | 76.23
31 | 040103002002 | 余方弃置 |  | 28.61 | 7.42 | 0.41 |  |  | 6.26 | 0.48 | 0.27
| C1-0025 | 挖掘机挖沟槽、基坑土方（斗容量0.4）装车 三类土 | 1000 | 0.02861 | 7427.23 | 411.84 |  |  | 6263.12 | 482.6 | 269.67
32 | 040202009 | 砂砾石 | ㎡ | 84.78 | 69.31 | 5.43 | 49.8 |  | 8.78 | 3.69 | 1.61
| C2-0017换 | 砂砾石摊铺 厚15cm[实际25] | 100㎡ | 0.8478 | 5276.6 | 385.54 | 4144.6 |  | 439.23 | 213.95 | 93.28
| C2-0017换 | 砂砾石摊铺 厚15cm[实际5] | 100㎡ | 0.8478 | 1654.11 | 157.31 | 835.36 |  | 439.23 | 154.74 | 67.47
33 | 040202009 | 砂砾石 | ㎡ | 128.11 | 60.25 | 4.86 | 41.53 |  | 8.78 | 3.54 | 1.54
| C2-0017换 | 砂摊铺 厚15cm[实际20] | 100㎡ | 1.2811 | 4370.99 | 328.49 | 3317.29 |  | 439.23 | 199.15 | 86.83
| C2-0017换 | 砂摊铺 厚15cm[实际5] | 100㎡ | 1.2811 | 1654.11 | 157.31 | 835.36 |  | 439.23 | 154.74 | 67.47
34 |  | 塑料检查井 | 个 | 30 | 1450 |  | 1450
| B- | 塑料检查井 | 个 | 30 | 1450 |  | 1450
单价措施项目
表－09
工程量清单综合单价分析表
工程名称：西林县八达镇周帮村伟坝屯农村生活污水治理项目 | [8 empty] | 第6页 共15页
序号 | 项目编码 | 项目名称及项目 特征描述 | 单位 | 工程量 | 综合单价 (元) | 综合单价
[6 empty] | 人工费 | 材料费 |  | 机械费 | 管理费 | 利润 | 其中: 暂估价
[7 empty] | 附材费 | 主材费
35 | 桂011702064001 | 地沟盖板 木模板 |  | 0.46 | 198.26 | 89.18 | 71.16 |  | 0.56 | 29.77 | 7.59
| A17-224 | 地沟盖板 木模板 | 10混凝土体积 | 0.046 | 1982.47 | 891.77 | 711.55 |  | 5.58 | 297.65 | 75.92
36 | 011702001 | 混凝土基础垫层 木模板木支撑 | ㎡ | 3.46 | 32.35 | 10.37 | 17.19 |  | 0.33 | 3.55 | 0.91
| A17-1 | 混凝土基础垫层 木模板木支撑 | 100㎡ | 0.0346 | 3235.3 | 1037.12 | 1719.01 |  | 33.48 | 355.12 | 90.57
管部分
分部分项工程
37 | 041001001001 | 拆除路面 | ㎡ | 1534.00 | 19.01 | 0.69 |  |  | 13.92 | 3.04 | 1.36
| C1-0352 | 拆除水泥混凝土路面 岩石破碎机拆除 厚度15cm | 100㎡ | 15.3440 | 1191.28 | 46.33 |  |  | 821.63 | 225.15 | 98.17
| C1-0353 | 拆除水泥混凝土路面 岩石破碎机拆除 每增5cm | 100㎡ | 12.8640 | 383.59 | 14.73 |  |  | 264.75 | 72.5 | 31.61
| C1-0353 | 拆除水泥混凝土路面 岩石破碎机拆除 每减5cm | 100㎡ | 2.4800 | -383.59 | -14.73 |  |  | -264.75 | -72.5 | -31.61
| C1-0085 | 履带式液压挖掘机挖石碴斗容量（1.25） 装车 | 1000 | 0.36670 | 6971.4 | 549.12 |  |  | 5716.18 | 452.98 | 253.12
| C1-0132 | 自卸汽车运石方（运距1km内） 4.5t | 1000 | 0.36670 | 11842.8 |  |  |  | 10643.3 | 769.51 | 429.99
38 | 040101002001 | 挖沟槽土方 |  | 1018.51 | 6.8 | 0.41 |  |  | 5.7 | 0.44 | 0.25
| C1-0021 | 挖掘机挖沟槽、基坑土方（斗容量0.4）不装车 三类土 | 1000 | 1.01851 | 6796.84 | 411.84 |  |  | 5696.58 | 441.64 | 246.78
39 | 040103001001 | 原土夯实 |  | 873.40 | 1.47 | 1.13 |  |  | 0.19 | 0.1 | 0.05
| C1-0089 | 原土夯实 | 100㎡ | 8.7340 | 146.34 | 112.57 |  |  | 18.95 | 9.51 | 5.31
40 | 040103001 | 回填方 |  | 853.61 | 21.04 | 17.67 | 0.05 |  | 1.2 | 1.36 | 0.76
| C1-0090 | 填土夯实 | 100 | 8.5361 | 2104.75 | 1766.87 | 5.12 |  | 120.1 | 136.43 | 76.23
41 | 040103002001 | 余方弃置 |  | 164.90 | 7.42 | 0.41 |  |  | 6.26 | 0.48 | 0.27
| C1-0025 | 挖掘机挖沟槽、基坑土方（斗容量0.4）装车 三类土 | 1000 | 0.16490 | 7427.23 | 411.84 |  |  | 6263.12 | 482.6 | 269.67
42 | 040501004001 | PE波纹管 | m | 1073.00 | 269.46 | 16.46 | 35.7 | 206.24 | 3.59 | 5.2 | 2.27
表－09
工程量清单综合单价分析表
工程名称：西林县八达镇周帮村伟坝屯农村生活污水治理项目 | [8 empty] | 第7页 共15页
序号 | 项目编码 | 项目名称及项目 特征描述 | 单位 | 工程量 | 综合单价 (元) | 综合单价
[6 empty] | 人工费 | 材料费 |  | 机械费 | 管理费 | 利润 | 其中: 暂估价
[7 empty] | 附材费 | 主材费
| C2-0017换 | 砂砾石摊铺 厚15cm[实际25] | 100㎡ | 8.7340 | 5276.6 | 385.54 | 4144.6 |  | 439.23 | 213.95 | 93.28
| C5-0120换 | 双壁波纹管敷设（承插式胶圈接口）公称直径（315mm以内） | 100m | 0.3000 | 14585.72 | 880.31 |  | 13377.5 |  | 228.35 | 99.56
| C5-0121换 | 双壁波纹管敷设（承插式胶圈接口）公称直径（400mm以内） | 100m | 8.6300 | 20958.98 | 1108.54 |  | 19437.5 |  | 287.56 | 125.38
| C5-0122换 | 双壁波纹管敷设（承插式胶圈接口）公称直径（500mm以内） | 100m | 1.8000 | 29553.57 | 1483.48 |  | 27517.5 |  | 384.81 | 167.78
| C5-0255 | 管道闭水试验 管径（mm以内）400{水泥砂浆中砂M7.5} | 100m | 8.9300 | 372.21 | 150.79 | 164.06 |  | 0.87 | 39.34 | 17.15
| C5-0256 | 管道闭水试验 管径（mm以内）600{水泥砂浆中砂M7.5} | 100m | 1.8000 | 702.76 | 249.02 | 358.59 |  | 1.74 | 65.05 | 28.36
43 | 031001006 | 承插塑料排水管（粘接连接） 公称外径（mm以内）200 | m | 507.00 | 124.41 | 38.83 | 5.49 | 62.48 | 0.05 | 11.97 | 5.59
| B9-0152换 | 承插塑料排水管（粘接连接） 公称外径（mm以内）200 | 10m | 50.700 | 1243.99 | 388.26 | 54.89 | 624.78 | 0.47 | 119.65 | 55.94
人工湿地
分部分项工程
44 | 010101003003 | 挖沟槽土方 |  | 132.29 | 7.69 | 4.05 |  |  | 2.82 | 0.65 | 0.17
1.土壤类别:三类土
| A1-10 | 人工挖沟槽(基坑) 三类土 深 4m以内 | 100 | 0.1323 | 4100.92 | 3661.2 |  |  | 1.97 | 348 | 89.75
| A1-18 | 液压挖掘机挖土斗容量(1.0) | 1000 | 0.11906 | 3991.92 | 432 |  |  | 3133.81 | 338.75 | 87.36
45 | 010103001003 | 回填方 |  | 56.99 | 3.78 | 0.43 |  |  | 2.95 | 0.32 | 0.08
4.填方来源、运距:现场土方
| A1-105 | 挖掘机回填 土 | 100 | 0.5699 | 378.59 | 43.2 |  |  | 294.97 | 32.13 | 8.29
46 | 010103002004 | 余土弃置 |  | 75.30 | 8.08 | 0.43 |  |  | 6.78 | 0.69 | 0.18
2.运距:1km
| A1-139 | 装载机装土(斗容量1) 自卸汽车运土(运距1km以内) 10t | 1000 | 0.07530 | 8073.4 | 432 |  |  | 6779.62 | 685.1 | 176.68
表－09
工程量清单综合单价分析表
工程名称：西林县八达镇周帮村伟坝屯农村生活污水治理项目 | [8 empty] | 第8页 共15页
序号 | 项目编码 | 项目名称及项目 特征描述 | 单位 | 工程量 | 综合单价 (元) | 综合单价
[6 empty] | 人工费 | 材料费 |  | 机械费 | 管理费 | 利润 | 其中: 暂估价
[7 empty] | 附材费 | 主材费
47 | 010402001004 | 砌块墙 |  | 13.00 | 507.35 | 144.96 | 298.38 |  | 2.59 | 48.94 | 12.48
1.砖品种、规格、强度等级:混凝土小型空心砖
3.墙体厚度:190mm
4.砂浆种类、强度等级:M7.5水泥砂浆
| A3-52 | 小型空心砌块墙 墙体厚度 19cm{水泥石灰砂浆中砂M5} | 10 | 1.300 | 5044.8 | 1435.55 | 2983.41 |  | 19.93 | 482.78 | 123.13
| A4-1 | 混凝土拌制 搅拌机 | 10 | 0.069 | 540.87 | 264.2 | 6.6 |  | 113.03 | 125.13 | 31.91
48 | 010404001001 | 垫层 |  | 12.96 | 271.56 | 57.46 | 189.27 |  | 0.64 | 19.27 | 4.92
垫层材料种类、配合比、厚度:粗砾石层（粒径60~100mm,层厚500mm）
| A3-98 | 砾(碎)石垫层 干铺 | 10 | 1.296 | 2715.51 | 574.56 | 1892.7 |  | 6.4 | 192.7 | 49.15
49 | 010404001002 | 垫层 |  | 12.96 | 271.56 | 57.46 | 189.27 |  | 0.64 | 19.27 | 4.92
垫层材料种类、配合比、厚度:中砾石层（粒径32~60mm,层厚500mm）
| A3-98 | 砾(碎)石垫层 干铺 | 10 | 1.296 | 2715.51 | 574.56 | 1892.7 |  | 6.4 | 192.7 | 49.15
50 | 010501001004 | 垫层 |  | 14.63 | 482.89 | 94.24 | 332.08 |  | 12.24 | 35.32 | 9.01
1.混凝土种类:普通砼
2.混凝土强度等级:C20
| A4-3换 | 混凝土垫层{换:碎石 GD40 中砂水泥 42.5 C20} | 10 | 1.463 | 4282.58 | 675.54 | 3314.15 |  | 8.23 | 226.81 | 57.85
| A4-1 | 混凝土拌制 搅拌机 | 10 | 1.478 | 540.87 | 264.2 | 6.6 |  | 113.03 | 125.13 | 31.91
51 | 010502002 | 构造柱 |  | 0.46 | 566.84 | 136.26 | 355.57 |  | 12.91 | 49.48 | 12.62
1.混凝土种类:普通砼
2.混凝土强度等级:C25
| A4-20换 | 混凝土柱 构造柱{换:碎石 GD40 中砂水泥 42.5 C25} | 10 | 0.046 | 5115.82 | 1092.65 | 3549 |  | 13.63 | 366.95 | 93.59
| A4-1 | 混凝土拌制 搅拌机 | 10 | 0.047 | 540.87 | 264.2 | 6.6 |  | 113.03 | 125.13 | 31.91
表－09
工程量清单综合单价分析表
工程名称：西林县八达镇周帮村伟坝屯农村生活污水治理项目 | [8 empty] | 第9页 共15页
序号 | 项目编码 | 项目名称及项目 特征描述 | 单位 | 工程量 | 综合单价 (元) | 综合单价
[6 empty] | 人工费 | 材料费 |  | 机械费 | 管理费 | 利润 | 其中: 暂估价
[7 empty] | 附材费 | 主材费
52 | 010503004 | 圈梁 |  | 2.16 | 553.45 | 125.19 | 358.71 |  | 12.31 | 45.61 | 11.63
1.混凝土种类:普通砼
2.混凝土强度等级:C25
| A4-24换 | 混凝土 圈梁{换:碎石 GD40 中砂水泥 42.5 C25} | 10 | 0.216 | 4986.08 | 984.06 | 3580.37 |  | 8.46 | 329.22 | 83.97
| A4-1 | 混凝土拌制 搅拌机 | 10 | 0.219 | 540.87 | 264.2 | 6.6 |  | 113.03 | 125.13 | 31.91
53 | 010512008002 | 井盖板 |  | 0.71 | 774.2 | 263 | 374.88 |  | 18.95 | 93.52 | 23.85
| A4-149 | 预制混凝土 井盖板 制作{碎石 GD20 中砂水泥 32.5 C20} | 10 | 0.071 | 5523.22 | 1232.06 | 3520.51 |  | 181.98 | 469.04 | 119.63
| A4-216 | 小型构件 安装{水泥砂浆 1∶2} | 10 | 0.071 | 2218.73 | 1397.93 | 228.26 |  | 7.47 | 466.17 | 118.9
54 | 010515001002 | 现浇构件钢筋 | t | 0.059 | 6524.54 | 1014.03 | 5061.12 |  | 19.24 | 342.74 | 87.41
| A4-240 | 现浇构件螺纹钢制安 10以内 | t | 0.059 | 6524.54 | 1014.03 | 5061.12 |  | 19.24 | 342.74 | 87.41
55 | 010515001002 | 现浇构件钢筋 | t | 0.978 | 6122.5 | 601.07 | 5100.12 |  | 120.8 | 239.44 | 61.07
| A4-241 | 现浇构件螺纹钢制安 10以上 | t | 0.978 | 6122.5 | 601.07 | 5100.12 |  | 120.8 | 239.44 | 61.07
56 | 010903003001 | 墙面砂浆防水(防潮) | ㎡ | 121.12 | 47.48 | 13.58 | 27.64 |  | 0.42 | 4.65 | 1.19
| A7-176 | 防水砂浆防水 20mm厚 平面{水泥防水砂浆(加防水粉5％) 1∶2} | 100㎡ | 0.3312 | 2193.78 | 788.31 | 1017.32 |  | 42.35 | 275.53 | 70.27
| A7-177 | 防水砂浆防水 20mm厚 立面{水泥防水砂浆(加防水粉5％) 1∶2} | 100㎡ | 0.8800 | 2416.59 | 945.63 | 1017.32 |  | 42.35 | 327.71 | 83.58
| A7-130 | 聚合物水泥防水涂料 涂膜1.2mm厚 平面 | 100㎡ | 0.3326 | 2202.1 | 323.19 | 1744.37 |  |  | 107.2 | 27.34
| A7-131 | 聚合物水泥防水涂料 涂膜1.2mm厚 立面 | 100㎡ | 0.8800 | 2460.04 | 505.31 | 1744.37 |  |  | 167.61 | 42.75
57 | 050102002001 | 栽植灌木 | 株 | 28 | 37.61 | 15.52 | 4.43 |  | 9.3 | 5.42 | 2.94
1.种类:美人蕉
5.养护期:6个月
| D1-208换 | 栽植灌木(带土球) 土球直径(20cm以内) | 10株 | 2.8 | 46.76 | 28.31 | 1.71 |  | 5.39 | 7.36 | 3.99
| D1-324 | 孤植灌木 冠丛高(50cm以下) | 10株 | 2.8 | 329.28 | 126.89 | 42.58 |  | 87.56 | 46.84 | 25.41
单价措施项目
表－09
工程量清单综合单价分析表
工程名称：西林县八达镇周帮村伟坝屯农村生活污水治理项目 | [8 empty] | 第10页 共15页
序号 | 项目编码 | 项目名称及项目 特征描述 | 单位 | 工程量 | 综合单价 (元) | 综合单价
[6 empty] | 人工费 | 材料费 |  | 机械费 | 管理费 | 利润 | 其中: 暂估价
[7 empty] | 附材费 | 主材费
58 | 011702001001 | 混凝土基础垫层 木模板木支撑 | ㎡ | 9.12 | 32.35 | 10.37 | 17.19 |  | 0.33 | 3.55 | 0.91
| A17-1 | 混凝土基础垫层 木模板木支撑 | 100㎡ | 0.0912 | 3235.3 | 1037.12 | 1719.01 |  | 33.48 | 355.12 | 90.57
59 | 桂011702064002 | 盖板 |  | 0.71 | 350.53 | 133.47 | 160.88 |  | 0.43 | 44.42 | 11.33
| A17-247 | 井盖 木模板 | 10混凝土体积 | 0.071 | 3505.26 | 1334.66 | 1608.83 |  | 4.34 | 444.15 | 113.28
化粪池
分部分项工程
60 | 010101003003 | 挖沟槽土方 |  | 16.89 | 7.69 | 4.05 |  |  | 2.82 | 0.65 | 0.17
1.土壤类别:三类土
| A1-10 | 人工挖沟槽(基坑) 三类土 深 4m以内 | 100 | 0.0169 | 4100.92 | 3661.2 |  |  | 1.97 | 348 | 89.75
| A1-18 | 液压挖掘机挖土斗容量(1.0) | 1000 | 0.01520 | 3991.92 | 432 |  |  | 3133.81 | 338.75 | 87.36
61 | 010103001003 | 回填方 |  | 3.47 | 3.78 | 0.43 |  |  | 2.95 | 0.32 | 0.08
4.填方来源、运距:现场土方
| A1-105 | 挖掘机回填 土 | 100 | 0.0347 | 378.59 | 43.2 |  |  | 294.97 | 32.13 | 8.29
62 | 010103002004 | 余土弃置 |  | 13.42 | 12.54 | 0.43 |  |  | 10.78 | 1.06 | 0.27
2.运距:2km
| A1-155换 | 液压挖掘机挖土 斗容量1 自卸汽车运土(运距1km以内) 8t[实际2] | 1000 | 0.01342 | 12548.78 | 432 |  |  | 10777.27 | 1064.88 | 274.63
63 | 010402001004 | 砌块墙 |  | 3.65 | 507.49 | 144.93 | 298.57 |  | 2.58 | 48.93 | 12.48
1.砖品种、规格、强度等级:混凝土小型空心砖
3.墙体厚度:190mm
4.砂浆种类、强度等级:M7.5水泥砂浆
| A3-52换 | 小型空心砌块墙 墙体厚度 19cm{换:水泥砂浆细砂M7.5} | 10 | 0.365 | 5046.7 | 1435.55 | 2985.31 |  | 19.93 | 482.78 | 123.13
| A4-1 | 混凝土拌制 搅拌机 | 10 | 0.019 | 540.87 | 264.2 | 6.6 |  | 113.03 | 125.13 | 31.91
64 | 010501001004 | 垫层 |  | 1.54 | 483.05 | 94.32 | 332.08 |  | 12.27 | 35.36 | 9.02
表－09
工程量清单综合单价分析表
工程名称：西林县八达镇周帮村伟坝屯农村生活污水治理项目 | [8 empty] | 第11页 共15页
序号 | 项目编码 | 项目名称及项目 特征描述 | 单位 | 工程量 | 综合单价 (元) | 综合单价
[6 empty] | 人工费 | 材料费 |  | 机械费 | 管理费 | 利润 | 其中: 暂估价
[7 empty] | 附材费 | 主材费
1.混凝土种类:普通砼
2.混凝土强度等级:C20
| A4-3换 | 混凝土垫层{换:碎石 GD40 中砂水泥 42.5 C20} | 10 | 0.154 | 4282.58 | 675.54 | 3314.15 |  | 8.23 | 226.81 | 57.85
| A4-1 | 混凝土拌制 搅拌机 | 10 | 0.156 | 540.87 | 264.2 | 6.6 |  | 113.03 | 125.13 | 31.91
65 | 010502002 | 构造柱 |  | 0.36 | 567.18 | 136.42 | 355.58 |  | 12.98 | 49.56 | 12.64
1.混凝土种类:普通砼
2.混凝土强度等级:C25
| A4-20换 | 混凝土柱 构造柱{换:碎石 GD40 中砂水泥 42.5 C25} | 10 | 0.036 | 5115.82 | 1092.65 | 3549 |  | 13.63 | 366.95 | 93.59
| A4-1 | 混凝土拌制 搅拌机 | 10 | 0.037 | 540.87 | 264.2 | 6.6 |  | 113.03 | 125.13 | 31.91
66 | 010503004 | 圈梁 |  | 0.59 | 656.66 | 148.55 | 425.58 |  | 14.61 | 54.12 | 13.8
1.混凝土种类:普通砼
2.混凝土强度等级:C25
| A4-24换 | 混凝土 圈梁{换:碎石 GD40 中砂水泥 42.5 C25} | 10 | 0.070 | 4986.08 | 984.06 | 3580.37 |  | 8.46 | 329.22 | 83.97
| A4-1 | 混凝土拌制 搅拌机 | 10 | 0.071 | 540.87 | 264.2 | 6.6 |  | 113.03 | 125.13 | 31.91
67 | 010505001 | 有梁板 |  | 1.55 | 514.81 | 96.27 | 360.33 |  | 12.8 | 36.18 | 9.23
1.混凝土种类:普通砼
2.混凝土强度等级:C25
| A4-31换 | 混凝土 有梁板{换:碎石 GD40 中砂水泥 42.5 C25} | 10 | 0.155 | 4600.18 | 695.07 | 3596.66 |  | 13.48 | 235.03 | 59.94
| A4-1 | 混凝土拌制 搅拌机 | 10 | 0.157 | 540.87 | 264.2 | 6.6 |  | 113.03 | 125.13 | 31.91
68 | 010512008002 | 井盖板 |  | 0.08 | 769.34 | 263 | 370.02 |  | 18.95 | 93.52 | 23.85
| A4-149 | 预制混凝土 井盖板 制作{碎石 GD20 中砂水泥 32.5 C20} | 10 | 0.008 | 5474.68 | 1232.06 | 3471.97 |  | 181.98 | 469.04 | 119.63
| A4-216 | 小型构件 安装{水泥砂浆 1∶2} | 10 | 0.008 | 2218.73 | 1397.93 | 228.26 |  | 7.47 | 466.17 | 118.9
表－09
工程量清单综合单价分析表
工程名称：西林县八达镇周帮村伟坝屯农村生活污水治理项目 | [8 empty] | 第12页 共15页
序号 | 项目编码 | 项目名称及项目 特征描述 | 单位 | 工程量 | 综合单价 (元) | 综合单价
[6 empty] | 人工费 | 材料费 |  | 机械费 | 管理费 | 利润 | 其中: 暂估价
[7 empty] | 附材费 | 主材费
69 | 010515001002 | 现浇构件钢筋 | t | 0.044 | 6524.54 | 1014.03 | 5061.12 |  | 19.24 | 342.74 | 87.41
| A4-240 | 现浇构件螺纹钢制安 10以内 | t | 0.044 | 6524.54 | 1014.03 | 5061.12 |  | 19.24 | 342.74 | 87.41
70 | 010515001002 | 现浇构件钢筋 | t | 0.454 | 6122.5 | 601.07 | 5100.12 |  | 120.8 | 239.44 | 61.07
| A4-241 | 现浇构件螺纹钢制安 10以上 | t | 0.454 | 6122.5 | 601.07 | 5100.12 |  | 120.8 | 239.44 | 61.07
71 | 010903003001 | 墙面砂浆防水(防潮) | ㎡ | 23.20 | 23.74 | 9.16 | 10.17 |  | 0.42 | 3.18 | 0.81
| A7-176 | 防水砂浆防水 20mm厚 平面{水泥防水砂浆(加防水粉5％) 1∶2} | 100㎡ | 0.0432 | 2193.78 | 788.31 | 1017.32 |  | 42.35 | 275.53 | 70.27
| A7-177 | 防水砂浆防水 20mm厚 立面{水泥防水砂浆(加防水粉5％) 1∶2} | 100㎡ | 0.1888 | 2416.59 | 945.63 | 1017.32 |  | 42.35 | 327.71 | 83.58
单价措施项目
73 | 011702001001 | 混凝土基础垫层 木模板木支撑 | ㎡ | 2.28 | 32.35 | 10.37 | 17.19 |  | 0.33 | 3.55 | 0.91
| A17-1 | 混凝土基础垫层 木模板木支撑 | 100㎡ | 0.0228 | 3235.3 | 1037.12 | 1719.01 |  | 33.48 | 355.12 | 90.57
74 | 011702003 | 构造柱 胶合板模板 木支撑 | ㎡ | 7.68 | 67.55 | 31.73 | 22.21 |  | 0.28 | 10.62 | 2.71
| A17-58 | 构造柱 胶合板模板 木支撑 | 100㎡ | 0.0768 | 6754.83 | 3172.91 | 2221.36 |  | 28.01 | 1061.75 | 270.8
75 | 011702008 | 圈梁 直形 胶合板模板 木支撑 | ㎡ | 6.84 | 49.95 | 25.44 | 13.48 |  | 0.31 | 8.54 | 2.18
| A17-72 | 圈梁 直形 胶合板模板 木支撑 | 100㎡ | 0.0684 | 4995.1 | 2544.48 | 1348.12 |  | 30.52 | 854.13 | 217.85
76 | 011702014 | 有梁板 胶合板模板 木支撑 | ㎡ | 8.88 | 68.19 | 28.49 | 26.62 |  | 0.86 | 9.74 | 2.48
| A17-92 | 有梁板 胶合板模板 木支撑 | 100㎡ | 0.0888 | 6819.06 | 2848.86 | 2661.97 |  | 86.31 | 973.6 | 248.32
77 | 桂011702064002 | 盖板 |  | 0.08 | 350.53 | 133.47 | 160.88 |  | 0.43 | 44.42 | 11.33
| A17-247 | 井盖 木模板 | 10混凝土体积 | 0.008 | 3505.26 | 1334.66 | 1608.83 |  | 4.34 | 444.15 | 113.28
厌氧池
分部分项工程
78 | 040103001002 | 原土夯实 |  | 40.71 | 1.47 | 1.13 |  |  | 0.19 | 0.1 | 0.05
| C1-0089 | 原土夯实 | 100㎡ | 0.4071 | 146.34 | 112.57 |  |  | 18.95 | 9.51 | 5.31
79 | 010402001004 | 砌块墙 |  | 10.44 | 668.69 | 149.71 | 451.19 |  | 3.86 | 50.94 | 12.99
表－09
工程量清单综合单价分析表
工程名称：西林县八达镇周帮村伟坝屯农村生活污水治理项目 | [8 empty] | 第13页 共15页
序号 | 项目编码 | 项目名称及项目 特征描述 | 单位 | 工程量 | 综合单价 (元) | 综合单价
[6 empty] | 人工费 | 材料费 |  | 机械费 | 管理费 | 利润 | 其中: 暂估价
[7 empty] | 附材费 | 主材费
1.砖品种、规格、强度等级:多孔页岩砖 240×115×90
3.墙体厚度:240mm
4.砂浆种类、强度等级:M7.5水泥砂浆
| A3-11换 | 混水砖墙 多孔砖240×115×90 墙体厚度 24cm{换:水泥砂浆细砂M7.5} | 10 | 1.044 | 6686.92 | 1497.11 | 4511.87 |  | 38.62 | 509.4 | 129.92
80 | 010103001 | 回填方 |  | 1.95 | 7.19 | 6.42 |  |  |  | 0.61 | 0.16
| A1-81 | 人工回填土 松填 | 100 | 0.0195 | 718.98 | 642.24 |  |  |  | 61.01 | 15.73
81 | 010501001004 | 垫层 |  | 11.98 | 468.07 | 94.24 | 317.26 |  | 12.24 | 35.32 | 9.01
1.混凝土种类:普通砼
2.混凝土强度等级:C15
| A4-3换 | 混凝土垫层{换:碎石 GD40 中砂水泥 42.5 C15} | 10 | 1.198 | 4134.41 | 675.54 | 3165.98 |  | 8.23 | 226.81 | 57.85
| A4-1 | 混凝土拌制 搅拌机 | 10 | 1.210 | 540.87 | 264.2 | 6.6 |  | 113.03 | 125.13 | 31.91
82 | 010503002 | 矩形梁 |  | 0.29 | 505.67 | 80.11 | 358.16 |  | 24.04 | 34.55 | 8.81
1.混凝土种类:普通砼
2.混凝土强度等级:C25
| A4-119换 | 预制混凝土 矩形梁 制作{换:碎石 GD40 中砂水泥 42.5 C25} | 10 | 0.029 | 4515.81 | 536.94 | 3574.98 |  | 127.35 | 220.34 | 56.2
| A4-1 | 混凝土拌制 搅拌机 | 10 | 0.029 | 540.87 | 264.2 | 6.6 |  | 113.03 | 125.13 | 31.91
83 | 010505003 | 平板 |  | 2.58 | 559.08 | 112.42 | 357.79 |  | 29.71 | 47.14 | 12.02
1.混凝土种类:普通砼
2.混凝土强度等级:C25
| A4-132换 | 预制混凝土 平板 制作{换:碎石 GD40 中砂水泥 42.5 C25} | 10 | 0.258 | 5041.51 | 855.86 | 3571.2 |  | 182.27 | 344.35 | 87.83
| A4-1 | 混凝土拌制 搅拌机 | 10 | 0.262 | 540.87 | 264.2 | 6.6 |  | 113.03 | 125.13 | 31.91
84 | 010515001002 | 现浇构件钢筋 | t | 0.149 | 6488.54 | 1032.84 | 5013.12 |  | 8.9 | 345.55 | 88.13
表－09
工程量清单综合单价分析表
工程名称：西林县八达镇周帮村伟坝屯农村生活污水治理项目 | [8 empty] | 第14页 共15页
序号 | 项目编码 | 项目名称及项目 特征描述 | 单位 | 工程量 | 综合单价 (元) | 综合单价
[6 empty] | 人工费 | 材料费 |  | 机械费 | 管理费 | 利润 | 其中: 暂估价
[7 empty] | 附材费 | 主材费
| A4-253 | 预制构件螺纹钢制安 10以内 | t | 0.149 | 6488.54 | 1032.84 | 5013.12 |  | 8.9 | 345.55 | 88.13
85 | 010515001002 | 现浇构件钢筋 | t | 0.035 | 6117.82 | 626.72 | 5060.99 |  | 119.47 | 247.51 | 63.13
| A4-254 | 预制构件螺纹钢制安 10以上 | t | 0.035 | 6117.82 | 626.72 | 5060.99 |  | 119.47 | 247.51 | 63.13
86 | 010904001 | 楼(地)面卷材防水 | ㎡ | 34.23 | 53.42 | 5.25 | 45.99 |  |  | 1.74 | 0.44
| A7-102 | 自粘防水卷材 干铺法 平面{冷底子油 30∶70} | 100㎡ | 0.3423 | 5342.16 | 524.97 | 4598.65 |  |  | 174.13 | 44.41
87 | 010903003001 | 墙面砂浆防水(防潮) | ㎡ | 159.83 | 23.8 | 9.21 | 10.17 |  | 0.42 | 3.19 | 0.81
| A7-176 | 防水砂浆防水 20mm厚 平面{水泥防水砂浆(加防水粉5％) 1∶2} | 100㎡ | 0.2525 | 2193.78 | 788.31 | 1017.32 |  | 42.35 | 275.53 | 70.27
| A7-177 | 防水砂浆防水 20mm厚 立面{水泥防水砂浆(加防水粉5％) 1∶2} | 100㎡ | 1.3458 | 2416.59 | 945.63 | 1017.32 |  | 42.35 | 327.71 | 83.58
88 | 011503001001 | 金属扶手、栏杆、栏板 | m | 19.04 | 210.41 | 62.66 | 86.85 |  | 29.3 | 25.11 | 6.49
| A14-140 | 普通型钢栏杆 钢管 | 10m | 1.904 | 1582.96 | 461.34 | 603.95 |  | 267.31 | 198.92 | 51.44
| A14-145 | 钢管扶手 φ50圆管 | 10m | 1.904 | 414.6 | 104.94 | 239.11 |  | 25.67 | 35.66 | 9.22
| A13-140 | 红丹防锈漆 金属面 两遍 | 100㎡ | 0.2285 | 887.37 | 502.92 | 211.64 |  |  | 137.3 | 35.51
89 | 桂010802006001 | 格栅 | ㎡ | 1.02 | 277.96 | 11.88 | 262 |  |  | 3.24 | 0.84
| A11-123换 | 格栅嵌入式 | 100㎡ | 0.0102 | 27796.25 | 1188 | 26200.06 |  |  | 324.32 | 83.87
90 | 040501004002 | 塑料管 | m | 5.00 | 31.77 | 5.98 | 0.01 | 23 | 0.4 | 1.66 | 0.72
| C5-1173换 | 塑料管安装（对接熔接）管外径（mm以内）110 | 10m | 0.500 | 317.63 | 59.83 | 0.06 | 230 | 3.97 | 16.55 | 7.22
91 | 040501004003 | 塑料管 | m | 8.00 | 124.37 | 38.83 | 5.45 | 62.48 | 0.05 | 11.97 | 5.59
| C5-1175 | 承插塑料排水管（粘接连接） 公称外径（mm以内）200 | 10m | 0.800 | 1243.63 | 388.26 | 54.53 | 624.78 | 0.47 | 119.65 | 55.94
单价措施项目
92 | 011702001001 | 混凝土基础垫层 木模板木支撑 | ㎡ | 9.30 | 32.35 | 10.37 | 17.19 |  | 0.33 | 3.55 | 0.91
| A17-1 | 混凝土基础垫层 木模板木支撑 | 100㎡ | 0.0930 | 3235.3 | 1037.12 | 1719.01 |  | 33.48 | 355.12 | 90.57
93 | 011702006 | 矩形梁 | m3 | 0.29 | 266.25 | 145.35 | 56.42 |  | 2.81 | 49.14 | 12.53
| A17-198 | 矩形梁 组合钢模板 | 10混凝土体积 | 0.029 | 2662.57 | 1453.5 | 564.2 |  | 28.09 | 491.44 | 125.34
表－09
工程量清单综合单价分析表
工程名称：西林县八达镇周帮村伟坝屯农村生活污水治理项目 | [8 empty] | 第15页 共15页
序号 | 项目编码 | 项目名称及项目 特征描述 | 单位 | 工程量 | 综合单价 (元) | 综合单价
[6 empty] | 人工费 | 材料费 |  | 机械费 | 管理费 | 利润 | 其中: 暂估价
[7 empty] | 附材费 | 主材费
94 | 011702016 | 平板 | ㎡ | 2.58 | 118.21 | 53.27 | 42.5 |  | 0.19 | 17.73 | 4.52
| A17-215 | 平板 木模板 | 10混凝土体积 | 0.258 | 1182.04 | 532.67 | 424.99 |  | 1.86 | 177.3 | 45.22
表－09

## 表-11_总价措施项目清单与计价表
总价措施项目清单与计价表
工程名称:西林县八达镇周帮村伟坝屯农村生活污水治理项目 | [5 empty] | 第1页 共2页
序 号 | 项目编码 | 项 目 名 称 | 计 算 基 础 | 费 率(%) 或标准 | 金 额(元) | 备注
|  | 排水沟（明沟、暗沟）部分 |  |  | 3928.39
一 |  | 建筑装饰装修工程(营改增)一般计税法 |  |  | 3928.39
1 | 桂011801001001 | 安全文明施工费 | ∑(分部分项人材机+单价措施人材机) (61852.53+5529.78) | 5.14 | 3463.45
2 | 桂011801002001 | 检验试验配合费 |  | 0.11 | 74.12
3 | 桂011801003001 | 雨季施工增加费 |  | 0.53 | 357.13
4 | 桂011801004001 | 工程定位复测费 |  | 0.05 | 33.69
|  | 检查井、排水小方井部分 |  |  | 4225.95
一 |  | 建筑装饰装修工程(营改增)一般计税法 |  |  | 4225.95
1 | 桂011801001001 | 安全文明施工费 | ∑(分部分项人材机+单价措施人材机) (72315.83+170.51) | 5.14 | 3725.8
2 | 桂011801002001 | 检验试验配合费 |  | 0.11 | 79.73
3 | 桂011801003001 | 雨季施工增加费 |  | 0.53 | 384.18
4 | 桂011801004001 | 工程定位复测费 |  | 0.05 | 36.24
|  | 管部分 |  |  | 13850.7
一 |  | 市政综合工程(营改增)一般计税法 |  |  | 13850.7
1 | 桂041201001001 | 安全文明施工费 | ∑分部分项、单价措施(人工费+机械费) (54962.28+33258.76+0+0) | 11.90 | 10498.3
2 | 桂041201002001 | 检验试验配合费 |  | 0.50 | 441.11
3 | 桂041201003001 | 雨季施工增加费 |  | 3.00 | 2646.63
4 | 桂041201004001 | 工程定位复测费 |  | 0.30 | 264.66
|  | 人工湿地 |  |  | 2006.64
一 |  | 建筑装饰装修工程(营改增)一般计税法 |  |  | 2006.64
1 | 桂011801001001 | 安全文明施工费 | ∑(分部分项人材机+单价措施人材机) (33955.67+463.64) | 5.14 | 1769.15
2 | 桂011801002001 | 检验试验配合费 |  | 0.11 | 37.86
3 | 桂011801003001 | 雨季施工增加费 |  | 0.53 | 182.42
4 | 桂011801004001 | 工程定位复测费 |  | 0.05 | 17.21
注：以项计算的总价措施，无“计算基础”和“费率”的数值，可只填“金额”数值，但应在备注栏说明施工方案出处或计算方式。
表-11
总价措施项目清单与计价表
工程名称:西林县八达镇周帮村伟坝屯农村生活污水治理项目 | [5 empty] | 第2页 共2页
序 号 | 项目编码 | 项 目 名 称 | 计 算 基 础 | 费 率(%) 或标准 | 金 额(元) | 备注
|  | 化粪池 |  |  | 497.25
一 |  | 建筑装饰装修工程(营改增)一般计税法 |  |  | 497.25
1 | 桂011801001001 | 安全文明施工费 | ∑(分部分项人材机+单价措施人材机) (7260.34+1268.92) | 5.14 | 438.4
2 | 桂011801002001 | 检验试验配合费 |  | 0.11 | 9.38
3 | 桂011801003001 | 雨季施工增加费 |  | 0.53 | 45.21
4 | 桂011801004001 | 工程定位复测费 |  | 0.05 | 4.26
|  | 厌氧池 |  |  | 1408.29
一 |  | 建筑装饰装修工程(营改增)一般计税法 |  |  | 1408.29
1 | 桂011801001001 | 安全文明施工费 | ∑(分部分项人材机+单价措施人材机) (23589.54+566.28) | 5.14 | 1241.61
2 | 桂011801002001 | 检验试验配合费 |  | 0.11 | 26.57
3 | 桂011801003001 | 雨季施工增加费 |  | 0.53 | 128.03
4 | 桂011801004001 | 工程定位复测费 |  | 0.05 | 12.08
|  | 合 计 |  |  | 25917.22
注：以项计算的总价措施，无“计算基础”和“费率”的数值，可只填“金额”数值，但应在备注栏说明施工方案出处或计算方式。
表-11

## 表-15_规费、增值税计价表
规费、增值税计价表
工程名称:西林县八达镇周帮村伟坝屯农村生活污水治理项目 |  |  |  | 第1页 共3页
序号 | 项目名称 | 计算基础 | 计算费率(%) | 金额(元)
| 排水沟（明沟、暗沟）部分 |  |  | 16029.08
一 | 建筑装饰装修工程(营改增)一般计税法 |  |  | 16029.08
1 | 规费 | 1.1+1.2+1.3 |  | 8031.15
1.1 | 社会保险费 | ∑(分部分项人工费+单价措施人工费) (22428.39+2383.81) | 29.35 | 7282.38
1.1.1 | 养老保险费 |  | 17.22 | 4272.66
1.1.2 | 失业保险费 |  | 0.34 | 84.36
1.1.3 | 医疗保险费 |  | 10.25 | 2543.25
1.1.4 | 生育保险费 |  | 0.64 | 158.8
1.1.5 | 工伤保险费 |  | 0.90 | 223.31
1.2 | 住房公积金 |  | 1.85 | 459.03
1.3 | 工程排污费 | ∑(分部分项人材机+单价措施人材机) (61852.53+5529.78) | 0.43 | 289.74
2 | 增值税 | Σ（分部分项工程费及单价措施项目费+总价措施项目费+其他项目费+税前项目费+规费） (76906.39+3928.39+0+0+8031.15) | 9.00 | 7997.93
| 检查井、排水小方井部分 |  |  | 12536.43
一 | 建筑装饰装修工程(营改增)一般计税法 |  |  | 12536.43
1 | 规费 | 1.1+1.2+1.3 |  | 4910.53
1.1 | 社会保险费 | ∑(分部分项人工费+单价措施人工费) (14662.98+76.9) | 29.35 | 4326.15
1.1.1 | 养老保险费 |  | 17.22 | 2538.21
1.1.2 | 失业保险费 |  | 0.34 | 50.12
1.1.3 | 医疗保险费 |  | 10.25 | 1510.84
1.1.4 | 生育保险费 |  | 0.64 | 94.34
1.1.5 | 工伤保险费 |  | 0.90 | 132.66
1.2 | 住房公积金 |  | 1.85 | 272.69
1.3 | 工程排污费 | ∑(分部分项人材机+单价措施人材机) (72315.83+170.51) | 0.43 | 311.69
2 | 增值税 | Σ（分部分项工程费及单价措施项目费+总价措施项目费+其他项目费+税前项目费+规费） (75595.77+4225.95+0+0+4910.53) | 9.00 | 7625.9
| 管部分 |  |  | 56966.27
一 | 市政综合工程(营改增)一般计税法 |  |  | 56966.27
1 | 规费 | 1.1+1.2+1.3 |  | 17368.08
1.1 | 社会保险费 | ∑(分部分项人工费+单价措施人工费) (54962.28+0) | 29.35 | 16131.43
1.1.1 | 养老保险费 |  | 17.22 | 9464.5
表-15
规费、增值税计价表
工程名称:西林县八达镇周帮村伟坝屯农村生活污水治理项目 |  |  |  | 第2页 共3页
序号 | 项目名称 | 计算基础 | 计算费率(%) | 金额(元)
1.1.2 | 失业保险费 | ∑(分部分项人工费+单价措施人工费) (54962.28+0) | 0.34 | 186.87
1.1.3 | 医疗保险费 |  | 10.25 | 5633.63
1.1.4 | 生育保险费 |  | 0.64 | 351.76
1.1.5 | 工伤保险费 |  | 0.90 | 494.66
1.2 | 住房公积金 |  | 1.85 | 1016.8
1.3 | 工程排污费 |  | 0.40 | 219.85
2 | 增值税 | Σ（分部分项工程费及单价措施项目费+总价措施项目费+其他项目费+税前项目费+规费） (408761.07+13850.7+0+0+17368.08) | 9.00 | 39598.19
| 人工湿地 |  |  | 6772.31
一 | 建筑装饰装修工程(营改增)一般计税法 |  |  | 6772.31
1 | 规费 | 1.1+1.2+1.3 |  | 2887.81
1.1 | 社会保险费 | ∑(分部分项人工费+单价措施人工费) (8592.1+189.33) | 29.35 | 2577.35
1.1.1 | 养老保险费 |  | 17.22 | 1512.16
1.1.2 | 失业保险费 |  | 0.34 | 29.86
1.1.3 | 医疗保险费 |  | 10.25 | 900.1
1.1.4 | 生育保险费 |  | 0.64 | 56.2
1.1.5 | 工伤保险费 |  | 0.90 | 79.03
1.2 | 住房公积金 |  | 1.85 | 162.46
1.3 | 工程排污费 | ∑(分部分项人材机+单价措施人材机) (33955.67+463.64) | 0.43 | 148
2 | 增值税 | Σ（分部分项工程费及单价措施项目费+总价措施项目费+其他项目费+税前项目费+规费） (38266.63+2006.64+0+0+2887.81) | 9.00 | 3884.5
| 化粪池 |  |  | 1723.12
一 | 建筑装饰装修工程(营改增)一般计税法 |  |  | 1723.12
1 | 规费 | 1.1+1.2+1.3 |  | 751.76
1.1 | 社会保险费 | ∑(分部分项人工费+单价措施人工费) (1586.93+705.01) | 29.35 | 672.68
1.1.1 | 养老保险费 |  | 17.22 | 394.67
1.1.2 | 失业保险费 |  | 0.34 | 7.79
1.1.3 | 医疗保险费 |  | 10.25 | 234.92
1.1.4 | 生育保险费 |  | 0.64 | 14.67
1.1.5 | 工伤保险费 |  | 0.90 | 20.63
表-15
规费、增值税计价表
工程名称:西林县八达镇周帮村伟坝屯农村生活污水治理项目 |  |  |  | 第3页 共3页
序号 | 项目名称 | 计算基础 | 计算费率(%) | 金额(元)
1.2 | 住房公积金 | ∑(分部分项人工费+单价措施人工费) (1586.93+705.01) | 1.85 | 42.4
1.3 | 工程排污费 | ∑(分部分项人材机+单价措施人材机) (7260.34+1268.92) | 0.43 | 36.68
2 | 增值税 | Σ（分部分项工程费及单价措施项目费+总价措施项目费+其他项目费+税前项目费+规费） (9543.89+497.25+0+0+751.76) | 9.00 | 971.36
| 厌氧池 |  |  | 4970.19
一 | 建筑装饰装修工程(营改增)一般计税法 |  |  | 4970.19
1 | 规费 | 1.1+1.2+1.3 |  | 2198.35
1.1 | 社会保险费 | ∑(分部分项人工费+单价措施人工费) (6437.04+276.03) | 29.35 | 1970.29
1.1.1 | 养老保险费 |  | 17.22 | 1155.99
1.1.2 | 失业保险费 |  | 0.34 | 22.82
1.1.3 | 医疗保险费 |  | 10.25 | 688.09
1.1.4 | 生育保险费 |  | 0.64 | 42.96
1.1.5 | 工伤保险费 |  | 0.90 | 60.42
1.2 | 住房公积金 |  | 1.85 | 124.19
1.3 | 工程排污费 | ∑(分部分项人材机+单价措施人材机) (23589.54+566.28) | 0.43 | 103.87
2 | 增值税 | Σ（分部分项工程费及单价措施项目费+总价措施项目费+其他项目费+税前项目费+规费） (27191.55+1408.29+0+0+2198.35) | 9.00 | 2771.84
| 合 计 |  |  | 98997.4
表-15

## 主要材料及价格表(全部工料机)
主要材料及价格表
工程名称:西林县八达镇周帮村伟坝屯农村生活污水治理项目 |  |  |  | 第1页 共5页
序号 | 材料编码 | 项目名称及规格、型号等特殊要求 | 单位 | 数量 | 单价（元）
1 |  | ◆人工◆
2 | 000301000 | 建筑装饰人工 | 元 | 28818.69 | 1.5
3 | 000501000 | 安装人工 | 元 | 13330.26 | 1.5
4 | 000701000 | 市政人工 | 元 | 34037.681 | 1.43
5 | 000901000 | 园林绿化人工 | 元 | 289.688 | 1.5
6 |  | ◆材料◆
7 | 010103001 | 螺纹钢筋HRB400 10以内(综合) | t | 0.449 | 4800
8 | 010103002 | 螺纹钢筋HRB400 10以上(综合) | t | 1.889 | 4800
9 | 010310001 | 镀锌铁丝(综合) | kg | 7.337 | 4.44
10 | 010310002 | 镀锌铁丝 Φ4 | kg | 2.583 | 4.36
11 | 010310002 | 镀锌铁丝 Φ4 | kg | 10 | 8
12 | 010310013 | 镀锌铁丝 Φ0.7 | kg | 0.462 | 4.62
13 | 010310013 | 镀锌铁丝 Φ0.7 | kg | 5.957 | 8
14 | 010902010 | 圆钢HPB300 Φ16 | t | 0.032 | 4028.21
15 | 011301001 | 扁钢(综合) | t | 0.025 | 4123.93
16 | 022705004 | 棉纱头 | kg | 26.78 | 4.62
17 | 022706002 | 棉布 | kg | 0.019 | 2.99
18 | 023301001 | 草袋 | ㎡ | 9.92 | 3.85
19 | 023301003 | 草袋片 | 片 | 20 | 1.28
20 | 030126007 | 螺栓 M6~12×12~50 | 套 | 309 | 0.27
21 | 030156037 | 膨胀螺栓 M18 | 套 | 15.45 | 4.49
22 | 030183001 | 铁钉(综合) | kg | 26.413 | 8
23 | 031311001 | 电焊条（综合） | kg | 19.243 | 8
24 | 031345001 | 钢锯条 | 根 | 162.225 | 0.31
25 | 031347004 | 铁砂布 | 张 | 61.8 | 1.34
26 | 040102001 | 普通硅酸盐水泥 32.5MPa | t | 13.933 | 460
27 | 040102003 | 普通硅酸盐水泥 42.5MPa | t | 20.242 | 480
28 | 040102004 | 普通硅酸盐水泥 42.5MPa | kg | 1.6 | 0.3
29 | 040102004 | 普通硅酸盐水泥 42.5MPa | kg | 101.4 | 0.48
30 | 040301001 | 砂(综合) |  | 24.578 | 150
31 | 040301003 | 细砂 |  | 5.914 | 150
32 | 040301003 | 细砂 |  | 2.39 | 82.52
33 | 040301004 | 中砂 |  | 47.666 | 135
34 | 040301005 | 粗砂 |  | 7.516 | 135
35 | 040501005 | 砾石 10～40mm |  | 28.824 | 135
36 | 040502003 | 碎石 5～20mm |  | 3.246 | 135
37 | 040502004 | 碎石 5～40mm |  | 56.549 | 135
38 | 040506003 | 砂 |  | 207.398 | 135
主要材料及价格表
工程名称:西林县八达镇周帮村伟坝屯农村生活污水治理项目 |  |  |  | 第2页 共5页
序号 | 材料编码 | 项目名称及规格、型号等特殊要求 | 单位 | 数量 | 单价（元）
39 | 040506003 | 砂砾 5～80mm |  | 129.872 | 135
40 | 040901004 | 二级粉煤灰 | kg | 1168.79 | 0.51
41 | 040902004 | 石灰膏 |  | 0.184 | 300.97
42 | 041301001 | 页岩标准砖 240×115×53 | 千块 | 0.949 | 1200
43 | 041302001 | 多孔页岩砖 240×115×90 | 千块 | 1.001 | 1000
44 | 041302001 | 多孔页岩砖 240×115×90 | 千块 | 3.544 | 1200
45 | 041507002 | 砼空心砌块 90×140×190 | 块 | 646.257 | 1.6
46 | 041507003 | 砼空心砌块 90×190×190 | 块 | 267.51 | 1.8
47 | 041507006 | 砼空心砌块 190×140×190 | 块 | 839.876 | 2.2
48 | 041507007 | 砼空心砌块 190×190×190 | 块 | 347.282 | 2.6
49 | 041507010 | 砼空心砌块 390×140×190 | 块 | 3019.661 | 3
50 | 041507011 | 砼空心砌块 390×190×190 | 块 | 1251.032 | 3.2
51 | 041507013 | 砼空心砌块配块 |  | 4.685 | 376.07
52 | 050102005 | 周转圆木 |  | 0.055 | 950
53 | 050306001 | 周转板枋材 |  | 0.038 | 1780
54 | 050306002 | 周转枋材 |  | 0.233 | 1780
55 | 050306003 | 周转板材 |  | 1.012 | 1780
56 | 093701001 | 格栅 | ㎡ | 1.04 | 256.41
57 | 130507002 | 红丹防锈漆 | kg | 5.593 | 8.12
58 | 130527001 | 聚合物水泥防水涂料 (JS-II) | kg | 190.378 | 11.11
59 | 133101005 | 石油沥青 60#～100# | kg | 5.176 | 2.39
60 | 133321001 | 自粘聚合物改性沥青防水卷材 聚酯胎基(PY)类 2.0mm厚 | ㎡ | 41.288 | 35
61 | 133504001 | 防水粉 | kg | 170.628 | 2.56
62 | 134101001 | 嵌缝料 | kg | 2.34 | 2.39
63 | 140501003 | 油漆溶剂油 | kg | 0.565 | 5.21
64 | 143304005 | 三氯乙烯 | kg | 0.011 | 6.62
65 | 143309001 | 丙酮 | kg | 21.115 | 9.4
66 | 143503004 | 高效减水剂(粉) | kg | 27.749 | 5.27
67 | 143520001 | 隔离剂 | kg | 28.018 | 1.2
68 | 143901001 | 乙炔气 |  | 4.379 | 6.41
69 | 143906001 | 氧气 |  | 10.072 | 3.85
70 | 144114006 | 聚氯乙烯热熔密封胶 | kg | 14.42 | 13.12
71 | 170103002 | 焊接钢管 DN20 | m | 105.672 | 7.8
72 | 170103005 | 焊接钢管 DN40 | m | 0.322 | 18.46
73 | 170103006 | 焊接钢管 DN50 | m | 17.879 | 25.03
74 | 172703000 | 橡胶管 | m | 16.095 | 5.81
75 | 182501010 | 塑料管卡 de200 | 个 | 154.5 | 7.86
76 | 213327005 | 透气帽(铅丝球) DN200 | 个 | 15.45 | 20.32
主要材料及价格表
工程名称:西林县八达镇周帮村伟坝屯农村生活污水治理项目 |  |  |  | 第3页 共5页
序号 | 材料编码 | 项目名称及规格、型号等特殊要求 | 单位 | 数量 | 单价（元）
77 | 322701002 | 化肥[复合肥、尿素等] | kg | 4.48 | 3.56
78 | 322703001 | 农药 | kg | 1.764 | 23.63
79 | 340502004 | 草板纸 80# | 张 | 1.067 | 1.54
80 | 341101001 | 水 |  | 427.674 | 3.3
81 | 341508001 | 其他材料费 | 元 | 124.199 | 0.87635
82 | 341508002 | 其他材料费 | 元 | 134.625 | 0.87635
83 | 350102003 | 组合钢模板 | kg | 0.477 | 3.59
84 | 350103001 | 胶合板模板 1830×915×18 | ㎡ | 3.732 | 42
85 | 350104002 | 复合木模板面板 | ㎡ | 6.18 | 27.35
86 | 350203001 | 零星卡具 | kg | 0.149 | 5.3
87 | 350203002 | 梁卡具 | kg | 0.223 | 5.98
88 | 370501001 | 油浸枕木 |  | 0.16 | 1088.03
89 | B-C.1 | 塑料检查井 材料费 |  | 30 | 1450
90 |  | ◆配合比◆
91 | 800101002 | 水泥砂浆细砂M7.5 |  | 2.025 | 169.79
92 | 800101006 | 水泥砂浆中砂M7.5 |  | 0.447 | 170.57
93 | 800101009 | 水泥砂浆细砂M5 |  | 4.666 | 162.11
94 | 800101010 | 水泥砂浆细砂M7.5 |  | 0.347 | 174.48
95 | 800102003 | 水泥砂浆 1∶2 |  | 14.515 | 243.71
96 | 800102005 | 水泥砂浆 1∶3 |  | 0.7 | 213.98
97 | 800301004 | 水泥石灰砂浆中砂M5 |  | 1.235 | 199.06
98 | 800702002 | 水泥防水砂浆(加防水粉5％) 1∶2 |  | 6.204 | 312.11
99 | 801504006 | 冷底子油 30∶70 | kg | 16.43 | 7.79
100 | 802102007 | 碎石 GD20 中砂水泥 32.5 C20 |  | 3.219 | 179.15
101 | 802104042 | 碎石 GD40 中砂水泥 42.5 C15 |  | 12.1 | 177.99
102 | 802104043 | 碎石 GD40 中砂水泥 42.5 C20 |  | 16.957 | 187.23
103 | 802104044 | 碎石 GD40 中砂水泥 42.5 C25 |  | 3.808 | 197.7
104 | 802108017 | 碎石 GD40 中砂水泥 42.5 C25 |  | 12.981 | 202.17
105 | 802112019 | 碎石 GD40 中砂水泥 42.5 C20 |  | 24.109 | 212.43
106 | 802122008 | 碎石 GD20 中砂水泥 32.5 C20 |  | 0.802 | 184.39
107 |  | ◆主材◆
108 | 020501001 | 橡胶圈 | 个 | 177.045 | 15
109 | 172500000 | 塑料管 | m | 5 | 23
110 | 172500000 | 塑料管 | m | 5 | 37
111 | 172500000 | 塑料管 | m | 494.4 | 60
112 | 172506000 | HDPE（聚乙烯）双壁波纹排水管 | m | 30.3 | 130
113 | 172506000 | 波纹排水管400 | m | 871.63 | 190
114 | 172506000 | 波纹排水管500 | m | 181.8 | 270
主要材料及价格表
工程名称:西林县八达镇周帮村伟坝屯农村生活污水治理项目 |  |  |  | 第4页 共5页
序号 | 材料编码 | 项目名称及规格、型号等特殊要求 | 单位 | 数量 | 单价（元）
115 | 180904000 | 承插塑料管件 | 个 | 418.695 | 6
116 |  | ◆机械台班组成◆
117 | 000301001 | 机械台班人工费 | 元 | 4937.991 | 1.5
118 | 140301004 | 国V汽油 92# | kg | 17.91 | 9.14
119 | 140304001 | 轻柴油 0# | kg | 2094.708 | 7.88
120 | 341103001 | 电 | kW.h | 1719.256 | 0.8
121 | 994701001 | 其他机械费 | 元 | 57.694 | 0.89936
122 | 994701003 | 停滞费 | 元 | 8928.388
123 | 994701004 | 折旧费 | 元 | 12196.012 | 0.8547
124 | 994701005 | 大修理费 | 元 | 1972.601 | 0.8547
125 | 994701006 | 经常修理费 | 元 | 5331.36 | 0.89829
126 | 994701007 | 安拆及场外运输费 | 元 | 259.027 | 1
127 | 994701008 | 其他费用 | 元 | 347.291 | 1
128 |  | ◆机械◆
129 | 990101002 | 履带式液压单斗挖掘机[斗容量0.4] | 台班 | 6.827 | 878.35
130 | 990101004 | 履带式液压单斗挖掘机[斗容量0.8] | 台班 | 0.409 | 1249.43
131 | 990101005 | 履带式液压单斗挖掘机[斗容量1] | 台班 | 0.414 | 1392.9
132 | 990101011 | 履带式液压单斗挖掘机 合资机型,斗容量1.25 | 台班 | 0.886 | 2309.95
133 | 990502003 | 双锥反转出料混凝土搅拌机[出料容量500L] | 台班 | 4.104 | 151.65
134 | 990506001 | 混凝土振捣器[平板式] | 台班 | 4.83 | 10.34
135 | 990506002 | 混凝土振捣器[插入式] | 台班 | 0.564 | 10.91
136 | 990509001 | 灰浆搅拌机[拌筒容量200L] | 台班 | 5.042 | 88.77
137 | 990701004 | 履带式推土机[功率75kW] | 台班 | 0.77 | 767.92
138 | 990701005 | 履带式推土机[功率90kW] | 台班 | 0.649 | 892.43
139 | 990703002 | 轮胎式装载机[斗容量1] | 台班 | 0.544 | 615.86
140 | 990704004 | 载货汽车[装载质量4t] | 台班 | 0.099 | 369.65
141 | 990704005 | 载货汽车[装载质量5t] | 台班 | 0.02 | 419.02
142 | 990705003 | 自卸汽车[装载质量4.5t] | 台班 | 11.471 | 409.51
143 | 990705005 | 自卸汽车[装载质量8t] | 台班 | 0.148 | 630.05
144 | 990705006 | 自卸汽车[装载质量10t] | 台班 | 0.495 | 742.5
145 | 990706001 | 机动翻斗车[装载质量1t] | 台班 | 0.526 | 157.78
146 | 990707004 | 平板拖车组[装载质量20t] | 台班 | 1.26 | 914.39
147 | 990712002 | 平地机[功率120kW] | 台班 | 1.948 | 1068.46
148 | 990902002 | 门式起重机[提升质量10t] | 台班 | 0.105 | 349.44
149 | 991302002 | 振动压路机[工作质量8t] | 台班 | 0.649 | 513.97
150 | 991302005 | 振动压路机[工作质量15t] | 台班 | 2.34 | 1046.29
151 | 991305001 | 夯实机电动[夯击能力200～620Nm] | 台班 | 62.189 | 24.28
152 | 991520001 | 管子切断机[直径 60mm] | 台班 | 1.809 | 9.62
主要材料及价格表
工程名称:西林县八达镇周帮村伟坝屯农村生活污水治理项目 |  |  |  | 第5页 共5页
序号 | 材料编码 | 项目名称及规格、型号等特殊要求 | 单位 | 数量 | 单价（元）
153 | 991701001 | 钢筋调直机[直径14mm] | 台班 | 0.087 | 26.37
154 | 991702001 | 钢筋切断机[直径40mm] | 台班 | 0.246 | 35.44
155 | 991703001 | 钢筋弯曲机[直径40mm] | 台班 | 0.513 | 19.91
156 | 992101001 | 木工圆锯机[直径500mm] | 台班 | 0.291 | 25.17
157 | 992103001 | 木工压刨床[刨削宽度单面600mm] | 台班 | 0.056 | 35.74
158 | 992501002 | 交流电弧焊机[容量30kVA] | 台班 | 3.819 | 148.08
159 | 992509003 | 对焊机[容量75kVA] | 台班 | 0.163 | 182.54
160 | 992511002 | 热熔焊接机 Φ160 | 台班 | 0.144 | 29.74
161 | 993101002 | 洒水车[罐容量8000L] | 台班 | 0.336 | 503.58
162 | 993301002 | 履带式液压岩石破碎机斗容量 1.0 合资机型 | 台班 | 8.41 | 1768.85
163 | 993705001 | 打药车[2t] | 台班 | 0.235 | 269.09
164 |  | #### 合 计 ####