## 路面工程数量表
巷道硬化工程数量表
第 1 页 共 1 页
序 | 名称 | 长度 |  | 土石方量 |  |  | 修整路基、C25混凝土路面 |  |  | 备注 | 序 | 名称 | 长度 | 土石方量 |  |  | 修整路基、C25混凝土路面 |  |  | 备注
|  |  | 拆除原有混凝土路面 | 挖土方 | 填土方 | 弃方 | 宽度 | 厚度 | 数量 |  |  |  |  | 挖土方 | 填土方 | 弃方 | 宽度 | 厚度 | 数量
号 | 巷道硬化 | (m) | （m3） | （m3） | （m3） | （m3） | （m） | （m） | （m2） |  | 号 | 巷道硬化 | (m) | （m3） | （m3） | （m3） | （m） | （m） | （m2）
1 | 巷道硬化 | 137 | 110.97 | 61.65 | 30.825 | 30.825 | 4.5 | 0.18 | 616.5 |  | 20
2 | 场地硬化1 |  | 0 | 75.6 | 37.8 | 37.8 |  | 0.18 | 420 |  | 21
3 | 场地硬化2 |  | 0 | 78.93 | 39.465 | 39.465 |  | 0.18 | 438.5 |  | 22
4 | [10 empty] | 23
5 | [10 empty] | 24
6 | [10 empty] | 25
7 | [10 empty] | 26
8 | [10 empty] | 27
9 | [10 empty] | 28
10 | [10 empty] | 29
11 | [10 empty] | 30
12 | [10 empty] | 31
13 | [10 empty] | 32
14 | [10 empty] | 33
15 | [10 empty] | 34
16 | [10 empty] | 35
17 | [10 empty] | 36
18 | [10 empty] | 37
19 | [10 empty] | 38
小计 |  | 137 | 110.97 | 216.18 | 108.09 | 108.09 |  |  | 1475 |  | 小计 |  | 0 | 0 | 0 | 0 |  |  | 0
总计 |  | 137 | 110.97 | 216.18 | 108.09 | 108.09 |  |  | 1475 |  | 注明：由于屯内道路狭窄，电线纵横交错，机械无法正常施工，故路基采用人工开挖，填方为挖方1/2；弃方外运5km。