## 封-2_招标控制价
龙合镇品端村那者上屯人饮项目
招 标 控 制 价
招 标 人:
(单位盖章)
造价咨询人:
(单位盖章)
2025年5月27日
封-2

## 扉-2_招标控制价
龙合镇品端村那者上屯人饮项目
招 标 控 制 价
招标控制价 |  | (小写): | 192222.30元
192222.3
(大写):
工程造价
招 标 人: |  |  |  | 咨 询 人：
|  | （单位盖章） |  |  | （单位资质专用章）
法定代表人 |  |  |  | 法定代表人
或其授权人： |  |  |  | 或其授权人：
|  | （签字或盖章） |  |  | （签字或盖章）
编 制 人： |  |  |  | 复 核 人：
|  | （造价人员签字） |  |  | (造价工程师签字盖专用章)
编 制 时 间: |  | 2025年5月27日 |  | 复 核 时 间： | 2025年5月27日
扉-2

## 工程项目总价表
工程项目总价表
招标编号：
工程名称： | 龙合镇品端村那者上屯人饮项目 | 第1页 共1页
序号 | 工程项目名称 | 金额(元)
1 | 水池 | 137375.43
2 | 项目大理石标志牌 | 500
3 | 过滤池 | 2493.34
4 | 管线安装 | 49397.41
5 | 措施项目 | 2456.12
6 | 其他项目 | 0
| 合计 | 192222.3

## 分类分项工程量清单(建筑)
分类分项工程量清单
招标编号：
工程名称： | 龙合镇品端村那者上屯人饮项目 |  |  |  |  | 第1页 共4页
序号 | 项目编码 | 项目名称 | 计量 单位 | 工程 数量 | 综合单价 (元) | 合价 (元) | 主要技术条款编码 | 备注
1 |  | 水池 |  |  |  | 137375.43
1.1 |  | 200立方米水池 |  |  |  | 137375.43
1.1.1 | 500101002001 | 一般土方开挖，1土类分级，2开挖厚度，3运距 | m³ | 337.6 | 3.29 | 1110.7
1.1.2 | 500101002002 | 1m³挖掘机挖装土自卸汽车运输，运距5km | m³ | 337.6 | 23.3 | 7866.08
1.1.3 | 500105003001 | M7.5浆砌块石，基础 | m³ | 60.8 | 274.84 | 16710.27
1.1.4 | 500109001001 | C10砼底板，垫层 | m³ | 9.57 | 401.35 | 3840.92
1.1.5 | 500109001002 | C25砼水池底板 | m³ | 19.2 | 448.48 | 8610.82
1.1.6 | 500109001003 | C25砼水池墙身 | m³ | 21.98 | 527.63 | 11597.31
1.1.7 | 500109001004 | C25砼柱 | m³ | 1.5 | 517.05 | 775.58
1.1.8 | 500109001005 | C25砼水池盖板 | m³ | 12.47 | 511.85 | 6382.77
1.1.9 | 500110001001 | 水池模板制作、安装、拆除 | m² | 227.5 | 117.16 | 26653.9
1.1.10 | 500114002001 | 钢管满堂脚手架，基本层高3.6m | m² | 63.59 | 12 | 763.08
1.1.11 | 500111001001 | 一般钢筋制作安装，人工 10以内 | t | 3.57 | 6717.94 | 23983.05
1.1.12 | 500111001002 | 一般钢筋制作安装，人工 10以上 | t | 0.84 | 6680.71 | 5611.8
1.1.13 | 500111001003 | 一般钢筋制作安装，人工 10以内 | t | 0.32 | 6742.75 | 2157.68
1.1.14 | 500105010001 | 1：2防水水泥砂浆抹面，平均厚2cm，拱面（内壁、外壁、立柱） | m² | 218.09 | 18.89 | 4119.72
1.1.15 | 500105010002 | 1：2防水水泥砂浆抹面，平均厚2cm，平面（顶板、底板） | m² | 127.23 | 7.99 | 1016.57
1.1.16 | B00000000001 | 五金配件（喇叭口，爬梯，出水溢水泄水管，止水阀等） | 项 | 1 | 2500 | 2500 |  | 暂估
1.1.17 | 500114002002 | 砂石过滤器（26t-2寸） | 个 | 1 | 4500 | 4500 |  | 暂估
1.1.18 | 500114002003 | 人工装、卸畜力运输，水泥，装、运、卸300m | t | 26.04 | 34.35 | 894.47
1.1.19 | 500114002004 | 人工装、卸畜力运输，钢筋，装、运、卸300m | t | 5.06 | 42.11 | 213.08
1.1.20 | 500114002005 | 人工装、卸畜力运输，板枋材，装、运、卸300m | m³ | 3.8 | 36.22 | 137.64
分类分项工程量清单
招标编号：
工程名称： | 龙合镇品端村那者上屯人饮项目 |  |  |  |  | 第2页 共4页
序号 | 项目编码 | 项目名称 | 计量 单位 | 工程 数量 | 综合单价 (元) | 合价 (元) | 主要技术条款编码 | 备注
1.1.21 | 500114002006 | 人工装、卸畜力运输，砂石料，装、运、卸300m | m³ | 180.35 | 43.97 | 7929.99
2 |  | 项目大理石标志牌 |  |  |  | 500
2.1 | 500114001001 | 项目大理石标志牌项目大理石标志牌600*600*20mm（刻字项目概述），M7.5水泥砂浆固定于池壁 | 块 | 1 | 500 | 500
3 |  | 过滤池 |  |  |  | 2493.34
3.1 | 500101001001 | 人工挖沟槽，Ⅲ类土，上口宽≤1m，深≤1m | m³ | 9.52 | 20.19 | 192.21
3.2 | 500109001006 | C25砼水池底板 | m³ | 0.94 | 448.48 | 421.57
3.3 | 500105006001 | 浆砌砖，混凝土砌块墙 | m³ | 2.78 | 310.66 | 863.63
3.4 | 500105010003 | 1：2防水水泥砂浆抹面，平均厚2cm | m² | 15.56 | 10.98 | 170.85
3.5 | 500109001007 | 盖板 | m³ | 0.48 | 511.85 | 245.69
3.6 | 500111001004 | 一般钢筋制作安装，人工 10以内 | t | 0.05 | 6717.94 | 335.9
3.7 | 500114002007 | 过滤填料 中砂 | m³ | 0.13 | 188.37 | 24.49
3.8 | 500114002008 | 过滤填料 粗砂 | m³ | 0.13 | 182.1 | 23.67
3.9 | 500114002009 | 过滤填料 碎石 | m³ | 0.13 | 157.52 | 20.48
3.10 | 500114002010 | 过滤填料 片石 | m³ | 0.13 | 146.4 | 19.03
3.11 | 500114002011 | 人工装、卸畜力运输，水泥，装、运、卸500m | t | 0.55 | 45.9 | 25.25
3.12 | 500114002012 | 人工装、卸畜力运输，钢筋，装、运、卸500m | t | 0.05 | 55.72 | 2.79
3.13 | 500114002013 | 人工装、卸畜力运输，砂石料，装、运、卸500m | m³ | 2.53 | 58.41 | 147.78

## 分类分项工程量清单(安装)
分类分项工程量清单
招标编号：
工程名称： | 龙合镇品端村那者上屯人饮项目 | [7 empty] | 第3页 共4页
序号 | 项目编码 | 项目名称 | 计量 单位 | 工程 数量 | 永久设备及未计价装置性材料单价(元) | 安装单价 (元) | 永久设备及未计价装置性材料费(元) | 安装费 (元) | 合价 (元) | 主要技术条款编码 | 备注
4 |  | 管线安装 |  |  |  |  | 26024.67 | 23372.74 | 49397.41
4.1 | 500114002014 | 人工砍挖小树(直径≤5cm)，砍伐面积占场地面积71%以上 | m² | 1818 | 0 | 5.98 | 0 | 10871.64 | 10871.64
4.2 | 500202008001 | 输水管道安装，镀锌钢管螺纹连接，公称直径50mm | m | 909 | 28.63 | 9.81 | 26024.67 | 8917.29 | 34941.96
4.3 | 500114002015 | 钢管现场运输，运距300m | t | 4.64 | 0 | 277.8 | 0 | 1288.99 | 1288.99
4.4 | 500202005001 | 一般阀门安装，螺纹阀门，直径50mm | 个 | 6 | 0 | 320.69 | 0 | 1924.14 | 1924.14
4.5 | 500202005002 | 一般阀门安装，螺纹阀门，直径20mm | 个 | 6 | 0 | 61.78 | 0 | 370.68 | 370.68

## 分类分项工程量清单(临时)
分类分项工程量清单
招标编号：
工程名称： | 龙合镇品端村那者上屯人饮项目 |  |  |  |  | 第4页 共4页
序号 | 项目编码 | 项目名称 | 计量 单位 | 工程 数量 | 综合单价 (元) | 合价 (元) | 主要技术条款编码 | 备注

## 措施项目清单
措施项目清单
招标编号：
工程名称： | 龙合镇品端村那者上屯人饮项目 |  | 第1页 共1页
序号 | 项目名称 | 金额(元) | 备注
1 | 其他施工临时工程 | 2456.12
2 |  | 0
3 |  | 0

## 工程单价汇总表
工程单价汇总表
招标编号：
工程名称： |  | 龙合镇品端村那者上屯人饮项目 | [10 empty] | 第1页 共3页
序号 | 项目编码 | 项目名称 | 计量 单位 | 人工费 | 材料费 | 机械 使用费 | 其他 直接费 | 现场 经费 | 施工 管理费 | 社会保障 及企业计 提费 | 企业 利润 | 价差 | 风险金 | 税金 | 合计
1 |  | 水池
1.1 |  | 200立方米水池
1.1.1 | 500101002001 | 一般土方开挖，1土类分级，2开挖厚度，3运距 | m³ | 0.14 | 0.07 | 1.34 | 0.07 | 0.06 | 0.06 | 0.08 | 0.13 | 1.06 | 0 | 0.27 | 3.29
1.1.2 | 500101002002 | 1m³挖掘机挖装土自卸汽车运输，运距5km | m³ | 0.21 | 0.42 | 10.35 | 0.49 | 0.44 | 0.44 | 0.31 | 0.89 | 7.83 | 0 | 1.92 | 23.3
1.1.3 | 500105003001 | M7.5浆砌块石，基础 | m³ | 21.73 | 63.64 | 1.96 | 3.93 | 5.24 | 5.6 | 7.22 | 7.65 | 135.19 | 0 | 22.69 | 274.84
1.1.4 | 500109001001 | C10砼底板，垫层 | m³ | 24.22 | 103.38 | 21.34 | 6.7 | 8.94 | 6.09 | 8.36 | 12.53 | 176.64 | 0 | 33.14 | 401.35
1.1.5 | 500109001002 | C25砼水池底板 | m³ | 25.81 | 134.51 | 8.1 | 7.58 | 10.11 | 6.89 | 8.74 | 14.12 | 195.59 | 0 | 37.03 | 448.48
1.1.6 | 500109001003 | C25砼水池墙身 | m³ | 51.25 | 137.03 | 8.1 | 8.84 | 11.78 | 8.03 | 17.08 | 16.95 | 225 | 0 | 43.57 | 527.63
1.1.7 | 500109001004 | C25砼柱 | m³ | 47.68 | 138.92 | 6.25 | 8.68 | 11.57 | 7.88 | 15.91 | 16.58 | 220.88 | 0 | 42.69 | 517.05
1.1.8 | 500109001005 | C25砼水池盖板 | m³ | 45.97 | 136.98 | 8.1 | 8.6 | 11.46 | 7.81 | 15.35 | 16.4 | 218.91 | 0 | 42.26 | 511.85
1.1.9 | 500110001001 | 水池模板制作、安装、拆除 | m² | 17.37 | 28.79 | 15.84 | 2.79 | 3.72 | 3.9 | 6.53 | 5.53 | 23.02 | 0 | 9.67 | 117.16
1.1.10 | 500114002001 | 钢管满堂脚手架，基本层高3.6m | m² | 2.49 | 2.49 | 0.87 | 0.26 | 0.29 | 0.31 | 0.83 | 0.53 | 2.93 | 0 | 0.99 | 12
1.1.11 | 500111001001 | 一般钢筋制作安装，人工 10以内 | t | 384.06 | 4151 | 153.2 | 210.97 | 140.65 | 176.4 | 126.63 | 374 | 446.34 | 0 | 554.69 | 6717.94
1.1.12 | 500111001002 | 一般钢筋制作安装，人工 10以上 | t | 384.06 | 4122.3 | 153.2 | 209.68 | 139.79 | 175.32 | 126.63 | 371.77 | 446.34 | 0 | 551.62 | 6680.71
1.1.13 | 500111001003 | 一般钢筋制作安装，人工 10以内 | t | 384.06 | 4170.12 | 153.2 | 211.83 | 141.22 | 177.12 | 126.63 | 375.49 | 446.34 | 0 | 556.74 | 6742.75
1.1.14 | 500105010001 | 1：2防水水泥砂浆抹面，平均厚2cm，拱面（内壁、外壁、立柱） | m² | 5.82 | 0.9 | 0.1 | 0.31 | 0.41 | 0.44 | 1.92 | 0.69 | 6.75 | 0 | 1.56 | 18.89
工程单价汇总表
招标编号：
工程名称： |  | 龙合镇品端村那者上屯人饮项目 | [10 empty] | 第2页 共3页
序号 | 项目编码 | 项目名称 | 计量 单位 | 人工费 | 材料费 | 机械 使用费 | 其他 直接费 | 现场 经费 | 施工 管理费 | 社会保障 及企业计 提费 | 企业 利润 | 价差 | 风险金 | 税金 | 合计
1.1.15 | 500105010002 | 1：2防水水泥砂浆抹面，平均厚2cm，平面（顶板、底板） | m² | 2.27 | 0.76 | 0.08 | 0.14 | 0.19 | 0.2 | 0.75 | 0.31 | 2.64 | 0 | 0.66 | 7.99
1.1.16 | B00000000001 | 五金配件（喇叭口，爬梯，出水溢水泄水管，止水阀等） | 项 | [11 empty] | 2500.00
1.1.17 | 500114002002 | 砂石过滤器（26t-2寸） | 个 | [11 empty] | 4500.00
1.1.18 | 500114002003 | 人工装、卸畜力运输，水泥，装、运、卸300m | t | 11.49 | 0.08 | 0 | 0.52 | 0.58 | 0.61 | 3.77 | 1.19 | 13.28 | 0 | 2.84 | 34.35
1.1.19 | 500114002004 | 人工装、卸畜力运输，钢筋，装、运、卸300m | t | 14.08 | 0.1 | 0 | 0.64 | 0.71 | 0.75 | 4.62 | 1.46 | 16.28 | 0 | 3.48 | 42.11
1.1.20 | 500114002005 | 人工装、卸畜力运输，板枋材，装、运、卸300m | m³ | 12.11 | 0.09 | 0 | 0.55 | 0.61 | 0.64 | 3.97 | 1.26 | 14 | 0 | 2.99 | 36.22
1.1.21 | 500114002006 | 人工装、卸畜力运输，砂石料，装、运、卸300m | m³ | 14.71 | 0.1 | 0 | 0.67 | 0.74 | 0.78 | 4.82 | 1.53 | 17 | 0 | 3.63 | 43.97
2 |  | 项目大理石标志牌
2.1 | 500114001001 | 项目大理石标志牌项目大理石标志牌600*600*20mm（刻字项目概述），M7.5水泥砂浆固定于池壁 | 块 | [11 empty] | 500.00
3 |  | 过滤池
3.1 | 500101001001 | 人工挖沟槽，Ⅲ类土，上口宽≤1m，深≤1m | m³ | 6.71 | 0.27 | 0 | 0.31 | 0.28 | 0.28 | 2.2 | 0.7 | 7.76 | 0 | 1.67 | 20.19
3.2 | 500109001006 | C25砼水池底板 | m³ | 25.81 | 134.51 | 8.1 | 7.58 | 10.11 | 6.89 | 8.74 | 14.12 | 195.59 | 0 | 37.03 | 448.48
3.3 | 500105006001 | 浆砌砖，混凝土砌块墙 | m³ | 13.49 | 182.51 | 5.85 | 9.08 | 12.11 | 12.94 | 4.77 | 16.85 | 27.39 | 0 | 25.65 | 310.66
3.4 | 500105010003 | 1：2防水水泥砂浆抹面，平均厚2cm | m² | 3.19 | 0.9 | 0.09 | 0.19 | 0.25 | 0.27 | 1.05 | 0.42 | 3.71 | 0 | 0.91 | 10.98
3.5 | 500109001007 | 盖板 | m³ | 45.97 | 136.98 | 8.1 | 8.6 | 11.46 | 7.81 | 15.35 | 16.4 | 218.91 | 0 | 42.26 | 511.85
工程单价汇总表
招标编号：
工程名称： |  | 龙合镇品端村那者上屯人饮项目 | [10 empty] | 第3页 共3页
序号 | 项目编码 | 项目名称 | 计量 单位 | 人工费 | 材料费 | 机械 使用费 | 其他 直接费 | 现场 经费 | 施工 管理费 | 社会保障 及企业计 提费 | 企业 利润 | 价差 | 风险金 | 税金 | 合计
3.6 | 500111001004 | 一般钢筋制作安装，人工 10以内 | t | 384.06 | 4151 | 153.2 | 210.97 | 140.65 | 176.4 | 126.63 | 374 | 446.34 | 0 | 554.69 | 6717.94
3.7 | 500114002007 | 过滤填料 中砂 | m³ | 11 | 34.85 | 0 | 2.06 | 2.75 | 2.94 | 3.61 | 4 | 111.61 | 0 | 15.55 | 188.37
3.8 | 500114002008 | 过滤填料 粗砂 | m³ | 11 | 34.85 | 0 | 2.06 | 2.75 | 2.94 | 3.61 | 4 | 105.86 | 0 | 15.04 | 182.1
3.9 | 500114002009 | 过滤填料 碎石 | m³ | 12.49 | 30.91 | 0 | 1.95 | 2.6 | 2.78 | 4.1 | 3.84 | 85.84 | 0 | 13.01 | 157.52
3.10 | 500114002010 | 过滤填料 片石 | m³ | 12.49 | 30.91 | 0 | 1.95 | 2.6 | 2.78 | 4.1 | 3.84 | 75.64 | 0 | 12.09 | 146.4
3.11 | 500114002011 | 人工装、卸畜力运输，水泥，装、运、卸500m | t | 15.36 | 0.08 | 0 | 0.69 | 0.77 | 0.81 | 5.04 | 1.59 | 17.76 | 0 | 3.79 | 45.9
3.12 | 500114002012 | 人工装、卸畜力运输，钢筋，装、运、卸500m | t | 18.65 | 0.1 | 0 | 0.84 | 0.94 | 0.99 | 6.12 | 1.93 | 21.56 | 0 | 4.6 | 55.72
3.13 | 500114002013 | 人工装、卸畜力运输，砂石料，装、运、卸500m | m³ | 19.55 | 0.1 | 0 | 0.88 | 0.98 | 1.03 | 6.41 | 2.03 | 22.6 | 0 | 4.82 | 58.41
4 |  | 管线安装
4.1 | 500114002014 | 人工砍挖小树(直径≤5cm)，砍伐面积占场地面积71%以上 | m² | 1.97 | 0.12 | 0 | 0.09 | 0.08 | 0.08 | 0.65 | 0.21 | 2.28 | 0 | 0.49 | 5.98
4.2 | 500202008001 | 输水管道安装，镀锌钢管螺纹连接，公称直径50mm | m | 1.87 | 0.21 | 0.54 | 0.14 | 0.84 | 0.88 | 0.64 | 0.36 | 2.33 | 0 | 0.81 | 9.81
4.3 | 500114002015 | 钢管现场运输，运距300m | t | 34.6 | 0 | 94.75 | 6.73 | 15.57 | 16.26 | 16.37 | 12.9 | 57.68 | 0 | 22.94 | 277.8
4.4 | 500202005001 | 一般阀门安装，螺纹阀门，直径50mm | 个 | 23.53 | 8.45 | 3.83 | 1.86 | 10.59 | 11.06 | 7.85 | 4.7 | 27.65 | 0 | 26.48 | 320.69
4.5 | 500202005002 | 一般阀门安装，螺纹阀门，直径20mm | 个 | 5.54 | 8.45 | 1.25 | 0.79 | 2.49 | 2.6 | 1.83 | 1.61 | 6.46 | 0 | 5.1 | 61.78

## 工程单价费(税)率汇总表
工程单价费(税)率汇总表
招标编号：
工程名称： |  | 龙合镇品端村那者上屯人饮项目 | [6 empty] | 第1页 共1页
序号 | 工程类别 |  | 工程单价费(税)率(%) | [6 empty] | 备注
|  |  | 其他 直接费 | 现场 经费 | 施工 管理费 | 社会保障及企业计提费 | 企业 利润 | 风险金 | 税金
一 | 建筑工程
1 | 土方工程 |  | 4.5 | 4 | 3.7 | 32.8 | 7 | 0 | 9
2 | 石方工程 |  | 4.5 | 6 | 5.7 | 32.8 | 7 | 0 | 9
3 | 土石填筑工程 |  | 4.5 | 6 | 5.8 | 32.8 | 7 | 0 | 9
4 | 混凝土工程 |  | 4.5 | 6 | 3.7 | 32.8 | 7 | 0 | 9
5 | 钢筋制安工程 |  | 4.5 | 3 | 3.5 | 32.8 | 7 | 0 | 9
6 | 模板工程 |  | 4.5 | 6 | 5.7 | 32.8 | 7 | 0 | 9
7 | 钻孔灌浆锚固工程 |  | 4.5 | 7 | 6.6 | 32.8 | 7 | 0 | 9
8 | 自采砂石料工程 |  | 4.5 | 2 | 0 | 0 | 0 | 0 | 0
9 | 植物措施 |  | 4.5 | 4 | 3.8 | 32.8 | 7 | 0 | 9
10 | 疏浚工程 |  | 4.5 | 5 | 4.6 | 32.8 | 7 | 0 | 9
11 | 其他建筑工程 |  | 4.5 | 5 | 4.8 | 32.8 | 7 | 0 | 9
二 | 安装工程
1 | 安装工程 |  | 5.2 | 45 | 47 | 32.8 | 7 | 0 | 9

## 电、风、水、砂石基础单价汇总表
电、风、水、砂石基础单价汇总表
招标编号：
工程名称： |  | 龙合镇品端村那者上屯人饮项目 | [6 empty] | 第1页 共1页
单位：元
序号 | 名称 |  | 型号规格 | 计量 单位 | 人工费 | 材料费 | 机械 使用费 | 其他 | 合计 | 备注
1 | 电 |  |  | kW.h |  |  |  |  | 0.73
2 | 水 |  |  | m³ |  |  |  |  | 3.84
3 | 风 |  |  | m³ |  |  |  |  | 0.1

## 混凝土配合比材料费表
混凝土配合比材料表
招标编号：
工程名称： |  | 龙合镇品端村那者上屯人饮项目 | [8 empty] | 第1页 共1页
序号 | 工程 部位 |  | 混凝土 强度等级 | 水泥 强度等级 | 级配 | 水灰比 | 预算材料量(kg/m³) |  |  |  | 单价 (元/m³) | 备注
[7 empty] | 水泥 (kg) | 砂 (m³) | 石 (m³) | 水 (m³)
1 |  |  | C10 | 42.5 | 2 | 0.75 | 211 | 0.593 | 0.821 | 0.177 | 238.62
2 |  |  | C25 | 42.5 | 2 | 0.55 | 340 | 0.528 | 0.841 | 0.177 | 286.79
3 |  |  | M7.5水泥砂浆 | 42.5 |  |  | 224 | 1.11 |  | 0.157 | 222.21

## 主要材料预算价格汇总表
主要材料预算价格汇总表
招标编号：
工程名称： |  | 龙合镇品端村那者上屯人饮项目 |  |  |  | 第1页 共1页
序号 | 材料名称 |  | 型号规格 | 计量单位 | 预算价(元) | 备注
1 | 钢筋 |  |  | t | 4108.85
2 | 水泥 |  | 42.5MPa | t | 413.65
3 | 碎石 |  |  | m³ | 100.00
4 | 柴油 |  |  | kg | 7.33
5 | 汽油 |  | 90# | kg | 9.20
6 | 块石 |  |  | m³ | 90.00
7 | 片石 |  |  | m³ | 90.00
8 | 板枋材 |  |  | m³ | 1061.95
9 | 粗砂 |  |  | m³ | 111.00
10 | 中砂 |  |  | m³ | 116.00
11 | 钢筋 10以内 |  |  | t | 3778.26
12 | 钢筋 10以上 |  |  | t | 3751.71
13 | 钢筋 10以内 |  |  | t | 3795.95
14 | 螺纹阀门 DN20 |  | DN20 | 个 | 25.66

## 施工机械台时费汇总表
施工机械台时(班)费汇总表
招标编号：
工程名称： |  | 龙合镇品端村那者上屯人饮项目 | [10 empty] | 第1页 共2页
单位：元/台时(班)
序号 | 机械名称 |  | 型号规格 | 一类费用 |  |  |  | 二类费用 | [5 empty] | 其他 费用 | 合计
|  |  |  | 折旧费 | 维修费 | 安拆费 | 小计 | 人工 | 柴油 | 电 | 汽油 | 其他 | 小计
1 | 单斗挖掘机 |  | 液压 斗容1m³ | 31.6 | 23.4 | 2.22 | 57.22 | 9.34 | 44.7 | 0 | 0 | 0 | 54.04 | 0 | 111.26
2 | 推土机 |  | 功率59kW | 9.39 | 11.73 | 0.49 | 21.61 | 8.3 | 25.2 | 0 | 0 | 0 | 33.5 | 0 | 55.11
3 | 砂浆搅拌机 |  | 出料0.4m³ | 1.44 | 2.03 | 0.63 | 4.1 | 4.5 | 0 | 2.77 | 0 | 0 | 7.27 | 0 | 11.37
4 | 混凝土搅拌机 |  | 出料0.4m³ | 2.86 | 4.81 | 1.07 | 8.74 | 4.5 | 0 | 6.28 | 0 | 0 | 10.78 | 0 | 19.52
5 | 振动器 |  | 插入式 功率1.1kW | 0.28 | 1.1 | 0 | 1.38 | 0 | 0 | 0.58 | 0 | 0 | 0.58 | 0 | 1.96
6 | 振动器 |  | 变频机组 容量4.5kVA | 1.82 | 4.34 | 0 | 6.16 | 0 | 0 | 2.48 | 0 | 0 | 2.48 | 0 | 8.64
7 | 风(砂)水枪 |  | 耗风量6m³/min | 0.21 | 0.38 | 0 | 0.59 | 0 | 0 | 0 | 0 | 35.99 | 35.99 | 0 | 36.58
8 | 载重汽车 |  | 载重量4t | 6.12 | 8.86 | 0 | 14.98 | 4.5 | 0 | 0 | 66.24 | 0 | 70.74 | 0 | 85.72
9 | 载重汽车 |  | 载重量5t | 6.76 | 9.78 | 0 | 16.54 | 4.5 | 0 | 0 | 66.24 | 0 | 70.74 | 0 | 87.28
10 | 自卸汽车 |  | 载重量8t | 19.64 | 12.21 | 0 | 31.85 | 4.5 | 30.6 | 0 | 0 | 0 | 35.1 | 0 | 66.95
11 | 双胶轮车 |  |  | 0.23 | 0.58 | 0 | 0.81 | 0 | 0 | 0 | 0 | 0 | 0 | 0 | 0.81
12 | 门座式起重机 |  | 10/30t高架 起重量10～30t | 89.28 | 30.51 | 0 | 119.79 | 13.49 | 0 | 66.28 | 0 | 0 | 79.77 | 0 | 199.56
13 | 汽车起重机 |  | 起重量5t | 11.23 | 11.19 | 0 | 22.42 | 9.34 | 0 | 0 | 53.36 | 0 | 62.7 | 0 | 85.12
14 | 电动卷扬机 |  | 单筒慢速 起重量5t | 2.58 | 1.05 | 0.05 | 3.68 | 4.5 | 0 | 5.77 | 0 | 0 | 10.27 | 0 | 13.95
15 | 电动卷扬机 |  | 带塔(连架) 起重量5t | 6.09 | 5.1 | 3.58 | 14.77 | 4.5 | 0 | 4.09 | 0 | 0 | 8.59 | 0 | 23.36
16 | 灰浆搅拌机 |  |  | 0.72 | 2.05 | 0.2 | 2.97 | 4.5 | 0 | 4.6 | 0 | 0 | 9.1 | 0 | 12.07
施工机械台时(班)费汇总表
招标编号：
工程名称： |  | 龙合镇品端村那者上屯人饮项目 |  | 二类费用 小计: 第2页 共2页
单位：元/台时(班)
序号 | 机械名称 |  | 型号规格 | 一类费用 折旧费: 一类费用; 二类费用 人工: 二类费用 | 其他 费用 | 合计
|  |  |  | 折旧费 | 维修费 | 安拆费 | 小计 | 人工 | 柴油 | 电 | 汽油 | 其他 | 小计
17 | 离心水泵 |  | 单级双吸 功率20kW | 0.93 | 3.94 | 1.23 | 6.1 | 4.5 | 0 | 14.09 | 0 | 0 | 18.59 | 0 | 24.69
18 | 电焊机 |  | 交流25kVA | 0.29 | 0.27 | 0.09 | 0.65 | 0 | 0 | 10.59 | 0 | 0 | 10.59 | 0 | 11.24
19 | 钢筋弯曲机 |  | 直径6～40 | 0.46 | 1.31 | 0.24 | 2.01 | 4.5 | 0 | 4.38 | 0 | 0 | 8.88 | 0 | 10.89
20 | 钢筋切断机 |  | 功率20kW | 1.03 | 1.54 | 0.28 | 2.85 | 4.5 | 0 | 12.56 | 0 | 0 | 17.06 | 0 | 19.91
21 | 圆盘锯 |  |  | 0.35 | 1.05 | 0.05 | 1.45 | 8.3 | 0 | 5.18 | 0 | 0 | 13.48 | 0 | 14.93
22 | 双面刨床 |  |  | 0.88 | 0.99 | 0.15 | 2.02 | 4.5 | 0 | 6.57 | 0 | 0 | 11.07 | 0 | 13.09
23 | 切管机 |  | 9A151 | 5.32 | 4.16 | 0.62 | 10.1 | 4.84 | 0 | 6.57 | 0 | 0 | 11.41 | 0 | 21.51
24 | 电动套丝机 |  | 直径39以内 | 1.25 | 2.29 | 0.22 | 3.76 | 0 | 0 | 4.6 | 0 | 0 | 4.6 | 0 | 8.36

## 工程单价计算表
工程单价计算表
1：2防水水泥砂浆抹平面，平均厚2cm（顶板地面、底板顶面、内壁） 工程
单价编号： | 1 |  |  | 定额单位：100m²
施工方法： | 定额编号:03158。 冲洗、抹灰、罩面、压光等。
序号 | 名称 | 型号规格 | 计量单位 |  | 数量 | 单价(元) | 合价(元)
1 | 直接费 |  | 元 |  |  |  | 343.6
1.1 | 人工费 |  | 元 |  |  |  | 226.63
| 人工 |  | 工时 |  | 65.5 | 3.46 | 226.63
1.2 | 材料费 |  | 元 |  |  |  | 75.87
| 水 |  | m³ |  | 2 | 3.84 | 7.68
| 防水剂 |  | kg |  | 28.31 | 2.21 | 62.57
| 其他材料费 |  | % |  | 8 | 70.25 | 5.62
1.3 | 机械使用费 |  | 元 |  |  |  | 8.45
| 砂浆搅拌机 | 出料0.4m³ | 台时 |  | 0.38 | 11.37 | 4.32
| 双胶轮车 |  | 台时 |  | 5.1 | 0.81 | 4.13
1.4 | 其他直接费 |  | 元 |  | 4.5% | 310.95 | 13.99
1.5 | 现场经费 |  | 元 |  | 6% | 310.95 | 18.66
2 | 施工管理费 |  | 元 |  | 5.8% | 343.6 | 19.93
3 | 社会保障及企业计提费 |  | 元 |  | 32.8% | 228.34 | 74.9
4 | 企业利润 |  | 元 |  | 7% | 438.43 | 30.69
5 | 价差 |  | 元 |  |  |  | 263.98
| 人工 |  | 工时 |  | 65.5 | 4 | 262
| 机械工 |  | 工时 |  | 0.494 | 4 | 1.98
6 | 风险金 |  | 元 |  | 0% | 733.1 | 0
7 | 税金 |  | 元 |  | 9% | 733.1 | 65.98
| 合计 |  | 元 |  |  |  | 799.08
| 单价 |  | 元 |  |  |  | 7.99
工程单价计算表
C25砼水池墙身 工程
单价编号： | 2 |  |  | 定额单位：100m³
施工方法： | 定额编号:YB0404+04264*1.03+04279*1.03。 贮水池，池壁 场内配运水泥、骨料、投料、加水、加外加剂、搅拌、出料、清洗。 装、运、卸、清洗。
序号 | 名称 | 型号规格 | 计量单位 |  | 数量 | 单价(元) | 合价(元)
1 | 直接费 |  | 元 |  |  |  | 21699.89
1.1 | 人工费 |  | 元 |  |  |  | 5124.68
| 人工 |  | 工时 |  | 1168 | 3.46 | 4041.28
| 人工 |  | 工时 |  | 249.26 | 3.46 | 862.44
| 人工 |  | 工时 |  | 63.86 | 3.46 | 220.96
1.2 | 材料费 |  | 元 |  |  |  | 13702.77
| 水 |  | m³ |  | 86.1 | 3.84 | 330.62
| C25纯混凝土 | 42.5MPa 2级配 水灰比0.55 最大粒径40mm | m³ |  | 103 | 126.81 | 13061.43
| 其他材料费 |  | % |  | 2 | 13392.05 | 267.84
| 零星材料费 |  | % |  | 2 | 1293.59 | 25.87
| 零星材料费 |  | % |  | 6 | 283.53 | 17.01
1.3 | 机械使用费 |  | 元 |  |  |  | 810.46
| 振动器 | 插入式 功率1.1kW | 台时 |  | 160 | 1.96 | 313.6
| 其他机械费 |  | % |  | 1 | 313.6 | 3.14
| 混凝土搅拌机 | 出料0.4m³ | 台时 |  | 18.54 | 19.52 | 361.9
| 双胶轮车 |  | 台时 |  | 85.49 | 0.81 | 69.25
| 双胶轮车 |  | 台班 |  | 77.25 | 0.81 | 62.57
1.4 | 其他直接费 |  | 元 |  | 4.5% | 19637.91 | 883.71
1.5 | 现场经费 |  | 元 |  | 6% | 19637.91 | 1178.27
2 | 施工管理费 |  | 元 |  | 3.7% | 21699.89 | 802.9
3 | 社会保障及企业计提费 |  | 元 |  | 32.8% | 5208.07 | 1708.25
4 | 企业利润 |  | 元 |  | 7% | 24211.04 | 1694.77
5 | 价差 |  | 元 |  |  |  | 22500.18
| 人工 |  | 工时 |  | 1481.12 | 4 | 5924.48
| 机械工 |  | 工时 |  | 24.102 | 4 | 96.41
| 水泥 | 42.5MPa | t |  | 35.0358 | 163.65 | 5733.61
| 碎石 |  | m³ |  | 86.6671 | 70 | 6066.7
| 中砂 |  | m³ |  | 54.4067 | 86 | 4678.98
工程单价计算表
C25砼水池墙身 工程
单价编号： | 2 |  |  | 定额单位：100m³
施工方法： | 定额编号:YB0404+04264*1.03+04279*1.03。 贮水池，池壁 场内配运水泥、骨料、投料、加水、加外加剂、搅拌、出料、清洗。 装、运、卸、清洗。
序号 | 名称 | 型号规格 | 计量单位 |  | 数量 | 单价(元) | 合价(元)
6 | 风险金 |  | 元 |  | 0% | 48405.99 | 0
7 | 税金 |  | 元 |  | 9% | 48405.99 | 4356.54
| 合计 |  | 元 |  |  |  | 52762.53
| 单价 |  | 元 |  |  |  | 527.63
工程单价计算表
C25砼水池底板 工程
单价编号： | 3 |  |  | 定额单位：100m³
施工方法： | 定额编号:YB0403+04264*1.03+04279*1.03。 贮水池，池底 场内配运水泥、骨料、投料、加水、加外加剂、搅拌、出料、清洗。 装、运、卸、清洗。
序号 | 名称 | 型号规格 | 计量单位 |  | 数量 | 单价(元) | 合价(元)
1 | 直接费 |  | 元 |  |  |  | 18610.71
1.1 | 人工费 |  | 元 |  |  |  | 2580.89
| 人工 |  | 工时 |  | 432.8 | 3.46 | 1497.49
| 人工 |  | 工时 |  | 249.26 | 3.46 | 862.44
| 人工 |  | 工时 |  | 63.86 | 3.46 | 220.96
1.2 | 材料费 |  | 元 |  |  |  | 13450.92
| 水 |  | m³ |  | 21.8 | 3.84 | 83.71
| C25纯混凝土 | 42.5MPa 2级配 水灰比0.55 最大粒径40mm | m³ |  | 103 | 126.81 | 13061.43
| 其他材料费 |  | % |  | 2 | 13145.14 | 262.9
| 零星材料费 |  | % |  | 2 | 1293.59 | 25.87
| 零星材料费 |  | % |  | 6 | 283.53 | 17.01
1.3 | 机械使用费 |  | 元 |  |  |  | 810.46
| 振动器 | 插入式 功率1.1kW | 台时 |  | 160 | 1.96 | 313.6
| 其他机械费 |  | % |  | 1 | 313.6 | 3.14
| 混凝土搅拌机 | 出料0.4m³ | 台时 |  | 18.54 | 19.52 | 361.9
| 双胶轮车 |  | 台时 |  | 85.49 | 0.81 | 69.25
| 双胶轮车 |  | 台班 |  | 77.25 | 0.81 | 62.57
1.4 | 其他直接费 |  | 元 |  | 4.5% | 16842.27 | 757.9
1.5 | 现场经费 |  | 元 |  | 6% | 16842.27 | 1010.54
2 | 施工管理费 |  | 元 |  | 3.7% | 18610.71 | 688.6
3 | 社会保障及企业计提费 |  | 元 |  | 32.8% | 2664.28 | 873.88
4 | 企业利润 |  | 元 |  | 7% | 20173.19 | 1412.12
5 | 价差 |  | 元 |  |  |  | 19559.38
| 人工 |  | 工时 |  | 745.92 | 4 | 2983.68
| 机械工 |  | 工时 |  | 24.102 | 4 | 96.41
| 水泥 | 42.5MPa | t |  | 35.0358 | 163.65 | 5733.61
| 碎石 |  | m³ |  | 86.6671 | 70 | 6066.7
| 中砂 |  | m³ |  | 54.4067 | 86 | 4678.98
工程单价计算表
C25砼水池底板 工程
单价编号： | 3 |  |  | 定额单位：100m³
施工方法： | 定额编号:YB0403+04264*1.03+04279*1.03。 贮水池，池底 场内配运水泥、骨料、投料、加水、加外加剂、搅拌、出料、清洗。 装、运、卸、清洗。
序号 | 名称 | 型号规格 | 计量单位 |  | 数量 | 单价(元) | 合价(元)
6 | 风险金 |  | 元 |  | 0% | 41144.69 | 0
7 | 税金 |  | 元 |  | 9% | 41144.69 | 3703.02
| 合计 |  | 元 |  |  |  | 44847.71
| 单价 |  | 元 |  |  |  | 448.48
工程单价计算表
C25砼水池盖板 工程
单价编号： | 4 |  |  | 定额单位：100m³
施工方法： | 定额编号:YB0406+04264*1.03+04279*1.03。 贮水池，肋形池盖 场内配运水泥、骨料、投料、加水、加外加剂、搅拌、出料、清洗。 装、运、卸、清洗。
序号 | 名称 | 型号规格 | 计量单位 |  | 数量 | 单价(元) | 合价(元)
1 | 直接费 |  | 元 |  |  |  | 21111.87
1.1 | 人工费 |  | 元 |  |  |  | 4597.38
| 人工 |  | 工时 |  | 1015.6 | 3.46 | 3513.98
| 人工 |  | 工时 |  | 249.26 | 3.46 | 862.44
| 人工 |  | 工时 |  | 63.86 | 3.46 | 220.96
1.2 | 材料费 |  | 元 |  |  |  | 13697.92
| 水 |  | m³ |  | 84.86 | 3.84 | 325.86
| C25纯混凝土 | 42.5MPa 2级配 水灰比0.55 最大粒径40mm | m³ |  | 103 | 126.81 | 13061.43
| 其他材料费 |  | % |  | 2 | 13387.29 | 267.75
| 零星材料费 |  | % |  | 2 | 1293.59 | 25.87
| 零星材料费 |  | % |  | 6 | 283.53 | 17.01
1.3 | 机械使用费 |  | 元 |  |  |  | 810.46
| 振动器 | 插入式 功率1.1kW | 台时 |  | 160 | 1.96 | 313.6
| 其他机械费 |  | % |  | 1 | 313.6 | 3.14
| 混凝土搅拌机 | 出料0.4m³ | 台时 |  | 18.54 | 19.52 | 361.9
| 双胶轮车 |  | 台时 |  | 85.49 | 0.81 | 69.25
| 双胶轮车 |  | 台班 |  | 77.25 | 0.81 | 62.57
1.4 | 其他直接费 |  | 元 |  | 4.5% | 19105.76 | 859.76
1.5 | 现场经费 |  | 元 |  | 6% | 19105.76 | 1146.35
2 | 施工管理费 |  | 元 |  | 3.7% | 21111.87 | 781.14
3 | 社会保障及企业计提费 |  | 元 |  | 32.8% | 4680.77 | 1535.29
4 | 企业利润 |  | 元 |  | 7% | 23428.3 | 1639.98
5 | 价差 |  | 元 |  |  |  | 21890.58
| 人工 |  | 工时 |  | 1328.72 | 4 | 5314.88
| 机械工 |  | 工时 |  | 24.102 | 4 | 96.41
| 水泥 | 42.5MPa | t |  | 35.0358 | 163.65 | 5733.61
| 碎石 |  | m³ |  | 86.6671 | 70 | 6066.7
| 中砂 |  | m³ |  | 54.4067 | 86 | 4678.98
工程单价计算表
C25砼水池盖板 工程
单价编号： | 4 |  |  | 定额单位：100m³
施工方法： | 定额编号:YB0406+04264*1.03+04279*1.03。 贮水池，肋形池盖 场内配运水泥、骨料、投料、加水、加外加剂、搅拌、出料、清洗。 装、运、卸、清洗。
序号 | 名称 | 型号规格 | 计量单位 |  | 数量 | 单价(元) | 合价(元)
6 | 风险金 |  | 元 |  | 0% | 46958.86 | 0
7 | 税金 |  | 元 |  | 9% | 46958.86 | 4226.3
| 合计 |  | 元 |  |  |  | 51185.16
| 单价 |  | 元 |  |  |  | 511.85
工程单价计算表
C25砼，柱 工程
单价编号： | 5 |  |  | 定额单位：100m³
施工方法： | 定额编号:04097+04264*1.03+04279*1.03。 施工准备、仓面冲（凿）毛、冲洗、清仓、验收、浇筑、养护等。 场内配运水泥、骨料、投料、加水、加外加剂、搅拌、出料、清洗。 装、运、卸、清洗。
序号 | 名称 | 型号规格 | 计量单位 |  | 数量 | 单价(元) | 合价(元)
1 | 直接费 |  | 元 |  |  |  | 21309.85
1.1 | 人工费 |  | 元 |  |  |  | 4768.3
| 人工 |  | 工时 |  | 1065 | 3.46 | 3684.9
| 人工 |  | 工时 |  | 249.26 | 3.46 | 862.44
| 人工 |  | 工时 |  | 63.86 | 3.46 | 220.96
1.2 | 材料费 |  | 元 |  |  |  | 13891.67
| 水 |  | m³ |  | 100 | 3.84 | 384
| C25纯混凝土 | 42.5MPa 2级配 水灰比0.55 最大粒径40mm | m³ |  | 103 | 126.81 | 13061.43
| 其他材料费 |  | % |  | 3 | 13445.43 | 403.36
| 零星材料费 |  | % |  | 2 | 1293.59 | 25.87
| 零星材料费 |  | % |  | 6 | 283.53 | 17.01
1.3 | 机械使用费 |  | 元 |  |  |  | 624.96
| 振动器 | 插入式 功率1.1kW | 台时 |  | 55.8 | 1.96 | 109.37
| 其他机械费 |  | % |  | 20 | 109.37 | 21.87
| 混凝土搅拌机 | 出料0.4m³ | 台时 |  | 18.54 | 19.52 | 361.9
| 双胶轮车 |  | 台时 |  | 85.49 | 0.81 | 69.25
| 双胶轮车 |  | 台班 |  | 77.25 | 0.81 | 62.57
1.4 | 其他直接费 |  | 元 |  | 4.5% | 19284.93 | 867.82
1.5 | 现场经费 |  | 元 |  | 6% | 19284.93 | 1157.1
2 | 施工管理费 |  | 元 |  | 3.7% | 21309.85 | 788.46
3 | 社会保障及企业计提费 |  | 元 |  | 32.8% | 4851.69 | 1591.35
4 | 企业利润 |  | 元 |  | 7% | 23689.66 | 1658.28
5 | 价差 |  | 元 |  |  |  | 22088.18
| 人工 |  | 工时 |  | 1378.12 | 4 | 5512.48
| 机械工 |  | 工时 |  | 24.102 | 4 | 96.41
| 水泥 | 42.5MPa | t |  | 35.0358 | 163.65 | 5733.61
| 碎石 |  | m³ |  | 86.6671 | 70 | 6066.7
| 中砂 |  | m³ |  | 54.4067 | 86 | 4678.98
工程单价计算表
C25砼，柱 工程
单价编号： | 5 |  |  | 定额单位：100m³
施工方法： | 定额编号:04097+04264*1.03+04279*1.03。 施工准备、仓面冲（凿）毛、冲洗、清仓、验收、浇筑、养护等。 场内配运水泥、骨料、投料、加水、加外加剂、搅拌、出料、清洗。 装、运、卸、清洗。
序号 | 名称 | 型号规格 | 计量单位 |  | 数量 | 单价(元) | 合价(元)
6 | 风险金 |  | 元 |  | 0% | 47436.12 | 0
7 | 税金 |  | 元 |  | 9% | 47436.12 | 4269.25
| 合计 |  | 元 |  |  |  | 51705.37
| 单价 |  | 元 |  |  |  | 517.05
工程单价计算表
C10底板，基础≤15cm 工程
单价编号： | 6 |  |  | 定额单位：100m³
施工方法： | 定额编号:04036+04264*1.03+04279*1.03。 施工准备、仓面冲（凿）毛、冲洗、清仓、验收、浇筑、养护等。 场内配运水泥、骨料、投料、加水、加外加剂、搅拌、出料、清洗。 装、运、卸、清洗。
序号 | 名称 | 型号规格 | 计量单位 |  | 数量 | 单价(元) | 合价(元)
1 | 直接费 |  | 元 |  |  |  | 16458.78
1.1 | 人工费 |  | 元 |  |  |  | 2422.42
| 人工 |  | 工时 |  | 387 | 3.46 | 1339.02
| 人工 |  | 工时 |  | 249.26 | 3.46 | 862.44
| 人工 |  | 工时 |  | 63.86 | 3.46 | 220.96
1.2 | 材料费 |  | 元 |  |  |  | 10338.29
| 水 |  | m³ |  | 100 | 3.84 | 384
| 混凝土拌制 |  | m³ |  | 103 | 0 | 0
| 混凝土垂直运输 |  | m³ |  | 103 | 0 | 0
| 混凝土水平运输 |  | m³ |  | 103 | 0 | 0
| C10纯混凝土 | 42.5MPa 2级配 水灰比0.75 最大粒径40mm | m³ |  | 103 | 95.73 | 9860.19
| 其他材料费 |  | % |  | 0.5 | 10244.19 | 51.22
| 零星材料费 |  | % |  | 2 | 1293.59 | 25.87
| 零星材料费 |  | % |  | 6 | 283.53 | 17.01
1.3 | 机械使用费 |  | 元 |  |  |  | 2134.11
| 振动器 | 变频机组 容量4.5kVA | 台时 |  | 18.73 | 8.64 | 161.83
| 风(砂)水枪 | 耗风量6m³/min | 台时 |  | 33.53 | 36.58 | 1226.53
| 离心水泵 | 单级双吸 功率20kW | 台时 |  | 9.55 | 24.69 | 235.79
| 其他机械费 |  | % |  | 1 | 1624.15 | 16.24
| 混凝土搅拌机 | 出料0.4m³ | 台时 |  | 18.54 | 19.52 | 361.9
| 双胶轮车 |  | 台时 |  | 85.49 | 0.81 | 69.25
| 双胶轮车 |  | 台班 |  | 77.25 | 0.81 | 62.57
1.4 | 其他直接费 |  | 元 |  | 4.5% | 14894.82 | 670.27
1.5 | 现场经费 |  | 元 |  | 6% | 14894.82 | 893.69
2 | 施工管理费 |  | 元 |  | 3.7% | 16458.78 | 608.97
3 | 社会保障及企业计提费 |  | 元 |  | 32.8% | 2548.77 | 836
4 | 企业利润 |  | 元 |  | 7% | 17903.75 | 1253.26
5 | 价差 |  | 元 |  |  |  | 17664.24
工程单价计算表
C10底板，基础≤15cm 工程
单价编号： | 6 |  |  | 定额单位：100m³
施工方法： | 定额编号:04036+04264*1.03+04279*1.03。 施工准备、仓面冲（凿）毛、冲洗、清仓、验收、浇筑、养护等。 场内配运水泥、骨料、投料、加水、加外加剂、搅拌、出料、清洗。 装、运、卸、清洗。
序号 | 名称 | 型号规格 | 计量单位 |  | 数量 | 单价(元) | 合价(元)
| 人工 |  | 工时 |  | 700.12 | 4 | 2800.48
| 机械工 |  | 工时 |  | 36.517 | 4 | 146.07
| 水泥 | 42.5MPa | t |  | 21.6858 | 163.65 | 3548.88
| 碎石 |  | m³ |  | 84.5272 | 70 | 5916.9
| 中砂 |  | m³ |  | 61.0687 | 86 | 5251.91
6 | 风险金 |  | 元 |  | 0% | 36821.25 | 0
7 | 税金 |  | 元 |  | 9% | 36821.25 | 3313.91
| 合计 |  | 元 |  |  |  | 40135.16
| 单价 |  | 元 |  |  |  | 401.35
工程单价计算表
一般钢筋制作安装，人工 10以内 工程
单价编号： | 7 |  |  | 定额单位：t
施工方法： | 定额编号:04430。 回直、除锈、切断、弯制、焊接、绑扎、加工场到施工场地运输。
序号 | 名称 | 型号规格 | 计量单位 |  | 数量 | 单价(元) | 合价(元)
1 | 直接费 |  | 元 |  |  |  | 5039.88
1.1 | 人工费 |  | 元 |  |  |  | 384.06
| 人工 |  | 工时 |  | 111 | 3.46 | 384.06
1.2 | 材料费 |  | 元 |  |  |  | 4151
| 铁丝 |  | kg |  | 4 | 5.13 | 20.52
| 焊条 |  | kg |  | 7.22 | 6.46 | 46.64
| 钢筋 | 10以内 | t |  | 1.07 | 3778.26 | 4042.74
| 其他材料费 |  | % |  | 1 | 4109.9 | 41.1
1.3 | 机械使用费 |  | 元 |  |  |  | 153.2
| 载重汽车 | 载重量5t | 台时 |  | 0.45 | 87.28 | 39.28
| 电焊机 | 交流25kVA | 台时 |  | 10 | 11.24 | 112.4
| 其他机械费 |  | % |  | 1 | 151.68 | 1.52
1.4 | 其他直接费 |  | 元 |  | 4.5% | 4688.26 | 210.97
1.5 | 现场经费 |  | 元 |  | 3% | 4688.26 | 140.65
2 | 施工管理费 |  | 元 |  | 3.5% | 5039.88 | 176.4
3 | 社会保障及企业计提费 |  | 元 |  | 32.8% | 386.08 | 126.63
4 | 企业利润 |  | 元 |  | 7% | 5342.91 | 374
5 | 价差 |  | 元 |  |  |  | 446.34
| 人工 |  | 工时 |  | 111 | 4 | 444
| 机械工 |  | 工时 |  | 0.585 | 4 | 2.34
6 | 风险金 |  | 元 |  | 0% | 6163.25 | 0
7 | 税金 |  | 元 |  | 9% | 6163.25 | 554.69
| 合计 |  | 元 |  |  |  | 6717.94
| 单价 |  | 元 |  |  |  | 6717.94
工程单价计算表
水池模板制作、安装、拆除 工程
单价编号： | 8 |  |  | 定额单位：100m²
施工方法： | 定额编号:YB0509+YB0511。 水箱(水池)木模板制作 贮水池木模板安装、拆除
序号 | 名称 | 型号规格 | 计量单位 |  | 数量 | 单价(元) | 合价(元)
1 | 直接费 |  | 元 |  |  |  | 6850.71
1.1 | 人工费 |  | 元 |  |  |  | 1736.92
| 人工 |  | 工时 |  | 325 | 3.46 | 1124.5
| 人工 |  | 工时 |  | 177 | 3.46 | 612.42
1.2 | 材料费 |  | 元 |  |  |  | 2879.1
| 锯材 |  | m³ |  | 1.67 | 1061.95 | 1773.46
| 铁钉 |  | kg |  | 16.5 | 5.31 | 87.62
| 铁件 |  | kg |  | 25.3 | 5.49 | 138.9
| 其他材料费 |  | % |  | 2 | 1999.98 | 40
| 铁钉 |  | kg |  | 5.73 | 5.31 | 30.43
| 铁件 |  | kg |  | 138 | 5.49 | 757.62
| 铁丝 |  | kg |  | 4.86 | 5.13 | 24.93
| 焊条 |  | kg |  | 1.5 | 6.46 | 9.69
| 其他材料费 |  | % |  | 2 | 822.67 | 16.45
1.3 | 机械使用费 |  | 元 |  |  |  | 1583.72
| 载重汽车 | 载重量4t | 台时 |  | 3.05 | 85.72 | 261.45
| 钢筋弯曲机 | 直径6～40 | 台时 |  | 0.34 | 10.89 | 3.7
| 钢筋切断机 | 功率20kW | 台时 |  | 0.69 | 19.91 | 13.74
| 圆盘锯 |  | 台时 |  | 12.87 | 14.93 | 192.15
| 双面刨床 |  | 台时 |  | 4.54 | 13.09 | 59.43
| 其他机械费 |  | % |  | 5 | 530.47 | 26.52
| 汽车起重机 | 起重量5t | 台时 |  | 11.6 | 85.12 | 987.39
| 电焊机 | 交流25kVA | 台时 |  | 3.5 | 11.24 | 39.34
1.4 | 其他直接费 |  | 元 |  | 4.5% | 6199.74 | 278.99
1.5 | 现场经费 |  | 元 |  | 6% | 6199.74 | 371.98
2 | 施工管理费 |  | 元 |  | 5.7% | 6850.71 | 390.49
3 | 社会保障及企业计提费 |  | 元 |  | 32.8% | 1990.93 | 653.03
4 | 企业利润 |  | 元 |  | 7% | 7894.23 | 552.6
5 | 价差 |  | 元 |  |  |  | 2301.66
| 人工 |  | 工时 |  | 502 | 4 | 2008
工程单价计算表
水池模板制作、安装、拆除 工程
单价编号： | 8 |  |  | 定额单位：100m²
施工方法： | 定额编号:YB0509+YB0511。 水箱(水池)木模板制作 贮水池木模板安装、拆除
序号 | 名称 | 型号规格 | 计量单位 |  | 数量 | 单价(元) | 合价(元)
| 机械工 |  | 工时 |  | 73.414 | 4 | 293.66
6 | 风险金 |  | 元 |  | 0% | 10748.49 | 0
7 | 税金 |  | 元 |  | 9% | 10748.49 | 967.36
| 合计 |  | 元 |  |  |  | 11715.85
| 单价 |  | 元 |  |  |  | 117.16
工程单价计算表
钢管满堂脚手架，基本层高3.6m 工程
单价编号： | 9 |  |  | 定额单位：100m²
施工方法： | 定额编号:11155。 场内外材料搬运、绑扎、铺板、拆除及拆除后的材料整理堆放。
序号 | 名称 | 型号规格 | 计量单位 |  | 数量 | 单价(元) | 合价(元)
1 | 直接费 |  | 元 |  |  |  | 640.66
1.1 | 人工费 |  | 元 |  |  |  | 249.12
| 人工 |  | 工时 |  | 72 | 3.46 | 249.12
1.2 | 材料费 |  | 元 |  |  |  | 249.38
| 钢管 | 直径50～250 | m |  | 2.52 | 65 | 163.8
| 卡扣件 |  | 个 |  | 0.37 | 7.3 | 2.7
| 回转扣 |  | 个 |  | 0.05 | 7.26 | 0.36
| 底座 |  | 个 |  | 0.05 | 15 | 0.75
| 竹篾 |  | 百根 |  | 2.2 | 5.1 | 11.22
| 直角扣 |  | 个 |  | 1.39 | 7.26 | 10.09
| 竹脚手板 |  | m² |  | 2.27 | 21.4 | 48.58
| 其他材料费 |  | % |  | 5 | 237.5 | 11.88
1.3 | 机械使用费 |  | 元 |  |  |  | 86.58
| 载重汽车 | 载重量4t | 台时 |  | 1.01 | 85.72 | 86.58
1.4 | 其他直接费 |  | 元 |  | 4.5% | 585.08 | 26.33
1.5 | 现场经费 |  | 元 |  | 5% | 585.08 | 29.25
2 | 施工管理费 |  | 元 |  | 4.8% | 640.66 | 30.75
3 | 社会保障及企业计提费 |  | 元 |  | 32.8% | 253.66 | 83.2
4 | 企业利润 |  | 元 |  | 7% | 754.61 | 52.82
5 | 价差 |  | 元 |  |  |  | 293.25
| 人工 |  | 工时 |  | 72 | 4 | 288
| 机械工 |  | 工时 |  | 1.313 | 4 | 5.25
6 | 风险金 |  | 元 |  | 0% | 1100.68 | 0
7 | 税金 |  | 元 |  | 9% | 1100.68 | 99.06
| 合计 |  | 元 |  |  |  | 1199.74
| 单价 |  | 元 |  |  |  | 12
工程单价计算表
浆砌块石，基础 工程
单价编号： | 10 |  |  | 定额单位：100m³
施工方法： | 定额编号:03090。 选石、修石、冲洗、拌浆、砌筑、勾缝。
序号 | 名称 | 型号规格 | 计量单位 |  | 数量 | 单价(元) | 合价(元)
1 | 直接费 |  | 元 |  |  |  | 9649.38
1.1 | 人工费 |  | 元 |  |  |  | 2173.23
| 人工 |  | 工时 |  | 628.1 | 3.46 | 2173.23
1.2 | 材料费 |  | 元 |  |  |  | 6363.69
| 块石 |  | m³ |  | 108 | 30 | 3240
| M7.5水泥砂浆 |  | m³ |  | 34 | 90.02 | 3060.68
| 其他材料费 |  | % |  | 1 | 6300.68 | 63.01
1.3 | 机械使用费 |  | 元 |  |  |  | 195.55
| 砂浆搅拌机 | 出料0.4m³ | 台时 |  | 6.12 | 11.37 | 69.58
| 双胶轮车 |  | 台时 |  | 155.52 | 0.81 | 125.97
1.4 | 其他直接费 |  | 元 |  | 4.5% | 8732.47 | 392.96
1.5 | 现场经费 |  | 元 |  | 6% | 8732.47 | 523.95
2 | 施工管理费 |  | 元 |  | 5.8% | 9649.38 | 559.66
3 | 社会保障及企业计提费 |  | 元 |  | 32.8% | 2200.76 | 721.85
4 | 企业利润 |  | 元 |  | 7% | 10930.89 | 765.16
5 | 价差 |  | 元 |  |  |  | 13518.77
| 人工 |  | 工时 |  | 628.1 | 4 | 2512.4
| 机械工 |  | 工时 |  | 7.956 | 4 | 31.82
| 水泥 | 42.5MPa | t |  | 7.6316 | 163.65 | 1248.91
| 块石 |  | m³ |  | 108 | 60 | 6480
| 中砂 |  | m³ |  | 37.74 | 86 | 3245.64
6 | 风险金 |  | 元 |  | 0% | 25214.82 | 0
7 | 税金 |  | 元 |  | 9% | 25214.82 | 2269.33
| 合计 |  | 元 |  |  |  | 27484.15
| 单价 |  | 元 |  |  |  | 274.84
工程单价计算表
1：2防水水泥砂浆抹面，平均厚2cm，拱面（内壁、外壁、立柱） 工程
单价编号： | 11 |  |  | 定额单位：100m²
施工方法： | 定额编号:03160。 冲洗、抹灰、罩面、压光等。
序号 | 名称 | 型号规格 | 计量单位 |  | 数量 | 单价(元) | 合价(元)
1 | 直接费 |  | 元 |  |  |  | 753.59
1.1 | 人工费 |  | 元 |  |  |  | 581.97
| 人工 |  | 工时 |  | 168.2 | 3.46 | 581.97
1.2 | 材料费 |  | 元 |  |  |  | 89.97
| 水 |  | m³ |  | 2.3 | 3.84 | 8.83
| 砂浆 |  | m³ |  | 2.5 | 0 | 0
| 防水剂 |  | kg |  | 33.7 | 2.21 | 74.48
| 其他材料费 |  | % |  | 8 | 83.31 | 6.66
1.3 | 机械使用费 |  | 元 |  |  |  | 10.04
| 砂浆搅拌机 | 出料0.4m³ | 台时 |  | 0.45 | 11.37 | 5.12
| 双胶轮车 |  | 台时 |  | 6.08 | 0.81 | 4.92
1.4 | 其他直接费 |  | 元 |  | 4.5% | 681.98 | 30.69
1.5 | 现场经费 |  | 元 |  | 6% | 681.98 | 40.92
2 | 施工管理费 |  | 元 |  | 5.8% | 753.59 | 43.71
3 | 社会保障及企业计提费 |  | 元 |  | 32.8% | 583.99 | 191.55
4 | 企业利润 |  | 元 |  | 7% | 988.85 | 69.22
5 | 价差 |  | 元 |  |  |  | 675.14
| 人工 |  | 工时 |  | 168.2 | 4 | 672.8
| 机械工 |  | 工时 |  | 0.585 | 4 | 2.34
6 | 风险金 |  | 元 |  | 0% | 1733.21 | 0
7 | 税金 |  | 元 |  | 9% | 1733.21 | 155.99
| 合计 |  | 元 |  |  |  | 1889.2
| 单价 |  | 元 |  |  |  | 18.89
工程单价计算表
人工装、卸畜力运输，水泥，装、运、卸300m 工程
单价编号： | 12 |  |  | 定额单位：100t
施工方法： | 定额编号:YB1141+YB1147*4。 人工装、卸畜力运输，水泥，装、运、卸100m 人工装、卸畜力运输，水泥，增运50m
序号 | 名称 | 型号规格 | 计量单位 |  | 数量 | 单价(元) | 合价(元)
1 | 直接费 |  | 元 |  |  |  | 1266.18
1.1 | 人工费 |  | 元 |  |  |  | 1148.72
| 人工 |  | 工时 |  | 220 | 3.46 | 761.2
| 人工 |  | 工时 |  | 112 | 3.46 | 387.52
1.2 | 材料费 |  | 元 |  |  |  | 7.61
| 零星材料费 |  | % |  | 1 | 761.2 | 7.61
1.3 | 机械使用费 |  | 元 |  |  |  | 0
1.4 | 其他直接费 |  | 元 |  | 4.5% | 1156.33 | 52.03
1.5 | 现场经费 |  | 元 |  | 5% | 1156.33 | 57.82
2 | 施工管理费 |  | 元 |  | 4.8% | 1266.18 | 60.78
3 | 社会保障及企业计提费 |  | 元 |  | 32.8% | 1148.72 | 376.78
4 | 企业利润 |  | 元 |  | 7% | 1703.74 | 119.26
5 | 价差 |  | 元 |  |  |  | 1328
| 人工 |  | 工时 |  | 332 | 4 | 1328
6 | 风险金 |  | 元 |  | 0% | 3151 | 0
7 | 税金 |  | 元 |  | 9% | 3151 | 283.59
| 合计 |  | 元 |  |  |  | 3434.59
| 单价 |  | 元 |  |  |  | 34.35
工程单价计算表
人工装、卸畜力运输，钢筋，装、运、卸300m 工程
单价编号： | 13 |  |  | 定额单位：100t
施工方法： | 定额编号:YB1142+YB1148*4。 人工装、卸畜力运输，钢筋，装、运、卸100m 人工装、卸畜力运输，钢筋，增运50m
序号 | 名称 | 型号规格 | 计量单位 |  | 数量 | 单价(元) | 合价(元)
1 | 直接费 |  | 元 |  |  |  | 1552.43
1.1 | 人工费 |  | 元 |  |  |  | 1408.22
| 人工 |  | 工时 |  | 275 | 3.46 | 951.5
| 人工 |  | 工时 |  | 132 | 3.46 | 456.72
1.2 | 材料费 |  | 元 |  |  |  | 9.52
| 零星材料费 |  | % |  | 1 | 951.5 | 9.52
1.3 | 机械使用费 |  | 元 |  |  |  | 0
1.4 | 其他直接费 |  | 元 |  | 4.5% | 1417.74 | 63.8
1.5 | 现场经费 |  | 元 |  | 5% | 1417.74 | 70.89
2 | 施工管理费 |  | 元 |  | 4.8% | 1552.43 | 74.52
3 | 社会保障及企业计提费 |  | 元 |  | 32.8% | 1408.22 | 461.9
4 | 企业利润 |  | 元 |  | 7% | 2088.85 | 146.22
5 | 价差 |  | 元 |  |  |  | 1628
| 人工 |  | 工时 |  | 407 | 4 | 1628
6 | 风险金 |  | 元 |  | 0% | 3863.07 | 0
7 | 税金 |  | 元 |  | 9% | 3863.07 | 347.68
| 合计 |  | 元 |  |  |  | 4210.75
| 单价 |  | 元 |  |  |  | 42.11
工程单价计算表
人工装、卸畜力运输，板枋材，装、运、卸300m 工程
单价编号： | 14 |  |  | 定额单位：100m³
施工方法： | 定额编号:YB1145+YB1151*4。 人工装、卸畜力运输，板枋材，装、运、卸100m 人工装、卸畜力运输，板枋材，增运50m
序号 | 名称 | 型号规格 | 计量单位 |  | 数量 | 单价(元) | 合价(元)
1 | 直接费 |  | 元 |  |  |  | 1335.51
1.1 | 人工费 |  | 元 |  |  |  | 1211
| 人工 |  | 工时 |  | 250 | 3.46 | 865
| 人工 |  | 工时 |  | 100 | 3.46 | 346
1.2 | 材料费 |  | 元 |  |  |  | 8.65
| 零星材料费 |  | % |  | 1 | 865 | 8.65
1.3 | 机械使用费 |  | 元 |  |  |  | 0
1.4 | 其他直接费 |  | 元 |  | 4.5% | 1219.65 | 54.88
1.5 | 现场经费 |  | 元 |  | 5% | 1219.65 | 60.98
2 | 施工管理费 |  | 元 |  | 4.8% | 1335.51 | 64.1
3 | 社会保障及企业计提费 |  | 元 |  | 32.8% | 1211 | 397.21
4 | 企业利润 |  | 元 |  | 7% | 1796.82 | 125.78
5 | 价差 |  | 元 |  |  |  | 1400
| 人工 |  | 工时 |  | 350 | 4 | 1400
6 | 风险金 |  | 元 |  | 0% | 3322.6 | 0
7 | 税金 |  | 元 |  | 9% | 3322.6 | 299.03
| 合计 |  | 元 |  |  |  | 3621.63
| 单价 |  | 元 |  |  |  | 36.22
工程单价计算表
人工装、卸畜力运输，砂石料，装、运、卸300m 工程
单价编号： | 15 |  |  | 定额单位：100m³
施工方法： | 定额编号:YB1146+YB1152*4。 人工装、卸畜力运输，砂石料，装、运、卸100m 人工装、卸畜力运输，砂石料，增运50m
序号 | 名称 | 型号规格 | 计量单位 |  | 数量 | 单价(元) | 合价(元)
1 | 直接费 |  | 元 |  |  |  | 1621
1.1 | 人工费 |  | 元 |  |  |  | 1470.5
| 人工 |  | 工时 |  | 285 | 3.46 | 986.1
| 人工 |  | 工时 |  | 140 | 3.46 | 484.4
1.2 | 材料费 |  | 元 |  |  |  | 9.86
| 零星材料费 |  | % |  | 1 | 986.1 | 9.86
1.3 | 机械使用费 |  | 元 |  |  |  | 0
1.4 | 其他直接费 |  | 元 |  | 4.5% | 1480.36 | 66.62
1.5 | 现场经费 |  | 元 |  | 5% | 1480.36 | 74.02
2 | 施工管理费 |  | 元 |  | 4.8% | 1621 | 77.81
3 | 社会保障及企业计提费 |  | 元 |  | 32.8% | 1470.5 | 482.32
4 | 企业利润 |  | 元 |  | 7% | 2181.13 | 152.68
5 | 价差 |  | 元 |  |  |  | 1700
| 人工 |  | 工时 |  | 425 | 4 | 1700
6 | 风险金 |  | 元 |  | 0% | 4033.81 | 0
7 | 税金 |  | 元 |  | 9% | 4033.81 | 363.04
| 合计 |  | 元 |  |  |  | 4396.85
| 单价 |  | 元 |  |  |  | 43.97
工程单价计算表
人工砍挖小树(直径≤5cm)，砍伐面积占场地面积71%以上 工程
单价编号： | 16 |  |  | 定额单位：100m²
施工方法： | 定额编号:01130。 砍挖小树，砍挖清除，运堆放一边。
序号 | 名称 | 型号规格 | 计量单位 |  | 数量 | 单价(元) | 合价(元)
1 | 直接费 |  | 元 |  |  |  | 226.82
1.1 | 人工费 |  | 元 |  |  |  | 197.22
| 人工 |  | 工时 |  | 57 | 3.46 | 197.22
1.2 | 材料费 |  | 元 |  |  |  | 11.83
| 零星材料费 |  | % |  | 6 | 197.22 | 11.83
1.3 | 机械使用费 |  | 元 |  |  |  | 0
1.4 | 其他直接费 |  | 元 |  | 4.5% | 209.05 | 9.41
1.5 | 现场经费 |  | 元 |  | 4% | 209.05 | 8.36
2 | 施工管理费 |  | 元 |  | 3.7% | 226.82 | 8.39
3 | 社会保障及企业计提费 |  | 元 |  | 32.8% | 197.22 | 64.69
4 | 企业利润 |  | 元 |  | 7% | 299.9 | 20.99
5 | 价差 |  | 元 |  |  |  | 228
| 人工 |  | 工时 |  | 57 | 4 | 228
6 | 风险金 |  | 元 |  | 0% | 548.89 | 0
7 | 税金 |  | 元 |  | 9% | 548.89 | 49.4
| 合计 |  | 元 |  |  |  | 598.29
| 单价 |  | 元 |  |  |  | 5.98
工程单价计算表
输水管道安装，镀锌钢管螺纹连接，公称直径50mm 工程
单价编号： | 17 |  |  | 定额单位：100m
施工方法： | 定额编号:10247。 管材清理及外观检查，调直、切口、套丝、上管件、管道安装、管道试压等。
序号 | 名称 | 型号规格 | 计量单位 |  | 数量 | 单价(元) | 合价(元)
1 | 直接费 |  | 元 |  |  |  | 359.68
1.1 | 人工费 |  | 元 |  |  |  | 186.84
| 人工 |  | 工时 |  | 54 | 3.46 | 186.84
1.2 | 材料费 |  | 元 |  |  |  | 21.25
| 机油 |  | kg |  | 1.2 | 3 | 3.6
| 砂轮片 | 直径200 | 片 |  | 0.4 | 11 | 4.4
| 锯条 |  | 根 |  | 1.6 | 0.8 | 1.28
| 铅油 |  | kg |  | 0.5 | 8 | 4
| 其他材料费 |  | % |  | 60 | 13.28 | 7.97
1.3 | 机械使用费 |  | 元 |  |  |  | 53.89
| 切管机 | 9A151 | 台时 |  | 1.5 | 21.51 | 32.27
| 电动套丝机 | 直径39以内 | 台时 |  | 2 | 8.36 | 16.72
| 其他机械费 |  | % |  | 10 | 48.99 | 4.9
1.4 | 其他直接费 |  | 元 |  | 5.2% | 261.98 | 13.62
1.5 | 现场经费 |  | 元 |  | 45% | 186.84 | 84.08
2 | 施工管理费 |  | 元 |  | 47% | 186.84 | 87.81
3 | 社会保障及企业计提费 |  | 元 |  | 32.8% | 194.11 | 63.67
4 | 企业利润 |  | 元 |  | 7% | 511.16 | 35.78
5 | 装置性材料费 |  | 元 |  |  |  | 120.25
| 钢管配件 |  | 个 |  | 18.5 | 6.5 | 120.25
6 | 价差 |  | 元 |  |  |  | 232.8
| 人工 |  | 工时 |  | 54 | 4 | 216
| 机械工 |  | 工时 |  | 2.1 | 4 | 8.4
| 机油 |  | kg |  | 1.2 | 7 | 8.4
7 | 风险金 |  | 元 |  | 0% | 899.99 | 0
8 | 税金 |  | 元 |  | 9% | 899.99 | 81
| 合计 |  | 元 |  |  |  | 980.99
| 单价 |  | 元 |  |  |  | 9.81
工程单价计算表
钢管现场运输，运距300m 工程
单价编号： | 18 |  |  | 定额单位：t
施工方法： | 定额编号:10209+10210*2。 钢管现场运输，运距200m (钢管现场运输)增运50m
序号 | 名称 | 型号规格 | 计量单位 |  | 数量 | 单价(元) | 合价(元)
1 | 直接费 |  | 元 |  |  |  | 151.65
1.1 | 人工费 |  | 元 |  |  |  | 34.6
| 人工 |  | 工时 |  | 8 | 3.46 | 27.68
| 人工 |  | 工时 |  | 2 | 3.46 | 6.92
1.2 | 材料费 |  | 元 |  |  |  | 0
1.3 | 机械使用费 |  | 元 |  |  |  | 94.75
| 门座式起重机 | 10/30t高架 起重量10～30t | 台时 |  | 0.3 | 199.56 | 59.87
| 电动卷扬机 | 单筒慢速 起重量5t | 台时 |  | 2.1 | 13.95 | 29.3
| 电动卷扬机 | 单筒慢速 起重量5t | 台时 |  | 0.4 | 13.95 | 5.58
1.4 | 其他直接费 |  | 元 |  | 5.2% | 129.35 | 6.73
1.5 | 现场经费 |  | 元 |  | 45% | 34.6 | 15.57
2 | 施工管理费 |  | 元 |  | 47% | 34.6 | 16.26
3 | 社会保障及企业计提费 |  | 元 |  | 32.8% | 49.9 | 16.37
4 | 企业利润 |  | 元 |  | 7% | 184.28 | 12.9
5 | 装置性材料费 |  | 元 |  |  |  | 0
6 | 价差 |  | 元 |  |  |  | 57.68
| 人工 |  | 工时 |  | 10 | 4 | 40
| 机械工 |  | 工时 |  | 4.42 | 4 | 17.68
7 | 风险金 |  | 元 |  | 0% | 254.86 | 0
8 | 税金 |  | 元 |  | 9% | 254.86 | 22.94
| 合计 |  | 元 |  |  |  | 277.8
| 单价 |  | 元 |  |  |  | 277.8
工程单价计算表
一般阀门安装，螺纹阀门，直径50mm 工程
单价编号： | 19 |  |  | 定额单位：个
施工方法： | 定额编号:06022。 阀门壳体压力试验，阀门解体检查及研磨，管子切口、套丝、上阀门。
序号 | 名称 | 型号规格 | 计量单位 |  | 数量 | 单价(元) | 合价(元)
1 | 直接费 |  | 元 |  |  |  | 48.26
1.1 | 人工费 |  | 元 |  |  |  | 23.53
| 人工 |  | 工时 |  | 6.8 | 3.46 | 23.53
1.2 | 材料费 |  | 元 |  |  |  | 8.45
| 活接头 |  | 个 |  | 1 | 6.5 | 6.5
| 其他材料费 |  | % |  | 30 | 6.5 | 1.95
1.3 | 机械使用费 |  | 元 |  |  |  | 3.83
| 切管机 | 9A151 | 台时 |  | 0.08 | 21.51 | 1.72
| 电动套丝机 | 直径39以内 | 台时 |  | 0.16 | 8.36 | 1.34
| 其他机械费 |  | % |  | 25 | 3.06 | 0.77
1.4 | 其他直接费 |  | 元 |  | 5.2% | 35.81 | 1.86
1.5 | 现场经费 |  | 元 |  | 45% | 23.53 | 10.59
2 | 施工管理费 |  | 元 |  | 47% | 23.53 | 11.06
3 | 社会保障及企业计提费 |  | 元 |  | 32.8% | 23.92 | 7.85
4 | 企业利润 |  | 元 |  | 7% | 67.17 | 4.7
5 | 装置性材料费 |  | 元 |  |  |  | 194.69
| 螺纹阀门 |  | 个 |  | 1 | 194.69 | 194.69
6 | 价差 |  | 元 |  |  |  | 27.65
| 人工 |  | 工时 |  | 6.8 | 4 | 27.2
| 机械工 |  | 工时 |  | 0.112 | 4 | 0.45
7 | 风险金 |  | 元 |  | 0% | 294.21 | 0
8 | 税金 |  | 元 |  | 9% | 294.21 | 26.48
| 合计 |  | 元 |  |  |  | 320.69
| 单价 |  | 元 |  |  |  | 320.69
工程单价计算表
1m³挖掘机挖装土自卸汽车运输，运距5km 工程
单价编号： | 20 |  |  | 定额单位：100m³
施工方法： | 定额编号:01230。 挖装、运输、卸除、空回。
序号 | 名称 | 型号规格 | 计量单位 |  | 数量 | 单价(元) | 合价(元)
1 | 直接费 |  | 元 |  |  |  | 1190.87
1.1 | 人工费 |  | 元 |  |  |  | 20.76
| 人工 |  | 工时 |  | 6 | 3.46 | 20.76
1.2 | 材料费 |  | 元 |  |  |  | 42.21
| 零星材料费 |  | % |  | 4 | 1055.37 | 42.21
1.3 | 机械使用费 |  | 元 |  |  |  | 1034.61
| 单斗挖掘机 | 液压 斗容1m³ | 台时 |  | 1 | 111.26 | 111.26
| 推土机 | 功率59kW | 台时 |  | 0.5 | 55.11 | 27.56
| 自卸汽车 | 载重量8t | 台时 |  | 13.38 | 66.95 | 895.79
1.4 | 其他直接费 |  | 元 |  | 4.5% | 1097.58 | 49.39
1.5 | 现场经费 |  | 元 |  | 4% | 1097.58 | 43.9
2 | 施工管理费 |  | 元 |  | 3.7% | 1190.87 | 44.06
3 | 社会保障及企业计提费 |  | 元 |  | 32.8% | 94.43 | 30.97
4 | 企业利润 |  | 元 |  | 7% | 1265.9 | 88.61
5 | 价差 |  | 元 |  |  |  | 782.82
| 人工 |  | 工时 |  | 6 | 4 | 24
| 机械工 |  | 工时 |  | 21.294 | 4 | 85.18
| 柴油 |  | kg |  | 155.576 | 4.33 | 673.64
6 | 风险金 |  | 元 |  | 0% | 2137.33 | 0
7 | 税金 |  | 元 |  | 9% | 2137.33 | 192.36
| 合计 |  | 元 |  |  |  | 2329.69
| 单价 |  | 元 |  |  |  | 23.3
工程单价计算表
一般阀门安装，螺纹阀门，直径20mm 工程
单价编号： | 21 |  |  | 定额单位：个
施工方法： | 定额编号:06018。 阀门壳体压力试验，阀门解体检查及研磨，管子切口、套丝、上阀门。
序号 | 名称 | 型号规格 | 计量单位 |  | 数量 | 单价(元) | 合价(元)
1 | 直接费 |  | 元 |  |  |  | 18.52
1.1 | 人工费 |  | 元 |  |  |  | 5.54
| 人工 |  | 工时 |  | 1.6 | 3.46 | 5.54
1.2 | 材料费 |  | 元 |  |  |  | 8.45
| 活接头 |  | 个 |  | 1 | 6.5 | 6.5
| 其他材料费 |  | % |  | 30 | 6.5 | 1.95
1.3 | 机械使用费 |  | 元 |  |  |  | 1.25
| 切管机 | 9A151 | 台时 |  | 0.01 | 21.51 | 0.22
| 电动套丝机 | 直径39以内 | 台时 |  | 0.08 | 8.36 | 0.67
| 其他机械费 |  | % |  | 40 | 0.89 | 0.36
1.4 | 其他直接费 |  | 元 |  | 5.2% | 15.24 | 0.79
1.5 | 现场经费 |  | 元 |  | 45% | 5.54 | 2.49
2 | 施工管理费 |  | 元 |  | 47% | 5.54 | 2.6
3 | 社会保障及企业计提费 |  | 元 |  | 32.8% | 5.59 | 1.83
4 | 企业利润 |  | 元 |  | 7% | 22.95 | 1.61
5 | 装置性材料费 |  | 元 |  |  |  | 25.66
| 螺纹阀门 | DN20 DN20 | 个 |  | 1 | 25.66 | 25.66
6 | 价差 |  | 元 |  |  |  | 6.46
| 人工 |  | 工时 |  | 1.6 | 4 | 6.4
| 机械工 |  | 工时 |  | 0.014 | 4 | 0.06
7 | 风险金 |  | 元 |  | 0% | 56.68 | 0
8 | 税金 |  | 元 |  | 9% | 56.68 | 5.1
| 合计 |  | 元 |  |  |  | 61.78
| 单价 |  | 元 |  |  |  | 61.78
工程单价计算表
人工挖沟槽，Ⅲ类土，上口宽≤1m，深≤1m 工程
单价编号： | 22 |  |  | 定额单位：100m³
施工方法： | 定额编号:01031。 挖土、修底、将土倒运至槽边两侧0.5m以外。
序号 | 名称 | 型号规格 | 计量单位 |  | 数量 | 单价(元) | 合价(元)
1 | 直接费 |  | 元 |  |  |  | 757.42
1.1 | 人工费 |  | 元 |  |  |  | 671.24
| 人工 |  | 工时 |  | 194 | 3.46 | 671.24
1.2 | 材料费 |  | 元 |  |  |  | 26.85
| 零星材料费 |  | % |  | 4 | 671.24 | 26.85
1.3 | 机械使用费 |  | 元 |  |  |  | 0
1.4 | 其他直接费 |  | 元 |  | 4.5% | 698.09 | 31.41
1.5 | 现场经费 |  | 元 |  | 4% | 698.09 | 27.92
2 | 施工管理费 |  | 元 |  | 3.7% | 757.42 | 28.02
3 | 社会保障及企业计提费 |  | 元 |  | 32.8% | 671.24 | 220.17
4 | 企业利润 |  | 元 |  | 7% | 1005.61 | 70.39
5 | 价差 |  | 元 |  |  |  | 776
| 人工 |  | 工时 |  | 194 | 4 | 776
6 | 风险金 |  | 元 |  | 0% | 1852 | 0
7 | 税金 |  | 元 |  | 9% | 1852 | 166.68
| 合计 |  | 元 |  |  |  | 2018.68
| 单价 |  | 元 |  |  |  | 20.19
工程单价计算表
浆砌砖，混凝土砌块墙 工程
单价编号： | 23 |  |  | 定额单位：100m³
施工方法： | 定额编号:03157。 砌砖
序号 | 名称 | 型号规格 | 计量单位 |  | 数量 | 单价(元) | 合价(元)
1 | 直接费 |  | 元 |  |  |  | 22305.17
1.1 | 人工费 |  | 元 |  |  |  | 1349.05
| 人工 |  | 工时 |  | 389.9 | 3.46 | 1349.05
1.2 | 材料费 |  | 元 |  |  |  | 18251.28
| 水 |  | m³ |  | 15.8 | 3.84 | 60.67
| 铁钉 |  | kg |  | 3 | 5.31 | 15.93
| 板枋材 |  | m³ |  | 0.11 | 1061.95 | 116.81
| 砼砌块 | 390×190×190 | 千块 |  | 6.65 | 2580 | 17157
| M7.5水泥砂浆 |  | m³ |  | 8 | 90.02 | 720.16
| 其他材料费 |  | % |  | 1 | 18070.57 | 180.71
1.3 | 机械使用费 |  | 元 |  |  |  | 585.34
| 双胶轮车 |  | 台时 |  | 114.6 | 0.81 | 92.83
| 电动卷扬机 | 带塔(连架) 起重量5t | 台时 |  | 18.5 | 23.36 | 432.16
| 灰浆搅拌机 |  | 台时 |  | 5 | 12.07 | 60.35
1.4 | 其他直接费 |  | 元 |  | 4.5% | 20185.67 | 908.36
1.5 | 现场经费 |  | 元 |  | 6% | 20185.67 | 1211.14
2 | 施工管理费 |  | 元 |  | 5.8% | 22305.17 | 1293.7
3 | 社会保障及企业计提费 |  | 元 |  | 32.8% | 1454.75 | 477.16
4 | 企业利润 |  | 元 |  | 7% | 24076.03 | 1685.32
5 | 价差 |  | 元 |  |  |  | 2739.35
| 人工 |  | 工时 |  | 389.9 | 4 | 1559.6
| 机械工 |  | 工时 |  | 30.55 | 4 | 122.2
| 水泥 | 42.5MPa | t |  | 1.7957 | 163.65 | 293.87
| 中砂 |  | m³ |  | 8.88 | 86 | 763.68
6 | 风险金 |  | 元 |  | 0% | 28500.7 | 0
7 | 税金 |  | 元 |  | 9% | 28500.7 | 2565.06
| 合计 |  | 元 |  |  |  | 31065.76
| 单价 |  | 元 |  |  |  | 310.66
工程单价计算表
一般土方开挖，1土类分级，2开挖厚度，3运距 工程
单价编号： | 24 |  |  | 定额单位：100m³
施工方法： | 定额编号:01212。 挖松、堆放。
序号 | 名称 | 型号规格 | 计量单位 |  | 数量 | 单价(元) | 合价(元)
1 | 直接费 |  | 元 |  |  |  | 167.87
1.1 | 人工费 |  | 元 |  |  |  | 13.84
| 人工 |  | 工时 |  | 4 | 3.46 | 13.84
1.2 | 材料费 |  | 元 |  |  |  | 7.37
| 零星材料费 |  | % |  | 5 | 147.35 | 7.37
1.3 | 机械使用费 |  | 元 |  |  |  | 133.51
| 单斗挖掘机 | 液压 斗容1m³ | 台时 |  | 1.2 | 111.26 | 133.51
1.4 | 其他直接费 |  | 元 |  | 4.5% | 154.72 | 6.96
1.5 | 现场经费 |  | 元 |  | 4% | 154.72 | 6.19
2 | 施工管理费 |  | 元 |  | 3.7% | 167.87 | 6.21
3 | 社会保障及企业计提费 |  | 元 |  | 32.8% | 25.05 | 8.22
4 | 企业利润 |  | 元 |  | 7% | 182.3 | 12.76
5 | 价差 |  | 元 |  |  |  | 106.38
| 人工 |  | 工时 |  | 4 | 4 | 16
| 机械工 |  | 工时 |  | 3.24 | 4 | 12.96
| 柴油 |  | kg |  | 17.88 | 4.33 | 77.42
6 | 风险金 |  | 元 |  | 0% | 301.44 | 0
7 | 税金 |  | 元 |  | 9% | 301.44 | 27.13
| 合计 |  | 元 |  |  |  | 328.57
| 单价 |  | 元 |  |  |  | 3.29
工程单价计算表
一般钢筋制作安装，人工 10以上 工程
单价编号： | 25 |  |  | 定额单位：t
施工方法： | 定额编号:04430。 回直、除锈、切断、弯制、焊接、绑扎、加工场到施工场地运输。
序号 | 名称 | 型号规格 | 计量单位 |  | 数量 | 单价(元) | 合价(元)
1 | 直接费 |  | 元 |  |  |  | 5009.03
1.1 | 人工费 |  | 元 |  |  |  | 384.06
| 人工 |  | 工时 |  | 111 | 3.46 | 384.06
1.2 | 材料费 |  | 元 |  |  |  | 4122.3
| 铁丝 |  | kg |  | 4 | 5.13 | 20.52
| 焊条 |  | kg |  | 7.22 | 6.46 | 46.64
| 钢筋 | 10以上 | t |  | 1.07 | 3751.71 | 4014.33
| 其他材料费 |  | % |  | 1 | 4081.49 | 40.81
1.3 | 机械使用费 |  | 元 |  |  |  | 153.2
| 载重汽车 | 载重量5t | 台时 |  | 0.45 | 87.28 | 39.28
| 电焊机 | 交流25kVA | 台时 |  | 10 | 11.24 | 112.4
| 其他机械费 |  | % |  | 1 | 151.68 | 1.52
1.4 | 其他直接费 |  | 元 |  | 4.5% | 4659.56 | 209.68
1.5 | 现场经费 |  | 元 |  | 3% | 4659.56 | 139.79
2 | 施工管理费 |  | 元 |  | 3.5% | 5009.03 | 175.32
3 | 社会保障及企业计提费 |  | 元 |  | 32.8% | 386.08 | 126.63
4 | 企业利润 |  | 元 |  | 7% | 5310.98 | 371.77
5 | 价差 |  | 元 |  |  |  | 446.34
| 人工 |  | 工时 |  | 111 | 4 | 444
| 机械工 |  | 工时 |  | 0.585 | 4 | 2.34
6 | 风险金 |  | 元 |  | 0% | 6129.09 | 0
7 | 税金 |  | 元 |  | 9% | 6129.09 | 551.62
| 合计 |  | 元 |  |  |  | 6680.71
| 单价 |  | 元 |  |  |  | 6680.71
工程单价计算表
一般钢筋制作安装，人工 10以内 工程
单价编号： | 26 |  |  | 定额单位：t
施工方法： | 定额编号:04430。 回直、除锈、切断、弯制、焊接、绑扎、加工场到施工场地运输。
序号 | 名称 | 型号规格 | 计量单位 |  | 数量 | 单价(元) | 合价(元)
1 | 直接费 |  | 元 |  |  |  | 5060.43
1.1 | 人工费 |  | 元 |  |  |  | 384.06
| 人工 |  | 工时 |  | 111 | 3.46 | 384.06
1.2 | 材料费 |  | 元 |  |  |  | 4170.12
| 铁丝 |  | kg |  | 4 | 5.13 | 20.52
| 焊条 |  | kg |  | 7.22 | 6.46 | 46.64
| 钢筋 | 10以内 | t |  | 1.07 | 3795.95 | 4061.67
| 其他材料费 |  | % |  | 1 | 4128.83 | 41.29
1.3 | 机械使用费 |  | 元 |  |  |  | 153.2
| 载重汽车 | 载重量5t | 台时 |  | 0.45 | 87.28 | 39.28
| 电焊机 | 交流25kVA | 台时 |  | 10 | 11.24 | 112.4
| 其他机械费 |  | % |  | 1 | 151.68 | 1.52
1.4 | 其他直接费 |  | 元 |  | 4.5% | 4707.38 | 211.83
1.5 | 现场经费 |  | 元 |  | 3% | 4707.38 | 141.22
2 | 施工管理费 |  | 元 |  | 3.5% | 5060.43 | 177.12
3 | 社会保障及企业计提费 |  | 元 |  | 32.8% | 386.08 | 126.63
4 | 企业利润 |  | 元 |  | 7% | 5364.18 | 375.49
5 | 价差 |  | 元 |  |  |  | 446.34
| 人工 |  | 工时 |  | 111 | 4 | 444
| 机械工 |  | 工时 |  | 0.585 | 4 | 2.34
6 | 风险金 |  | 元 |  | 0% | 6186.01 | 0
7 | 税金 |  | 元 |  | 9% | 6186.01 | 556.74
| 合计 |  | 元 |  |  |  | 6742.75
| 单价 |  | 元 |  |  |  | 6742.75
工程单价计算表
1：2防水水泥砂浆抹面，平均厚2cm，平面（顶板、底板） 工程
单价编号： | 27 |  |  | 定额单位：100m²
施工方法： | 定额编号:03158。 冲洗、抹灰、罩面、压光等。
序号 | 名称 | 型号规格 | 计量单位 |  | 数量 | 单价(元) | 合价(元)
1 | 直接费 |  | 元 |  |  |  | 343.6
1.1 | 人工费 |  | 元 |  |  |  | 226.63
| 人工 |  | 工时 |  | 65.5 | 3.46 | 226.63
1.2 | 材料费 |  | 元 |  |  |  | 75.87
| 水 |  | m³ |  | 2 | 3.84 | 7.68
| 砂浆 |  | m³ |  | 2.1 | 0 | 0
| 防水剂 |  | kg |  | 28.31 | 2.21 | 62.57
| 其他材料费 |  | % |  | 8 | 70.25 | 5.62
1.3 | 机械使用费 |  | 元 |  |  |  | 8.45
| 砂浆搅拌机 | 出料0.4m³ | 台时 |  | 0.38 | 11.37 | 4.32
| 双胶轮车 |  | 台时 |  | 5.1 | 0.81 | 4.13
1.4 | 其他直接费 |  | 元 |  | 4.5% | 310.95 | 13.99
1.5 | 现场经费 |  | 元 |  | 6% | 310.95 | 18.66
2 | 施工管理费 |  | 元 |  | 5.8% | 343.6 | 19.93
3 | 社会保障及企业计提费 |  | 元 |  | 32.8% | 228.34 | 74.9
4 | 企业利润 |  | 元 |  | 7% | 438.43 | 30.69
5 | 价差 |  | 元 |  |  |  | 263.98
| 人工 |  | 工时 |  | 65.5 | 4 | 262
| 机械工 |  | 工时 |  | 0.494 | 4 | 1.98
6 | 风险金 |  | 元 |  | 0% | 733.1 | 0
7 | 税金 |  | 元 |  | 9% | 733.1 | 65.98
| 合计 |  | 元 |  |  |  | 799.08
| 单价 |  | 元 |  |  |  | 7.99
工程单价计算表
人工铺筑粗砂垫层 中砂 工程
单价编号： | 28 |  |  | 定额单位：100m³
施工方法： | 定额编号:03061。 运料、分层铺筑、压实、整平与修坡，基本运距30m。
序号 | 名称 | 型号规格 | 计量单位 |  | 数量 | 单价(元) | 合价(元)
1 | 直接费 |  | 元 |  |  |  | 5065.42
1.1 | 人工费 |  | 元 |  |  |  | 1099.59
| 人工 |  | 工时 |  | 317.8 | 3.46 | 1099.59
1.2 | 材料费 |  | 元 |  |  |  | 3484.5
| 中砂 |  | m³ |  | 115 | 30 | 3450
| 其他材料费 |  | % |  | 1 | 3450 | 34.5
1.3 | 机械使用费 |  | 元 |  |  |  | 0
1.4 | 其他直接费 |  | 元 |  | 4.5% | 4584.09 | 206.28
1.5 | 现场经费 |  | 元 |  | 6% | 4584.09 | 275.05
2 | 施工管理费 |  | 元 |  | 5.8% | 5065.42 | 293.79
3 | 社会保障及企业计提费 |  | 元 |  | 32.8% | 1099.59 | 360.67
4 | 企业利润 |  | 元 |  | 7% | 5719.88 | 400.39
5 | 价差 |  | 元 |  |  |  | 11161.2
| 人工 |  | 工时 |  | 317.8 | 4 | 1271.2
| 中砂 |  | m³ |  | 115 | 86 | 9890
6 | 风险金 |  | 元 |  | 0% | 17281.47 | 0
7 | 税金 |  | 元 |  | 9% | 17281.47 | 1555.33
| 合计 |  | 元 |  |  |  | 18836.8
| 单价 |  | 元 |  |  |  | 188.37
工程单价计算表
人工铺筑粗砂垫层 粗砂 工程
单价编号： | 29 |  |  | 定额单位：100m³
施工方法： | 定额编号:03061。 运料、分层铺筑、压实、整平与修坡，基本运距30m。
序号 | 名称 | 型号规格 | 计量单位 |  | 数量 | 单价(元) | 合价(元)
1 | 直接费 |  | 元 |  |  |  | 5065.42
1.1 | 人工费 |  | 元 |  |  |  | 1099.59
| 人工 |  | 工时 |  | 317.8 | 3.46 | 1099.59
1.2 | 材料费 |  | 元 |  |  |  | 3484.5
| 粗砂 |  | m³ |  | 115 | 30 | 3450
| 其他材料费 |  | % |  | 1 | 3450 | 34.5
1.3 | 机械使用费 |  | 元 |  |  |  | 0
1.4 | 其他直接费 |  | 元 |  | 4.5% | 4584.09 | 206.28
1.5 | 现场经费 |  | 元 |  | 6% | 4584.09 | 275.05
2 | 施工管理费 |  | 元 |  | 5.8% | 5065.42 | 293.79
3 | 社会保障及企业计提费 |  | 元 |  | 32.8% | 1099.59 | 360.67
4 | 企业利润 |  | 元 |  | 7% | 5719.88 | 400.39
5 | 价差 |  | 元 |  |  |  | 10586.2
| 人工 |  | 工时 |  | 317.8 | 4 | 1271.2
| 粗砂 |  | m³ |  | 115 | 81 | 9315
6 | 风险金 |  | 元 |  | 0% | 16706.47 | 0
7 | 税金 |  | 元 |  | 9% | 16706.47 | 1503.58
| 合计 |  | 元 |  |  |  | 18210.05
| 单价 |  | 元 |  |  |  | 182.1
工程单价计算表
人工铺筑碎石垫层 碎石 工程
单价编号： | 30 |  |  | 定额单位：100m³
施工方法： | 定额编号:03062。 运料、分层铺筑、压实、整平与修坡，基本运距30m。
序号 | 名称 | 型号规格 | 计量单位 |  | 数量 | 单价(元) | 合价(元)
1 | 直接费 |  | 元 |  |  |  | 4795.32
1.1 | 人工费 |  | 元 |  |  |  | 1249.06
| 人工 |  | 工时 |  | 361 | 3.46 | 1249.06
1.2 | 材料费 |  | 元 |  |  |  | 3090.6
| 碎石 |  | m³ |  | 102 | 30 | 3060
| 其他材料费 |  | % |  | 1 | 3060 | 30.6
1.3 | 机械使用费 |  | 元 |  |  |  | 0
1.4 | 其他直接费 |  | 元 |  | 4.5% | 4339.66 | 195.28
1.5 | 现场经费 |  | 元 |  | 6% | 4339.66 | 260.38
2 | 施工管理费 |  | 元 |  | 5.8% | 4795.32 | 278.13
3 | 社会保障及企业计提费 |  | 元 |  | 32.8% | 1249.06 | 409.69
4 | 企业利润 |  | 元 |  | 7% | 5483.14 | 383.82
5 | 价差 |  | 元 |  |  |  | 8584
| 人工 |  | 工时 |  | 361 | 4 | 1444
| 碎石 |  | m³ |  | 102 | 70 | 7140
6 | 风险金 |  | 元 |  | 0% | 14450.96 | 0
7 | 税金 |  | 元 |  | 9% | 14450.96 | 1300.59
| 合计 |  | 元 |  |  |  | 15751.55
| 单价 |  | 元 |  |  |  | 157.52
工程单价计算表
人工铺筑碎石垫层 片石 工程
单价编号： | 31 |  |  | 定额单位：100m³
施工方法： | 定额编号:03062。 运料、分层铺筑、压实、整平与修坡，基本运距30m。
序号 | 名称 | 型号规格 | 计量单位 |  | 数量 | 单价(元) | 合价(元)
1 | 直接费 |  | 元 |  |  |  | 4795.32
1.1 | 人工费 |  | 元 |  |  |  | 1249.06
| 人工 |  | 工时 |  | 361 | 3.46 | 1249.06
1.2 | 材料费 |  | 元 |  |  |  | 3090.6
| 片石 |  | m³ |  | 102 | 30 | 3060
| 其他材料费 |  | % |  | 1 | 3060 | 30.6
1.3 | 机械使用费 |  | 元 |  |  |  | 0
1.4 | 其他直接费 |  | 元 |  | 4.5% | 4339.66 | 195.28
1.5 | 现场经费 |  | 元 |  | 6% | 4339.66 | 260.38
2 | 施工管理费 |  | 元 |  | 5.8% | 4795.32 | 278.13
3 | 社会保障及企业计提费 |  | 元 |  | 32.8% | 1249.06 | 409.69
4 | 企业利润 |  | 元 |  | 7% | 5483.14 | 383.82
5 | 价差 |  | 元 |  |  |  | 7564
| 人工 |  | 工时 |  | 361 | 4 | 1444
| 片石 |  | m³ |  | 102 | 60 | 6120
6 | 风险金 |  | 元 |  | 0% | 13430.96 | 0
7 | 税金 |  | 元 |  | 9% | 13430.96 | 1208.79
| 合计 |  | 元 |  |  |  | 14639.75
| 单价 |  | 元 |  |  |  | 146.4
工程单价计算表
一般钢筋制作安装 工程
单价编号： | 32 |  |  | 定额单位：t
施工方法： | 定额编号:04430。 回直、除锈、切断、弯制、焊接、绑扎、加工场到施工场地运输。
序号 | 名称 | 型号规格 | 计量单位 |  | 数量 | 单价(元) | 合价(元)
1 | 直接费 |  | 元 |  |  |  | 4135.73
1.1 | 人工费 |  | 元 |  |  |  | 384.06
| 人工 |  | 工时 |  | 111 | 3.46 | 384.06
1.2 | 材料费 |  | 元 |  |  |  | 3309.93
| 钢筋 |  | t |  | 1.07 | 3000 | 3210
| 铁丝 |  | kg |  | 4 | 5.13 | 20.52
| 焊条 |  | kg |  | 7.22 | 6.46 | 46.64
| 其他材料费 |  | % |  | 1 | 3277.16 | 32.77
1.3 | 机械使用费 |  | 元 |  |  |  | 153.2
| 载重汽车 | 载重量5t | 台时 |  | 0.45 | 87.28 | 39.28
| 电焊机 | 交流25kVA | 台时 |  | 10 | 11.24 | 112.4
| 其他机械费 |  | % |  | 1 | 151.68 | 1.52
1.4 | 其他直接费 |  | 元 |  | 4.5% | 3847.19 | 173.12
1.5 | 现场经费 |  | 元 |  | 3% | 3847.19 | 115.42
2 | 施工管理费 |  | 元 |  | 3.5% | 4135.73 | 144.75
3 | 社会保障及企业计提费 |  | 元 |  | 32.8% | 386.08 | 126.63
4 | 企业利润 |  | 元 |  | 7% | 4407.11 | 308.5
5 | 价差 |  | 元 |  |  |  | 1632.81
| 人工 |  | 工时 |  | 111 | 4 | 444
| 机械工 |  | 工时 |  | 0.585 | 4 | 2.34
| 钢筋 |  | t |  | 1.07 | 1108.85 | 1186.47
6 | 风险金 |  | 元 |  | 0% | 6348.42 | 0
7 | 税金 |  | 元 |  | 9% | 6348.42 | 571.36
| 合计 |  | 元 |  |  |  | 6919.78
| 单价 |  | 元 |  |  |  | 6919.78
工程单价计算表
砌体砂浆抹面，平均厚2cm，立面 工程
单价编号： | 33 |  |  | 定额单位：100m²
施工方法： | 定额编号:03159。 冲洗、抹灰、罩面、压光等。
序号 | 名称 | 型号规格 | 计量单位 |  | 数量 | 单价(元) | 合价(元)
1 | 直接费 |  | 元 |  |  |  | 462.46
1.1 | 人工费 |  | 元 |  |  |  | 319.36
| 人工 |  | 工时 |  | 92.3 | 3.46 | 319.36
1.2 | 材料费 |  | 元 |  |  |  | 89.97
| 水 |  | m³ |  | 2.3 | 3.84 | 8.83
| 砂浆 |  | m³ |  | 2.3 | 0 | 0
| 防水剂 |  | kg |  | 33.7 | 2.21 | 74.48
| 其他材料费 |  | % |  | 8 | 83.31 | 6.66
1.3 | 机械使用费 |  | 元 |  |  |  | 9.19
| 砂浆搅拌机 | 出料0.4m³ | 台时 |  | 0.41 | 11.37 | 4.66
| 双胶轮车 |  | 台时 |  | 5.59 | 0.81 | 4.53
1.4 | 其他直接费 |  | 元 |  | 4.5% | 418.52 | 18.83
1.5 | 现场经费 |  | 元 |  | 6% | 418.52 | 25.11
2 | 施工管理费 |  | 元 |  | 5.8% | 462.46 | 26.82
3 | 社会保障及企业计提费 |  | 元 |  | 32.8% | 321.2 | 105.35
4 | 企业利润 |  | 元 |  | 7% | 594.63 | 41.62
5 | 价差 |  | 元 |  |  |  | 371.33
| 人工 |  | 工时 |  | 92.3 | 4 | 369.2
| 机械工 |  | 工时 |  | 0.533 | 4 | 2.13
6 | 风险金 |  | 元 |  | 0% | 1007.58 | 0
7 | 税金 |  | 元 |  | 9% | 1007.58 | 90.68
| 合计 |  | 元 |  |  |  | 1098.26
| 单价 |  | 元 |  |  |  | 10.98
工程单价计算表
人工装、卸畜力运输，水泥，装、运、卸500m 工程
单价编号： | 34 |  |  | 定额单位：100t
施工方法： | 定额编号:YB1141+YB1147*8。 人工装、卸畜力运输，水泥，装、运、卸100m 人工装、卸畜力运输，水泥，增运50m
序号 | 名称 | 型号规格 | 计量单位 |  | 数量 | 单价(元) | 合价(元)
1 | 直接费 |  | 元 |  |  |  | 1690.51
1.1 | 人工费 |  | 元 |  |  |  | 1536.24
| 人工 |  | 工时 |  | 220 | 3.46 | 761.2
| 人工 |  | 工时 |  | 224 | 3.46 | 775.04
1.2 | 材料费 |  | 元 |  |  |  | 7.61
| 零星材料费 |  | % |  | 1 | 761.2 | 7.61
1.3 | 机械使用费 |  | 元 |  |  |  | 0
1.4 | 其他直接费 |  | 元 |  | 4.5% | 1543.85 | 69.47
1.5 | 现场经费 |  | 元 |  | 5% | 1543.85 | 77.19
2 | 施工管理费 |  | 元 |  | 4.8% | 1690.51 | 81.14
3 | 社会保障及企业计提费 |  | 元 |  | 32.8% | 1536.24 | 503.89
4 | 企业利润 |  | 元 |  | 7% | 2275.54 | 159.29
5 | 价差 |  | 元 |  |  |  | 1776
| 人工 |  | 工时 |  | 444 | 4 | 1776
6 | 风险金 |  | 元 |  | 0% | 4210.83 | 0
7 | 税金 |  | 元 |  | 9% | 4210.83 | 378.97
| 合计 |  | 元 |  |  |  | 4589.8
| 单价 |  | 元 |  |  |  | 45.9
工程单价计算表
人工装、卸畜力运输，钢筋，装、运、卸500m 工程
单价编号： | 35 |  |  | 定额单位：100t
施工方法： | 定额编号:YB1142+YB1148*8。 人工装、卸畜力运输，钢筋，装、运、卸100m 人工装、卸畜力运输，钢筋，增运50m
序号 | 名称 | 型号规格 | 计量单位 |  | 数量 | 单价(元) | 合价(元)
1 | 直接费 |  | 元 |  |  |  | 2052.53
1.1 | 人工费 |  | 元 |  |  |  | 1864.94
| 人工 |  | 工时 |  | 275 | 3.46 | 951.5
| 人工 |  | 工时 |  | 264 | 3.46 | 913.44
1.2 | 材料费 |  | 元 |  |  |  | 9.52
| 零星材料费 |  | % |  | 1 | 951.5 | 9.52
1.3 | 机械使用费 |  | 元 |  |  |  | 0
1.4 | 其他直接费 |  | 元 |  | 4.5% | 1874.46 | 84.35
1.5 | 现场经费 |  | 元 |  | 5% | 1874.46 | 93.72
2 | 施工管理费 |  | 元 |  | 4.8% | 2052.53 | 98.52
3 | 社会保障及企业计提费 |  | 元 |  | 32.8% | 1864.94 | 611.7
4 | 企业利润 |  | 元 |  | 7% | 2762.75 | 193.39
5 | 价差 |  | 元 |  |  |  | 2156
| 人工 |  | 工时 |  | 539 | 4 | 2156
6 | 风险金 |  | 元 |  | 0% | 5112.14 | 0
7 | 税金 |  | 元 |  | 9% | 5112.14 | 460.09
| 合计 |  | 元 |  |  |  | 5572.23
| 单价 |  | 元 |  |  |  | 55.72
工程单价计算表
人工装、卸畜力运输，砂石料，装、运、卸500m 工程
单价编号： | 36 |  |  | 定额单位：100m³
施工方法： | 定额编号:YB1146+YB1152*8。 人工装、卸畜力运输，砂石料，装、运、卸100m 人工装、卸畜力运输，砂石料，增运50m
序号 | 名称 | 型号规格 | 计量单位 |  | 数量 | 单价(元) | 合价(元)
1 | 直接费 |  | 元 |  |  |  | 2151.41
1.1 | 人工费 |  | 元 |  |  |  | 1954.9
| 人工 |  | 工时 |  | 285 | 3.46 | 986.1
| 人工 |  | 工时 |  | 280 | 3.46 | 968.8
1.2 | 材料费 |  | 元 |  |  |  | 9.86
| 零星材料费 |  | % |  | 1 | 986.1 | 9.86
1.3 | 机械使用费 |  | 元 |  |  |  | 0
1.4 | 其他直接费 |  | 元 |  | 4.5% | 1964.76 | 88.41
1.5 | 现场经费 |  | 元 |  | 5% | 1964.76 | 98.24
2 | 施工管理费 |  | 元 |  | 4.8% | 2151.41 | 103.27
3 | 社会保障及企业计提费 |  | 元 |  | 32.8% | 1954.9 | 641.21
4 | 企业利润 |  | 元 |  | 7% | 2895.89 | 202.71
5 | 价差 |  | 元 |  |  |  | 2260
| 人工 |  | 工时 |  | 565 | 4 | 2260
6 | 风险金 |  | 元 |  | 0% | 5358.6 | 0
7 | 税金 |  | 元 |  | 9% | 5358.6 | 482.27
| 合计 |  | 元 |  |  |  | 5840.87
| 单价 |  | 元 |  |  |  | 58.41
工程单价计算表
其他临时建筑工程， 工程
单价编号： | 37 |  |  | 定额单位：100m²
施工方法： | 定额编号:01130。 砍挖小树，砍挖清除，运堆放一边。
序号 | 名称 | 型号规格 | 计量单位 |  | 数量 | 单价(元) | 合价(元)
1 | 直接费 |  | 元 |  |  |  | 226.82
1.1 | 人工费 |  | 元 |  |  |  | 197.22
| 人工 |  | 工时 |  | 57 | 3.46 | 197.22
1.2 | 材料费 |  | 元 |  |  |  | 11.83
| 零星材料费 |  | % |  | 6 | 197.22 | 11.83
1.3 | 机械使用费 |  | 元 |  |  |  | 0
1.4 | 其他直接费 |  | 元 |  | 4.5% | 209.05 | 9.41
1.5 | 现场经费 |  | 元 |  | 4% | 209.05 | 8.36
2 | 施工管理费 |  | 元 |  | 3.7% | 226.82 | 8.39
3 | 社会保障及企业计提费 |  | 元 |  | 32.8% | 197.22 | 64.69
4 | 企业利润 |  | 元 |  | 7% | 299.9 | 20.99
5 | 价差 |  | 元 |  |  |  | 228
| 人工 |  | 工时 |  | 57 | 4 | 228
6 | 风险金 |  | 元 |  | 0% | 548.89 | 0
7 | 税金 |  | 元 |  | 9% | 548.89 | 49.4
| 合计 |  | 元 |  |  |  | 598.29
| 单价 |  | 元 |  |  |  | 5.98

## 人工费单价汇总表
人工费单价汇总表
招标编号：
工程名称： | 龙合镇品端村那者上屯人饮项目
序号 | 工种 | 单位 | 单价(元) | 备注
1 | 人工 | 工时 | 7.46
2 | 机械工 | 工时 | 7.46