## 封-2_招标控制价
龙合镇忠合村饮水设施改善项目 |  | 工程
招 标 控 制 价
招 标 人:
(单位盖章)
造价咨询人:
(单位盖章)
2025年05月27日
封-2

## 扉-2_招标控制价
| 龙合镇忠合村饮水设施改善项目 |  |  |  |  | 工程
招 标 控 制 价
招标控制价 |  | (小写): | 255152.49元
贰拾伍万伍仟壹佰伍拾贰元肆角玖分
(大写):
工程造价
招 标 人: |  |  |  | 咨 询 人：
|  | （单位盖章） |  |  | （单位资质专用章）
法定代表人 |  |  |  | 法定代表人
或其授权人： |  |  |  | 或其授权人：
|  | （签字或盖章） |  |  | （签字或盖章）
编 制 人： |  |  |  | 复 核 人：
|  | （造价人员签字） |  |  | (造价工程师签字盖专用章)
编 制 时 间: |  | 2025年05月27日 |  | 复 核 时 间： | 2025年05月27日
扉-2

## 工程项目总价表
工程项目总价表
招标编号：
工程名称： | 龙合镇忠合村饮水设施改善项目 | 第1页 共1页
序号 | 工程项目名称 | 金额(元)
1 | 弄浪屯 | 23357.24
2 | 弄六屯 | 54486.52
3 | 弄浪屯-电气安装（入场电线） | 38343.98
4 | 弄六屯-电气安装（入场电线） | 56169.86
5 | 弄浪屯（水管及水泵安装） | 35127.42
6 | 弄六屯（水管及水泵安装） | 45452.27
7 | 措施项目 | 2215.2
8 | 其他项目 | 0
| 合计 | 255152.49

## 分类分项工程量清单(建筑)
分类分项工程量清单
招标编号：
工程名称： | 龙合镇忠合村饮水设施改善项目 |  |  |  |  | 第1页 共6页
序号 | 项目编码 | 项目名称 | 计量 单位 | 工程 数量 | 综合单价 (元) | 合价 (元) | 主要技术条款编码 | 备注
1 |  | 弄浪屯 |  |  |  | 23357.24
1.1 |  | 不锈钢护栏 |  |  |  | 6957.5
1.1.1 | 500114001001 | 不锈钢护栏65mm主龙骨;32mm副龙骨 | m | 23 | 302.5 | 6957.5
1.2 |  | 新建泵房 |  |  |  | 15899.74
1.2.1 | 500101001001 | 场地清理旧砖厂房 | m² | 50 | 19.61 | 980.5
1.2.2 | 500101004001 | 人工挖沟槽石方 | m³ | 3.84 | 68.49 | 263
1.2.3 | 500109001001 | C25毛石砼（毛石率35%），基础 | m³ | 3.84 | 367.51 | 1411.24
1.2.4 | 500105003001 | 浆砌砖，混凝土砌块墙 | m³ | 2.736 | 329.71 | 902.09
1.2.5 | 500105010001 | 砌体砂浆抹面，平均厚2cm，立面 | m² | 15.68 | 19.1 | 299.49
1.2.6 | 500105010002 | 刮腻子2道(抛光打磨) | m² | 32.48 | 24.91 | 809.08
1.2.7 | 500109001002 | C25砼，梁 | m³ | 0.448 | 453.93 | 203.36
1.2.8 | 500109001003 | C25砼楼板 | m³ | 1.024 | 436.42 | 446.89
1.2.9 | 500109001004 | C10底板，基础≤15cm | m³ | 0.324 | 382.98 | 124.09
1.2.10 | 500110001001 | 普通平面木模板制作 | m² | 18.28 | 153.17 | 2799.95
1.2.11 | 500111001001 | 一般钢筋制作安装，人工 10以内 | t | 0.107 | 6695.38 | 716.41
1.2.12 | 500111001002 | 一般钢筋制作安装，人工 10以上 | t | 0.077 | 6658.49 | 512.7
1.2.13 | 500111001003 | 一般钢筋制作安装，人工 10以内 | t | 0.068 | 6719.95 | 456.96
1.2.14 | 500114001002 | 成品防盗门（2000X1000) | 扇 | 1 | 1132.15 | 1132.15
1.2.15 | 500114001003 | 成品铝合金窗（1200X1200）带304防盗网 | 扇 | 3 | 1111.9 | 3335.7
1.2.16 | 500114001004 | 照明(含开关1个、插座2个、双管荧光灯1盏、塑料线槽配3芯6mm²线约30米) | 项 | 1 | 1506.13 | 1506.13
1.3 |  | 标志牌 |  |  |  | 500
1.3.1 | 500114001005 | 大理石标志牌 | 块 | 1 | 500 | 500
2 |  | 弄六屯 |  |  |  | 54486.52
2.1 |  | 新建集雨棚 |  |  |  | 53986.52
2.1.1 | 500109001005 | 基础 | m³ | 1 | 427.26 | 427.26
分类分项工程量清单
招标编号：
工程名称： | 龙合镇忠合村饮水设施改善项目 |  |  |  |  | 第2页 共6页
序号 | 项目编码 | 项目名称 | 计量 单位 | 工程 数量 | 综合单价 (元) | 合价 (元) | 主要技术条款编码 | 备注
2.1.2 | 500114001006 | 制作及安装钢棚含下水管雨水槽 | m² | 321.6 | 166.54 | 53559.26
2.2 |  | 标志牌 |  |  |  | 500
2.2.1 | 500114001007 | 标志牌 | 块 | 1 | 500 | 500

## 分类分项工程量清单(安装)
分类分项工程量清单
招标编号：
工程名称： | 龙合镇忠合村饮水设施改善项目 | [7 empty] | 第3页 共6页
序号 | 项目编码 | 项目名称 | 计量 单位 | 工程 数量 | 永久设备及未计价装置性材料单价(元) | 安装单价 (元) | 永久设备及未计价装置性材料费(元) | 安装费 (元) | 合价 (元) | 主要技术条款编码 | 备注
3 |  | 弄浪屯-电气安装（入场电线） |  |  |  |  | 17916.12 | 20427.86 | 38343.98
3.1 | 500201018001 | 绝缘铝绞线架设，导线截面95mm²以内（JKLGYJ带钢芯10KV1*50平方） | km/单线 | 2 | 8393 | 1384.41 | 16786 | 2768.82 | 19554.82
3.2 | 500201034001 | 电杆组立(单杆)，混凝土杆，9m以内 | 根 | 12 | 0 | 1250.97 | 0 | 15011.64 | 15011.64
3.3 | 500201034002 | 10kV以下横担安装，铁横担，单根 | 组 | 13 | 0 | 108.53 | 0 | 1410.89 | 1410.89
3.4 | 500201034003 | 304不锈钢配电箱 | 台 | 1 | 800 | 189.58 | 800 | 189.58 | 989.58
3.5 | 500201034004 | 40A配电表 | 个 | 1 | 168.1 | 71.31 | 168.1 | 71.31 | 239.41
3.6 | 500201034005 | 100A断路器 | 组 | 1 | 110.71 | 179.7 | 110.71 | 179.7 | 290.41
3.7 | 500201034006 | 40A空气开关 | 个 | 1 | 33.95 | 90.9 | 33.95 | 90.9 | 124.85
3.8 | 500201034007 | 防水直通公母接头 | 个 | 1 | 17.36 | 100.67 | 17.36 | 100.67 | 118.03
3.9 | 500201018002 | 电缆3芯10平方 | m | 15 | 0 | 40.29 | 0 | 604.35 | 604.35
4 |  | 弄六屯-电气安装（入场电线） |  |  |  |  | 26309.12 | 29860.74 | 56169.86
4.1 | 500201018003 | 绝缘铝绞线架设，导线截面95mm²以内（JKLGYJ带钢芯10KV1*50平方） | km/单线 | 3 | 8393 | 1384.41 | 25179 | 4153.23 | 29332.23
4.2 | 500201034008 | 电杆组立(单杆)，混凝土杆，9m以内 | 根 | 18 | 0 | 1250.97 | 0 | 22517.46 | 22517.46
4.3 | 500201034009 | 10kV以下横担安装，铁横担，单根 | 组 | 18 | 0 | 108.53 | 0 | 1953.54 | 1953.54
4.4 | 500201034010 | 304不锈钢配电箱 | 台 | 1 | 800 | 189.58 | 800 | 189.58 | 989.58
4.5 | 500201034011 | 40A配电表 | 个 | 1 | 168.1 | 71.31 | 168.1 | 71.31 | 239.41
4.6 | 500201034012 | 100A断路器 | 组 | 1 | 110.71 | 179.7 | 110.71 | 179.7 | 290.41
4.7 | 500201034013 | 40A空气开关 | 个 | 1 | 33.95 | 90.9 | 33.95 | 90.9 | 124.85
分类分项工程量清单
招标编号：
工程名称： | 龙合镇忠合村饮水设施改善项目 | [7 empty] | 第4页 共6页
序号 | 项目编码 | 项目名称 | 计量 单位 | 工程 数量 | 永久设备及未计价装置性材料单价(元) | 安装单价 (元) | 永久设备及未计价装置性材料费(元) | 安装费 (元) | 合价 (元) | 主要技术条款编码 | 备注
4.8 | 500201034014 | 防水直通公母接 | 个 | 1 | 17.36 | 100.67 | 17.36 | 100.67 | 118.03
4.9 | 500201018004 | 电缆3芯10平方 | m | 15 | 0 | 40.29 | 0 | 604.35 | 604.35
5 |  | 弄浪屯（水管及水泵安装） |  |  |  |  | 29528.24 | 5599.18 | 35127.42
5.1 | 500202009001 | 15KW自动启动器；外观尺寸：500X400X200 | 台 | 1 | 2650 | 200 | 2650 | 200 | 2850
5.2 | 500202009002 | 真空泵；2BV2061 | 套 | 1 | 3632.24 | 423.91 | 3632.24 | 423.91 | 4056.15
5.3 | 500202009003 | 水泵 型号Is50-32-245 扬程160米，流量6立方，功率11KW | 套 | 1 | 17520 | 1199.62 | 17520 | 1199.62 | 18719.62 |  | 暂估
5.4 | 500202008001 | 输水管道安装，镀锌钢管螺纹连接，公称直径50mm | m | 200 | 28.63 | 9.22 | 5726 | 1844 | 7570
5.5 | 500101005001 | 人工挖沟槽，Ⅲ类土，上口宽≤1m，深≤1m | m³ | 0.495 | 0 | 20.1 | 0 | 9.95 | 9.95
5.6 | 500109001006 | 镇墩 | m³ | 0.842 | 0 | 414.09 | 0 | 348.66 | 348.66
5.7 | 500110001002 | 镇墩普通平面木模板制作及拆除 | m² | 4.62 | 0 | 153.17 | 0 | 707.65 | 707.65
5.8 | 500114001008 | 304不锈钢水满停;DN50 | 个 | 1 | 0 | 550.04 | 0 | 550.04 | 550.04
5.9 | 500114001009 | 一般阀门安装，螺纹阀门，直径50mm | 个 | 1 | 0 | 315.35 | 0 | 315.35 | 315.35
6 |  | 弄六屯（水管及水泵安装） |  |  |  |  | 31504 | 13948.27 | 45452.27
6.1 | 500114001010 | 一般阀门安装，螺纹阀门，直径50mm | 个 | 3 | 0 | 315.35 | 0 | 946.05 | 946.05
6.2 | 500202008002 | 输水管道安装，镀锌钢管螺纹连接，公称直径50mm | m | 800 | 28.63 | 9.22 | 22904 | 7376 | 30280
6.3 | 500101005002 | 人工挖沟槽，Ⅲ类土，上口宽≤1m，深≤1m | m³ | 1.8 | 0 | 20.1 | 0 | 36.18 | 36.18
分类分项工程量清单
招标编号：
工程名称： | 龙合镇忠合村饮水设施改善项目 | [7 empty] | 第5页 共6页
序号 | 项目编码 | 项目名称 | 计量 单位 | 工程 数量 | 永久设备及未计价装置性材料单价(元) | 安装单价 (元) | 永久设备及未计价装置性材料费(元) | 安装费 (元) | 合价 (元) | 主要技术条款编码 | 备注
6.4 | 500109001007 | 镇墩 | m³ | 3.06 | 0 | 414.09 | 0 | 1267.12 | 1267.12
6.5 | 500110001003 | 镇墩普通平面木模板制作及拆除 | m² | 16.8 | 0 | 153.17 | 0 | 2573.26 | 2573.26
6.6 | 500114001011 | 304不锈钢水满停;DN50 | 个 | 1 | 0 | 550.04 | 0 | 550.04 | 550.04
6.7 | 500202009004 | 不锈钢深井泵；扬程132~192米，流量14~16立方 | 套 | 1 | 8600 | 1199.62 | 8600 | 1199.62 | 9799.62 |  | 暂估

## 分类分项工程量清单(临时)
分类分项工程量清单
招标编号：
工程名称： | 龙合镇忠合村饮水设施改善项目 |  |  |  |  | 第6页 共6页
序号 | 项目编码 | 项目名称 | 计量 单位 | 工程 数量 | 综合单价 (元) | 合价 (元) | 主要技术条款编码 | 备注

## 措施项目清单
措施项目清单
招标编号：
工程名称： | 龙合镇忠合村饮水设施改善项目 |  | 第1页 共1页
序号 | 项目名称 | 金额(元) | 备注
1 | 其他施工临时工程 | 2215.2
2 |  | 0
3 |  | 0

## 其他项目清单
其他项目清单
招标编号：
工程名称： | 龙合镇忠合村饮水设施改善项目 |  | 第1页 共1页
序号 | 项目名称 | 金额(元) | 备注
1 |  | 0
2 |  | 0
3 |  | 0

## 工程单价汇总表
工程单价汇总表
招标编号：
工程名称： |  | 龙合镇忠合村饮水设施改善项目 | [10 empty] | 第1页 共4页
序号 | 项目编码 | 项目名称 | 计量 单位 | 人工费 | 材料费 | 机械 使用费 | 其他 直接费 | 现场 经费 | 施工 管理费 | 社会保障 及企业计 提费 | 企业 利润 | 价差 | 风险金 | 税金 | 合计
1 |  | 弄浪屯
1.1 |  | 不锈钢护栏
1.1.1 | 500114001001 | 不锈钢护栏65mm主龙骨;32mm副龙骨 | m | [11 empty] | 302.50
1.2 |  | 新建泵房
1.2.1 | 500101001001 | 场地清理旧砖厂房 | m² | [11 empty] | 19.61
1.2.2 | 500101004001 | 人工挖沟槽石方 | m³ | 14.29 | 5.09 | 10.52 | 1.05 | 1.79 | 1.87 | 5.62 | 2.82 | 19.8 | 0 | 5.66 | 68.49
1.2.3 | 500109001001 | C25毛石砼（毛石率35%），基础 | m³ | 29.09 | 110 | 14.1 | 5.36 | 9.19 | 6.21 | 9.72 | 12.86 | 140.63 | 0 | 30.34 | 367.51
1.2.4 | 500105003001 | 浆砌砖，混凝土砌块墙 | m³ | 13.49 | 199.67 | 5.85 | 7.67 | 13.14 | 13.91 | 4.77 | 18.1 | 25.88 | 0 | 27.22 | 329.71
1.2.5 | 500105010001 | 砌体砂浆抹面，平均厚2cm，立面 | m² | 3.19 | 3.98 | 0.09 | 0.25 | 0.44 | 0.46 | 1.05 | 0.66 | 7.39 | 0 | 1.58 | 19.1
1.2.6 | 500105010002 | 刮腻子2道(抛光打磨) | m² | [11 empty] | 24.91
1.2.7 | 500109001002 | C25砼，梁 | m³ | 34.05 | 142.95 | 6.26 | 6.41 | 11 | 7.42 | 11.44 | 15.37 | 181.55 | 0 | 37.48 | 453.93
1.2.8 | 500109001003 | C25砼楼板 | m³ | 30 | 138.52 | 6.53 | 6.13 | 10.5 | 7.09 | 10.11 | 14.62 | 176.87 | 0 | 36.03 | 436.42
1.2.9 | 500109001004 | C10底板，基础≤15cm | m³ | 26.02 | 103.38 | 24.85 | 5.4 | 9.26 | 6.25 | 8.95 | 12.89 | 154.36 | 0 | 31.62 | 382.98
1.2.10 | 500110001001 | 普通平面木模板制作 | m² | 8.23 | 79.16 | 13.95 | 3.55 | 6.08 | 6.33 | 3.27 | 8.44 | 11.52 | 0 | 12.65 | 153.17
1.2.11 | 500111001001 | 一般钢筋制作安装，人工 10以内 | t | 384.06 | 4177.47 | 153.2 | 165.02 | 141.44 | 175.74 | 126.63 | 372.65 | 446.34 | 0 | 552.83 | 6695.38
1.2.12 | 500111001002 | 一般钢筋制作安装，人工 10以上 | t | 384.06 | 4148.78 | 153.2 | 164.01 | 140.58 | 174.67 | 126.63 | 370.44 | 446.34 | 0 | 549.78 | 6658.49
1.2.13 | 500111001003 | 一般钢筋制作安装，人工 10以内 | t | 384.06 | 4196.59 | 153.2 | 165.68 | 142.02 | 176.45 | 126.63 | 374.12 | 446.34 | 0 | 554.86 | 6719.95
工程单价汇总表
招标编号：
工程名称： |  | 龙合镇忠合村饮水设施改善项目 | [10 empty] | 第2页 共4页
序号 | 项目编码 | 项目名称 | 计量 单位 | 人工费 | 材料费 | 机械 使用费 | 其他 直接费 | 现场 经费 | 施工 管理费 | 社会保障 及企业计 提费 | 企业 利润 | 价差 | 风险金 | 税金 | 合计
1.2.14 | 500114001002 | 成品防盗门（2000X1000) | 扇 | [11 empty] | 1132.15
1.2.15 | 500114001003 | 成品铝合金窗（1200X1200）带304防盗网 | 扇 | [11 empty] | 1111.90
1.2.16 | 500114001004 | 照明(含开关1个、插座2个、双管荧光灯1盏、塑料线槽配3芯6mm²线约30米) | 项 | [11 empty] | 1506.13
1.3 |  | 标志牌
1.3.1 | 500114001005 | 大理石标志牌 | 块 | [11 empty] | 500.00
2 |  | 弄六屯
2.1 |  | 新建集雨棚
2.1.1 | 500109001005 | 基础 | m³ | 22.84 | 138.36 | 15.83 | 6.2 | 10.62 | 7.17 | 7.77 | 14.61 | 168.59 | 0 | 35.28 | 427.26
2.1.2 | 500114001006 | 制作及安装钢棚含下水管雨水槽 | m² | [11 empty] | 166.54
2.2 |  | 标志牌
2.2.1 | 500114001007 | 标志牌 | 块 | [11 empty] | 500.00
3 |  | 弄浪屯-电气安装（入场电线）
3.1 | 500201018001 | 绝缘铝绞线架设，导线截面95mm²以内（JKLGYJ带钢芯10KV1*50平方） | km/单线 | 217.98 | 394.38 | 38.58 | 24.08 | 98.09 | 102.45 | 72.53 | 66.37 | 255.64 | 0 | 114.31 | 1384.41
3.2 | 500201034001 | 电杆组立(单杆)，混凝土杆，9m以内 | 根 | 62.28 | 18.02 | 17.46 | 3.62 | 28.03 | 29.27 | 20.72 | 12.56 | 73.04 | 0 | 103.29 | 1250.97
3.3 | 500201034002 | 10kV以下横担安装，铁横担，单根 | 组 | 13.49 | 8.1 | 0 | 0.8 | 6.07 | 6.34 | 4.42 | 2.75 | 15.6 | 0 | 8.96 | 108.53
3.4 | 500201034003 | 304不锈钢配电箱 | 台 | 44.98 | 2.89 | 7.41 | 2.05 | 20.24 | 21.14 | 14.75 | 7.94 | 52.53 | 0 | 15.65 | 189.58
工程单价汇总表
招标编号：
工程名称： |  | 龙合镇忠合村饮水设施改善项目 | [10 empty] | 第3页 共4页
序号 | 项目编码 | 项目名称 | 计量 单位 | 人工费 | 材料费 | 机械 使用费 | 其他 直接费 | 现场 经费 | 施工 管理费 | 社会保障 及企业计 提费 | 企业 利润 | 价差 | 风险金 | 税金 | 合计
3.5 | 500201034004 | 40A配电表 | 个 | 16.61 | 5.06 | 0 | 0.8 | 7.47 | 7.81 | 5.45 | 3.02 | 19.2 | 0 | 5.89 | 71.31
3.6 | 500201034005 | 100A断路器 | 组 | 34.6 | 31.27 | 4.46 | 2.6 | 15.57 | 16.26 | 11.35 | 8.13 | 40.62 | 0 | 14.84 | 179.7
3.7 | 500201034006 | 40A空气开关 | 个 | [11 empty] | 90.90
3.8 | 500201034007 | 防水直通公母接头 | 个 | 20.76 | 13.2 | 1.45 | 1.31 | 9.34 | 9.76 | 7.1 | 4.4 | 25.04 | 0 | 8.31 | 100.67
3.9 | 500201018002 | 电缆3芯10平方 | m | 1.18 | 3.31 | 0.18 | 0.17 | 0.53 | 0.55 | 0.39 | 0.44 | 1.38 | 0 | 3.33 | 40.29
4 |  | 弄六屯-电气安装（入场电线）
4.1 | 500201018003 | 绝缘铝绞线架设，导线截面95mm²以内（JKLGYJ带钢芯10KV1*50平方） | km/单线 | 217.98 | 394.38 | 38.58 | 24.08 | 98.09 | 102.45 | 72.53 | 66.37 | 255.64 | 0 | 114.31 | 1384.41
4.2 | 500201034008 | 电杆组立(单杆)，混凝土杆，9m以内 | 根 | 62.28 | 18.02 | 17.46 | 3.62 | 28.03 | 29.27 | 20.72 | 12.56 | 73.04 | 0 | 103.29 | 1250.97
4.3 | 500201034009 | 10kV以下横担安装，铁横担，单根 | 组 | 13.49 | 8.1 | 0 | 0.8 | 6.07 | 6.34 | 4.42 | 2.75 | 15.6 | 0 | 8.96 | 108.53
4.4 | 500201034010 | 304不锈钢配电箱 | 台 | 44.98 | 2.89 | 7.41 | 2.05 | 20.24 | 21.14 | 14.75 | 7.94 | 52.53 | 0 | 15.65 | 189.58
4.5 | 500201034011 | 40A配电表 | 个 | 16.61 | 5.06 | 0 | 0.8 | 7.47 | 7.81 | 5.45 | 3.02 | 19.2 | 0 | 5.89 | 71.31
4.6 | 500201034012 | 100A断路器 | 组 | 34.6 | 31.27 | 4.46 | 2.6 | 15.57 | 16.26 | 11.35 | 8.13 | 40.62 | 0 | 14.84 | 179.7
4.7 | 500201034013 | 40A空气开关 | 个 | [11 empty] | 90.90
4.8 | 500201034014 | 防水直通公母接 | 个 | 20.76 | 13.2 | 1.45 | 1.31 | 9.34 | 9.76 | 7.1 | 4.4 | 25.04 | 0 | 8.31 | 100.67
4.9 | 500201018004 | 电缆3芯10平方 | m | 1.18 | 3.31 | 0.18 | 0.17 | 0.53 | 0.55 | 0.39 | 0.44 | 1.38 | 0 | 3.33 | 40.29
5 |  | 弄浪屯（水管及水泵安装）
5.1 | 500202009001 | 15KW自动启动器；外观尺寸：500X400X200 | 台 | [11 empty] | 200.00
工程单价汇总表
招标编号：
工程名称： |  | 龙合镇忠合村饮水设施改善项目 | [10 empty] | 第4页 共4页
序号 | 项目编码 | 项目名称 | 计量 单位 | 人工费 | 材料费 | 机械 使用费 | 其他 直接费 | 现场 经费 | 施工 管理费 | 社会保障 及企业计 提费 | 企业 利润 | 价差 | 风险金 | 税金 | 合计
5.2 | 500202009002 | 真空泵；2BV2061 | 套 | 96.88 | 30.68 | 5.4 | 4.92 | 43.6 | 45.53 | 31.78 | 18.12 | 112 | 0 | 35 | 423.91
5.3 | 500202009003 | 水泵 型号Is50-32-245 扬程160米，流量6立方，功率11KW | 套 | 231.82 | 118.25 | 106.05 | 16.88 | 104.32 | 108.96 | 79.71 | 53.62 | 280.96 | 0 | 99.05 | 1199.62
5.4 | 500202008001 | 输水管道安装，镀锌钢管螺纹连接，公称直径50mm | m | 1.87 | 0.27 | 0.54 | 0.1 | 0.84 | 0.88 | 0.64 | 0.36 | 2.33 | 0 | 0.76 | 9.22
5.5 | 500101005001 | 人工挖沟槽，Ⅲ类土，上口宽≤1m，深≤1m | m³ | 6.71 | 0.27 | 0 | 0.24 | 0.28 | 0.28 | 2.2 | 0.7 | 7.76 | 0 | 1.66 | 20.1
5.6 | 500109001006 | 镇墩 | m³ | 22.22 | 140.26 | 5.38 | 5.88 | 10.07 | 6.8 | 7.56 | 13.87 | 167.87 | 0 | 34.19 | 414.09
5.7 | 500110001002 | 镇墩普通平面木模板制作及拆除 | m² | 8.23 | 79.16 | 13.95 | 3.55 | 6.08 | 6.33 | 3.27 | 8.44 | 11.52 | 0 | 12.65 | 153.17
5.8 | 500114001008 | 304不锈钢水满停;DN50 | 个 | 23.53 | 4.55 | 3.83 | 1.18 | 10.59 | 11.06 | 7.85 | 4.38 | 27.65 | 0 | 45.42 | 550.04
5.9 | 500114001009 | 一般阀门安装，螺纹阀门，直径50mm | 个 | 23.53 | 4.55 | 3.83 | 1.18 | 10.59 | 11.06 | 7.85 | 4.38 | 27.65 | 0 | 26.04 | 315.35
6 |  | 弄六屯（水管及水泵安装）
6.1 | 500114001010 | 一般阀门安装，螺纹阀门，直径50mm | 个 | 23.53 | 4.55 | 3.83 | 1.18 | 10.59 | 11.06 | 7.85 | 4.38 | 27.65 | 0 | 26.04 | 315.35
6.2 | 500202008002 | 输水管道安装，镀锌钢管螺纹连接，公称直径50mm | m | 1.87 | 0.27 | 0.54 | 0.1 | 0.84 | 0.88 | 0.64 | 0.36 | 2.33 | 0 | 0.76 | 9.22
6.3 | 500101005002 | 人工挖沟槽，Ⅲ类土，上口宽≤1m，深≤1m | m³ | 6.71 | 0.27 | 0 | 0.24 | 0.28 | 0.28 | 2.2 | 0.7 | 7.76 | 0 | 1.66 | 20.1
6.4 | 500109001007 | 镇墩 | m³ | 22.22 | 140.26 | 5.38 | 5.88 | 10.07 | 6.8 | 7.56 | 13.87 | 167.87 | 0 | 34.19 | 414.09
6.5 | 500110001003 | 镇墩普通平面木模板制作及拆除 | m² | 8.23 | 79.16 | 13.95 | 3.55 | 6.08 | 6.33 | 3.27 | 8.44 | 11.52 | 0 | 12.65 | 153.17
6.6 | 500114001011 | 304不锈钢水满停;DN50 | 个 | 23.53 | 4.55 | 3.83 | 1.18 | 10.59 | 11.06 | 7.85 | 4.38 | 27.65 | 0 | 45.42 | 550.04
6.7 | 500202009004 | 不锈钢深井泵；扬程132~192米，流量14~16立方 | 套 | 231.82 | 118.25 | 106.05 | 16.88 | 104.32 | 108.96 | 79.71 | 53.62 | 280.96 | 0 | 99.05 | 1199.62

## 工程单价费(税)率汇总表
工程单价费(税)率汇总表
招标编号：
工程名称： |  | 龙合镇忠合村饮水设施改善项目 | [6 empty] | 第1页 共1页
序号 | 工程类别 |  | 工程单价费(税)率(%) | [6 empty] | 备注
|  |  | 其他 直接费 | 现场 经费 | 施工 管理费 | 社会保障及企业计提费 | 企业 利润 | 风险金 | 税金
一 | 建筑工程
1 | 土方工程 |  | 3.5 | 4 | 3.7 | 32.8 | 7 | 0 | 9
2 | 石方工程 |  | 3.5 | 6 | 5.7 | 32.8 | 7 | 0 | 9
3 | 土石填筑工程 |  | 3.5 | 6 | 5.8 | 32.8 | 7 | 0 | 9
4 | 混凝土工程 |  | 3.5 | 6 | 3.7 | 32.8 | 7 | 0 | 9
5 | 钢筋制安工程 |  | 3.5 | 3 | 3.5 | 32.8 | 7 | 0 | 9
6 | 模板工程 |  | 3.5 | 6 | 5.7 | 32.8 | 7 | 0 | 9
7 | 钻孔灌浆锚固工程 |  | 3.5 | 7 | 6.6 | 32.8 | 7 | 0 | 9
8 | 自采砂石料工程 |  | 3.5 | 2 | 0 | 0 | 0 | 0 | 0
9 | 植物措施 |  | 2.5 | 4 | 3.8 | 32.8 | 7 | 0 | 9
10 | 疏浚工程 |  | 3.5 | 5 | 4.6 | 32.8 | 7 | 0 | 9
11 | 其他建筑工程 |  | 3.5 | 5 | 4.8 | 32.8 | 7 | 0 | 9
二 | 安装工程
1 | 安装工程 |  | 3.7 | 45 | 47 | 32.8 | 7 | 0 | 9

## 电、风、水、砂石基础单价汇总表
电、风、水、砂石基础单价汇总表
招标编号：
工程名称： |  | 龙合镇忠合村饮水设施改善项目 | [6 empty] | 第1页 共1页
单位：元
序号 | 名称 |  | 型号规格 | 计量 单位 | 人工费 | 材料费 | 机械 使用费 | 其他 | 合计 | 备注
1 | 电 |  |  | kW.h |  |  |  |  | 0.73
2 | 水 |  |  | m³ |  |  |  |  | 3.84
3 | 风 |  |  | m³ |  |  |  |  | 0.1

## 混凝土配合比材料费表
混凝土配合比材料表
招标编号：
工程名称： |  | 龙合镇忠合村饮水设施改善项目 | [8 empty] | 第1页 共1页
序号 | 工程 部位 |  | 混凝土 强度等级 | 水泥 强度等级 | 级配 | 水灰比 | 预算材料量(kg/m³) |  |  |  | 单价 (元/m³) | 备注
[7 empty] | 水泥 (kg) | 砂 (m³) | 石 (m³) | 水 (m³)
1 |  |  | C10 | 42.5 | 2 | 0.75 | 211 | 0.593 | 0.821 | 0.177 | 214.96
2 |  |  | C25 | 42.5 | 2 | 0.55 | 340 | 0.528 | 0.841 | 0.177 | 263.91
3 |  |  | M7.5水泥砂浆 | 42.5 |  |  | 224 | 1.11 |  | 0.157 | 203.28
4 |  |  | 1:2抹灰水泥砂浆 | 42.5 |  |  | 479 | 1.183 |  | 0.3 | 316.36

## 主要材料预算价格汇总表
主要材料预算价格汇总表
招标编号：
工程名称： |  | 龙合镇忠合村饮水设施改善项目 |  |  |  | 第1页 共1页
序号 | 材料名称 |  | 型号规格 | 计量单位 | 预算价(元) | 备注
1 | 镀锌扁钢 |  |  | kg | 3.00
2 | 镀锌型钢 |  |  | kg | 4.75
3 | 水泥 |  | 42.5MPa | t | 413.65
4 | 碎石 |  |  | m³ | 83.50
5 | 汽油 |  | 90# | kg | 9.20
6 | 汽油 |  | 90# | kg | 9.20
7 | 炸药 |  |  | kg | 0.00
8 | 预埋铁件 |  |  | kg | 15.00
9 | 块石 |  |  | m³ | 73.50
10 | 板枋材 |  |  | m³ | 1088.50
11 | 中砂 |  |  | m³ | 98.95
12 | 电杆 |  |  | 根 | 828.28
13 | 钢筋 10以内 |  |  | t | 3778.26
14 | 钢筋 10以上 |  |  | t | 3751.71
15 | 304不锈钢水满停;DN50 |  |  | 个 | 410.00
16 | DN50阀门 |  |  | 个 | 194.69
17 | 电缆3芯10平方 |  |  | m | 28.26
18 | 钢筋 10以内 |  |  | t | 3795.95

## 施工机械台时费汇总表
施工机械台时(班)费汇总表
招标编号：
工程名称： |  | 龙合镇忠合村饮水设施改善项目 | [10 empty] | 第1页 共2页
单位：元/台时(班)
序号 | 机械名称 |  | 型号规格 | 一类费用 |  |  |  | 二类费用 | [5 empty] | 其他 费用 | 合计
|  |  |  | 折旧费 | 维修费 | 安拆费 | 小计 | 人工 | 柴油 | 电 | 汽油 | 其他 | 小计
1 | 风钻 |  | 手持式 | 0.47 | 1.7 | 0 | 2.17 | 3.46 | 0 | 0 | 0 | 19.16 | 22.62 | 0 | 24.79
2 | 风镐(铲) |  | 手持式 | 0.42 | 1.51 | 0 | 1.93 | 3.46 | 0 | 0 | 0 | 7.45 | 10.91 | 0 | 12.84
3 | 砂浆搅拌机 |  | 出料0.4m³ | 1.44 | 2.03 | 0.63 | 4.1 | 4.5 | 0 | 2.77 | 0 | 0 | 7.27 | 0 | 11.37
4 | 混凝土搅拌机 |  | 出料0.4m³ | 2.86 | 4.81 | 1.07 | 8.74 | 4.5 | 0 | 6.28 | 0 | 0 | 10.78 | 0 | 19.52
5 | 振动器 |  | 插入式 功率1.1kW | 0.28 | 1.1 | 0 | 1.38 | 0 | 0 | 0.58 | 0 | 0 | 0.58 | 0 | 1.96
6 | 振动器 |  | 插入式 功率4kW | 0.52 | 1.78 | 0 | 2.3 | 0 | 0 | 2.19 | 0 | 0 | 2.19 | 0 | 4.49
7 | 振动器 |  | 平板式 功率2.2kW | 0.37 | 1.12 | 0 | 1.49 | 0 | 0 | 1.24 | 0 | 0 | 1.24 | 0 | 2.73
8 | 风(砂)水枪 |  | 耗风量6m³/min | 0.21 | 0.38 | 0 | 0.59 | 0 | 0 | 0 | 0 | 35.99 | 35.99 | 0 | 36.58
9 | 载重汽车 |  | 载重量2.5t | 4.45 | 6.44 | 0 | 10.89 | 4.5 | 0 | 0 | 38.64 | 0 | 43.14 | 0 | 54.03
10 | 载重汽车 |  | 载重量5t | 6.76 | 9.78 | 0 | 16.54 | 4.5 | 0 | 0 | 66.24 | 0 | 70.74 | 0 | 87.28
11 | 双胶轮车 |  |  | 0.23 | 0.58 | 0 | 0.81 | 0 | 0 | 0 | 0 | 0 | 0 | 0 | 0.81
12 | 塔式起重机 |  | 起重量6t | 21.69 | 8.26 | 2.29 | 32.24 | 8.3 | 0 | 15.4 | 0 | 0 | 23.7 | 0 | 55.94
13 | 汽车起重机 |  | 起重量3t | 10 | 9.95 | 0 | 19.95 | 9.34 | 0 | 0 | 47.84 | 0 | 57.18 | 0 | 77.13
14 | 汽车起重机 |  | 起重量5t | 11.23 | 11.19 | 0 | 22.42 | 9.34 | 0 | 0 | 53.36 | 0 | 62.7 | 0 | 85.12
15 | 电动卷扬机 |  | 带塔(连架) 起重量5t | 6.09 | 5.1 | 3.58 | 14.77 | 4.5 | 0 | 4.09 | 0 | 0 | 8.59 | 0 | 23.36
16 | 灰浆搅拌机 |  |  | 0.72 | 2.05 | 0.2 | 2.97 | 4.5 | 0 | 4.6 | 0 | 0 | 9.1 | 0 | 12.07
施工机械台时(班)费汇总表
招标编号：
工程名称： |  | 龙合镇忠合村饮水设施改善项目 |  | 二类费用 小计: 第2页 共2页
单位：元/台时(班)
序号 | 机械名称 |  | 型号规格 | 一类费用 折旧费: 一类费用; 二类费用 人工: 二类费用 | 其他 费用 | 合计
|  |  |  | 折旧费 | 维修费 | 安拆费 | 小计 | 人工 | 柴油 | 电 | 汽油 | 其他 | 小计
17 | 离心水泵 |  | 单级双吸 功率20kW | 0.93 | 3.94 | 1.23 | 6.1 | 4.5 | 0 | 14.09 | 0 | 0 | 18.59 | 0 | 24.69
18 | 电焊机 |  | 交流25kVA | 0.29 | 0.27 | 0.09 | 0.65 | 0 | 0 | 10.59 | 0 | 0 | 10.59 | 0 | 11.24
19 | 对焊机 |  | 电弧型150kVA | 1.47 | 2.31 | 0.76 | 4.54 | 4.5 | 0 | 58.47 | 0 | 13.1 | 76.07 | 0 | 80.61
20 | 钢筋弯曲机 |  | 直径6～40 | 0.46 | 1.31 | 0.24 | 2.01 | 4.5 | 0 | 4.38 | 0 | 0 | 8.88 | 0 | 10.89
21 | 钢筋切断机 |  | 功率20kW | 1.03 | 1.54 | 0.28 | 2.85 | 4.5 | 0 | 12.56 | 0 | 0 | 17.06 | 0 | 19.91
22 | 钢筋调直机 |  | 功率4～14kW | 1.39 | 2.42 | 0.44 | 4.25 | 4.5 | 0 | 5.26 | 0 | 0 | 9.76 | 0 | 14.01
23 | 立式钻床 |  | 直径13mm | 0.37 | 0.59 | 0 | 0.96 | 4.5 | 0 | 1.46 | 0 | 0 | 5.96 | 0 | 6.92
24 | 圆盘锯 |  |  | 0.35 | 1.05 | 0.05 | 1.45 | 8.3 | 0 | 5.18 | 0 | 0 | 13.48 | 0 | 14.93
25 | 双面刨床 |  |  | 0.88 | 0.99 | 0.15 | 2.02 | 4.5 | 0 | 6.57 | 0 | 0 | 11.07 | 0 | 13.09
26 | 切管机 |  | 9A151 | 5.32 | 4.16 | 0.62 | 10.1 | 4.84 | 0 | 6.57 | 0 | 0 | 11.41 | 0 | 21.51
27 | 电动套丝机 |  | 直径39以内 | 1.25 | 2.29 | 0.22 | 3.76 | 0 | 0 | 4.6 | 0 | 0 | 4.6 | 0 | 8.36

## 工程单价计算表
工程单价计算表
C10底板，基础≤15cm 工程
单价编号： | 3 |  |  | 定额单位：100m³
施工方法： | 定额编号:04035+04264*1.03+04279*1.03。 施工准备、仓面冲（凿）毛、冲洗、清仓、验收、浇筑、养护等。 场内配运水泥、骨料、投料、加水、加外加剂、搅拌、出料、清洗。 装、运、卸、清洗。
序号 | 名称 | 型号规格 | 计量单位 |  | 数量 | 单价(元) | 合价(元)
1 | 直接费 |  | 元 |  |  |  | 16890.96
1.1 | 人工费 |  | 元 |  |  |  | 2602.34
| 人工 |  | 工时 |  | 439 | 3.46 | 1518.94
| 人工 |  | 工时 |  | 249.26 | 3.46 | 862.44
| 人工 |  | 工时 |  | 63.86 | 3.46 | 220.96
1.2 | 材料费 |  | 元 |  |  |  | 10338.29
| 水 |  | m³ |  | 100 | 3.84 | 384
| 混凝土拌制 |  | m³ |  | 103 | 0 | 0
| 混凝土垂直运输 |  | m³ |  | 103 | 0 | 0
| 混凝土水平运输 |  | m³ |  | 103 | 0 | 0
| C10纯混凝土 | 42.5MPa 2级配 水灰比0.75 最大粒径40mm | m³ |  | 103 | 95.73 | 9860.19
| 其他材料费 |  | % |  | 0.5 | 10244.19 | 51.22
| 零星材料费 |  | % |  | 2 | 1293.59 | 25.87
| 零星材料费 |  | % |  | 6 | 283.53 | 17.01
1.3 | 机械使用费 |  | 元 |  |  |  | 2484.91
| 振动器 | 插入式 功率4kW | 台时 |  | 18.73 | 4.49 | 84.1
| 风(砂)水枪 | 耗风量6m³/min | 台时 |  | 45.15 | 36.58 | 1651.59
| 离心水泵 | 单级双吸 功率20kW | 台时 |  | 9.55 | 24.69 | 235.79
| 其他机械费 |  | % |  | 1 | 1971.48 | 19.71
| 混凝土搅拌机 | 出料0.4m³ | 台时 |  | 18.54 | 19.52 | 361.9
| 双胶轮车 |  | 台时 |  | 85.49 | 0.81 | 69.25
| 双胶轮车 |  | 台班 |  | 77.25 | 0.81 | 62.57
1.4 | 其他直接费 |  | 元 |  | 3.5% | 15425.54 | 539.89
1.5 | 现场经费 |  | 元 |  | 6% | 15425.54 | 925.53
2 | 施工管理费 |  | 元 |  | 3.7% | 16890.96 | 624.97
3 | 社会保障及企业计提费 |  | 元 |  | 32.8% | 2728.69 | 895.01
4 | 企业利润 |  | 元 |  | 7% | 18410.94 | 1288.77
5 | 价差 |  | 元 |  |  |  | 15436.32
工程单价计算表
C10底板，基础≤15cm 工程
单价编号： | 3 |  |  | 定额单位：100m³
施工方法： | 定额编号:04035+04264*1.03+04279*1.03。 施工准备、仓面冲（凿）毛、冲洗、清仓、验收、浇筑、养护等。 场内配运水泥、骨料、投料、加水、加外加剂、搅拌、出料、清洗。 装、运、卸、清洗。
序号 | 名称 | 型号规格 | 计量单位 |  | 数量 | 单价(元) | 合价(元)
| 人工 |  | 工时 |  | 752.12 | 4 | 3008.48
| 机械工 |  | 工时 |  | 36.517 | 4 | 146.07
| 水泥 | 42.5MPa | t |  | 21.6858 | 163.65 | 3548.88
| 碎石 |  | m³ |  | 84.5272 | 53.5 | 4522.2
| 中砂 |  | m³ |  | 61.0687 | 68.95 | 4210.69
6 | 风险金 |  | 元 |  | 0% | 35136.03 | 0
7 | 税金 |  | 元 |  | 9% | 35136.03 | 3162.24
| 合计 |  | 元 |  |  |  | 38298.27
| 单价 |  | 元 |  |  |  | 382.98
工程单价计算表
浆砌砖，混凝土砌块墙 工程
单价编号： | 5 |  |  | 定额单位：100m³
施工方法： | 定额编号:03157。 砌砖
序号 | 名称 | 型号规格 | 计量单位 |  | 数量 | 单价(元) | 合价(元)
1 | 直接费 |  | 元 |  |  |  | 23982.56
1.1 | 人工费 |  | 元 |  |  |  | 1349.05
| 人工 |  | 工时 |  | 389.9 | 3.46 | 1349.05
1.2 | 材料费 |  | 元 |  |  |  | 19967.49
| 水 |  | m³ |  | 15.8 | 3.84 | 60.67
| 铁钉 |  | kg |  | 3 | 5.49 | 16.47
| 板枋材 |  | m³ |  | 0.11 | 1088.5 | 119.74
| 砼砌块 | 390×190×190 | 千块 |  | 6.65 | 2835 | 18852.75
| M7.5水泥砂浆 |  | m³ |  | 8 | 90.02 | 720.16
| 其他材料费 |  | % |  | 1 | 19769.79 | 197.7
1.3 | 机械使用费 |  | 元 |  |  |  | 585.34
| 双胶轮车 |  | 台时 |  | 114.6 | 0.81 | 92.83
| 电动卷扬机 | 带塔(连架) 起重量5t | 台时 |  | 18.5 | 23.36 | 432.16
| 灰浆搅拌机 |  | 台时 |  | 5 | 12.07 | 60.35
1.4 | 其他直接费 |  | 元 |  | 3.5% | 21901.88 | 766.57
1.5 | 现场经费 |  | 元 |  | 6% | 21901.88 | 1314.11
2 | 施工管理费 |  | 元 |  | 5.8% | 23982.56 | 1390.99
3 | 社会保障及企业计提费 |  | 元 |  | 32.8% | 1454.75 | 477.16
4 | 企业利润 |  | 元 |  | 7% | 25850.71 | 1809.55
5 | 价差 |  | 元 |  |  |  | 2587.94
| 人工 |  | 工时 |  | 389.9 | 4 | 1559.6
| 机械工 |  | 工时 |  | 30.55 | 4 | 122.2
| 水泥 | 42.5MPa | t |  | 1.7957 | 163.65 | 293.86
| 中砂 |  | m³ |  | 8.88 | 68.95 | 612.28
6 | 风险金 |  | 元 |  | 0% | 30248.2 | 0
7 | 税金 |  | 元 |  | 9% | 30248.2 | 2722.34
| 合计 |  | 元 |  |  |  | 32970.54
| 单价 |  | 元 |  |  |  | 329.71
工程单价计算表
普通平面木模板制作 工程
单价编号： | 6 |  |  | 定额单位：100m²
施工方法： | 定额编号:05006+05007。 模板制作，立柱、围令制作，预埋铁件制作，模板运输；模板安装、拆除、除灰、刷脱模剂，维修、倒拉筋割断。
序号 | 名称 | 型号规格 | 计量单位 |  | 数量 | 单价(元) | 合价(元)
1 | 直接费 |  | 元 |  |  |  | 11097.04
1.1 | 人工费 |  | 元 |  |  |  | 823.48
| 人工 |  | 工时 |  | 67 | 3.46 | 231.82
| 人工 |  | 工时 |  | 171 | 3.46 | 591.66
1.2 | 材料费 |  | 元 |  |  |  | 7916.01
| 锯材 |  | m³ |  | 2.24 | 1061.95 | 2378.77
| 铁钉 |  | kg |  | 4.23 | 5.49 | 23.22
| 铁件 |  | kg |  | 20.69 | 5.49 | 113.59
| 其他材料费 |  | % |  | 2 | 2515.58 | 50.31
| 铁钉 |  | kg |  | 1.17 | 5.49 | 6.42
| 铁丝 |  | kg |  | 1.04 | 8 | 8.32
| 预埋铁件 |  | kg |  | 312.82 | 15 | 4692.3
| 混凝土柱 |  | m³ |  | 0.99 | 500 | 495
| 焊条 |  | kg |  | 5.08 | 8.5 | 43.18
| 其他材料费 |  | % |  | 2 | 5245.22 | 104.9
1.3 | 机械使用费 |  | 元 |  |  |  | 1394.79
| 载重汽车 | 载重量5t | 台时 |  | 1.63 | 87.28 | 142.27
| 钢筋弯曲机 | 直径6～40 | 台时 |  | 0.43 | 10.89 | 4.68
| 钢筋切断机 | 功率20kW | 台时 |  | 0.16 | 19.91 | 3.19
| 圆盘锯 |  | 台时 |  | 4.55 | 14.93 | 67.93
| 双面刨床 |  | 台时 |  | 3.8 | 13.09 | 49.74
| 其他机械费 |  | % |  | 5 | 267.81 | 13.39
| 汽车起重机 | 起重量5t | 台时 |  | 11.6 | 85.12 | 987.39
| 电焊机 | 交流25kVA | 台时 |  | 6.51 | 11.24 | 73.17
| 其他机械费 |  | % |  | 5 | 1060.56 | 53.03
1.4 | 其他直接费 |  | 元 |  | 3.5% | 10134.28 | 354.7
1.5 | 现场经费 |  | 元 |  | 6% | 10134.28 | 608.06
2 | 施工管理费 |  | 元 |  | 5.7% | 11097.04 | 632.53
3 | 社会保障及企业计提费 |  | 元 |  | 32.8% | 996.7 | 326.92
4 | 企业利润 |  | 元 |  | 7% | 12056.49 | 843.95
工程单价计算表
普通平面木模板制作 工程
单价编号： | 6 |  |  | 定额单位：100m²
施工方法： | 定额编号:05006+05007。 模板制作，立柱、围令制作，预埋铁件制作，模板运输；模板安装、拆除、除灰、刷脱模剂，维修、倒拉筋割断。
序号 | 名称 | 型号规格 | 计量单位 |  | 数量 | 单价(元) | 合价(元)
5 | 价差 |  | 元 |  |  |  | 1152.26
| 人工 |  | 工时 |  | 238 | 4 | 952
| 机械工 |  | 工时 |  | 50.066 | 4 | 200.26
6 | 风险金 |  | 元 |  | 0% | 14052.7 | 0
7 | 税金 |  | 元 |  | 9% | 14052.7 | 1264.74
| 合计 |  | 元 |  |  |  | 15317.44
| 单价 |  | 元 |  |  |  | 153.17
工程单价计算表
水泵 型号Is50-32-245 扬程160米，流量6立方，功率11KW 工程
单价编号： | 8 |  |  | 定额单位：套
施工方法： | 定额编号:YB0503。 小型水泵安装，水泵重量0.3t
序号 | 名称 | 型号规格 | 计量单位 |  | 数量 | 单价(元) | 合价(元)
1 | 直接费 |  | 元 |  |  |  | 577.32
1.1 | 人工费 |  | 元 |  |  |  | 231.82
| 人工 |  | 工时 |  | 67 | 3.46 | 231.82
1.2 | 材料费 |  | 元 |  |  |  | 118.25
| 零星材料费 |  | % |  | 35 | 337.87 | 118.25
1.3 | 机械使用费 |  | 元 |  |  |  | 106.05
| 汽车起重机 | 起重量3t | 台时 |  | 1.2 | 77.13 | 92.56
| 电焊机 | 交流25kVA | 台时 |  | 1.2 | 11.24 | 13.49
1.4 | 其他直接费 |  | 元 |  | 3.7% | 456.12 | 16.88
1.5 | 现场经费 |  | 元 |  | 45% | 231.82 | 104.32
2 | 施工管理费 |  | 元 |  | 47% | 231.82 | 108.96
3 | 社会保障及企业计提费 |  | 元 |  | 32.8% | 243.03 | 79.71
4 | 企业利润 |  | 元 |  | 7% | 765.99 | 53.62
5 | 装置性材料费 |  | 元 |  |  |  | 0
6 | 价差 |  | 元 |  |  |  | 280.96
| 人工 |  | 工时 |  | 67 | 4 | 268
| 机械工 |  | 工时 |  | 3.24 | 4 | 12.96
7 | 风险金 |  | 元 |  | 0% | 1100.57 | 0
8 | 税金 |  | 元 |  | 9% | 1100.57 | 99.05
| 合计 |  | 元 |  |  |  | 1199.62
| 单价 |  | 元 |  |  |  | 1199.62
工程单价计算表
砌体砂浆抹面，平均厚2cm，立面 工程
单价编号： | 10 |  |  | 定额单位：100m²
施工方法： | 定额编号:03159。 冲洗、抹灰、罩面、压光等。
序号 | 名称 | 型号规格 | 计量单位 |  | 数量 | 单价(元) | 合价(元)
1 | 直接费 |  | 元 |  |  |  | 795.6
1.1 | 人工费 |  | 元 |  |  |  | 319.36
| 人工 |  | 工时 |  | 92.3 | 3.46 | 319.36
1.2 | 材料费 |  | 元 |  |  |  | 398.03
| 水 |  | m³ |  | 2.3 | 3.84 | 8.83
| 1:2抹灰水泥砂浆 |  | m³ |  | 2.3 | 156.4 | 359.72
| 其他材料费 |  | % |  | 8 | 368.55 | 29.48
1.3 | 机械使用费 |  | 元 |  |  |  | 9.19
| 砂浆搅拌机 | 出料0.4m³ | 台时 |  | 0.41 | 11.37 | 4.66
| 双胶轮车 |  | 台时 |  | 5.59 | 0.81 | 4.53
1.4 | 其他直接费 |  | 元 |  | 3.5% | 726.58 | 25.43
1.5 | 现场经费 |  | 元 |  | 6% | 726.58 | 43.59
2 | 施工管理费 |  | 元 |  | 5.8% | 795.6 | 46.14
3 | 社会保障及企业计提费 |  | 元 |  | 32.8% | 321.2 | 105.35
4 | 企业利润 |  | 元 |  | 7% | 947.09 | 66.3
5 | 价差 |  | 元 |  |  |  | 739.24
| 人工 |  | 工时 |  | 92.3 | 4 | 369.2
| 机械工 |  | 工时 |  | 0.533 | 4 | 2.13
| 水泥 | 42.5MPa | t |  | 1.1017 | 163.65 | 180.3
| 中砂 |  | m³ |  | 2.7209 | 68.95 | 187.61
6 | 风险金 |  | 元 |  | 0% | 1752.63 | 0
7 | 税金 |  | 元 |  | 9% | 1752.63 | 157.74
| 合计 |  | 元 |  |  |  | 1910.37
| 单价 |  | 元 |  |  |  | 19.1
工程单价计算表
人工挖沟槽，Ⅲ类土，上口宽≤1m，深≤1m 工程
单价编号： | 12 |  |  | 定额单位：100m³
施工方法： | 定额编号:01031。 挖土、修底、将土倒运至槽边两侧0.5m以外。
序号 | 名称 | 型号规格 | 计量单位 |  | 数量 | 单价(元) | 合价(元)
1 | 直接费 |  | 元 |  |  |  | 750.44
1.1 | 人工费 |  | 元 |  |  |  | 671.24
| 人工 |  | 工时 |  | 194 | 3.46 | 671.24
1.2 | 材料费 |  | 元 |  |  |  | 26.85
| 零星材料费 |  | % |  | 4 | 671.24 | 26.85
1.3 | 机械使用费 |  | 元 |  |  |  | 0
1.4 | 其他直接费 |  | 元 |  | 3.5% | 698.09 | 24.43
1.5 | 现场经费 |  | 元 |  | 4% | 698.09 | 27.92
2 | 施工管理费 |  | 元 |  | 3.7% | 750.44 | 27.77
3 | 社会保障及企业计提费 |  | 元 |  | 32.8% | 671.24 | 220.17
4 | 企业利润 |  | 元 |  | 7% | 998.38 | 69.89
5 | 价差 |  | 元 |  |  |  | 776
| 人工 |  | 工时 |  | 194 | 4 | 776
6 | 风险金 |  | 元 |  | 0% | 1844.27 | 0
7 | 税金 |  | 元 |  | 9% | 1844.27 | 165.98
| 合计 |  | 元 |  |  |  | 2010.25
| 单价 |  | 元 |  |  |  | 20.1
工程单价计算表
输水管道安装，镀锌钢管螺纹连接，公称直径50mm 工程
单价编号： | 13 |  |  | 定额单位：100m
施工方法： | 定额编号:10247。 阀门壳体压力试验，阀门解体检查及研磨，管子切口、套丝、上阀门。
序号 | 名称 | 型号规格 | 计量单位 |  | 数量 | 单价(元) | 合价(元)
1 | 直接费 |  | 元 |  |  |  | 361.26
1.1 | 人工费 |  | 元 |  |  |  | 186.84
| 人工 |  | 工时 |  | 54 | 3.46 | 186.84
1.2 | 材料费 |  | 元 |  |  |  | 26.56
| 机油 |  | kg |  | 1.2 | 3 | 3.6
| 砂轮片 | 直径200 | 片 |  | 0.4 | 10 | 4
| 锯条 |  | 根 |  | 1.6 | 2.5 | 4
| 铅油 |  | kg |  | 0.5 | 10 | 5
| 其他材料费 |  | % |  | 60 | 16.6 | 9.96
1.3 | 机械使用费 |  | 元 |  |  |  | 53.89
| 切管机 | 9A151 | 台时 |  | 1.5 | 21.51 | 32.27
| 电动套丝机 | 直径39以内 | 台时 |  | 2 | 8.36 | 16.72
| 其他机械费 |  | % |  | 10 | 48.99 | 4.9
1.4 | 其他直接费 |  | 元 |  | 3.7% | 267.29 | 9.89
1.5 | 现场经费 |  | 元 |  | 45% | 186.84 | 84.08
2 | 施工管理费 |  | 元 |  | 47% | 186.84 | 87.81
3 | 社会保障及企业计提费 |  | 元 |  | 32.8% | 194.11 | 63.67
4 | 企业利润 |  | 元 |  | 7% | 512.74 | 35.89
5 | 装置性材料费 |  | 元 |  |  |  | 64.75
| 钢管配件 |  | 个 |  | 18.5 | 3.5 | 64.75
6 | 价差 |  | 元 |  |  |  | 232.8
| 人工 |  | 工时 |  | 54 | 4 | 216
| 机械工 |  | 工时 |  | 2.1 | 4 | 8.4
| 机油 |  | kg |  | 1.2 | 7 | 8.4
7 | 风险金 |  | 元 |  | 0% | 846.18 | 0
8 | 税金 |  | 元 |  | 9% | 846.18 | 76.16
| 合计 |  | 元 |  |  |  | 922.34
| 单价 |  | 元 |  |  |  | 9.22
工程单价计算表
一般阀门安装，螺纹阀门，直径50mm 工程
单价编号： | 14 |  |  | 定额单位：个
施工方法： | 定额编号:06022。 阀门壳体压力试验，阀门解体检查及研磨，管子切口、套丝、上阀门。
序号 | 名称 | 型号规格 | 计量单位 |  | 数量 | 单价(元) | 合价(元)
1 | 直接费 |  | 元 |  |  |  | 43.68
1.1 | 人工费 |  | 元 |  |  |  | 23.53
| 人工 |  | 工时 |  | 6.8 | 3.46 | 23.53
1.2 | 材料费 |  | 元 |  |  |  | 4.55
| 活接头 |  | 个 |  | 1 | 3.5 | 3.5
| 其他材料费 |  | % |  | 30 | 3.5 | 1.05
1.3 | 机械使用费 |  | 元 |  |  |  | 3.83
| 切管机 | 9A151 | 台时 |  | 0.08 | 21.51 | 1.72
| 电动套丝机 | 直径39以内 | 台时 |  | 0.16 | 8.36 | 1.34
| 其他机械费 |  | % |  | 25 | 3.06 | 0.77
1.4 | 其他直接费 |  | 元 |  | 3.7% | 31.91 | 1.18
1.5 | 现场经费 |  | 元 |  | 45% | 23.53 | 10.59
2 | 施工管理费 |  | 元 |  | 47% | 23.53 | 11.06
3 | 社会保障及企业计提费 |  | 元 |  | 32.8% | 23.92 | 7.85
4 | 企业利润 |  | 元 |  | 7% | 62.59 | 4.38
5 | 装置性材料费 |  | 元 |  |  |  | 194.69
| DN50阀门 |  | 个 |  | 1 | 194.69 | 194.69
6 | 价差 |  | 元 |  |  |  | 27.65
| 人工 |  | 工时 |  | 6.8 | 4 | 27.2
| 机械工 |  | 工时 |  | 0.112 | 4 | 0.45
7 | 风险金 |  | 元 |  | 0% | 289.31 | 0
8 | 税金 |  | 元 |  | 9% | 289.31 | 26.04
| 合计 |  | 元 |  |  |  | 315.35
| 单价 |  | 元 |  |  |  | 315.35
工程单价计算表
C25砼，基础 工程
单价编号： | 15 |  |  | 定额单位：100m³
施工方法： | 定额编号:04113+04264*1.03+04279*1.03。 其他混凝土，基础 场内配运水泥、骨料、投料、加水、加外加剂、搅拌、出料、清洗。 装、运、卸、清洗。
序号 | 名称 | 型号规格 | 计量单位 |  | 数量 | 单价(元) | 合价(元)
1 | 直接费 |  | 元 |  |  |  | 19384.35
1.1 | 人工费 |  | 元 |  |  |  | 2284.02
| 人工 |  | 工时 |  | 347 | 3.46 | 1200.62
| 人工 |  | 工时 |  | 249.26 | 3.46 | 862.44
| 人工 |  | 工时 |  | 63.86 | 3.46 | 220.96
1.2 | 材料费 |  | 元 |  |  |  | 13835.55
| 水 |  | m³ |  | 120 | 3.84 | 460.8
| 混凝土砂浆运输 |  | m³ |  | 103 | 0 | 0
| 混凝土拌制 |  | m³ |  | 103 | 0 | 0
| C25纯混凝土 | 42.5MPa 2级配 水灰比0.55 最大粒径40mm | m³ |  | 103 | 126.81 | 13061.43
| 其他材料费 |  | % |  | 2 | 13522.23 | 270.44
| 零星材料费 |  | % |  | 2 | 1293.59 | 25.87
| 零星材料费 |  | % |  | 6 | 283.53 | 17.01
1.3 | 机械使用费 |  | 元 |  |  |  | 1583.03
| 振动器 | 插入式 功率1.1kW | 台时 |  | 20 | 1.96 | 39.2
| 风(砂)水枪 | 耗风量6m³/min | 台时 |  | 26 | 36.58 | 951.08
| 其他机械费 |  | % |  | 10 | 990.28 | 99.03
| 混凝土搅拌机 | 出料0.4m³ | 台时 |  | 18.54 | 19.52 | 361.9
| 双胶轮车 |  | 台时 |  | 85.49 | 0.81 | 69.25
| 双胶轮车 |  | 台时 |  | 77.25 | 0.81 | 62.57
1.4 | 其他直接费 |  | 元 |  | 3.5% | 17702.6 | 619.59
1.5 | 现场经费 |  | 元 |  | 6% | 17702.6 | 1062.16
2 | 施工管理费 |  | 元 |  | 3.7% | 19384.35 | 717.22
3 | 社会保障及企业计提费 |  | 元 |  | 32.8% | 2367.41 | 776.51
4 | 企业利润 |  | 元 |  | 7% | 20878.08 | 1461.47
5 | 价差 |  | 元 |  |  |  | 16858.52
| 人工 |  | 工时 |  | 660.12 | 4 | 2640.48
| 机械工 |  | 工时 |  | 24.102 | 4 | 96.41
工程单价计算表
C25砼，基础 工程
单价编号： | 15 |  |  | 定额单位：100m³
施工方法： | 定额编号:04113+04264*1.03+04279*1.03。 其他混凝土，基础 场内配运水泥、骨料、投料、加水、加外加剂、搅拌、出料、清洗。 装、运、卸、清洗。
序号 | 名称 | 型号规格 | 计量单位 |  | 数量 | 单价(元) | 合价(元)
| 水泥 | 42.5MPa | t |  | 35.0358 | 163.65 | 5733.6
| 碎石 |  | m³ |  | 86.6671 | 53.5 | 4636.69
| 中砂 |  | m³ |  | 54.4067 | 68.95 | 3751.34
6 | 风险金 |  | 元 |  | 0% | 39198.07 | 0
7 | 税金 |  | 元 |  | 9% | 39198.07 | 3527.83
| 合计 |  | 元 |  |  |  | 42725.9
| 单价 |  | 元 |  |  |  | 427.26
工程单价计算表
镇墩普通平面木模板制作及拆除 工程
单价编号： | 16 |  |  | 定额单位：100m²
施工方法： | 定额编号:05006+05007。 模板制作，立柱、围令制作，预埋铁件制作，模板运输；模板安装、拆除、除灰、刷脱模剂，维修、倒拉筋割断。
序号 | 名称 | 型号规格 | 计量单位 |  | 数量 | 单价(元) | 合价(元)
1 | 直接费 |  | 元 |  |  |  | 11097.04
1.1 | 人工费 |  | 元 |  |  |  | 823.48
| 人工 |  | 工时 |  | 67 | 3.46 | 231.82
| 人工 |  | 工时 |  | 171 | 3.46 | 591.66
1.2 | 材料费 |  | 元 |  |  |  | 7916.01
| 锯材 |  | m³ |  | 2.24 | 1061.95 | 2378.77
| 铁钉 |  | kg |  | 4.23 | 5.49 | 23.22
| 铁件 |  | kg |  | 20.69 | 5.49 | 113.59
| 其他材料费 |  | % |  | 2 | 2515.58 | 50.31
| 铁钉 |  | kg |  | 1.17 | 5.49 | 6.42
| 铁丝 |  | kg |  | 1.04 | 8 | 8.32
| 预埋铁件 |  | kg |  | 312.82 | 15 | 4692.3
| 混凝土柱 |  | m³ |  | 0.99 | 500 | 495
| 焊条 |  | kg |  | 5.08 | 8.5 | 43.18
| 其他材料费 |  | % |  | 2 | 5245.22 | 104.9
1.3 | 机械使用费 |  | 元 |  |  |  | 1394.79
| 载重汽车 | 载重量5t | 台时 |  | 1.63 | 87.28 | 142.27
| 钢筋弯曲机 | 直径6～40 | 台时 |  | 0.43 | 10.89 | 4.68
| 钢筋切断机 | 功率20kW | 台时 |  | 0.16 | 19.91 | 3.19
| 圆盘锯 |  | 台时 |  | 4.55 | 14.93 | 67.93
| 双面刨床 |  | 台时 |  | 3.8 | 13.09 | 49.74
| 其他机械费 |  | % |  | 5 | 267.81 | 13.39
| 汽车起重机 | 起重量5t | 台时 |  | 11.6 | 85.12 | 987.39
| 电焊机 | 交流25kVA | 台时 |  | 6.51 | 11.24 | 73.17
| 其他机械费 |  | % |  | 5 | 1060.56 | 53.03
1.4 | 其他直接费 |  | 元 |  | 3.5% | 10134.28 | 354.7
1.5 | 现场经费 |  | 元 |  | 6% | 10134.28 | 608.06
2 | 施工管理费 |  | 元 |  | 5.7% | 11097.04 | 632.53
3 | 社会保障及企业计提费 |  | 元 |  | 32.8% | 996.7 | 326.92
4 | 企业利润 |  | 元 |  | 7% | 12056.49 | 843.95
工程单价计算表
镇墩普通平面木模板制作及拆除 工程
单价编号： | 16 |  |  | 定额单位：100m²
施工方法： | 定额编号:05006+05007。 模板制作，立柱、围令制作，预埋铁件制作，模板运输；模板安装、拆除、除灰、刷脱模剂，维修、倒拉筋割断。
序号 | 名称 | 型号规格 | 计量单位 |  | 数量 | 单价(元) | 合价(元)
5 | 价差 |  | 元 |  |  |  | 1152.26
| 人工 |  | 工时 |  | 238 | 4 | 952
| 机械工 |  | 工时 |  | 50.066 | 4 | 200.26
6 | 风险金 |  | 元 |  | 0% | 14052.7 | 0
7 | 税金 |  | 元 |  | 9% | 14052.7 | 1264.74
| 合计 |  | 元 |  |  |  | 15317.44
| 单价 |  | 元 |  |  |  | 153.17
工程单价计算表
电杆组立(单杆)，混凝土杆，9m以内 工程
单价编号： | 18 |  |  | 定额单位：根
施工方法： | 定额编号:YB1106。 安装底盘、卡盘，立杆找正，装抱箍等。
序号 | 名称 | 型号规格 | 计量单位 |  | 数量 | 单价(元) | 合价(元)
1 | 直接费 |  | 元 |  |  |  | 129.41
1.1 | 人工费 |  | 元 |  |  |  | 62.28
| 人工 |  | 工时 |  | 18 | 3.46 | 62.28
1.2 | 材料费 |  | 元 |  |  |  | 18.02
| 磁漆(酚醛) |  | kg |  | 0.02 | 18 | 0.36
| 板枋材 |  | m³ |  | 0.002 | 1088.5 | 2.18
| 镀锌U形抱箍 |  | 套 |  | 1.02 | 15 | 15.3
| 其他材料费 |  | % |  | 1 | 17.84 | 0.18
1.3 | 机械使用费 |  | 元 |  |  |  | 17.46
| 载重汽车 | 载重量5t | 台时 |  | 0.2 | 87.28 | 17.46
1.4 | 其他直接费 |  | 元 |  | 3.7% | 97.76 | 3.62
1.5 | 现场经费 |  | 元 |  | 45% | 62.28 | 28.03
2 | 施工管理费 |  | 元 |  | 47% | 62.28 | 29.27
3 | 社会保障及企业计提费 |  | 元 |  | 32.8% | 63.18 | 20.72
4 | 企业利润 |  | 元 |  | 7% | 179.4 | 12.56
5 | 装置性材料费 |  | 元 |  |  |  | 882.68
| 卡盘 |  | 块 |  | 1.005 | 25 | 25.13
| 电杆 |  | 根 |  | 1.005 | 828.28 | 832.42
| 底盘 |  | 块 |  | 1.005 | 25 | 25.13
6 | 价差 |  | 元 |  |  |  | 73.04
| 人工 |  | 工时 |  | 18 | 4 | 72
| 机械工 |  | 工时 |  | 0.26 | 4 | 1.04
7 | 风险金 |  | 元 |  | 0% | 1147.68 | 0
8 | 税金 |  | 元 |  | 9% | 1147.68 | 103.29
| 合计 |  | 元 |  |  |  | 1250.97
| 单价 |  | 元 |  |  |  | 1250.97
工程单价计算表
10kV以下横担安装，铁横担，单根 工程
单价编号： | 19 |  |  | 定额单位：组
施工方法： | 定额编号:YB1113。 量尺寸、定位、上抱箍、装横担、支撑及顶支座等。
序号 | 名称 | 型号规格 | 计量单位 |  | 数量 | 单价(元) | 合价(元)
1 | 直接费 |  | 元 |  |  |  | 28.46
1.1 | 人工费 |  | 元 |  |  |  | 13.49
| 人工 |  | 工时 |  | 3.9 | 3.46 | 13.49
1.2 | 材料费 |  | 元 |  |  |  | 8.1
| 调合漆 |  | kg |  | 0.02 | 10.62 | 0.21
| 镀锌铁丝 | 8#～12# | kg |  | 0.5 | 15 | 7.5
| 其他材料费 |  | % |  | 5 | 7.71 | 0.39
1.3 | 机械使用费 |  | 元 |  |  |  | 0
1.4 | 其他直接费 |  | 元 |  | 3.7% | 21.59 | 0.8
1.5 | 现场经费 |  | 元 |  | 45% | 13.49 | 6.07
2 | 施工管理费 |  | 元 |  | 47% | 13.49 | 6.34
3 | 社会保障及企业计提费 |  | 元 |  | 32.8% | 13.49 | 4.42
4 | 企业利润 |  | 元 |  | 7% | 39.22 | 2.75
5 | 装置性材料费 |  | 元 |  |  |  | 42
| 镀锌角铁横担 |  | 套 |  | 1.2 | 35 | 42
6 | 价差 |  | 元 |  |  |  | 15.6
| 人工 |  | 工时 |  | 3.9 | 4 | 15.6
7 | 风险金 |  | 元 |  | 0% | 99.57 | 0
8 | 税金 |  | 元 |  | 9% | 99.57 | 8.96
| 合计 |  | 元 |  |  |  | 108.53
| 单价 |  | 元 |  |  |  | 108.53
工程单价计算表
绝缘铝绞线架设，导线截面95mm²以内（JKLGYJ带钢芯10KV1*50平方） 工程
单价编号： | 21 |  |  | 定额单位：1km/单线
施工方法： | 定额编号:YB1131。 挂卸滑车、放线、架线、紧线、驰度观测绑线，耐张终端头制作等。
序号 | 名称 | 型号规格 | 计量单位 |  | 数量 | 单价(元) | 合价(元)
1 | 直接费 |  | 元 |  |  |  | 773.11
1.1 | 人工费 |  | 元 |  |  |  | 217.98
| 人工 |  | 工时 |  | 63 | 3.46 | 217.98
1.2 | 材料费 |  | 元 |  |  |  | 394.38
| 汽油 | 90# | kg |  | 0.1 | 9.2 | 0.92
| 防锈漆 | C53-1 | kg |  | 0.1 | 10.62 | 1.06
| 自黏性橡胶带 | 20×5 | 卷 |  | 16 | 15 | 240
| 钳接管 | JT-95L | 只 |  | 6.06 | 0 | 0
| 并沟线 | JB-2 | 只 |  | 5.05 | 0 | 0
| 铝绑线 | φ2 | m |  | 99 | 1.5 | 148.5
| 其他材料费 |  | % |  | 1 | 390.48 | 3.9
1.3 | 机械使用费 |  | 元 |  |  |  | 38.58
| 载重汽车 | 载重量2.5t | 台时 |  | 0.7 | 54.03 | 37.82
| 其他机械费 |  | % |  | 2 | 37.82 | 0.76
1.4 | 其他直接费 |  | 元 |  | 3.7% | 650.94 | 24.08
1.5 | 现场经费 |  | 元 |  | 45% | 217.98 | 98.09
2 | 施工管理费 |  | 元 |  | 47% | 217.98 | 102.45
3 | 社会保障及企业计提费 |  | 元 |  | 32.8% | 221.13 | 72.53
4 | 企业利润 |  | 元 |  | 7% | 948.09 | 66.37
5 | 装置性材料费 |  | 元 |  |  |  | 0
6 | 价差 |  | 元 |  |  |  | 255.64
| 人工 |  | 工时 |  | 63 | 4 | 252
| 机械工 |  | 工时 |  | 0.91 | 4 | 3.64
7 | 风险金 |  | 元 |  | 0% | 1270.1 | 0
8 | 税金 |  | 元 |  | 9% | 1270.1 | 114.31
| 合计 |  | 元 |  |  |  | 1384.41
| 单价 |  | 元 |  |  |  | 1384.41
工程单价计算表
人工挖沟槽石方 工程
单价编号： | 22 |  |  | 定额单位：100m³
施工方法： | 定额编号:02028。 检查钻具、换钎、开挖。
序号 | 名称 | 型号规格 | 计量单位 |  | 数量 | 单价(元) | 合价(元)
1 | 直接费 |  | 元 |  |  |  | 3274.16
1.1 | 人工费 |  | 元 |  |  |  | 1428.98
| 人工 |  | 工时 |  | 413 | 3.46 | 1428.98
1.2 | 材料费 |  | 元 |  |  |  | 508.75
| 钢钎 |  | kg |  | 4.16 | 3 | 12.48
| 零星材料费 |  | % |  | 20 | 2481.35 | 496.27
1.3 | 机械使用费 |  | 元 |  |  |  | 1052.37
| 风镐(铲) | 手持式 | 台时 |  | 81.96 | 12.84 | 1052.37
1.4 | 其他直接费 |  | 元 |  | 3.5% | 2990.1 | 104.65
1.5 | 现场经费 |  | 元 |  | 6% | 2990.1 | 179.41
2 | 施工管理费 |  | 元 |  | 5.7% | 3274.16 | 186.63
3 | 社会保障及企业计提费 |  | 元 |  | 32.8% | 1712.56 | 561.72
4 | 企业利润 |  | 元 |  | 7% | 4022.51 | 281.58
5 | 价差 |  | 元 |  |  |  | 1979.84
| 人工 |  | 工时 |  | 413 | 4 | 1652
| 机械工 |  | 工时 |  | 81.96 | 4 | 327.84
6 | 风险金 |  | 元 |  | 0% | 6283.93 | 0
7 | 税金 |  | 元 |  | 9% | 6283.93 | 565.55
| 合计 |  | 元 |  |  |  | 6849.48
| 单价 |  | 元 |  |  |  | 68.49
工程单价计算表
C25毛石混凝土，基础 工程
单价编号： | 23 |  |  | 定额单位：100m³
施工方法： | 定额编号:04113+04264*0.824+04279*0.824。 其他混凝土，基础 场内配运水泥、骨料、投料、加水、加外加剂、搅拌、出料、清洗。 装、运、卸、清洗。
序号 | 名称 | 型号规格 | 计量单位 |  | 数量 | 单价(元) | 合价(元)
1 | 直接费 |  | 元 |  |  |  | 17346.17
1.1 | 人工费 |  | 元 |  |  |  | 2067.33
| 人工 |  | 工时 |  | 347 | 3.46 | 1200.62
| 人工 |  | 工时 |  | 199.408 | 3.46 | 689.95
| 人工 |  | 工时 |  | 51.088 | 3.46 | 176.76
1.2 | 材料费 |  | 元 |  |  |  | 12289.63
| 水 |  | m³ |  | 120 | 3.84 | 460.8
| 混凝土砂浆运输 |  | m³ |  | 103 | 0 | 0
| 混凝土拌制 |  | m³ |  | 103 | 0 | 0
| 块石 |  | m³ |  | 36.836 | 30 | 1105.08
| C25纯混凝土 | 42.5MPa 2级配 水灰比0.55 最大粒径40mm | m³ |  | 82.4 | 126.81 | 10449.14
| 其他材料费 |  | % |  | 2 | 12015.02 | 240.3
| 零星材料费 |  | % |  | 2 | 1034.87 | 20.7
| 零星材料费 |  | % |  | 6 | 226.82 | 13.61
1.3 | 机械使用费 |  | 元 |  |  |  | 1484.29
| 振动器 | 插入式 功率1.1kW | 台时 |  | 20 | 1.96 | 39.2
| 风(砂)水枪 | 耗风量6m³/min | 台时 |  | 26 | 36.58 | 951.08
| 其他机械费 |  | % |  | 10 | 990.28 | 99.03
| 混凝土搅拌机 | 出料0.4m³ | 台时 |  | 14.832 | 19.52 | 289.52
| 双胶轮车 |  | 台时 |  | 68.392 | 0.81 | 55.4
| 双胶轮车 |  | 台时 |  | 61.8 | 0.81 | 50.06
1.4 | 其他直接费 |  | 元 |  | 3.5% | 15841.25 | 554.44
1.5 | 现场经费 |  | 元 |  | 6% | 15841.25 | 950.48
2 | 施工管理费 |  | 元 |  | 3.7% | 17346.17 | 641.81
3 | 社会保障及企业计提费 |  | 元 |  | 32.8% | 2134.04 | 699.97
4 | 企业利润 |  | 元 |  | 7% | 18687.95 | 1308.16
5 | 价差 |  | 元 |  |  |  | 15366.78
| 人工 |  | 工时 |  | 597.496 | 4 | 2389.98
工程单价计算表
C25毛石混凝土，基础 工程
单价编号： | 23 |  |  | 定额单位：100m³
施工方法： | 定额编号:04113+04264*0.824+04279*0.824。 其他混凝土，基础 场内配运水泥、骨料、投料、加水、加外加剂、搅拌、出料、清洗。 装、运、卸、清洗。
序号 | 名称 | 型号规格 | 计量单位 |  | 数量 | 单价(元) | 合价(元)
| 机械工 |  | 工时 |  | 19.2816 | 4 | 77.13
| 水泥 | 42.5MPa | t |  | 28.0286 | 163.65 | 4586.88
| 碎石 |  | m³ |  | 69.3337 | 53.5 | 3709.35
| 块石 |  | m³ |  | 36.836 | 43.5 | 1602.37
| 中砂 |  | m³ |  | 43.5253 | 68.95 | 3001.07
6 | 风险金 |  | 元 |  | 0% | 35362.89 | 0
7 | 税金 |  | 元 |  | 9% | 35362.89 | 3182.66
| 合计 |  | 元 |  |  |  | 38545.55
| 单价 |  | 元 |  |  |  | 385.46
工程单价计算表
C25砼，梁 工程
单价编号： | 24 |  |  | 定额单位：100m³
施工方法： | 定额编号:04096+04264*1.03+04279*1.03。 施工准备、仓面冲（凿）毛、冲洗、清仓、验收、浇筑、养护等。 场内配运水泥、骨料、投料、加水、加外加剂、搅拌、出料、清洗。 装、运、卸、清洗。
序号 | 名称 | 型号规格 | 计量单位 |  | 数量 | 单价(元) | 合价(元)
1 | 直接费 |  | 元 |  |  |  | 20067.1
1.1 | 人工费 |  | 元 |  |  |  | 3405.06
| 人工 |  | 工时 |  | 671 | 3.46 | 2321.66
| 人工 |  | 工时 |  | 249.26 | 3.46 | 862.44
| 人工 |  | 工时 |  | 63.86 | 3.46 | 220.96
1.2 | 材料费 |  | 元 |  |  |  | 14295.04
| 水 |  | m³ |  | 100 | 3.84 | 384
| 混凝土拌制 |  | m³ |  | 103 | 0 | 0
| 混凝土垂直运输 |  | m³ |  | 103 | 0 | 0
| 混凝土水平运输 |  | m³ |  | 103 | 0 | 0
| C25纯混凝土 | 42.5MPa 2级配 水灰比0.55 最大粒径40mm | m³ |  | 103 | 126.81 | 13061.43
| 其他材料费 |  | % |  | 6 | 13445.43 | 806.73
| 零星材料费 |  | % |  | 2 | 1293.59 | 25.87
| 零星材料费 |  | % |  | 6 | 283.53 | 17.01
1.3 | 机械使用费 |  | 元 |  |  |  | 626.02
| 振动器 | 插入式 功率1.1kW | 台时 |  | 56.25 | 1.96 | 110.25
| 其他机械费 |  | % |  | 20 | 110.25 | 22.05
| 混凝土搅拌机 | 出料0.4m³ | 台时 |  | 18.54 | 19.52 | 361.9
| 双胶轮车 |  | 台时 |  | 85.49 | 0.81 | 69.25
| 双胶轮车 |  | 台时 |  | 77.25 | 0.81 | 62.57
1.4 | 其他直接费 |  | 元 |  | 3.5% | 18326.12 | 641.41
1.5 | 现场经费 |  | 元 |  | 6% | 18326.12 | 1099.57
2 | 施工管理费 |  | 元 |  | 3.7% | 20067.1 | 742.48
3 | 社会保障及企业计提费 |  | 元 |  | 32.8% | 3488.45 | 1144.21
4 | 企业利润 |  | 元 |  | 7% | 21953.79 | 1536.77
5 | 价差 |  | 元 |  |  |  | 18154.52
| 人工 |  | 工时 |  | 984.12 | 4 | 3936.48
| 机械工 |  | 工时 |  | 24.102 | 4 | 96.41
工程单价计算表
C25砼，梁 工程
单价编号： | 24 |  |  | 定额单位：100m³
施工方法： | 定额编号:04096+04264*1.03+04279*1.03。 施工准备、仓面冲（凿）毛、冲洗、清仓、验收、浇筑、养护等。 场内配运水泥、骨料、投料、加水、加外加剂、搅拌、出料、清洗。 装、运、卸、清洗。
序号 | 名称 | 型号规格 | 计量单位 |  | 数量 | 单价(元) | 合价(元)
| 水泥 | 42.5MPa | t |  | 35.0358 | 163.65 | 5733.6
| 碎石 |  | m³ |  | 86.6671 | 53.5 | 4636.69
| 中砂 |  | m³ |  | 54.4067 | 68.95 | 3751.34
6 | 风险金 |  | 元 |  | 0% | 41645.08 | 0
7 | 税金 |  | 元 |  | 9% | 41645.08 | 3748.06
| 合计 |  | 元 |  |  |  | 45393.14
| 单价 |  | 元 |  |  |  | 453.93
工程单价计算表
C25砼，板 工程
单价编号： | 25 |  |  | 定额单位：100m³
施工方法： | 定额编号:04095+04264*1.03+04279*1.03。 施工准备、仓面冲（凿）毛、冲洗、清仓、验收、浇筑、养护等。 场内配运水泥、骨料、投料、加水、加外加剂、搅拌、出料、清洗。 装、运、卸、清洗。
序号 | 名称 | 型号规格 | 计量单位 |  | 数量 | 单价(元) | 合价(元)
1 | 直接费 |  | 元 |  |  |  | 19168.68
1.1 | 人工费 |  | 元 |  |  |  | 3000.24
| 人工 |  | 工时 |  | 554 | 3.46 | 1916.84
| 人工 |  | 工时 |  | 249.26 | 3.46 | 862.44
| 人工 |  | 工时 |  | 63.86 | 3.46 | 220.96
1.2 | 材料费 |  | 元 |  |  |  | 13852.12
| 水 |  | m³ |  | 90 | 3.84 | 345.6
| 混凝土拌制 |  | m³ |  | 103 | 0 | 0
| 混凝土垂直运输 |  | m³ |  | 103 | 0 | 0
| 混凝土水平运输 |  | m³ |  | 103 | 0 | 0
| C25纯混凝土 | 42.5MPa 2级配 水灰比0.55 最大粒径40mm | m³ |  | 103 | 126.81 | 13061.43
| 其他材料费 |  | % |  | 3 | 13407.03 | 402.21
| 零星材料费 |  | % |  | 2 | 1293.59 | 25.87
| 零星材料费 |  | % |  | 6 | 283.53 | 17.01
1.3 | 机械使用费 |  | 元 |  |  |  | 653.28
| 振动器 | 插入式 功率1.1kW | 台时 |  | 28.35 | 1.96 | 55.57
| 振动器 | 平板式 功率2.2kW | 台时 |  | 28.35 | 2.73 | 77.4
| 其他机械费 |  | % |  | 20 | 132.97 | 26.59
| 混凝土搅拌机 | 出料0.4m³ | 台时 |  | 18.54 | 19.52 | 361.9
| 双胶轮车 |  | 台时 |  | 85.49 | 0.81 | 69.25
| 双胶轮车 |  | 台时 |  | 77.25 | 0.81 | 62.57
1.4 | 其他直接费 |  | 元 |  | 3.5% | 17505.64 | 612.7
1.5 | 现场经费 |  | 元 |  | 6% | 17505.64 | 1050.34
2 | 施工管理费 |  | 元 |  | 3.7% | 19168.68 | 709.24
3 | 社会保障及企业计提费 |  | 元 |  | 32.8% | 3083.63 | 1011.43
4 | 企业利润 |  | 元 |  | 7% | 20889.35 | 1462.25
5 | 价差 |  | 元 |  |  |  | 17686.52
| 人工 |  | 工时 |  | 867.12 | 4 | 3468.48
工程单价计算表
C25砼，板 工程
单价编号： | 25 |  |  | 定额单位：100m³
施工方法： | 定额编号:04095+04264*1.03+04279*1.03。 施工准备、仓面冲（凿）毛、冲洗、清仓、验收、浇筑、养护等。 场内配运水泥、骨料、投料、加水、加外加剂、搅拌、出料、清洗。 装、运、卸、清洗。
序号 | 名称 | 型号规格 | 计量单位 |  | 数量 | 单价(元) | 合价(元)
| 机械工 |  | 工时 |  | 24.102 | 4 | 96.41
| 水泥 | 42.5MPa | t |  | 35.0358 | 163.65 | 5733.6
| 碎石 |  | m³ |  | 86.6671 | 53.5 | 4636.69
| 中砂 |  | m³ |  | 54.4067 | 68.95 | 3751.34
6 | 风险金 |  | 元 |  | 0% | 40038.12 | 0
7 | 税金 |  | 元 |  | 9% | 40038.12 | 3603.43
| 合计 |  | 元 |  |  |  | 43641.55
| 单价 |  | 元 |  |  |  | 436.42
工程单价计算表
电缆一般敷设，电缆3芯10平方 工程
单价编号： | 26 |  |  | 定额单位：100m
施工方法： | 定额编号:16005。 电缆一般敷设，截面≤35mm²
序号 | 名称 | 型号规格 | 计量单位 |  | 数量 | 单价(元) | 合价(元)
1 | 直接费 |  | 元 |  |  |  | 537.22
1.1 | 人工费 |  | 元 |  |  |  | 117.64
| 人工 |  | 工时 |  | 34 | 3.46 | 117.64
1.2 | 材料费 |  | 元 |  |  |  | 331.26
| 电缆吊挂 |  | 套 |  | 7.2 | 5.5 | 39.6
| 电缆卡子 | 1.5×32 | 个 |  | 23 | 3.5 | 80.5
| 冲击钻头 | 直径6～8 | 个 |  | 0.5 | 15 | 7.5
| 镀锌铁丝 | 8#～10# | kg |  | 0.4 | 15 | 6
| 标志牌 |  | 个 |  | 6 | 3.5 | 21
| 封铅 |  | kg |  | 1.1 | 15.5 | 17.05
| 塑料膨胀管 | 直径6～8 | 个 |  | 24 | 3.5 | 84
| 镀锌螺栓 | M10×75 | kg |  | 2.16 | 15 | 32.4
| 其他材料费 |  | % |  | 15 | 288.05 | 43.21
1.3 | 机械使用费 |  | 元 |  |  |  | 18.1
| 载重汽车 | 载重量5t | 台时 |  | 0.1 | 87.28 | 8.73
| 汽车起重机 | 起重量5t | 台时 |  | 0.1 | 85.12 | 8.51
| 其他机械费 |  | % |  | 5 | 17.24 | 0.86
1.4 | 其他直接费 |  | 元 |  | 3.7% | 467 | 17.28
1.5 | 现场经费 |  | 元 |  | 45% | 117.64 | 52.94
2 | 施工管理费 |  | 元 |  | 47% | 117.64 | 55.29
3 | 社会保障及企业计提费 |  | 元 |  | 32.8% | 119.02 | 39.04
4 | 企业利润 |  | 元 |  | 7% | 631.55 | 44.21
5 | 装置性材料费 |  | 元 |  |  |  | 2882.52
| 电缆3芯10平方 |  | m |  | 102 | 28.26 | 2882.52
6 | 价差 |  | 元 |  |  |  | 137.6
| 人工 |  | 工时 |  | 34 | 4 | 136
| 机械工 |  | 工时 |  | 0.4 | 4 | 1.6
7 | 风险金 |  | 元 |  | 0% | 3695.88 | 0
8 | 税金 |  | 元 |  | 9% | 3695.88 | 332.63
| 合计 |  | 元 |  |  |  | 4028.51
| 单价 |  | 元 |  |  |  | 40.29
工程单价计算表
304不锈钢配电箱 工程
单价编号： | 27 |  |  | 定额单位：台
施工方法： | 定额编号:13070。 低压配电箱安装，半周长≤2m
序号 | 名称 | 型号规格 | 计量单位 |  | 数量 | 单价(元) | 合价(元)
1 | 直接费 |  | 元 |  |  |  | 77.57
1.1 | 人工费 |  | 元 |  |  |  | 44.98
| 人工 |  | 工时 |  | 13 | 3.46 | 44.98
1.2 | 材料费 |  | 元 |  |  |  | 2.89
| 镀锌型钢 |  | kg |  | 0.3 | 3 | 0.9
| 焊条 |  | kg |  | 0.1 | 8.5 | 0.85
| 塑料软管 | 直径5 | m |  | 0.8 | 1.1 | 0.88
| 镀锌螺栓 |  | kg |  | 0.6 | 0 | 0
| 其他材料费 |  | % |  | 10 | 2.63 | 0.26
1.3 | 机械使用费 |  | 元 |  |  |  | 7.41
| 电焊机 | 交流25kVA | 台时 |  | 0.6 | 11.24 | 6.74
| 其他机械费 |  | % |  | 10 | 6.74 | 0.67
1.4 | 其他直接费 |  | 元 |  | 3.7% | 55.28 | 2.05
1.5 | 现场经费 |  | 元 |  | 45% | 44.98 | 20.24
2 | 施工管理费 |  | 元 |  | 47% | 44.98 | 21.14
3 | 社会保障及企业计提费 |  | 元 |  | 32.8% | 44.98 | 14.75
4 | 企业利润 |  | 元 |  | 7% | 113.46 | 7.94
5 | 装置性材料费 |  | 元 |  |  |  | 0
6 | 价差 |  | 元 |  |  |  | 52.53
| 人工 |  | 工时 |  | 13 | 4 | 52
| 镀锌型钢 |  | kg |  | 0.3 | 1.75 | 0.53
7 | 风险金 |  | 元 |  | 0% | 173.93 | 0
8 | 税金 |  | 元 |  | 9% | 173.93 | 15.65
| 合计 |  | 元 |  |  |  | 189.58
| 单价 |  | 元 |  |  |  | 189.58
工程单价计算表
40A配电表 工程
单价编号： | 28 |  |  | 定额单位：个
施工方法： | 定额编号:13017。 测量表计继电器
序号 | 名称 | 型号规格 | 计量单位 |  | 数量 | 单价(元) | 合价(元)
1 | 直接费 |  | 元 |  |  |  | 29.94
1.1 | 人工费 |  | 元 |  |  |  | 16.61
| 人工 |  | 工时 |  | 4.8 | 3.46 | 16.61
1.2 | 材料费 |  | 元 |  |  |  | 5.06
| 塑料软管 | 直径5 | m |  | 4 | 1.1 | 4.4
| 其他材料费 |  | % |  | 15 | 4.4 | 0.66
1.3 | 机械使用费 |  | 元 |  |  |  | 0
1.4 | 其他直接费 |  | 元 |  | 3.7% | 21.67 | 0.8
1.5 | 现场经费 |  | 元 |  | 45% | 16.61 | 7.47
2 | 施工管理费 |  | 元 |  | 47% | 16.61 | 7.81
3 | 社会保障及企业计提费 |  | 元 |  | 32.8% | 16.61 | 5.45
4 | 企业利润 |  | 元 |  | 7% | 43.2 | 3.02
5 | 装置性材料费 |  | 元 |  |  |  | 0
6 | 价差 |  | 元 |  |  |  | 19.2
| 人工 |  | 工时 |  | 4.8 | 4 | 19.2
7 | 风险金 |  | 元 |  | 0% | 65.42 | 0
8 | 税金 |  | 元 |  | 9% | 65.42 | 5.89
| 合计 |  | 元 |  |  |  | 71.31
| 单价 |  | 元 |  |  |  | 71.31
工程单价计算表
100A断路器 工程
单价编号： | 29 |  |  | 定额单位：组
施工方法： | 定额编号:12012。 熔断器安装，低压(10～20kV)，户内
序号 | 名称 | 型号规格 | 计量单位 |  | 数量 | 单价(元) | 合价(元)
1 | 直接费 |  | 元 |  |  |  | 88.5
1.1 | 人工费 |  | 元 |  |  |  | 34.6
| 人工 |  | 工时 |  | 10 | 3.46 | 34.6
1.2 | 材料费 |  | 元 |  |  |  | 31.27
| 镀锌扁钢 |  | kg |  | 2 | 3 | 6
| 调合漆 |  | kg |  | 0.1 | 10.62 | 1.06
| 汽油 | 90# | kg |  | 0.1 | 3 | 0.3
| 平垫铁 | 综合 | kg |  | 0.3 | 0 | 0
| 红丹防锈漆 |  | kg |  | 0.1 | 0 | 0
| 电力复合脂 |  | kg |  | 0.05 | 26 | 1.3
| 焊条 |  | kg |  | 0.15 | 8.5 | 1.28
| 镀锌螺栓M12×140 |  | kg |  | 1.54 | 0 | 0
| 裸铜线35mm² |  | m |  | 1.5 | 11.5 | 17.25
| 其他材料费 |  | % |  | 15 | 27.19 | 4.08
1.3 | 机械使用费 |  | 元 |  |  |  | 4.46
| 电焊机 | 交流25kVA | 台时 |  | 0.36 | 11.24 | 4.05
| 其他机械费 |  | % |  | 10 | 4.05 | 0.41
1.4 | 其他直接费 |  | 元 |  | 3.7% | 70.33 | 2.6
1.5 | 现场经费 |  | 元 |  | 45% | 34.6 | 15.57
2 | 施工管理费 |  | 元 |  | 47% | 34.6 | 16.26
3 | 社会保障及企业计提费 |  | 元 |  | 32.8% | 34.6 | 11.35
4 | 企业利润 |  | 元 |  | 7% | 116.11 | 8.13
5 | 装置性材料费 |  | 元 |  |  |  | 0
6 | 价差 |  | 元 |  |  |  | 40.62
| 人工 |  | 工时 |  | 10 | 4 | 40
| 汽油 | 90# | kg |  | 0.1 | 6.2 | 0.62
7 | 风险金 |  | 元 |  | 0% | 164.86 | 0
8 | 税金 |  | 元 |  | 9% | 164.86 | 14.84
| 合计 |  | 元 |  |  |  | 179.7
| 单价 |  | 元 |  |  |  | 179.7
工程单价计算表
防水直通公母接头 工程
单价编号： | 30 |  |  | 定额单位：个
施工方法： | 定额编号:16079。 母线伸缩接头，每相1片
序号 | 名称 | 型号规格 | 计量单位 |  | 数量 | 单价(元) | 合价(元)
1 | 直接费 |  | 元 |  |  |  | 46.06
1.1 | 人工费 |  | 元 |  |  |  | 20.76
| 人工 |  | 工时 |  | 6 | 3.46 | 20.76
1.2 | 材料费 |  | 元 |  |  |  | 13.2
| 铁砂布 | 0#～2# | 张 |  | 2 | 0 | 0
| 焊锡 |  | kg |  | 0.2 | 60 | 12
| 镀锌螺栓M16×60 |  | kg |  | 1.44 | 0 | 0
| 其他材料费 |  | % |  | 10 | 12 | 1.2
1.3 | 机械使用费 |  | 元 |  |  |  | 1.45
| 立式钻床 | 直径13mm | 台时 |  | 0.2 | 6.92 | 1.38
| 其他机械费 |  | % |  | 5 | 1.38 | 0.07
1.4 | 其他直接费 |  | 元 |  | 3.7% | 35.41 | 1.31
1.5 | 现场经费 |  | 元 |  | 45% | 20.76 | 9.34
2 | 施工管理费 |  | 元 |  | 47% | 20.76 | 9.76
3 | 社会保障及企业计提费 |  | 元 |  | 32.8% | 21.66 | 7.1
4 | 企业利润 |  | 元 |  | 7% | 62.92 | 4.4
5 | 装置性材料费 |  | 元 |  |  |  | 0
| 伸缩接头 |  | 片 |  | 1 | 0 | 0
6 | 价差 |  | 元 |  |  |  | 25.04
| 人工 |  | 工时 |  | 6 | 4 | 24
| 机械工 |  | 工时 |  | 0.26 | 4 | 1.04
7 | 风险金 |  | 元 |  | 0% | 92.36 | 0
8 | 税金 |  | 元 |  | 9% | 92.36 | 8.31
| 合计 |  | 元 |  |  |  | 100.67
| 单价 |  | 元 |  |  |  | 100.67
工程单价计算表
真空泵；2BV2061 工程
单价编号： | 31 |  |  | 定额单位：套
施工方法： | 定额编号:YB0501。 部件检查，组合装配，安装，固定，调试，校正。
序号 | 名称 | 型号规格 | 计量单位 |  | 数量 | 单价(元) | 合价(元)
1 | 直接费 |  | 元 |  |  |  | 181.48
1.1 | 人工费 |  | 元 |  |  |  | 96.88
| 人工 |  | 工时 |  | 28 | 3.46 | 96.88
1.2 | 材料费 |  | 元 |  |  |  | 30.68
| 零星材料费 |  | % |  | 30 | 102.28 | 30.68
1.3 | 机械使用费 |  | 元 |  |  |  | 5.4
| 电焊机 | 交流25kVA | 台时 |  | 0.48 | 11.24 | 5.4
1.4 | 其他直接费 |  | 元 |  | 3.7% | 132.96 | 4.92
1.5 | 现场经费 |  | 元 |  | 45% | 96.88 | 43.6
2 | 施工管理费 |  | 元 |  | 47% | 96.88 | 45.53
3 | 社会保障及企业计提费 |  | 元 |  | 32.8% | 96.88 | 31.78
4 | 企业利润 |  | 元 |  | 7% | 258.79 | 18.12
5 | 装置性材料费 |  | 元 |  |  |  | 0
6 | 价差 |  | 元 |  |  |  | 112
| 人工 |  | 工时 |  | 28 | 4 | 112
7 | 风险金 |  | 元 |  | 0% | 388.91 | 0
8 | 税金 |  | 元 |  | 9% | 388.91 | 35
| 合计 |  | 元 |  |  |  | 423.91
| 单价 |  | 元 |  |  |  | 423.91
工程单价计算表
其他混凝土，镇(支)墩 工程
单价编号： | 32 |  |  | 定额单位：100m³
施工方法： | 定额编号:04114+04264*1.03+04279*1.03。 其他混凝土，镇(支)墩 场内配运水泥、骨料、投料、加水、加外加剂、搅拌、出料、清洗。 装、运、卸、清洗。
序号 | 名称 | 型号规格 | 计量单位 |  | 数量 | 单价(元) | 合价(元)
1 | 直接费 |  | 元 |  |  |  | 18380.23
1.1 | 人工费 |  | 元 |  |  |  | 2221.74
| 人工 |  | 工时 |  | 329 | 3.46 | 1138.34
| 人工 |  | 工时 |  | 249.26 | 3.46 | 862.44
| 人工 |  | 工时 |  | 63.86 | 3.46 | 220.96
1.2 | 材料费 |  | 元 |  |  |  | 14026.13
| 水 |  | m³ |  | 100 | 3.84 | 384
| 混凝土砂浆运输 |  | m³ |  | 103 | 0 | 0
| 混凝土拌制 |  | m³ |  | 103 | 0 | 0
| C25纯混凝土 | 42.5MPa 2级配 水灰比0.55 最大粒径40mm | m³ |  | 103 | 126.81 | 13061.43
| 其他材料费 |  | % |  | 4 | 13445.43 | 537.82
| 零星材料费 |  | % |  | 2 | 1293.59 | 25.87
| 零星材料费 |  | % |  | 6 | 283.53 | 17.01
1.3 | 机械使用费 |  | 元 |  |  |  | 537.72
| 振动器 | 插入式 功率1.1kW | 台时 |  | 20.41 | 1.96 | 40
| 其他机械费 |  | % |  | 10 | 40 | 4
| 混凝土搅拌机 | 出料0.4m³ | 台时 |  | 18.54 | 19.52 | 361.9
| 双胶轮车 |  | 台时 |  | 85.49 | 0.81 | 69.25
| 双胶轮车 |  | 台时 |  | 77.25 | 0.81 | 62.57
1.4 | 其他直接费 |  | 元 |  | 3.5% | 16785.59 | 587.5
1.5 | 现场经费 |  | 元 |  | 6% | 16785.59 | 1007.14
2 | 施工管理费 |  | 元 |  | 3.7% | 18380.23 | 680.07
3 | 社会保障及企业计提费 |  | 元 |  | 32.8% | 2305.13 | 756.08
4 | 企业利润 |  | 元 |  | 7% | 19816.38 | 1387.15
5 | 价差 |  | 元 |  |  |  | 16786.52
| 人工 |  | 工时 |  | 642.12 | 4 | 2568.48
| 机械工 |  | 工时 |  | 24.102 | 4 | 96.41
| 水泥 | 42.5MPa | t |  | 35.0358 | 163.65 | 5733.6
工程单价计算表
其他混凝土，镇(支)墩 工程
单价编号： | 32 |  |  | 定额单位：100m³
施工方法： | 定额编号:04114+04264*1.03+04279*1.03。 其他混凝土，镇(支)墩 场内配运水泥、骨料、投料、加水、加外加剂、搅拌、出料、清洗。 装、运、卸、清洗。
序号 | 名称 | 型号规格 | 计量单位 |  | 数量 | 单价(元) | 合价(元)
| 碎石 |  | m³ |  | 86.6671 | 53.5 | 4636.69
| 中砂 |  | m³ |  | 54.4067 | 68.95 | 3751.34
6 | 风险金 |  | 元 |  | 0% | 37990.05 | 0
7 | 税金 |  | 元 |  | 9% | 37990.05 | 3419.1
| 合计 |  | 元 |  |  |  | 41409.15
| 单价 |  | 元 |  |  |  | 414.09
工程单价计算表
一般阀门安装，螺纹阀门，直径50mm 工程
单价编号： | 33 |  |  | 定额单位：个
施工方法： | 定额编号:06022。 阀门壳体压力试验，阀门解体检查及研磨，管子切口、套丝、上阀门。
序号 | 名称 | 型号规格 | 计量单位 |  | 数量 | 单价(元) | 合价(元)
1 | 直接费 |  | 元 |  |  |  | 43.68
1.1 | 人工费 |  | 元 |  |  |  | 23.53
| 人工 |  | 工时 |  | 6.8 | 3.46 | 23.53
1.2 | 材料费 |  | 元 |  |  |  | 4.55
| 活接头 |  | 个 |  | 1 | 3.5 | 3.5
| 其他材料费 |  | % |  | 30 | 3.5 | 1.05
1.3 | 机械使用费 |  | 元 |  |  |  | 3.83
| 切管机 | 9A151 | 台时 |  | 0.08 | 21.51 | 1.72
| 电动套丝机 | 直径39以内 | 台时 |  | 0.16 | 8.36 | 1.34
| 其他机械费 |  | % |  | 25 | 3.06 | 0.77
1.4 | 其他直接费 |  | 元 |  | 3.7% | 31.91 | 1.18
1.5 | 现场经费 |  | 元 |  | 45% | 23.53 | 10.59
2 | 施工管理费 |  | 元 |  | 47% | 23.53 | 11.06
3 | 社会保障及企业计提费 |  | 元 |  | 32.8% | 23.92 | 7.85
4 | 企业利润 |  | 元 |  | 7% | 62.59 | 4.38
5 | 装置性材料费 |  | 元 |  |  |  | 410
| 304不锈钢水满停;DN50 |  | 个 |  | 1 | 410 | 410
6 | 价差 |  | 元 |  |  |  | 27.65
| 人工 |  | 工时 |  | 6.8 | 4 | 27.2
| 机械工 |  | 工时 |  | 0.112 | 4 | 0.45
7 | 风险金 |  | 元 |  | 0% | 504.62 | 0
8 | 税金 |  | 元 |  | 9% | 504.62 | 45.42
| 合计 |  | 元 |  |  |  | 550.04
| 单价 |  | 元 |  |  |  | 550.04
工程单价计算表
不锈钢深井泵；扬程132~192米，流量14~16立方 工程
单价编号： | 34 |  |  | 定额单位：套
施工方法： | 定额编号:YB0503。 部件检查，组合装配，安装，固定，调试，校正。
序号 | 名称 | 型号规格 | 计量单位 |  | 数量 | 单价(元) | 合价(元)
1 | 直接费 |  | 元 |  |  |  | 577.32
1.1 | 人工费 |  | 元 |  |  |  | 231.82
| 人工 |  | 工时 |  | 67 | 3.46 | 231.82
1.2 | 材料费 |  | 元 |  |  |  | 118.25
| 零星材料费 |  | % |  | 35 | 337.87 | 118.25
1.3 | 机械使用费 |  | 元 |  |  |  | 106.05
| 汽车起重机 | 起重量3t | 台时 |  | 1.2 | 77.13 | 92.56
| 电焊机 | 交流25kVA | 台时 |  | 1.2 | 11.24 | 13.49
1.4 | 其他直接费 |  | 元 |  | 3.7% | 456.12 | 16.88
1.5 | 现场经费 |  | 元 |  | 45% | 231.82 | 104.32
2 | 施工管理费 |  | 元 |  | 47% | 231.82 | 108.96
3 | 社会保障及企业计提费 |  | 元 |  | 32.8% | 243.03 | 79.71
4 | 企业利润 |  | 元 |  | 7% | 765.99 | 53.62
5 | 装置性材料费 |  | 元 |  |  |  | 0
6 | 价差 |  | 元 |  |  |  | 280.96
| 人工 |  | 工时 |  | 67 | 4 | 268
| 机械工 |  | 工时 |  | 3.24 | 4 | 12.96
7 | 风险金 |  | 元 |  | 0% | 1100.57 | 0
8 | 税金 |  | 元 |  | 9% | 1100.57 | 99.05
| 合计 |  | 元 |  |  |  | 1199.62
| 单价 |  | 元 |  |  |  | 1199.62
工程单价计算表
一般钢筋制作安装，人工 10以内 工程
单价编号： | 35 |  |  | 定额单位：t
施工方法： | 定额编号:04430。 回直、除锈、切断、弯制、焊接、绑扎、加工场到施工场地运输。
序号 | 名称 | 型号规格 | 计量单位 |  | 数量 | 单价(元) | 合价(元)
1 | 直接费 |  | 元 |  |  |  | 5021.19
1.1 | 人工费 |  | 元 |  |  |  | 384.06
| 人工 |  | 工时 |  | 111 | 3.46 | 384.06
1.2 | 材料费 |  | 元 |  |  |  | 4177.47
| 铁丝 |  | kg |  | 4 | 8 | 32
| 焊条 |  | kg |  | 7.22 | 8.5 | 61.37
| 钢筋 | 10以内 | t |  | 1.07 | 3778.26 | 4042.74
| 其他材料费 |  | % |  | 1 | 4136.11 | 41.36
1.3 | 机械使用费 |  | 元 |  |  |  | 153.2
| 载重汽车 | 载重量5t | 台时 |  | 0.45 | 87.28 | 39.28
| 电焊机 | 交流25kVA | 台时 |  | 10 | 11.24 | 112.4
| 其他机械费 |  | % |  | 1 | 151.68 | 1.52
1.4 | 其他直接费 |  | 元 |  | 3.5% | 4714.73 | 165.02
1.5 | 现场经费 |  | 元 |  | 3% | 4714.73 | 141.44
2 | 施工管理费 |  | 元 |  | 3.5% | 5021.19 | 175.74
3 | 社会保障及企业计提费 |  | 元 |  | 32.8% | 386.08 | 126.63
4 | 企业利润 |  | 元 |  | 7% | 5323.56 | 372.65
5 | 价差 |  | 元 |  |  |  | 446.34
| 人工 |  | 工时 |  | 111 | 4 | 444
| 机械工 |  | 工时 |  | 0.585 | 4 | 2.34
6 | 风险金 |  | 元 |  | 0% | 6142.55 | 0
7 | 税金 |  | 元 |  | 9% | 6142.55 | 552.83
| 合计 |  | 元 |  |  |  | 6695.38
| 单价 |  | 元 |  |  |  | 6695.38
工程单价计算表
一般钢筋制作安装，人工 10以上 工程
单价编号： | 36 |  |  | 定额单位：t
施工方法： | 定额编号:04430。 回直、除锈、切断、弯制、焊接、绑扎、加工场到施工场地运输。
序号 | 名称 | 型号规格 | 计量单位 |  | 数量 | 单价(元) | 合价(元)
1 | 直接费 |  | 元 |  |  |  | 4990.63
1.1 | 人工费 |  | 元 |  |  |  | 384.06
| 人工 |  | 工时 |  | 111 | 3.46 | 384.06
1.2 | 材料费 |  | 元 |  |  |  | 4148.78
| 铁丝 |  | kg |  | 4 | 8 | 32
| 焊条 |  | kg |  | 7.22 | 8.5 | 61.37
| 钢筋 | 10以上 | t |  | 1.07 | 3751.71 | 4014.33
| 其他材料费 |  | % |  | 1 | 4107.7 | 41.08
1.3 | 机械使用费 |  | 元 |  |  |  | 153.2
| 载重汽车 | 载重量5t | 台时 |  | 0.45 | 87.28 | 39.28
| 电焊机 | 交流25kVA | 台时 |  | 10 | 11.24 | 112.4
| 其他机械费 |  | % |  | 1 | 151.68 | 1.52
1.4 | 其他直接费 |  | 元 |  | 3.5% | 4686.04 | 164.01
1.5 | 现场经费 |  | 元 |  | 3% | 4686.04 | 140.58
2 | 施工管理费 |  | 元 |  | 3.5% | 4990.63 | 174.67
3 | 社会保障及企业计提费 |  | 元 |  | 32.8% | 386.08 | 126.63
4 | 企业利润 |  | 元 |  | 7% | 5291.93 | 370.44
5 | 价差 |  | 元 |  |  |  | 446.34
| 人工 |  | 工时 |  | 111 | 4 | 444
| 机械工 |  | 工时 |  | 0.585 | 4 | 2.34
6 | 风险金 |  | 元 |  | 0% | 6108.71 | 0
7 | 税金 |  | 元 |  | 9% | 6108.71 | 549.78
| 合计 |  | 元 |  |  |  | 6658.49
| 单价 |  | 元 |  |  |  | 6658.49
工程单价计算表
一般钢筋制作安装，人工 10以内 工程
单价编号： | 37 |  |  | 定额单位：t
施工方法： | 定额编号:04430。 回直、除锈、切断、弯制、焊接、绑扎、加工场到施工场地运输。
序号 | 名称 | 型号规格 | 计量单位 |  | 数量 | 单价(元) | 合价(元)
1 | 直接费 |  | 元 |  |  |  | 5041.55
1.1 | 人工费 |  | 元 |  |  |  | 384.06
| 人工 |  | 工时 |  | 111 | 3.46 | 384.06
1.2 | 材料费 |  | 元 |  |  |  | 4196.59
| 铁丝 |  | kg |  | 4 | 8 | 32
| 焊条 |  | kg |  | 7.22 | 8.5 | 61.37
| 钢筋 | 10以内 | t |  | 1.07 | 3795.95 | 4061.67
| 其他材料费 |  | % |  | 1 | 4155.04 | 41.55
1.3 | 机械使用费 |  | 元 |  |  |  | 153.2
| 载重汽车 | 载重量5t | 台时 |  | 0.45 | 87.28 | 39.28
| 电焊机 | 交流25kVA | 台时 |  | 10 | 11.24 | 112.4
| 其他机械费 |  | % |  | 1 | 151.68 | 1.52
1.4 | 其他直接费 |  | 元 |  | 3.5% | 4733.85 | 165.68
1.5 | 现场经费 |  | 元 |  | 3% | 4733.85 | 142.02
2 | 施工管理费 |  | 元 |  | 3.5% | 5041.55 | 176.45
3 | 社会保障及企业计提费 |  | 元 |  | 32.8% | 386.08 | 126.63
4 | 企业利润 |  | 元 |  | 7% | 5344.63 | 374.12
5 | 价差 |  | 元 |  |  |  | 446.34
| 人工 |  | 工时 |  | 111 | 4 | 444
| 机械工 |  | 工时 |  | 0.585 | 4 | 2.34
6 | 风险金 |  | 元 |  | 0% | 6165.09 | 0
7 | 税金 |  | 元 |  | 9% | 6165.09 | 554.86
| 合计 |  | 元 |  |  |  | 6719.95
| 单价 |  | 元 |  |  |  | 6719.95
工程单价计算表
C25砼，基础 工程
单价编号： | 38 |  |  | 定额单位：100m³
施工方法： | 定额编号:04113+04264*0.669+04279*0.669。 其他混凝土，基础 场内配运水泥、骨料、投料、加水、加外加剂、搅拌、出料、清洗。 装、运、卸、清洗。
序号 | 名称 | 型号规格 | 计量单位 |  | 数量 | 单价(元) | 合价(元)
1 | 直接费 |  | 元 |  |  |  | 15407.01
1.1 | 人工费 |  | 元 |  |  |  | 1904.3
| 人工 |  | 工时 |  | 347 | 3.46 | 1200.62
| 人工 |  | 工时 |  | 161.898 | 3.46 | 560.17
| 人工 |  | 工时 |  | 41.478 | 3.46 | 143.51
1.2 | 材料费 |  | 元 |  |  |  | 10756.04
| 水 |  | m³ |  | 120 | 3.84 | 460.8
| 混凝土砂浆运输 |  | m³ |  | 103 | 0 | 0
| 混凝土拌制 |  | m³ |  | 103 | 0 | 0
| 块石 |  | m³ |  | 52.3 | 30 | 1569
| C25纯混凝土 | 42.5MPa 2级配 水灰比0.55 最大粒径40mm | m³ |  | 66.935 | 126.81 | 8488.03
| 其他材料费 |  | % |  | 2 | 10517.83 | 210.36
| 零星材料费 |  | % |  | 2 | 840.21 | 16.8
| 零星材料费 |  | % |  | 6 | 184.15 | 11.05
1.3 | 机械使用费 |  | 元 |  |  |  | 1409.99
| 振动器 | 插入式 功率1.1kW | 台时 |  | 20 | 1.96 | 39.2
| 风(砂)水枪 | 耗风量6m³/min | 台时 |  | 26 | 36.58 | 951.08
| 其他机械费 |  | % |  | 10 | 990.28 | 99.03
| 混凝土搅拌机 | 出料0.4m³ | 台时 |  | 12.042 | 19.52 | 235.06
| 双胶轮车 |  | 台时 |  | 55.527 | 0.81 | 44.98
| 双胶轮车 |  | 台时 |  | 50.175 | 0.81 | 40.64
1.4 | 其他直接费 |  | 元 |  | 3.5% | 14070.33 | 492.46
1.5 | 现场经费 |  | 元 |  | 6% | 14070.33 | 844.22
2 | 施工管理费 |  | 元 |  | 3.7% | 15407.01 | 570.06
3 | 社会保障及企业计提费 |  | 元 |  | 32.8% | 1958.46 | 642.37
4 | 企业利润 |  | 元 |  | 7% | 16619.44 | 1163.36
5 | 价差 |  | 元 |  |  |  | 13716.17
| 人工 |  | 工时 |  | 550.376 | 4 | 2201.5
工程单价计算表
C25砼，基础 工程
单价编号： | 38 |  |  | 定额单位：100m³
施工方法： | 定额编号:04113+04264*0.669+04279*0.669。 其他混凝土，基础 场内配运水泥、骨料、投料、加水、加外加剂、搅拌、出料、清洗。 装、运、卸、清洗。
序号 | 名称 | 型号规格 | 计量单位 |  | 数量 | 单价(元) | 合价(元)
| 机械工 |  | 工时 |  | 15.6546 | 4 | 62.62
| 水泥 | 42.5MPa | t |  | 22.7681 | 163.65 | 3726.01
| 碎石 |  | m³ |  | 56.321 | 53.5 | 3013.17
| 块石 |  | m³ |  | 52.3 | 43.5 | 2275.05
| 中砂 |  | m³ |  | 35.3564 | 68.95 | 2437.82
6 | 风险金 |  | 元 |  | 0% | 31498.97 | 0
7 | 税金 |  | 元 |  | 9% | 31498.97 | 2834.91
| 合计 |  | 元 |  |  |  | 34333.88
| 单价 |  | 元 |  |  |  | 343.34
工程单价计算表
C25毛石砼（毛石率35%），基础 工程
单价编号： | 39 |  |  | 定额单位：100m³
施工方法： | 定额编号:04113+04264*0.67+04279*0.67。 其他混凝土，基础 场内配运水泥、骨料、投料、加水、加外加剂、搅拌、出料、清洗。 装、运、卸、清洗。
序号 | 名称 | 型号规格 | 计量单位 |  | 数量 | 单价(元) | 合价(元)
1 | 直接费 |  | 元 |  |  |  | 16774.56
1.1 | 人工费 |  | 元 |  |  |  | 2909.02
| 人工 |  | 工时 |  | 347 | 3.46 | 1200.62
| 块石人工增加费 |  | 工时 |  | 134.54 | 7.46 | 1003.67
| 人工 |  | 工时 |  | 162.14 | 3.46 | 561
| 人工 |  | 工时 |  | 41.54 | 3.46 | 143.73
1.2 | 材料费 |  | 元 |  |  |  | 10999.76
| 水 |  | m³ |  | 120 | 3.84 | 460.8
| 混凝土砂浆运输 |  | m³ |  | 103 | 0 | 0
| 混凝土拌制 |  | m³ |  | 103 | 0 | 0
| 块石 |  | m³ |  | 60.2 | 30 | 1806
| C25纯混凝土 | 42.5MPa 2级配 水灰比0.55 最大粒径40mm | m³ |  | 66.95 | 126.81 | 8489.93
| 其他材料费 |  | % |  | 2 | 10756.73 | 215.13
| 零星材料费 |  | % |  | 2 | 841.45 | 16.83
| 零星材料费 |  | % |  | 6 | 184.43 | 11.07
1.3 | 机械使用费 |  | 元 |  |  |  | 1410.46
| 振动器 | 插入式 功率1.1kW | 台时 |  | 20 | 1.96 | 39.2
| 风(砂)水枪 | 耗风量6m³/min | 台时 |  | 26 | 36.58 | 951.08
| 其他机械费 |  | % |  | 10 | 990.28 | 99.03
| 混凝土搅拌机 | 出料0.4m³ | 台时 |  | 12.06 | 19.52 | 235.41
| 双胶轮车 |  | 台时 |  | 55.61 | 0.81 | 45.04
| 双胶轮车 |  | 台时 |  | 50.25 | 0.81 | 40.7
1.4 | 其他直接费 |  | 元 |  | 3.5% | 15319.24 | 536.17
1.5 | 现场经费 |  | 元 |  | 6% | 15319.24 | 919.15
2 | 施工管理费 |  | 元 |  | 3.7% | 16774.56 | 620.66
3 | 社会保障及企业计提费 |  | 元 |  | 32.8% | 2963.27 | 971.95
4 | 企业利润 |  | 元 |  | 7% | 18367.17 | 1285.7
5 | 价差 |  | 元 |  |  |  | 14063.19
工程单价计算表
C25毛石砼（毛石率35%），基础 工程
单价编号： | 39 |  |  | 定额单位：100m³
施工方法： | 定额编号:04113+04264*0.67+04279*0.67。 其他混凝土，基础 场内配运水泥、骨料、投料、加水、加外加剂、搅拌、出料、清洗。 装、运、卸、清洗。
序号 | 名称 | 型号规格 | 计量单位 |  | 数量 | 单价(元) | 合价(元)
| 人工 |  | 工时 |  | 550.68 | 4 | 2202.72
| 机械工 |  | 工时 |  | 15.678 | 4 | 62.71
| 水泥 | 42.5MPa | t |  | 22.7732 | 163.65 | 3726.84
| 碎石 |  | m³ |  | 56.3336 | 53.5 | 3013.85
| 块石 |  | m³ |  | 60.2 | 43.5 | 2618.7
| 中砂 |  | m³ |  | 35.3643 | 68.95 | 2438.37
6 | 风险金 |  | 元 |  | 0% | 33716.06 | 0
7 | 税金 |  | 元 |  | 9% | 33716.06 | 3034.45
| 合计 |  | 元 |  |  |  | 36750.51
| 单价 |  | 元 |  |  |  | 367.51

## 人工费单价汇总表
人工费单价汇总表
招标编号：
工程名称： | 龙合镇忠合村饮水设施改善项目
序号 | 工种 | 单位 | 单价(元) | 备注
1 | 人工 | 工时 | 7.46
2 | 机械工 | 工时 | 7.46
3 | 块石人工增加费 | 工时 | 7.46