## 路面工程数量表
硬化工程数量表
第 1 页 共 1 页
序 | 名称 | 长度 |  | 土石方量 |  |  | 修整路基、C25混凝土路面 |  |  | 备注 | 序 | 名称 | 长度 | 土石方量 |  |  | 修整路基、C25混凝土路面 |  |  | 备注
|  |  | 拆除原有混凝土路面 | 挖土方 | 填土方 | 弃方 | 宽度 | 厚度 | 数量 |  |  |  |  | 挖土方 | 填土方 | 弃方 | 宽度 | 厚度 | 数量
号 | 道路硬化 | (m) | （m3） | （m3） | （m3） | （m3） | （m） | （m） | （m2） |  | 号 | 道路硬化 | (m) | （m3） | （m3） | （m3） | （m） | （m） | （m2）
1 | 道路硬化1 | 83 | 0 | 52.29 | 26.145 | 26.145 | 3.5 | 0.18 | 290.5 |  | 20
2 | 道路硬化2 | 126 | 0 | 90.72 | 45.36 | 45.36 | 4 | 0.18 | 504 |  | 21
3 | 果欢屯场地硬化 |  | 0 | 42.48 | 21.24 | 21.24 |  | 0.18 | 236 |  | 22
4 | 弄金屯场地硬化 |  | 0 | 5.4 | 2.7 | 2.7 |  | 0.18 | 30 |  | 23
5 | [10 empty] | 24
6 | [10 empty] | 25
7 | [10 empty] | 26
8 | [10 empty] | 27
9 | [10 empty] | 28
10 | [10 empty] | 29
11 | [10 empty] | 30
12 | [10 empty] | 31
13 | [10 empty] | 32
14 | [10 empty] | 33
15 | [10 empty] | 34
16 | [10 empty] | 35
17 | [10 empty] | 36
18 | [10 empty] | 37
19 | [10 empty] | 38
小计 |  | 209 | 0 | 190.89 | 95.445 | 95.445 |  |  | 1060.5 |  | 小计 |  | 0 | 0 | 0 | 0 |  |  | 0
总计 |  | 209 | 0 | 190.89 | 95.445 | 95.445 |  |  | 1060.5 |  | 注明：由于屯内道路狭窄，电线纵横交错，机械无法正常施工，故路基采用人工开挖，填方为挖方1/2；弃方外运5km。