## 【】报表封面
旧城镇桑蚕全产业连基地产业路建设项目公路估算2012
( K0+000~K0+172.282 )
第 册 共 册
编制:
复核:
( )
二零二三年十月

## 【01表】表A.0.2-5 总预算表
表A.0.2-5 总预算表
建设项目名称：旧城镇桑蚕全产业连基地产业路建设项目
编制范围：旧城镇桑蚕全产业连基地产业路建设项目 | [8 empty] | 第 1 页 | 共 4 页 | 01表
| 分项编号 | 工程或费用名称 | 单位 | 数量 | 金额（元） |  | 技术经济指标 | 各项费用比例(%) |  | 备注
| 1 | 第100章至第700章合计 |  |  | 983764 |  |  | 100.00
| 100 | 清单 第100章 总 则 |  |  | 63441 |  |  | 6.45
| 101 | 通则 |  |  | 3506 |  |  | 0.36
| 101-1 | 保险费 |  |  | 3506 |  |  | 0.36
| -a | 按合同条款规定，提供建筑工程一切险 | 总额 |  | 1753 |  |  | 0.18
| -b | 按合同条款规定，提供第三者责任险 | 总额 |  | 1753 |  |  | 0.18
| 102 | 工程管理 |  |  | 13147 |  |  | 1.34
| 102-3 | 安全生产费 | 总额 |  | 13147 |  |  | 1.34
| 105 | 施工标准化 |  |  | 46787 |  |  | 4.76
| 105-1 | 施工驻地 | 总额 |  | 46787 |  |  | 4.76
| 200 | 清单 第200章 路 基 |  |  | 27347 |  |  | 2.78
| 202 | 场地清理 |  |  | 3051 |  |  | 0.31
| 202-1 | 清除表土 | m2 | 877.2 | 930 |  | 1.06 | 0.09
| 202-3 | 拆除圬工 |  |  | 2121 |  |  | 0.22
| -c | 拆除浆砌片石结构 | m3 | 29.76 | 2121 |  | 71.27 | 0.22
| 203 | 路床(槽)整形 |  |  | 2228 |  |  | 0.23
| 203-1 | 路床槽整形 路床 碾压检验 | m2 | 877.2 | 2228 |  | 2.54 | 0.23
| 207 | 坡面排水 |  |  | 22068 |  |  | 2.24
| 207-2 | C25砼排水沟 |  | 28.6 | 22068 |  | 771.6 | 2.24
| 300 | 清单 第300章 路 面 |  |  | 255301 |  |  | 25.95
| 302 | 泥结碎石基层 |  |  | 90449 |  |  | 9.19
| -a | 厚80cm | m2 | 477 | 90449 |  | 189.62 | 9.19
| 306 | 级配碎（砾）石底基层、基层 |  |  | 47667 |  |  | 4.85
| 306-3 | 级配碎石基层 |  |  | 47667 |  |  | 4.85
| -a | 厚20cm | m2 | 877.2 | 47667 |  | 54.34 | 4.85
编制： | [5 empty] | 复核：
表A.0.2-5 总预算表
建设项目名称：旧城镇桑蚕全产业连基地产业路建设项目
编制范围：旧城镇桑蚕全产业连基地产业路建设项目 | [8 empty] | 第 2 页 | 共 4 页 | 01表
| 分项编号 | 工程或费用名称 | 单位 | 数量 | 金额（元） |  | 技术经济指标 | 各项费用比例(%) |  | 备注
| 312 | 水泥混凝土面板 |  |  | 107948 |  |  | 10.97
| 312-1 | 水泥混凝土面板 |  |  | 107948 |  |  | 10.97
| -a | 厚度20cm | m3 | 155.44 | 107948 |  | 694.47 | 10.97
| 313 | 路肩培土、中央分隔带回填土、土路肩加固及路缘石 |  |  | 9237 |  |  | 0.94
| 313-1 | 现浇混凝土加固土路肩 | m3 | 12.66 | 9237 |  | 729.6 | 0.94
| 400 | 清单 第400章 桥梁、涵洞 |  |  | 586992 |  |  | 59.67
| 401 | 通则 |  |  | 43825 |  |  | 4.45
| 401-1 | 桥梁荷载试验（暂估价） | 总额 |  | 43825 |  |  | 4.45
| 402 | 钢板桩围堰 | t | 32.723 | 70604 |  | 2157.63 | 7.18
| 403 | 钢筋 |  |  | 108307 |  |  | 11.01
HRB400E 三级10以上(综合)
| 403-1 | 基础钢筋 |  |  | 1893 |  |  | 0.19
| -a | 光圆钢筋（HPB300 Ф10以内） | kg | 33.8 | 231 |  | 6.84 | 0.02
| -b | 带肋钢筋（HRB400E 三级10以上） | kg | 248.4 | 1662 |  | 6.69 | 0.17
| 403-2 | 下部结构钢筋（台帽、台身、侧墙、挡块） |  |  | 22959 |  |  | 2.33
| -b | 带肋钢筋（HRB400E 三级10以上） | kg | 3317.8 | 22959 |  | 6.92 | 2.33
| 403-3 | 上部结构钢筋 |  |  | 82767 |  |  | 8.41
| -a | 光圆钢筋（HPB300 Ф10以内） | kg | 1033.41 | 7544 |  | 7.3 | 0.77
| -b | 带肋钢筋（HRB400E 三级10以上） | kg | 10790.73 | 74240 |  | 6.88 | 7.55
| -c | 带肋钢筋（HRB400E 三级10以内） | kg | 134.8 | 983 |  | 7.29 | 0.10
| 403-4 | 预埋钢板 |  |  | 688 |  |  | 0.07
| -a | 预埋不锈钢板60×30×2 | 块 | 10 | 688 |  | 68.81 | 0.07
| 404 | 基坑开挖及回填 |  |  | 16087 |  |  | 1.64
| 404-2 | 湿处挖土方 | m3 | 57.9 | 7533 |  | 130.1 | 0.77
编制： | [5 empty] | 复核：
表A.0.2-5 总预算表
建设项目名称：旧城镇桑蚕全产业连基地产业路建设项目
编制范围：旧城镇桑蚕全产业连基地产业路建设项目 | [8 empty] | 第 3 页 | 共 4 页 | 01表
| 分项编号 | 工程或费用名称 | 单位 | 数量 | 金额（元） |  | 技术经济指标 | 各项费用比例(%) |  | 备注
| 404-4 | 湿处挖石方 | m3 | 105.34 | 8555 |  | 81.21 | 0.87
| 410 | 结构混凝土工程 |  |  | 117406 |  |  | 11.93
| 410-1 | C20混凝土基础（包括支撑梁、桩基承台、桩系梁，但不包括桩基） | m3 | 55.12 | 38268 |  | 694.27 | 3.89
| 410-2 | 混凝土下部结构 |  |  | 49182 |  |  | 5.00
| -a | C30混凝土台身 | m3 | 32.6 | 31569 |  | 968.38 | 3.21
| -b | C30混凝土侧墙 | m3 | 6 | 6858 |  | 1142.92 | 0.70
| -c | C30混凝土挡块 | m3 | 0.32 | 219 |  | 684.59 | 0.02
| -d | C30混凝土台帽 | m3 | 11.82 | 10536 |  | 891.39 | 1.07
| 410-3 | 现浇混凝土上部结构 | m3 |  | 29956 |  |  | 3.05
| -a | C40(防水)混凝土 现浇板 | m3 | 28.4 | 29956 |  | 1054.78 | 3.05
| 413 | 砌石工程 |  |  | 25088 |  |  | 2.55
| 413-1 | M7.5浆砌片石挡土墙 |  |  | 25088 |  |  | 2.55
| -a | 恢复挡墙-M7.5浆砌片石 | m3 | 29.76 | 13402 |  | 450.35 | 1.36
| -b | 新建挡土墙-M7.5浆砌片石 | m3 | 17.095 | 11685 |  | 683.55 | 1.19
| 415 | 桥面铺装 |  |  | 14657 |  |  | 1.49
| 415-2 | 水泥混凝土桥面铺装 | m3 | 10.89 | 9968 |  | 915.3 | 1.01
| 415-3 | 防水层 |  |  | 3925 |  |  | 0.40
| -b | 铺设防水层 | m2 | 72.82 | 3925 |  | 53.9 | 0.40
| 415-4 | 桥面排水 |  |  | 764 |  |  | 0.08
| -a | 竖、横向集中排水管 |  |  | 764 |  |  | 0.08
| 416 | 桥梁支座 |  |  | 3624 |  |  | 0.37
| 416-1 | 板式橡胶支座 GBZJ 250×400×37 (CR) | dm3 | 37 | 3624 |  | 97.95 | 0.37
| 419 | 圆管涵及倒虹吸管涵 |  |  | 2315 |  |  | 0.24
| 419-1 | DN600钢筋混凝土圆管涵 | m | 6 | 2315 |  | 385.77 | 0.24
编制： | [5 empty] | 复核：
表A.0.2-5 总预算表
建设项目名称：旧城镇桑蚕全产业连基地产业路建设项目
编制范围：旧城镇桑蚕全产业连基地产业路建设项目 | [8 empty] | 第 4 页 | 共 4 页 | 01表
| 分项编号 | 工程或费用名称 | 单位 | 数量 | 金额（元） |  | 技术经济指标 | 各项费用比例(%) |  | 备注
| 420 | 箱涵 |  |  | 172138 |  |  | 17.50
| 420-2 | 钢筋混凝土箱涵 | m | 5.22 | 172138 |  | 32976.57 | 17.50
| 422 | 编织袋围堰 | m | 30 | 12942 |  | 431.4 | 1.32
| 600 | 清单 第600章 安全设施及预埋管线 |  |  | 50683 |  |  | 5.15
| 602 | 护栏 |  |  | 10451 |  |  | 1.06
| 602-1 | 混凝土护栏（护墙、立柱） |  |  | 10451 |  |  | 1.06
| -a | C30现浇混凝土护栏 | m3 | 10.08 | 9758 |  | 968.07 | 0.99
| -b | 钢遮板(Q235) | kg | 96.8 | 693 |  | 7.16 | 0.07
| 604 | 道路交通标志 |  |  | 997 |  |  | 0.10
| 604-8 | 大理石标志牌 | 个 | 1 | 997 |  | 996.54 | 0.10
| 608 | 材料运输增加费 |  |  | 39235 |  |  | 3.99
| 608-1 | 水泥、钢筋材料运输增加费[增加运距29km(总运距39km,扣除县区内材料价包含运距10km)] | t.km | 1135.147 | 1135 |  | 1 | 0.12
| 608-2 | 砂、碎石材料运输增加费[增加运距29km(总运距39km,扣除县区内材料价包含运距10km)] | t.km | 33873.494 | 33873 |  | 1 | 3.44
| 608-3 | 片、块石材料运输增加费[增加运距29km(总运距39km,扣除县区内材料价包含运距10km)] | t.km | 4226.634 | 4227 |  | 1 | 0.43
| 9 | 已包含在清单合计中的材料、工程设备、专业工程暂估价合计
| 10 | 清单合计减去材料、工程设备、专业工程暂估价合计 |  |  | 983764 |  |  | 100.00
| 11 | 计日工合计
| 11.1 | 劳务
| 11.2 | 材料
| 11.3 | 施工机械
| 12 | 暂列金额（不含计日工总额）
| 13 | 投标报价 |  |  | 983764 |  |  | 100.00
编制： | [5 empty] | 复核：

## 【09表】表A.0.2-14 人工、材料、施工机械台班单价汇总
表A.0.2-14 人工、材料、施工机械台班单价汇总表
建设项目名称：旧城镇桑蚕全产业连基地产业路建设项目
编制范围：旧城镇桑蚕全产业连基地产业路建设项目 | [10 empty] | 第 1 页 |  | 共 4 页 |  | 09表
序号 | 名称 | 单位 | 代号 | 预算单价 (元) | 备注 | 序号 |  | 名称 | 单位 | 代号 |  | 预算单价 (元) |  | 备注
1 | 人工费 | 元 | 000701000 | 1.43 |  | 19 |  | 钢管无缝钢管 | t | 2003008 |  | 5104.25
2 | 人工 | 工日 | 1001001 | 101.25 |  | 20 |  | 钢板桩混合规格 | t | 2003020 |  | 4979.00
3 | 机械工 | 工日 | 1051001 | 101.25 |  | 21 |  | 钢模板各类定型大块钢模板 | t | 2003025 |  | 5529.00
4 | 大理石标志牌1000mm*800mm*60mm | 块 |  | 800.00 |  | 22 |  | 组合钢模板 | t | 2003026 |  | 4700.85
5 | 钢筋混凝土管DN600 平口Ⅱ级 | m |  | 130.09 |  | 23 |  | 门式钢支架 | t | 2003027 |  | 4700.85
6 | 材料运输增加费 | t.km | 00001 | 1.00 |  | 24 |  | 空心钢钎优质碳素工具钢 | kg | 2009003 |  | 6.84
7 | 普C15-32.5-4(商)普C15-32.5-4(商) | m3 | 1511031 | 408.35 |  | 25 |  | Φ50mm以内合金钻头Φ43mm | 个 | 2009004 |  | 31.88
8 | 普C20-32.5-4(商)普C20-32.5-4(商) | m3 | 1511032 | 428.06 |  | 26 |  | 电焊条结422(502、506、507)3.2/4.0/5.0 | kg | 2009011 |  | 6.46
9 | 普C25-32.5-4(商)普C25-32.5-4(商) | m3 | 1511033 | 457.77
[6 empty] | 27 |  | 钢筋连接套筒φ16mm～φ40mm | 个 | 2009012 |  | 5.98
10 | 普C30-42.5-4(商)普C30-42.5-4(商) | m3 | 1511035 | 482.33
[6 empty] | 28 |  | 螺栓混合规格 | kg | 2009013 |  | 7.35
11 | 防C40-42.5-4(商)防C40-42.5-4(商) | m3 | 1511113 | 584.46
[6 empty] | 29 |  | 铁件铁件 | kg | 2009028 |  | 5.49
12 | HPB300钢筋 | t | 2001001 | 4931.68
[6 empty] | 30 |  | 铁钉混合规格 | kg | 2009030 |  | 5.49
13 | HRB400钢筋 | t | 2001002 | 4887.43
[6 empty] | 31 |  | 铸铁管 | kg | 2009033 |  | 3.42
14 | 钢丝绳股丝6-7×19，绳径7.1～9mm；股丝6×37，绳径14.1～15.5mm | t | 2001019 | 6239.00
[6 empty] | 32 |  | 石油沥青 | t | 3001001 |  | 4529.91
15 | 8～12号铁丝镀锌铁丝 | kg | 2001021 | 4.36 |  | 33 |  | 汽油92号 | kg | 3003002 |  | 9.45
16 | 20～22号铁丝镀锌铁丝 | kg | 2001022 | 4.79 |  | 34 |  | 柴油0号,－10号,－20号 | kg | 3003003 |  | 7.55
17 | 型钢工字钢,角钢 | t | 2003004 | 4828.14 |  | 35 |  | 煤 | t | 3005001 |  | 561.95
18 | 钢板Q235，δ＝5～40mm | t | 2003005 | 4775.04 |  | 36 |  | 电 | kW·h | 3005002 |  | 0.73
编制： | [6 empty] | 复核：
表A.0.2-14 人工、材料、施工机械台班单价汇总表
建设项目名称：旧城镇桑蚕全产业连基地产业路建设项目
编制范围：旧城镇桑蚕全产业连基地产业路建设项目 | [10 empty] | 第 2 页 |  | 共 4 页 |  | 09表
序号 | 名称 | 单位 | 代号 | 预算单价 (元) | 备注 | 序号 |  | 名称 | 单位 | 代号 |  | 预算单价 (元) |  | 备注
37 | 水 | m3 | 3005004 | 3.84 |  | 55 |  | 切缝机刀片 | 片 | 031345011 |  | 226.67
38 | 原木混合规格 | m3 | 4003001 | 1283.19 |  | 56 |  | 砂纸(木) | 张 | 031347002 |  | 0.27
39 | 锯材中板δ＝19～35mm,中方混合规格 | m3 | 4003002 | 1504.42 |  | 57 |  | 砾石(综合) | m3 | 040501001 |  | 92.82
40 | 塑料编织袋袋装砂井用 | 个 | 5001052 | 1.86 |  | 58 |  | 红丹防锈漆 | kg | 130507002 |  | 10.62
41 | 硝铵炸药1号、2号岩石硝铵炸药 | kg | 5005002 | 11.97 |  | 59 |  | 石油沥青玛蹄脂 | kg | 133109001 |  | 2.81
42 | 非电毫秒雷管导爆管长3～7m | 个 | 5005008 | 3.16 |  | 60 |  | 稀释剂 | kg | 143504005 |  | 6.50
43 | 导爆索爆速6000～7000m/s | m | 5005009 | 2.05 |  | 61 |  | 水 | m3 | 341101001 |  | 3.84
44 | 桥面防水涂料聚合物渗透水性桥面防水涂料 | kg | 5009005 | 10.26 |  | 62 |  | 其他材料费 | 元 | 341508001 |  | 1.00
[6 empty] | 63 |  | 泵C30-42.5-4(商)泵C30-42.5-4(商) | m3 | 1511063001 |  | 482.33
45 | 黏土堆方 | m3 | 5501003 | 11.65
46 | 粉煤灰 | t | 5501009 | 145.63 |  | 64 |  | HPB300 Ф10以内(综合) | t | 2001001001 |  | 4931.68
47 | 中（粗）砂混凝土、砂浆用堆方 | m3 | 5503005 | 185.05
[6 empty] | 65 |  | HRB400E 三级10以上(综合) | t | 2001002001 |  | 4847.61
48 | 砂砾堆方 | m3 | 5503007 | 185.05
[6 empty] | 66 |  | HRB400E 三级10以内(综合) | t | 2001002002 |  | 4887.43
49 | 片石码方 | m3 | 5505005 | 113.11
[6 empty] | 67 |  | 铸铁泄水管Φ110×700 | kg | 2009033001 |  | 5.49
50 | 碎石未筛分碎石统料堆方 | m3 | 5505016 | 147.09
[6 empty] | 68 |  | 嵌入式膨胀螺栓M20×180 | 套 | 2009510001 |  | 1.68
51 | 32.5级水泥 | t | 5509001 | 468.23
[6 empty] | 69 |  | 板式橡胶支座 GBZJ 250×400×37 (CR)GJZ系列、GYZ系列 | dm3 | 6001003001 |  | 70.00
52 | 其他材料费 | 元 | 7801001 | 1.00
[6 empty] | 70 |  | 钢遮板(Q235) 5mm | t | 012901013001 |  | 4515.04
53 | 塑料薄膜 | m2 | 020901006 | 1.03
[6 empty] | 71 |  | 塑料泡沫板δ0.34 | m2 | C00362001 |  | 10.41
54 | 白布0.9m | m2 | 022706004 | 2.56
[6 empty] | 72 |  | 材料费补差 | 元 | CLFBC |  | 1.00
编制： | [6 empty] | 复核：
表A.0.2-14 人工、材料、施工机械台班单价汇总表
建设项目名称：旧城镇桑蚕全产业连基地产业路建设项目
编制范围：旧城镇桑蚕全产业连基地产业路建设项目 | [10 empty] | 第 3 页 |  | 共 4 页 |  | 09表
序号 | 名称 | 单位 | 代号 | 预算单价 (元) | 备注 | 序号 |  | 名称 | 单位 | 代号 |  | 预算单价 (元) |  | 备注
73 | 不锈钢板60×30×260×30×2 | 块 | b0001 | 60.00 |  | 91 |  | 装载质量3t以内载货汽车 | 台班 | 8007002 |  | 426.02
74 | 机械台班人工费 | 元 | 000701000-1 | 1.50 |  | 92 |  | 装载质量4t以内载货汽车CA10B | 台班 | 8007003 |  | 505.12
[6 empty] | 93 |  | 装载质量6t以内自卸汽车CA/CQ340X | 台班 | 8007013 |  | 576.06
75 | 功率90kW以内履带式推土机T120A | 台班 | 8001003 | 1043.93
[6 empty] | 94 |  | 装载质量12t以内自卸汽车T138,SX360 | 台班 | 8007016 |  | 844.09
76 | 斗容量1.0m3轮胎式装载机ZL20 | 台班 | 8001045 | 586.11
[6 empty] | 95 |  | 容量10000L以内洒水汽车YGJ5170GSSJN | 台班 | 8007043 |  | 1106.41
77 | 斗容量2.0m3轮胎式装载机ZL40 | 台班 | 8001047 | 991.74
78 | 功率120kW以内平地机F155 | 台班 | 8001058 | 1188.80 |  | 96 |  | 装载质量1.0t以内机动翻斗车F10A | 台班 | 8007046 |  | 208.75
79 | 机械自身质量12～15t光轮压路机3Y-12/15 | 台班 | 8001081 | 586.46 |  | 97 |  | 提升质量5t以内汽车式起重机QY5 | 台班 | 8009025 |  | 657.65
[6 empty] | 98 |  | 提升质量12t以内汽车式起重机QY12 | 台班 | 8009027 |  | 842.78
80 | 机械自身质量18～21t光轮压路机3Y-18/21 | 台班 | 8001083 | 754.41
[6 empty] | 99 |  | 提升质量20t以内汽车式起重机QY20 | 台班 | 8009029 |  | 1204.83
81 | 容量4000L以内沥青洒布车LS-3500 | 台班 | 8003038 | 622.96
[6 empty] | 100 |  | 提升质量25t以内汽车式起重机QY25 | 台班 | 8009030 |  | 1352.67
82 | 摊铺宽度2.5～4.5m轨道式水泥混凝土摊铺机HTG4500含模轨400m | 台班 | 8003077 | 1331.22
[6 empty] | 101 |  | 牵引力30kN以内单筒慢动电动卷扬机JJM-3 | 台班 | 8009080 |  | 144.62
83 | 混凝土电动刻纹机RQF180 | 台班 | 8003083 | 255.22
[6 empty] | 102 |  | 牵引力50kN以内单筒慢动电动卷扬机JJM-5 | 台班 | 8009081 |  | 160.71
84 | 电动混凝土切缝机(含锯片摊销费用)SLF | 台班 | 8003085 | 202.97
[6 empty] | 103 |  | 激振力300kN以内振动打拔桩机 | 台班 | 8011008 |  | 967.98
85 | 出料容量250L以内强制式混凝土搅拌机JD250 | 台班 | 8005002 | 166.33
[6 empty] | 104 |  | 出水口直径100mm以内电动多级离心清水泵DA1-100-6,H≤120m | 台班 | 8013011 |  | 194.45
86 | 出料容量400L以内灰浆搅拌机UJ325 | 台班 | 8005010 | 130.18
[6 empty] | 105 |  | 容量32kV·A以内交流电弧焊机BX1-330 | 台班 | 8015028 |  | 168.92
87 | 容量3m3以内混凝土搅拌运输车JCQ3 | 台班 | 8005028 | 819.53
[6 empty] | 106 |  | 容量100kV·A以内交流对焊机UN1-100 | 台班 | 8015048 |  | 329.88
88 | 排量60m3/h以内混凝土输送泵BSA1406,HBT60 | 台班 | 8005051 | 1210.65
[6 empty] | 107 |  | 排气量3m3/min以内机动空气压缩机CV-3/8-1 | 台班 | 8017047 |  | 300.14
89 | 生产能力15m3/h以内混凝土搅拌站HZ15 | 台班 | 8005056 | 758.99
[6 empty] | 108 |  | 功率147kW以内内燃拖轮 | 台班 | 8019003 |  | 1605.90
90 | 布料半径20m以内混凝土布料机HGY17 | 台班 | 8005066 | 451.39
编制： | [6 empty] | 复核：
表A.0.2-14 人工、材料、施工机械台班单价汇总表
建设项目名称：旧城镇桑蚕全产业连基地产业路建设项目
编制范围：旧城镇桑蚕全产业连基地产业路建设项目 | [10 empty] | 第 4 页 |  | 共 4 页 |  | 09表
序号 | 名称 | 单位 | 代号 | 预算单价 (元) | 备注
109 | 装载质量200t以内工程驳船 | 台班 | 8019023 | 219.93
110 | 小型机具使用费 | 元 | 8099001 | 1.00
111 | 柴油0# | kg | 140304001-1 | 7.88
112 | 电 | kw·h | 341103001-1 | 0.73
113 | 履带式推土机功率90kW | 台班 | 990701005 | 1270.65
114 | 平地机功率120kW | 台班 | 990712002 | 1125.46
115 | 电动卷扬机单筒慢速 牵引力30kN | 台班 | 990916003 | 216.32
116 | 振动压路机工作质量15t | 台班 | 991302005 | 1309.47
117 | 切缝机 | 台班 | 991316001 | 39.44
118 | 折旧费 | 元 | 992301001-1 | 1.00
119 | 安拆及场外运输费 | 元 | 994544002 | 1.00
120 | 大修理费 | 元 | 994544003 | 1.00
121 | 经常修理费 | 元 | 994544004 | 1.00
122 | 停滞费 | 元 | 994701003 | 1.00
123 | 定额基价 | 元 | 1999 | 1.00
编制： | [6 empty] | 复核：

## 【21-2表】表A.0.3-2 分项工程预算表
表A.0.3-2 分项工程预算表
编制范围：旧城镇桑蚕全产业连基地产业路建设项目
分项编号：202-1 |  | 工程名称：清除表土 | [5 empty] | 单位：m2 |  |  | 数量：877.2 |  |  |  |  | 单价： | 1.06 | 第 1 页 |  |  | 共 65 页 |  |  |  | 21-2表
代 号 | 工 程 项 目 |  |  |  |  | 伐树、挖根、除草、清除表土 | [14 empty] | 合 计
| 工 程 细 目 |  |  |  |  | 功率90kW以内推土机清除表土
| 定 额 单 位 |  |  |  |  | 100m3
| 工 程 数 量 |  |  |  |  | 2.632
| 定 额 表 号 |  |  |  |  | 1～1～1～11
| 工、料、机名称 |  |  | 单位 | 单价(元) | 定额 | 数量 |  | 金额(元) | 定额 |  |  | 数量 |  | 金额(元) |  | 定额 | 数量 |  | 金额(元) | 数量 |  | 金额(元)
1001001 | 人工 |  |  | 工日 | 101.25 | 0.400 | 1.053 |  | 106.58 | [11 empty] | 1.053 |  | 106.58
8001003 | 功率90kW以内履带式推土机T120A |  |  | 台班 | 1043.93 | 0.210 | 0.553 |  | 576.91 | [11 empty] | 0.553 |  | 576.91
9999001 | 定额基价 |  |  | 元 | 1.00 | 262.000 | 690.000 |  | 690.00 | [11 empty] | 690.000 |  | 690.00
| 直接费 |  |  | 元 |  |  |  |  | 683.60 | [13 empty] | 683.60
| 措施费 |  | Ⅰ | 元 |  | 690.374 | 1.546 | % | 10.67 | [13 empty] | 10.67
|  |  | Ⅱ | 元 |  | 690.374 | 1.201 | % | 8.29 | [13 empty] | 8.29
| 企业管理费 |  |  | 元 |  | 690.480 | 3.587 | % | 24.77 | [13 empty] | 24.77
| 规费 |  |  | 元 |  | 218.537 | 33.500 | % | 73.21 | [13 empty] | 73.21
| 利润 |  |  | 元 |  | 734.232 | 7.420 | % | 54.48 | [13 empty] | 54.48
| 税金 |  |  | 元 |  | 855.000 | 9.000 | % | 76.95 | [13 empty] | 76.95
| 金额合计 |  |  | 元 |  |  |  |  | 931.97 | [13 empty] | 931.97
编制： | [11 empty] | 复核：
表A.0.3-2 分项工程预算表
编制范围：旧城镇桑蚕全产业连基地产业路建设项目
分项编号：-c |  | 工程名称：拆除浆砌片石结构 | [5 empty] | 单位：m3 |  |  | 数量：29.76 |  |  |  |  | 单价： | 71.27 | 第 2 页 |  |  | 共 65 页 |  |  |  | 21-2表
代 号 | 工 程 项 目 |  |  |  |  | 旧建筑物拆除 |  |  |  | 自卸汽车运土、石方 | [10 empty] | 合 计
| 工 程 细 目 |  |  |  |  | 人工拆除浆砌旧建筑物 |  |  |  | 装载质量6t以内自卸汽车运石5km
| 定 额 单 位 |  |  |  |  | 10m3 |  |  |  | 1000m3天然密实方
| 工 程 数 量 |  |  |  |  | 2.976 |  |  |  | 0.030
| 定 额 表 号 |  |  |  |  | 4～11～17～2 |  |  |  | 1～1～11～15改
| 工、料、机名称 |  |  | 单位 | 单价(元) | 定额 | 数量 |  | 金额(元) | 定额 |  |  | 数量 |  | 金额(元) |  | 定额 | 数量 |  | 金额(元) | 数量 |  | 金额(元)
1001001 | 人工 |  |  | 工日 | 101.25 | 3.100 | 9.226 |  | 934.09 | [11 empty] | 9.226 |  | 934.09
8007013 | 装载质量6t以内自卸汽车CA/CQ340X |  |  | 台班 | 576.06 |  |  |  |  | 27.540 |  |  | 0.826 |  | 475.94 | [5 empty] | 0.826 |  | 475.94
9999001 | 定额基价 |  |  | 元 | 1.00 | 329.000 | 980.000 |  | 980.00 | 15857.000 |  |  | 476.000 |  | 476.00 | [5 empty] | 1456.000 |  | 1456.00
| 直接费 |  |  | 元 |  |  |  |  | 934.09 | [5 empty] | 475.94 | [7 empty] | 1410.03
| 措施费 |  | Ⅰ | 元 |  | 980.497 | 1.546 | % | 15.16 | 475.718 |  |  | 2.410 | % | 11.46 | [7 empty] | 26.62
|  |  | Ⅱ | 元 |  | 980.497 | 1.201 | % | 11.78 | 475.718 |  |  | 0.154 | % | 0.73 | [7 empty] | 12.51
| 企业管理费 |  |  | 元 |  | 980.500 | 3.587 | % | 35.17 | 475.720 |  |  | 1.374 | % | 6.54 | [7 empty] | 41.71
| 规费 |  |  | 元 |  | 934.090 | 33.500 | % | 312.92 | 83.642 |  |  | 33.500 | % | 28.02 | [7 empty] | 340.94
| 利润 |  |  | 元 |  | 1042.588 | 7.420 | % | 77.36 | 494.474 |  |  | 7.420 | % | 36.69 | [7 empty] | 114.05
| 税金 |  |  | 元 |  | 1386.444 | 9.000 | % | 124.78 | 559.333 |  |  | 9.000 | % | 50.34 | [7 empty] | 175.12
| 金额合计 |  |  | 元 |  |  |  |  | 1511.26 | [5 empty] | 609.72 | [7 empty] | 2120.98
编制： | [11 empty] | 复核：
表A.0.3-2 分项工程预算表
编制范围：旧城镇桑蚕全产业连基地产业路建设项目
分项编号：203-1 |  | 工程名称：路床槽整形 路床 碾压检验 | [5 empty] | 单位：m2 |  |  | 数量：877.2 |  |  |  |  | 单价： | 2.54 | 第 3 页 |  |  | 共 65 页 |  |  |  | 21-2表
代 号 | 工 程 项 目 |  |  |  |  | 一、路床槽整形 | [14 empty] | 合 计
| 工 程 细 目 |  |  |  |  | 路床槽整形 路床 碾压检验
| 定 额 单 位 |  |  |  |  | 100m2
| 工 程 数 量 |  |  |  |  | 8.772
| 定 额 表 号 |  |  |  |  | 借C2～0001
| 工、料、机名称 |  |  | 单位 | 单价(元) | 定额 | 数量 |  | 金额(元) | 定额 |  |  | 数量 |  | 金额(元) |  | 定额 | 数量 |  | 金额(元) | 数量 |  | 金额(元)
000701000 | 人工费 |  |  | 元 | 1.43 | 20.520 | 180.001 |  | 257.40 | [11 empty] | 180.001 |  | 257.40
990701005 | 履带式推土机功率90kW |  |  | 台班 | 1270.65 | 0.035 | 0.307 |  | 390.11 | [11 empty] | 0.307 |  | 390.11
990712002 | 平地机功率120kW |  |  | 台班 | 1125.46 | 0.030 | 0.263 |  | 296.18 | [11 empty] | 0.263 |  | 296.18
991302005 | 振动压路机工作质量15t |  |  | 台班 | 1309.47 | 0.072 | 0.632 |  | 827.04 | [11 empty] | 0.632 |  | 827.04
9999001 | 定额基价 |  |  | 元 | 1.00 | 159.000 | 1396.000 |  | 1396.00 | [11 empty] | 1396.000 |  | 1396.00
| 直接费 |  |  | 元 |  |  |  |  | 1770.73 | [13 empty] | 1770.73
| 措施费 |  | Ⅰ | 元 |  | 1395.991 | 2.438 | % | 34.03 | [13 empty] | 34.04
|  |  | Ⅱ | 元 |  | 1395.991 | 0.521 | % | 7.27 | [13 empty] | 7.27
| 企业管理费 |  |  | 元 |  | 1395.990 | 2.747 | % | 38.35 | [13 empty] | 38.35
| 规费 |  |  | 元 |  | 257.403 | 33.500 | % | 86.23 | [13 empty] | 86.23
| 利润 |  |  | 元 |  | 1475.606 | 7.420 | % | 109.49 | [13 empty] | 109.49
| 税金 |  |  | 元 |  | 2046.111 | 9.000 | % | 184.15 | [13 empty] | 184.15
| 金额合计 |  |  | 元 |  |  |  |  | 2230.26 | [13 empty] | 2230.26
编制： | [11 empty] | 复核：
表A.0.3-2 分项工程预算表
编制范围：旧城镇桑蚕全产业连基地产业路建设项目
分项编号：207-2 |  | 工程名称：C25砼排水沟 | [5 empty] | 单位： |  |  | 数量：28.6 |  |  |  |  | 单价： | 771.60 | 第 4 页 |  |  | 共 65 页 |  |  |  | 21-2表
代 号 | 工 程 项 目 |  |  |  |  | 混凝土边沟、排水沟、截水沟、急流槽 | [14 empty] | 合 计
| 工 程 细 目 |  |  |  |  | 现浇混凝土边沟、排水沟
| 定 额 单 位 |  |  |  |  | 10m3实体
| 工 程 数 量 |  |  |  |  | 2.860
| 定 额 表 号 |  |  |  |  | 1～3～4～5改
| 工、料、机名称 |  |  | 单位 | 单价(元) | 定额 | 数量 |  | 金额(元) | 定额 |  |  | 数量 |  | 金额(元) |  | 定额 | 数量 |  | 金额(元) | 数量 |  | 金额(元)
1001001 | 人工 |  |  | 工日 | 101.25 | 12.000 | 34.320 |  | 3474.90 | [11 empty] | 34.320 |  | 3474.90
1511033 | 普C25-32.5-4(商)普C25-32.5-4(商) |  |  | m3 | 457.77 | 10.200 | 29.172 |  | 13354.07 | [11 empty] | 29.172 |  | 13354.07
2003026 | 组合钢模板 |  |  | t | 4700.85 | 0.026 | 0.074 |  | 349.56 | [11 empty] | 0.074 |  | 349.56
2009028 | 铁件铁件 |  |  | kg | 5.49 | 7.800 | 22.308 |  | 122.47 | [11 empty] | 22.308 |  | 122.47
3001001 | 石油沥青 |  |  | t | 4529.91 | 0.013 | 0.037 |  | 168.42 | [11 empty] | 0.037 |  | 168.42
3005004 | 水 |  |  | m3 | 3.84 | 12.000 | 34.320 |  | 131.79 | [11 empty] | 34.320 |  | 131.79
7801001 | 其他材料费 |  |  | 元 | 1.00 | 15.700 | 44.902 |  | 44.90 | [11 empty] | 44.902 |  | 44.90
8005002 | 出料容量250L以内强制式混凝土搅拌机JD250 |  |  | 台班 | 166.33 | 0.270 | 0.772 |  | 128.44 | [11 empty] | 0.772 |  | 128.44
9999001 | 定额基价 |  |  | 元 | 1.00 | 4639.000 | 13268.000 |  | 13268.00 | [11 empty] | 13268.000 |  | 13268.00
| 直接费 |  |  | 元 |  |  |  |  | 17774.55 | [13 empty] | 17774.55
| 措施费 |  | Ⅰ | 元 |  | 3784.873 | 1.546 | % | 58.51 | [13 empty] | 58.51
|  |  | Ⅱ | 元 |  | 4542.153 | 1.201 | % | 54.55 | [13 empty] | 54.55
| 企业管理费 |  |  | 元 |  | 4542.150 | 3.587 | % | 162.93 | [13 empty] | 162.93
| 规费 |  |  | 元 |  | 3553.104 | 33.500 | % | 1190.29 | [13 empty] | 1190.29
| 利润 |  |  | 元 |  | 13543.801 | 7.420 | % | 1004.95 | [13 empty] | 1004.95
| 税金 |  |  | 元 |  | 20245.778 | 9.000 | % | 1822.12 | [13 empty] | 1822.12
| 金额合计 |  |  | 元 |  |  |  |  | 22067.90 | [13 empty] | 22067.90
编制： | [11 empty] | 复核：
表A.0.3-2 分项工程预算表
编制范围：旧城镇桑蚕全产业连基地产业路建设项目
分项编号：-a |  | 工程名称：厚80cm | [5 empty] | 单位：m2 |  |  | 数量：477.0 |  |  |  |  | 单价： | 189.62 | 第 5 页 |  |  | 共 65 页 |  |  |  | 21-2表
代 号 | 工 程 项 目 |  |  |  |  | 泥结碎石路面 | [14 empty] | 合 计
| 工 程 细 目 |  |  |  |  | 机械摊铺泥结碎石基层(压实厚度80cm)
| 定 额 单 位 |  |  |  |  | 1000m2
| 工 程 数 量 |  |  |  |  | 0.477
| 定 额 表 号 |  |  |  |  | 2～2～1～6改
| 工、料、机名称 |  |  | 单位 | 单价(元) | 定额 | 数量 |  | 金额(元) | 定额 |  |  | 数量 |  | 金额(元) |  | 定额 | 数量 |  | 金额(元) | 数量 |  | 金额(元)
1001001 | 人工 |  |  | 工日 | 101.25 | 95.500 | 45.554 |  | 4612.29 | [11 empty] | 45.554 |  | 4612.29
5501003 | 黏土堆方 |  |  | m3 | 11.65 | 228.780 | 109.128 |  | 1271.34 | [11 empty] | 109.128 |  | 1271.34
5505016 | 碎石未筛分碎石统料堆方 |  |  | m3 | 147.09 | 989.630 | 472.054 |  | 69434.35 | [11 empty] | 472.054 |  | 69434.35
8001058 | 功率120kW以内平地机F155 |  |  | 台班 | 1188.80 | 0.230 | 0.110 |  | 130.42 | [11 empty] | 0.110 |  | 130.42
8001081 | 机械自身质量12～15t光轮压路机3Y-12/15 |  |  | 台班 | 586.46 | 0.250 | 0.119 |  | 69.94 | [11 empty] | 0.119 |  | 69.94
8001083 | 机械自身质量18～21t光轮压路机3Y-18/21 |  |  | 台班 | 754.41 | 0.450 | 0.215 |  | 161.93 | [11 empty] | 0.215 |  | 161.93
8007043 | 容量10000L以内洒水汽车YGJ5170GSSJN |  |  | 台班 | 1106.41 | 1.630 | 0.778 |  | 860.24 | [11 empty] | 0.778 |  | 860.24
9999001 | 定额基价 |  |  | 元 | 1.00 | 90320.000 | 43082.000 |  | 43082.00 | [11 empty] | 43082.000 |  | 43082.00
| 直接费 |  |  | 元 |  |  |  |  | 76540.52 | [13 empty] | 76540.52
| 措施费 |  | Ⅰ | 元 |  | 6062.517 | 2.330 | % | 141.26 | [13 empty] | 141.26
|  |  | Ⅱ | 元 |  | 43082.467 | 0.818 | % | 352.41 | [13 empty] | 352.41
| 企业管理费 |  |  | 元 |  | 43082.470 | 2.427 | % | 1045.61 | [13 empty] | 1045.61
| 规费 |  |  | 元 |  | 4747.045 | 33.500 | % | 1590.26 | [13 empty] | 1590.26
| 利润 |  |  | 元 |  | 44621.698 | 7.420 | % | 3310.93 | [13 empty] | 3310.93
| 税金 |  |  | 元 |  | 82981.000 | 9.000 | % | 7468.29 | [13 empty] | 7468.29
| 金额合计 |  |  | 元 |  |  |  |  | 90449.28 | [13 empty] | 90449.28
编制： | [11 empty] | 复核：
表A.0.3-2 分项工程预算表
编制范围：旧城镇桑蚕全产业连基地产业路建设项目
分项编号：-a |  | 工程名称：厚20cm | [5 empty] | 单位：m2 |  |  | 数量：877.2 |  |  |  |  | 单价： | 54.34 | 第 6 页 |  |  | 共 65 页 |  |  |  | 21-2表
代 号 | 工 程 项 目 |  |  |  |  | 级配碎石路面 | [14 empty] | 合 计
| 工 程 细 目 |  |  |  |  | 机械摊铺级配碎石基层(平地机拌和，压实厚度20cm)
| 定 额 单 位 |  |  |  |  | 1000m2
| 工 程 数 量 |  |  |  |  | 0.877
| 定 额 表 号 |  |  |  |  | 2～2～2～14改
| 工、料、机名称 |  |  | 单位 | 单价(元) | 定额 | 数量 |  | 金额(元) | 定额 |  |  | 数量 |  | 金额(元) |  | 定额 | 数量 |  | 金额(元) | 数量 |  | 金额(元)
1001001 | 人工 |  |  | 工日 | 101.25 | 3.000 | 2.631 |  | 266.39 | [11 empty] | 2.631 |  | 266.39
5505016 | 碎石未筛分碎石统料堆方 |  |  | m3 | 147.09 | 306.740 | 269.011 |  | 39568.83 | [11 empty] | 269.011 |  | 39568.83
8001058 | 功率120kW以内平地机F155 |  |  | 台班 | 1188.80 | 0.500 | 0.439 |  | 521.29 | [11 empty] | 0.439 |  | 521.29
8001081 | 机械自身质量12～15t光轮压路机3Y-12/15 |  |  | 台班 | 586.46 | 0.120 | 0.105 |  | 61.72 | [11 empty] | 0.105 |  | 61.72
8001083 | 机械自身质量18～21t光轮压路机3Y-18/21 |  |  | 台班 | 754.41 | 0.800 | 0.702 |  | 529.29 | [11 empty] | 0.702 |  | 529.29
8007043 | 容量10000L以内洒水汽车YGJ5170GSSJN |  |  | 台班 | 1106.41 | 0.200 | 0.175 |  | 194.06 | [11 empty] | 0.175 |  | 194.06
9999001 | 定额基价 |  |  | 元 | 1.00 | 25036.000 | 21957.000 |  | 21957.00 | [11 empty] | 21957.000 |  | 21957.00
| 直接费 |  |  | 元 |  |  |  |  | 41141.59 | [13 empty] | 41141.59
| 措施费 |  | Ⅰ | 元 |  | 1584.720 | 2.330 | % | 36.92 | [13 empty] | 36.93
|  |  | Ⅱ | 元 |  | 21956.920 | 0.818 | % | 179.61 | [13 empty] | 179.61
| 企业管理费 |  |  | 元 |  | 21956.920 | 2.427 | % | 532.89 | [13 empty] | 532.89
| 规费 |  |  | 元 |  | 454.627 | 33.500 | % | 152.30 | [13 empty] | 152.30
| 利润 |  |  | 元 |  | 22706.334 | 7.420 | % | 1684.81 | [13 empty] | 1684.81
| 税金 |  |  | 元 |  | 43728.111 | 9.000 | % | 3935.53 | [13 empty] | 3935.53
| 金额合计 |  |  | 元 |  |  |  |  | 47663.66 | [13 empty] | 47663.66
编制： | [11 empty] | 复核：
表A.0.3-2 分项工程预算表
编制范围：旧城镇桑蚕全产业连基地产业路建设项目
分项编号：-a |  | 工程名称：厚度20cm | [5 empty] | 单位：m3 |  |  | 数量：155.44 |  |  |  |  | 单价： | 694.47 | 第 7 页 |  |  | 共 65 页 |  |  |  | 21-2表
代 号 | 工 程 项 目 |  |  |  |  | 普通混凝土 |  |  |  | 混凝土搅拌机拌和 | [6 empty] | 自卸汽车运输水泥混凝土 |  |  |  | 合 计
| 工 程 细 目 |  |  |  |  | 摊铺机铺筑混凝土路面厚度20cm(轨道式) |  |  |  | 容量250L以内混凝土搅拌机拌和 | [6 empty] | 12t以内自卸汽车运输水泥混凝土第一个1km
| 定 额 单 位 |  |  |  |  | 1000m2路面 |  |  |  | 10m3 | [6 empty] | 1000m3路面实体
| 工 程 数 量 |  |  |  |  | 0.777 |  |  |  | 15.544 | [6 empty] | 0.155
| 定 额 表 号 |  |  |  |  | 2～2～17～3改 |  |  |  | 4～11～11～1 | [6 empty] | 2～2～19～7
| 工、料、机名称 |  |  | 单位 | 单价(元) | 定额 | 数量 |  | 金额(元) | 定额 |  |  | 数量 |  | 金额(元) |  | 定额 | 数量 |  | 金额(元) | 数量 |  | 金额(元)
1001001 | 人工 |  |  | 工日 | 101.25 | 66.100 | 51.373 |  | 5201.51 | 1.700 |  |  | 26.425 |  | 2675.51 | [5 empty] | 77.798 |  | 7877.02
1511035 | 普C30-42.5-4(商)普C30-42.5-4(商) |  |  | m3 | 482.33 | 204.000 | 158.549 |  | 76472.84 | [11 empty] | 158.549 |  | 76472.84
2001001 | HPB300钢筋 |  |  | t | 4931.68 | 0.003 | 0.002 |  | 11.50 | [11 empty] | 0.002 |  | 11.50
2003004 | 型钢工字钢,角钢 |  |  | t | 4828.14 | 0.001 | 0.001 |  | 3.75 | [11 empty] | 0.001 |  | 3.75
3001001 | 石油沥青 |  |  | t | 4529.91 | 0.099 | 0.077 |  | 348.54 | [11 empty] | 0.077 |  | 348.54
3005001 | 煤 |  |  | t | 561.95 | 0.020 | 0.016 |  | 8.73 | [11 empty] | 0.016 |  | 8.73
3005004 | 水 |  |  | m3 | 3.84 | 30.000 | 23.316 |  | 89.53 | [11 empty] | 23.316 |  | 89.53
4003002 | 锯材中板δ＝19～35mm,中方混合规格 |  |  | m3 | 1504.42 | 0.060 | 0.047 |  | 70.15 | [11 empty] | 0.047 |  | 70.15
7801001 | 其他材料费 |  |  | 元 | 1.00 | 265.300 | 206.191 |  | 206.19 | [11 empty] | 206.191 |  | 206.19
8003077 | 摊铺宽度2.5～4.5m轨道式水泥混凝土摊铺机HTG4500含模轨400m |  |  | 台班 | 1331.22 | 0.410 | 0.319 |  | 424.20 | [11 empty] | 0.319 |  | 424.20
8003083 | 混凝土电动刻纹机RQF180 |  |  | 台班 | 255.22 | 7.220 | 5.611 |  | 1432.14 | [11 empty] | 5.611 |  | 1432.14
8003085 | 电动混凝土切缝机(含锯片摊销费用)SLF |  |  | 台班 | 202.97 | 2.501 | 1.944 |  | 394.53 | [11 empty] | 1.944 |  | 394.53
8005002 | 出料容量250L以内强制式混凝土搅拌机JD250 |  |  | 台班 | 166.33 |  |  |  |  | 0.270 |  |  | 4.197 |  | 698.07 | [5 empty] | 4.197 |  | 698.07
8007016 | 装载质量12t以内自卸汽车T138,SX360 |  |  | 台班 | 844.09 | [11 empty] | 6.430 | 0.999 |  | 843.65 | 0.999 |  | 843.65
8007043 | 容量10000L以内洒水汽车YGJ5170GSSJN |  |  | 台班 | 1106.41 | 1.480 | 1.150 |  | 1272.65 | [11 empty] | 1.150 |  | 1272.65
9999001 | 定额基价 |  |  | 元 | 1.00 | 79697.000 | 61940.000 |  | 61940.00 | 229.000 |  |  | 3555.000 |  | 3555.00 |  | 5411.000 | 841.000 |  | 841.00 | 66336.000 |  | 66336.00
编制： | [11 empty] | 复核：
表A.0.3-2 分项工程预算表
编制范围：旧城镇桑蚕全产业连基地产业路建设项目
分项编号：-a |  | 工程名称：厚度20cm | [5 empty] | 单位：m3 |  |  | 数量：155.44 |  |  |  |  | 单价： | 694.47 | 第 8 页 |  |  | 共 65 页 |  |  |  | 21-2表
代 号 | 工 程 项 目 |  |  |  |  | 普通混凝土 |  |  |  | 混凝土搅拌机拌和 | [6 empty] | 自卸汽车运输水泥混凝土 |  |  |  | 合 计
| 工 程 细 目 |  |  |  |  | 摊铺机铺筑混凝土路面厚度20cm(轨道式) |  |  |  | 容量250L以内混凝土搅拌机拌和 | [6 empty] | 12t以内自卸汽车运输水泥混凝土第一个1km
| 定 额 单 位 |  |  |  |  | 1000m2路面 |  |  |  | 10m3 | [6 empty] | 1000m3路面实体
| 工 程 数 量 |  |  |  |  | 0.777 |  |  |  | 15.544 | [6 empty] | 0.155
| 定 额 表 号 |  |  |  |  | 2～2～17～3改 |  |  |  | 4～11～11～1 | [6 empty] | 2～2～19～7
| 工、料、机名称 |  |  | 单位 | 单价(元) | 定额 | 数量 |  | 金额(元) | 定额 |  |  | 数量 |  | 金额(元) |  | 定额 | 数量 |  | 金额(元) | 数量 |  | 金额(元)
| 直接费 |  |  | 元 |  |  |  |  | 85914.16 | [5 empty] | 3373.58 |  |  |  |  | 841.26 |  |  | 90129.00
| 措施费 |  | Ⅰ | 元 |  | 9052.751 | 2.330 | % | 210.93 | 3554.885 |  |  | 1.546 | % | 54.96 |  | 841.022 | 2.410 | % | 20.27 |  |  | 286.04
|  |  | Ⅱ | 元 |  | 9760.111 | 0.818 | % | 79.82 | 3554.885 |  |  | 1.201 | % | 42.69 |  | 841.022 | 0.154 | % | 1.29 |  |  | 123.80
| 企业管理费 |  |  | 元 |  | 9757.780 | 2.427 | % | 236.82 | 3554.880 |  |  | 3.587 | % | 127.51 |  | 838.640 | 1.374 | % | 11.52 |  |  | 375.85
| 规费 |  |  | 元 |  | 6178.119 | 33.500 | % | 2069.67 | 3100.448 |  |  | 33.500 | % | 1038.65 |  | 100.896 | 33.500 | % | 33.80 |  |  | 3142.12
| 利润 |  |  | 元 |  | 62451.887 | 7.420 | % | 4633.93 | 3780.054 |  |  | 7.420 | % | 280.48 |  | 871.698 | 7.420 | % | 64.68 |  |  | 4979.09
| 税金 |  |  | 元 |  | 93145.222 | 9.000 | % | 8383.07 | 4917.889 |  |  | 9.000 | % | 442.61 |  | 972.778 | 9.000 | % | 87.55 |  |  | 8913.23
| 金额合计 |  |  | 元 |  |  |  |  | 101528.34 | [5 empty] | 5360.48 |  |  |  |  | 1060.31 |  |  | 107949.13
编制： | [11 empty] | 复核：
表A.0.3-2 分项工程预算表
编制范围：旧城镇桑蚕全产业连基地产业路建设项目
分项编号：313-1 |  | 工程名称：现浇混凝土加固土路肩 | [5 empty] | 单位：m3 |  |  | 数量：12.66 |  |  |  |  | 单价： | 729.60 | 第 9 页 |  |  | 共 65 页 |  |  |  | 21-2表
代 号 | 工 程 项 目 |  |  |  |  | 土路肩加固 | [14 empty] | 合 计
| 工 程 细 目 |  |  |  |  | 现浇混凝土加固土路肩
| 定 额 单 位 |  |  |  |  | 10m3
| 工 程 数 量 |  |  |  |  | 1.266
| 定 额 表 号 |  |  |  |  | 2～3～5～1改
| 工、料、机名称 |  |  | 单位 | 单价(元) | 定额 | 数量 |  | 金额(元) | 定额 |  |  | 数量 |  | 金额(元) |  | 定额 | 数量 |  | 金额(元) | 数量 |  | 金额(元)
1001001 | 人工 |  |  | 工日 | 101.25 | 7.800 | 9.875 |  | 999.82 | [11 empty] | 9.875 |  | 999.82
1511033 | 普C25-32.5-4(商)普C25-32.5-4(商) |  |  | m3 | 457.77 | 10.200 | 12.913 |  | 5911.28 | [11 empty] | 12.913 |  | 5911.28
2003004 | 型钢工字钢,角钢 |  |  | t | 4828.14 | 0.007 | 0.009 |  | 42.79 | [11 empty] | 0.009 |  | 42.79
3005004 | 水 |  |  | m3 | 3.84 | 12.000 | 15.192 |  | 58.34 | [11 empty] | 15.192 |  | 58.34
4003002 | 锯材中板δ＝19～35mm,中方混合规格 |  |  | m3 | 1504.42 | 0.050 | 0.063 |  | 95.23 | [11 empty] | 0.063 |  | 95.23
7801001 | 其他材料费 |  |  | 元 | 1.00 | 4.300 | 5.444 |  | 5.44 | [11 empty] | 5.444 |  | 5.44
8001045 | 斗容量1.0m3轮胎式装载机ZL20 |  |  | 台班 | 586.11 | 0.130 | 0.165 |  | 96.46 | [11 empty] | 0.165 |  | 96.46
8005028 | 容量3m3以内混凝土搅拌运输车JCQ3 |  |  | 台班 | 819.53 | 0.240 | 0.304 |  | 249.01 | [11 empty] | 0.304 |  | 249.01
8005056 | 生产能力15m3/h以内混凝土搅拌站HZ15 |  |  | 台班 | 758.99 | 0.130 | 0.165 |  | 124.91 | [11 empty] | 0.165 |  | 124.91
8099001 | 小型机具使用费 |  |  | 元 | 1.00 | 9.000 | 11.394 |  | 11.39 | [11 empty] | 11.394 |  | 11.39
9999001 | 定额基价 |  |  | 元 | 1.00 | 4403.000 | 5574.000 |  | 5574.00 | [11 empty] | 5574.000 |  | 5574.00
| 直接费 |  |  | 元 |  |  |  |  | 7594.67 | [13 empty] | 7594.67
| 措施费 |  | Ⅰ | 元 |  | 1538.591 | 2.330 | % | 35.85 | [13 empty] | 35.85
|  |  | Ⅱ | 元 |  | 1711.641 | 0.818 | % | 14.00 | [13 empty] | 14.00
| 企业管理费 |  |  | 元 |  | 1711.640 | 2.427 | % | 41.54 | [13 empty] | 41.54
| 规费 |  |  | 元 |  | 1097.254 | 33.500 | % | 367.58 | [13 empty] | 367.58
| 利润 |  |  | 元 |  | 5665.499 | 7.420 | % | 420.38 | [13 empty] | 420.38
| 税金 |  |  | 元 |  | 8474.000 | 9.000 | % | 762.66 | [13 empty] | 762.66
| 金额合计 |  |  | 元 |  |  |  |  | 9236.68 | [13 empty] | 9236.68
编制： | [11 empty] | 复核：
表A.0.3-2 分项工程预算表
编制范围：旧城镇桑蚕全产业连基地产业路建设项目
分项编号：402 |  | 工程名称：钢板桩围堰 | [5 empty] | 单位：t |  |  | 数量：32.723 |  |  |  |  | 单价： | 2157.63 | 第 10 页 |  |  | 共 65 页 |  |  |  | 21-2表
代 号 | 工 程 项 目 |  |  |  |  | 打钢板桩 | [14 empty] | 合 计
| 工 程 细 目 |  |  |  |  | 在水中工作平台上，振动打拔桩机打钢板桩(Ⅱ组土)
| 定 额 单 位 |  |  |  |  | 10t
| 工 程 数 量 |  |  |  |  | 3.272
| 定 额 表 号 |  |  |  |  | 4～3～5～6
| 工、料、机名称 |  |  | 单位 | 单价(元) | 定额 | 数量 |  | 金额(元) | 定额 |  |  | 数量 |  | 金额(元) |  | 定额 | 数量 |  | 金额(元) | 数量 |  | 金额(元)
1001001 | 人工 |  |  | 工日 | 101.25 | 34.300 | 112.230 |  | 11363.25 | [11 empty] | 112.230 |  | 11363.25
2003020 | 钢板桩混合规格 |  |  | t | 4979.00 | 1.250 | 4.090 |  | 20364.11 | [11 empty] | 4.090 |  | 20364.11
2009028 | 铁件铁件 |  |  | kg | 5.49 | 44.200 | 144.622 |  | 793.98 | [11 empty] | 144.622 |  | 793.98
2009030 | 铁钉混合规格 |  |  | kg | 5.49 | 0.100 | 0.327 |  | 1.80 | [11 empty] | 0.327 |  | 1.80
4003001 | 原木混合规格 |  |  | m3 | 1283.19 | 1.310 | 4.286 |  | 5500.16 | [11 empty] | 4.286 |  | 5500.16
4003002 | 锯材中板δ＝19～35mm,中方混合规格 |  |  | m3 | 1504.42 | 0.200 | 0.654 |  | 984.49 | [11 empty] | 0.654 |  | 984.49
7801001 | 其他材料费 |  |  | 元 | 1.00 | 44.900 | 146.913 |  | 146.91 | [11 empty] | 146.913 |  | 146.91
8009027 | 提升质量12t以内汽车式起重机QY12 |  |  | 台班 | 842.78 | 1.990 | 6.511 |  | 5487.58 | [11 empty] | 6.511 |  | 5487.58
8011008 | 激振力300kN以内振动打拔桩机 |  |  | 台班 | 967.98 | 1.490 | 4.875 |  | 4719.17 | [11 empty] | 4.875 |  | 4719.17
8019003 | 功率147kW以内内燃拖轮 |  |  | 台班 | 1605.90 | 0.380 | 1.243 |  | 1996.71 | [11 empty] | 1.243 |  | 1996.71
8019023 | 装载质量200t以内工程驳船 |  |  | 台班 | 219.93 | 0.960 | 3.141 |  | 690.83 | [11 empty] | 3.141 |  | 690.83
8099001 | 小型机具使用费 |  |  | 元 | 1.00 | 79.700 | 260.778 |  | 260.78 | [11 empty] | 260.778 |  | 260.78
9999001 | 定额基价 |  |  | 元 | 1.00 | 15645.000 | 51191.000 |  | 51191.00 | [11 empty] | 51191.000 |  | 51191.00
编制： | [11 empty] | 复核：
表A.0.3-2 分项工程预算表
编制范围：旧城镇桑蚕全产业连基地产业路建设项目
分项编号：402 |  | 工程名称：钢板桩围堰 | [5 empty] | 单位：t |  |  | 数量：32.723 |  |  |  |  | 单价： | 2157.63 | 第 11 页 |  |  | 共 65 页 |  |  |  | 21-2表
代 号 | 工 程 项 目 |  |  |  |  | 打钢板桩 | [14 empty] | 合 计
| 工 程 细 目 |  |  |  |  | 在水中工作平台上，振动打拔桩机打钢板桩(Ⅱ组土)
| 定 额 单 位 |  |  |  |  | 10t
| 工 程 数 量 |  |  |  |  | 3.272
| 定 额 表 号 |  |  |  |  | 4～3～5～6
| 工、料、机名称 |  |  | 单位 | 单价(元) | 定额 | 数量 |  | 金额(元) | 定额 |  |  | 数量 |  | 金额(元) |  | 定额 | 数量 |  | 金额(元) | 数量 |  | 金额(元)
| 直接费 |  |  | 元 |  |  |  |  | 52309.77 | [13 empty] | 52309.77
| 措施费 |  | Ⅰ | 元 |  | 25252.709 | 1.749 | % | 441.67 | [13 empty] | 441.67
|  |  | Ⅱ | 元 |  | 51190.659 | 1.537 | % | 786.80 | [13 empty] | 786.80
| 企业管理费 |  |  | 元 |  | 51190.660 | 4.726 | % | 2419.27 | [13 empty] | 2419.27
| 规费 |  |  | 元 |  | 14172.597 | 33.500 | % | 4747.82 | [13 empty] | 4747.82
| 利润 |  |  | 元 |  | 54838.410 | 7.420 | % | 4069.01 | [13 empty] | 4069.01
| 税金 |  |  | 元 |  | 64774.333 | 9.000 | % | 5829.69 | [13 empty] | 5829.69
| 金额合计 |  |  | 元 |  |  |  |  | 70604.03 | [13 empty] | 70604.03
编制： | [11 empty] | 复核：
表A.0.3-2 分项工程预算表
编制范围：旧城镇桑蚕全产业连基地产业路建设项目
分项编号：-a |  | 工程名称：光圆钢筋（HPB300 Ф10以内） | [5 empty] | 单位：kg |  |  | 数量：33.8 |  |  |  |  | 单价： | 6.84 | 第 12 页 |  |  | 共 65 页 |  |  |  | 21-2表
代 号 | 工 程 项 目 |  |  |  |  | 基础、承台及支撑梁 | [14 empty] | 合 计
| 工 程 细 目 |  |  |  |  | 现场加工轻型墩台基础及支撑梁钢筋
| 定 额 单 位 |  |  |  |  | 1t
| 工 程 数 量 |  |  |  |  | 0.034
| 定 额 表 号 |  |  |  |  | 4～6～1～12改
| 工、料、机名称 |  |  | 单位 | 单价(元) | 定额 | 数量 |  | 金额(元) | 定额 |  |  | 数量 |  | 金额(元) |  | 定额 | 数量 |  | 金额(元) | 数量 |  | 金额(元)
1001001 | 人工 |  |  | 工日 | 101.25 | 5.000 | 0.169 |  | 17.11 | [11 empty] | 0.169 |  | 17.11
2001022 | 20～22号铁丝镀锌铁丝 |  |  | kg | 4.79 | 2.030 | 0.069 |  | 0.33 | [11 empty] | 0.069 |  | 0.33
2009011 | 电焊条结422(502、506、507)3.2/4.0/5.0 |  |  | kg | 6.46 | 1.150 | 0.039 |  | 0.25 | [11 empty] | 0.039 |  | 0.25
2001001001 | HPB300 Ф10以内(综合) |  |  | t | 4931.68 | 1.025 | 0.035 |  | 170.86 | [11 empty] | 0.035 |  | 170.86
8015028 | 容量32kV·A以内交流电弧焊机BX1-330 |  |  | 台班 | 168.92 | 0.270 | 0.009 |  | 1.54 | [11 empty] | 0.009 |  | 1.54
8099001 | 小型机具使用费 |  |  | 元 | 1.00 | 18.700 | 0.632 |  | 0.63 | [11 empty] | 0.632 |  | 0.63
9999001 | 定额基价 |  |  | 元 | 1.00 | 4033.000 | 136.000 |  | 136.00 | [11 empty] | 136.000 |  | 136.00
| 直接费 |  |  | 元 |  |  |  |  | 191.85 | [13 empty] | 191.85
| 措施费 |  | Ⅰ | 元 |  | 20.275
|  |  | Ⅱ | 元 |  | 136.995 | 0.564 | % | 0.77 | [13 empty] | 0.77
| 企业管理费 |  |  | 元 |  | 137.120 | 2.242 | % | 3.07 | [13 empty] | 3.07
| 规费 |  |  | 元 |  | 18.149 | 33.500 | % | 6.08 | [13 empty] | 6.08
| 利润 |  |  | 元 |  | 140.970 | 7.420 | % | 10.46 | [13 empty] | 10.46
| 税金 |  |  | 元 |  | 212.222 | 9.000 | % | 19.10 | [13 empty] | 19.10
| 金额合计 |  |  | 元 |  |  |  |  | 231.33 | [13 empty] | 231.33
编制： | [11 empty] | 复核：
表A.0.3-2 分项工程预算表
编制范围：旧城镇桑蚕全产业连基地产业路建设项目
分项编号：-b |  | 工程名称：带肋钢筋（HRB400E 三级10以上） | [5 empty] | 单位：kg |  |  | 数量：248.4 |  |  |  |  | 单价： | 6.69 | 第 13 页 |  |  | 共 65 页 |  |  |  | 21-2表
代 号 | 工 程 项 目 |  |  |  |  | 基础、承台及支撑梁 | [14 empty] | 合 计
| 工 程 细 目 |  |  |  |  | 现场加工轻型墩台基础及支撑梁钢筋
| 定 额 单 位 |  |  |  |  | 1t
| 工 程 数 量 |  |  |  |  | 0.248
| 定 额 表 号 |  |  |  |  | 4～6～1～12改
| 工、料、机名称 |  |  | 单位 | 单价(元) | 定额 | 数量 |  | 金额(元) | 定额 |  |  | 数量 |  | 金额(元) |  | 定额 | 数量 |  | 金额(元) | 数量 |  | 金额(元)
1001001 | 人工 |  |  | 工日 | 101.25 | 5.000 | 1.240 |  | 125.55 | [11 empty] | 1.240 |  | 125.55
2001022 | 20～22号铁丝镀锌铁丝 |  |  | kg | 4.79 | 2.030 | 0.503 |  | 2.41 | [11 empty] | 0.503 |  | 2.41
2009011 | 电焊条结422(502、506、507)3.2/4.0/5.0 |  |  | kg | 6.46 | 1.150 | 0.285 |  | 1.84 | [11 empty] | 0.285 |  | 1.84
2001002001 | HRB400E 三级10以上(综合) |  |  | t | 4847.61 | 1.025 | 0.254 |  | 1232.26 | [11 empty] | 0.254 |  | 1232.26
8015028 | 容量32kV·A以内交流电弧焊机BX1-330 |  |  | 台班 | 168.92 | 0.270 | 0.067 |  | 11.31 | [11 empty] | 0.067 |  | 11.31
8099001 | 小型机具使用费 |  |  | 元 | 1.00 | 18.700 | 4.638 |  | 4.64 | [11 empty] | 4.638 |  | 4.64
9999001 | 定额基价 |  |  | 元 | 1.00 | 3945.000 | 978.000 |  | 978.00 | [11 empty] | 978.000 |  | 978.00
| 直接费 |  |  | 元 |  |  |  |  | 1378.02 | [13 empty] | 1378.02
| 措施费 |  | Ⅰ | 元 |  | 148.761
|  |  | Ⅱ | 元 |  | 978.411 | 0.564 | % | 5.52 | [13 empty] | 5.52
| 企业管理费 |  |  | 元 |  | 978.410 | 2.242 | % | 21.94 | [13 empty] | 21.94
| 规费 |  |  | 元 |  | 132.328 | 33.500 | % | 44.33 | [13 empty] | 44.33
| 利润 |  |  | 元 |  | 1005.930 | 7.420 | % | 74.64 | [13 empty] | 74.64
| 税金 |  |  | 元 |  | 1524.444 | 9.000 | % | 137.20 | [13 empty] | 137.20
| 金额合计 |  |  | 元 |  |  |  |  | 1661.65 | [13 empty] | 1661.65
编制： | [11 empty] | 复核：
表A.0.3-2 分项工程预算表
编制范围：旧城镇桑蚕全产业连基地产业路建设项目
分项编号：-b |  | 工程名称：带肋钢筋（HRB400E 三级10以上） | [5 empty] | 单位：kg |  |  | 数量：3317.8 |  |  |  |  | 单价： | 6.92 | 第 14 页 |  |  | 共 65 页 |  |  |  | 21-2表
代 号 | 工 程 项 目 |  |  |  |  | 钢筋 |  |  |  | 实体式墩台 | [6 empty] | 钢筋 |  |  |  | 现浇锚块
| 工 程 细 目 |  |  |  |  | 现场加工桥(涵)台帽钢筋 |  |  |  | 现场加工实体式墩台钢筋 | [6 empty] | 现场加工耳背墙钢筋 |  |  |  | 现场加工锚块钢筋
| 定 额 单 位 |  |  |  |  | 1t |  |  |  | 1t | [6 empty] | 1t |  |  |  | 1t
| 工 程 数 量 |  |  |  |  | 0.459 |  |  |  | 0.754 | [6 empty] | 1.917 |  |  |  | 0.187
| 定 额 表 号 |  |  |  |  | 4～6～3～5改 |  |  |  | 4～6～2～10改 | [6 empty] | 4～6～4～11改 |  |  |  | 4～6～6～2改
| 工、料、机名称 |  |  | 单位 | 单价(元) | 定额 | 数量 |  | 金额(元) | 定额 |  |  | 数量 |  | 金额(元) |  | 定额 | 数量 |  | 金额(元) | 定额 | 数量 |  |  | 金额(元)
1001001 | 人工 |  |  | 工日 | 101.25 | 6.900 | 3.167 |  | 320.67 | 5.300 |  |  | 3.998 |  | 404.83 |  | 6.300 | 12.078 |  | 1222.93 | 5.700 | 1.067 |  |  | 108.04
2001022 | 20～22号铁丝镀锌铁丝 |  |  | kg | 4.79 | 2.860 | 1.313 |  | 6.29 | 2.060 |  |  | 1.554 |  | 7.44 |  | 2.280 | 4.371 |  | 20.94 | 2.720 | 0.509 |  |  | 2.44
2009011 | 电焊条结422(502、506、507)3.2/4.0/5.0 |  |  | kg | 6.46 | 2.230 | 1.024 |  | 6.61 | 2.820 |  |  | 2.127 |  | 13.74 |  | 1.050 | 2.013 |  | 13.00 | 3.120 | 0.584 |  |  | 3.77
2009012 | 钢筋连接套筒φ16mm～φ40mm |  |  | 个 | 5.98 | [15 empty] | 10.400 | 1.947 |  |  | 11.64
2001002001 | HRB400E 三级10以上(综合) |  |  | t | 4847.61 | 1.025 | 0.470 |  | 2280.68 | 1.025 |  |  | 0.773 |  | 3748.46 |  | 1.025 | 1.965 |  | 9526.18 | 1.025 | 0.192 |  |  | 930.16
8009081 | 牵引力50kN以内单筒慢动电动卷扬机JJM-5 |  |  | 台班 | 160.71 |  |  |  |  | 0.410 |  |  | 0.309 |  | 49.71
8015028 | 容量32kV·A以内交流电弧焊机BX1-330 |  |  | 台班 | 168.92 | 0.320 | 0.147 |  | 24.81 | 0.550 |  |  | 0.415 |  | 70.09 |  | 0.210 | 0.403 |  | 68.01 | 0.350 | 0.066 |  |  | 11.07
8015048 | 容量100kV·A以内交流对焊机UN1-100 |  |  | 台班 | 329.88 | [15 empty] | 0.100 | 0.019 |  |  | 6.18
8099001 | 小型机具使用费 |  |  | 元 | 1.00 | 18.800 | 8.629 |  | 8.63 | 14.100 |  |  | 10.637 |  | 10.64 |  | 16.700 | 32.017 |  | 32.02 | 31.300 | 5.859 |  |  | 5.86
9999001 | 定额基价 |  |  | 元 | 1.00 | 4167.000 | 1912.000 |  | 1912.00 | 4104.000 |  |  | 3096.000 |  | 3096.00 |  | 4071.000 | 7805.000 |  | 7805.00 | 4161.000 | 779.000 |  |  | 779.00
| 直接费 |  |  | 元 |  |  |  |  | 2647.69 | [5 empty] | 4302.63 |  |  |  |  | 10881.96 |  |  |  |  | 1078.00
| 措施费 |  | Ⅰ | 元 |  | 372.288 |  |  |  | 565.312 | [6 empty] | 1389.879 |  |  |  | 138.252
|  |  | Ⅱ | 元 |  | 1912.478 | 0.564 | % | 10.79 | 3095.042 |  |  | 0.564 | % | 17.45 |  | 7804.149 | 0.564 | % | 44.01 | 778.192 | 0.564 |  | % | 4.39
| 企业管理费 |  |  | 元 |  | 1912.480 | 2.242 | % | 42.88 | 3094.740 |  |  | 2.242 | % | 69.38 |  | 7804.000 | 2.242 | % | 174.97 | 778.050 | 2.242 |  | % | 17.44
| 规费 |  |  | 元 |  | 335.552 | 33.500 | % | 112.41 | 477.910 |  |  | 33.500 | % | 160.10 |  | 1263.582 | 33.500 | % | 423.30 | 116.448 | 33.500 |  | % | 39.01
| 利润 |  |  | 元 |  | 1966.173 | 7.420 | % | 145.89 | 3181.536 |  |  | 7.420 | % | 236.07 |  | 8023.046 | 7.420 | % | 595.31 | 799.865 | 7.420 |  | % | 59.35
| 税金 |  |  | 元 |  | 2959.667 | 9.000 | % | 266.37 | 4785.667 |  |  | 9.000 | % | 430.71 |  | 12119.556 | 9.000 | % | 1090.76 | 1198.222 | 9.000 |  | % | 107.84
| 金额合计 |  |  | 元 |  |  |  |  | 3226.03 | [5 empty] | 5216.34 |  |  |  |  | 13210.31 |  |  |  |  | 1306.03
编制： | [11 empty] | 复核：
表A.0.3-2 分项工程预算表
编制范围：旧城镇桑蚕全产业连基地产业路建设项目
分项编号：-b |  | 工程名称：带肋钢筋（HRB400E 三级10以上） | [5 empty] | 单位：kg |  |  | 数量：3317.8 |  |  |  |  | 单价： | 6.92 | 第 15 页 |  |  | 共 65 页 |  |  |  | 21-2表
代 号 | 工 程 项 目 | [19 empty] | 合 计
工 程 细 目
定 额 单 位
工 程 数 量
定 额 表 号
| 工、料、机名称 |  |  | 单位 | 单价(元) | 定额 | 数量 |  | 金额(元) | 定额 |  |  | 数量 |  | 金额(元) |  | 定额 | 数量 |  | 金额(元) | 数量 |  | 金额(元)
1001001 | 人工 |  |  | 工日 | 101.25 | [15 empty] | 20.311 |  | 2056.47
2001022 | 20～22号铁丝镀锌铁丝 |  |  | kg | 4.79 | [15 empty] | 7.747 |  | 37.11
2009011 | 电焊条结422(502、506、507)3.2/4.0/5.0 |  |  | kg | 6.46 | [15 empty] | 5.748 |  | 37.13
2009012 | 钢筋连接套筒φ16mm～φ40mm |  |  | 个 | 5.98 | [15 empty] | 1.947 |  | 11.64
2001002001 | HRB400E 三级10以上(综合) |  |  | t | 4847.61 | [15 empty] | 3.401 |  | 16485.49
8009081 | 牵引力50kN以内单筒慢动电动卷扬机JJM-5 |  |  | 台班 | 160.71 | [15 empty] | 0.309 |  | 49.71
8015028 | 容量32kV·A以内交流电弧焊机BX1-330 |  |  | 台班 | 168.92 | [15 empty] | 1.030 |  | 173.98
8015048 | 容量100kV·A以内交流对焊机UN1-100 |  |  | 台班 | 329.88 | [15 empty] | 0.019 |  | 6.18
8099001 | 小型机具使用费 |  |  | 元 | 1.00 | [15 empty] | 57.143 |  | 57.14
9999001 | 定额基价 |  |  | 元 | 1.00 | [15 empty] | 13593.000 |  | 13593.00
| 直接费 |  |  | 元 | [18 empty] | 18910.28
| 措施费 |  | Ⅰ | 元
|  |  | Ⅱ | 元 | [18 empty] | 76.64
| 企业管理费 |  |  | 元 | [18 empty] | 304.67
| 规费 |  |  | 元 | [18 empty] | 734.82
| 利润 |  |  | 元 | [18 empty] | 1036.62
| 税金 |  |  | 元 | [18 empty] | 1895.68
| 金额合计 |  |  | 元 | [18 empty] | 22958.71
编制： | [11 empty] | 复核：
表A.0.3-2 分项工程预算表
编制范围：旧城镇桑蚕全产业连基地产业路建设项目
分项编号：-a |  | 工程名称：光圆钢筋（HPB300 Ф10以内） | [5 empty] | 单位：kg |  |  | 数量： |  |  |  |  | 单价： | 7.30 | 第 16 页 |  |  | 共 65 页 |  |  |  | 21-2表
代 号 | 工 程 项 目 |  |  |  |  | 行车道铺装钢筋 |  |  |  | 现浇锚块 | [10 empty] | 合 计
| 工 程 细 目 |  |  |  |  | 桥面行车道铺装水泥及防水混凝土钢筋(直径8mm以上) |  |  |  | 现场加工锚块钢筋
| 定 额 单 位 |  |  |  |  | 1t |  |  |  | 1t
| 工 程 数 量 |  |  |  |  | 0.909 |  |  |  | 0.124
| 定 额 表 号 |  |  |  |  | 4～6～13～8改 |  |  |  | 4～6～6～2改
| 工、料、机名称 |  |  | 单位 | 单价(元) | 定额 | 数量 |  | 金额(元) | 定额 |  |  | 数量 |  | 金额(元) |  | 定额 | 数量 |  | 金额(元) | 数量 |  | 金额(元)
1001001 | 人工 |  |  | 工日 | 101.25 | 7.100 | 6.457 |  | 653.75 | 5.700 |  |  | 0.707 |  | 71.56 | [5 empty] | 7.164 |  | 725.32
2001022 | 20～22号铁丝镀锌铁丝 |  |  | kg | 4.79 | 2.550 | 2.319 |  | 11.11 | 2.720 |  |  | 0.337 |  | 1.62 | [5 empty] | 2.656 |  | 12.72
2009011 | 电焊条结422(502、506、507)3.2/4.0/5.0 |  |  | kg | 6.46 | 5.410 | 4.920 |  | 31.78 | 3.120 |  |  | 0.387 |  | 2.50 | [5 empty] | 5.307 |  | 34.28
2009012 | 钢筋连接套筒φ16mm～φ40mm |  |  | 个 | 5.98 |  |  |  |  | 10.400 |  |  | 1.290 |  | 7.71 | [5 empty] | 1.290 |  | 7.71
2001001001 | HPB300 Ф10以内(综合) |  |  | t | 4931.68 | 1.025 | 0.932 |  | 4597.04 | 1.025 |  |  | 0.127 |  | 626.82 | [5 empty] | 1.059 |  | 5223.86
8015028 | 容量32kV·A以内交流电弧焊机BX1-330 |  |  | 台班 | 168.92 | 0.940 | 0.855 |  | 144.40 | 0.350 |  |  | 0.043 |  | 7.33 | [5 empty] | 0.898 |  | 151.73
8015048 | 容量100kV·A以内交流对焊机UN1-100 |  |  | 台班 | 329.88 |  |  |  |  | 0.100 |  |  | 0.012 |  | 4.09 | [5 empty] | 0.012 |  | 4.09
8099001 | 小型机具使用费 |  |  | 元 | 1.00 | 18.000 | 16.369 |  | 16.37 | 31.300 |  |  | 3.881 |  | 3.88 | [5 empty] | 20.251 |  | 20.25
9999001 | 定额基价 |  |  | 元 | 1.00 | 4406.000 | 4007.000 |  | 4007.00 | 4248.000 |  |  | 527.000 |  | 527.00 | [5 empty] | 4533.000 |  | 4533.00
| 直接费 |  |  | 元 |  |  |  |  | 5452.00 | [5 empty] | 725.50 | [7 empty] | 6177.50
| 措施费 |  | Ⅰ | 元 |  | 860.087 |  |  |  | 91.577
|  |  | Ⅱ | 元 |  | 4005.117 | 0.564 | % | 22.59 | 526.787 |  |  | 0.564 | % | 2.97 | [7 empty] | 25.56
| 企业管理费 |  |  | 元 |  | 4004.730 | 2.242 | % | 89.79 | 526.790 |  |  | 2.242 | % | 11.81 | [7 empty] | 101.60
| 规费 |  |  | 元 |  | 739.970 | 33.500 | % | 247.89 | 77.224 |  |  | 33.500 | % | 25.87 | [7 empty] | 273.76
| 利润 |  |  | 元 |  | 4117.116 | 7.420 | % | 305.49 | 541.509 |  |  | 7.420 | % | 40.18 | [7 empty] | 345.67
| 税金 |  |  | 元 |  | 6117.778 | 9.000 | % | 550.60 | 806.333 |  |  | 9.000 | % | 72.57 | [7 empty] | 623.17
| 金额合计 |  |  | 元 |  |  |  |  | 6668.36 | [5 empty] | 878.90 | [7 empty] | 7547.26
编制： | [11 empty] | 复核：
表A.0.3-2 分项工程预算表
编制范围：旧城镇桑蚕全产业连基地产业路建设项目
分项编号：-b |  | 工程名称：带肋钢筋（HRB400E 三级10以上） | [5 empty] | 单位：kg |  |  | 数量： |  |  |  |  | 单价： | 6.88 | 第 17 页 |  |  | 共 65 页 |  |  |  | 21-2表
代 号 | 工 程 项 目 |  |  |  |  | 现浇板上部构造 |  |  |  | 行车道铺装钢筋 | [6 empty] | 现浇钢筋混凝土防撞护栏 |  |  |  | 钢筋
| 工 程 细 目 |  |  |  |  | 现场加工现浇连续板上部构造钢筋 |  |  |  | 桥面行车道铺装水泥及防水混凝土钢筋(直径8mm以上) | [6 empty] | 现浇钢筋混凝土防撞护栏墙体钢筋 |  |  |  | 抗震锚栓钢筋
| 定 额 单 位 |  |  |  |  | 1t |  |  |  | 1t | [6 empty] | 1t |  |  |  | 1t
| 工 程 数 量 |  |  |  |  | 7.681 |  |  |  | 1.628 | [6 empty] | 1.399 |  |  |  | 0.082
| 定 额 表 号 |  |  |  |  | 4～6～8～5改 |  |  |  | 4～6～13～8改 | [6 empty] | 5～1～1～6改 |  |  |  | 4～6～4～12改
| 工、料、机名称 |  |  | 单位 | 单价(元) | 定额 | 数量 |  | 金额(元) | 定额 |  |  | 数量 |  | 金额(元) |  | 定额 | 数量 |  | 金额(元) | 定额 | 数量 |  |  | 金额(元)
1001001 | 人工 |  |  | 工日 | 101.25 | 5.000 | 38.406 |  | 3888.61 | 7.100 |  |  | 11.561 |  | 1170.57 |  | 8.800 | 12.310 |  | 1246.42 | 5.300 | 0.436 |  |  | 44.16
2001022 | 20～22号铁丝镀锌铁丝 |  |  | kg | 4.79 | 2.600 | 19.971 |  | 95.66 | 2.550 |  |  | 4.152 |  | 19.89 |  | 5.100 | 7.134 |  | 34.17 | 0.640 | 0.053 |  |  | 0.25
2003005 | 钢板Q235，δ＝5～40mm |  |  | t | 4775.04 | [15 empty] | 0.134 | 0.011 |  |  | 52.66
2009011 | 电焊条结422(502、506、507)3.2/4.0/5.0 |  |  | kg | 6.46 | 2.550 | 19.587 |  | 126.53 | 5.410 |  |  | 8.809 |  | 56.91 | [5 empty] | 4.380 | 0.360 |  |  | 2.33
7801001 | 其他材料费 |  |  | 元 | 1.00 | [15 empty] | 15.400 | 1.267 |  |  | 1.27
2001002001 | HRB400E 三级10以上(综合) |  |  | t | 4847.61 | 1.025 | 7.873 |  | 38166.35 | 1.025 |  |  | 1.669 |  | 8090.85 |  | 1.025 | 1.434 |  | 6950.85 | 1.025 | 0.084 |  |  | 408.93
8009081 | 牵引力50kN以内单筒慢动电动卷扬机JJM-5 |  |  | 台班 | 160.71 | [15 empty] | 0.450 | 0.037 |  |  | 5.95
8015028 | 容量32kV·A以内交流电弧焊机BX1-330 |  |  | 台班 | 168.92 | 0.370 | 2.842 |  | 480.08 | 0.940 |  |  | 1.531 |  | 258.55 | [5 empty] | 1.470 | 0.121 |  |  | 20.44
8099001 | 小型机具使用费 |  |  | 元 | 1.00 | 13.400 | 102.928 |  | 102.93 | 18.000 |  |  | 29.310 |  | 29.31 |  | 10.700 | 14.968 |  | 14.97 | 19.300 | 1.588 |  |  | 1.59
9999001 | 定额基价 |  |  | 元 | 1.00 | 3969.000 | 30487.000 |  | 30487.00 | 4318.000 |  |  | 7031.000 |  | 7031.00 |  | 4299.000 | 6014.000 |  | 6014.00 | 4779.000 | 393.000 |  |  | 393.00
| 直接费 |  |  | 元 |  |  |  |  | 42859.04 | [5 empty] | 9624.13 |  |  |  |  | 8247.01 |  |  |  |  | 535.61
| 措施费 |  | Ⅰ | 元 |  | 4708.308 |  |  |  | 1540.016 | [6 empty] | 1323.309 |  |  |  | 76.616
|  |  | Ⅱ | 元 |  | 30486.678 | 0.564 | % | 171.94 | 7030.076 |  |  | 0.564 | % | 39.65 |  | 6014.839 | 0.564 | % | 33.92 | 392.146 | 0.564 |  | % | 2.21
| 企业管理费 |  |  | 元 |  | 30486.560 | 2.242 | % | 683.51 | 7029.760 |  |  | 2.242 | % | 157.61 |  | 6014.930 | 2.242 | % | 134.85 | 391.870 | 2.242 |  | % | 8.79
| 规费 |  |  | 元 |  | 4176.269 | 33.500 | % | 1399.05 | 1325.284 |  |  | 33.500 | % | 443.97 |  | 1246.507 | 33.500 | % | 417.58 | 59.940 | 33.500 |  | % | 20.08
| 利润 |  |  | 元 |  | 31342.049 | 7.420 | % | 2325.58 | 7226.954 |  |  | 7.420 | % | 536.24 |  | 6183.693 | 7.420 | % | 458.83 | 402.830 | 7.420 |  | % | 29.89
| 税金 |  |  | 元 |  | 47439.111 | 9.000 | % | 4269.52 | 10801.556 |  |  | 9.000 | % | 972.14 |  | 9292.222 | 9.000 | % | 836.30 | 596.556 | 9.000 |  | % | 53.69
| 金额合计 |  |  | 元 |  |  |  |  | 51708.64 | [5 empty] | 11773.74 |  |  |  |  | 10128.49 |  |  |  |  | 650.27
编制： | [11 empty] | 复核：
表A.0.3-2 分项工程预算表
编制范围：旧城镇桑蚕全产业连基地产业路建设项目
分项编号：-b |  | 工程名称：带肋钢筋（HRB400E 三级10以上） | [5 empty] | 单位：kg |  |  | 数量： |  |  |  |  | 单价： | 6.88 | 第 18 页 |  |  | 共 65 页 |  |  |  | 21-2表
代 号 | 工 程 项 目 | [19 empty] | 合 计
工 程 细 目
定 额 单 位
工 程 数 量
定 额 表 号
| 工、料、机名称 |  |  | 单位 | 单价(元) | 定额 | 数量 |  | 金额(元) | 定额 |  |  | 数量 |  | 金额(元) |  | 定额 | 数量 |  | 金额(元) | 数量 |  | 金额(元)
1001001 | 人工 |  |  | 工日 | 101.25 | [15 empty] | 62.714 |  | 6349.76
2001022 | 20～22号铁丝镀锌铁丝 |  |  | kg | 4.79 | [15 empty] | 31.310 |  | 149.98
2003005 | 钢板Q235，δ＝5～40mm |  |  | t | 4775.04 | [15 empty] | 0.011 |  | 52.66
2009011 | 电焊条结422(502、506、507)3.2/4.0/5.0 |  |  | kg | 6.46 | [15 empty] | 28.757 |  | 185.77
7801001 | 其他材料费 |  |  | 元 | 1.00 | [15 empty] | 1.267 |  | 1.27
2001002001 | HRB400E 三级10以上(综合) |  |  | t | 4847.61 | [15 empty] | 11.060 |  | 53616.98
8009081 | 牵引力50kN以内单筒慢动电动卷扬机JJM-5 |  |  | 台班 | 160.71 | [15 empty] | 0.037 |  | 5.95
8015028 | 容量32kV·A以内交流电弧焊机BX1-330 |  |  | 台班 | 168.92 | [15 empty] | 4.494 |  | 759.07
8099001 | 小型机具使用费 |  |  | 元 | 1.00 | [15 empty] | 148.795 |  | 148.79
9999001 | 定额基价 |  |  | 元 | 1.00 | [15 empty] | 43926.000 |  | 43926.00
| 直接费 |  |  | 元 | [18 empty] | 61265.79
| 措施费 |  | Ⅰ | 元
|  |  | Ⅱ | 元 | [18 empty] | 247.72
| 企业管理费 |  |  | 元 | [18 empty] | 984.76
| 规费 |  |  | 元 | [18 empty] | 2280.68
| 利润 |  |  | 元 | [18 empty] | 3350.54
| 税金 |  |  | 元 | [18 empty] | 6131.65
| 金额合计 |  |  | 元 | [18 empty] | 74261.14
编制： | [11 empty] | 复核：
表A.0.3-2 分项工程预算表
编制范围：旧城镇桑蚕全产业连基地产业路建设项目
分项编号：-c |  | 工程名称：带肋钢筋（HRB400E 三级10以内） | [5 empty] | 单位：kg |  |  | 数量：134.8 |  |  |  |  | 单价： | 7.29 | 第 19 页 |  |  | 共 65 页 |  |  |  | 21-2表
代 号 | 工 程 项 目 |  |  |  |  | 行车道铺装钢筋 | [14 empty] | 合 计
| 工 程 细 目 |  |  |  |  | 桥面行车道铺装水泥及防水混凝土钢筋(直径8mm以上)
| 定 额 单 位 |  |  |  |  | 1t
| 工 程 数 量 |  |  |  |  | 0.135
| 定 额 表 号 |  |  |  |  | 4～6～13～8改
| 工、料、机名称 |  |  | 单位 | 单价(元) | 定额 | 数量 |  | 金额(元) | 定额 |  |  | 数量 |  | 金额(元) |  | 定额 | 数量 |  | 金额(元) | 数量 |  | 金额(元)
1001001 | 人工 |  |  | 工日 | 101.25 | 7.100 | 0.959 |  | 97.05 | [11 empty] | 0.959 |  | 97.05
2001022 | 20～22号铁丝镀锌铁丝 |  |  | kg | 4.79 | 2.550 | 0.344 |  | 1.65 | [11 empty] | 0.344 |  | 1.65
2009011 | 电焊条结422(502、506、507)3.2/4.0/5.0 |  |  | kg | 6.46 | 5.410 | 0.730 |  | 4.72 | [11 empty] | 0.730 |  | 4.72
2001002002 | HRB400E 三级10以内(综合) |  |  | t | 4887.43 | 1.025 | 0.138 |  | 676.30 | [11 empty] | 0.138 |  | 676.30
8015028 | 容量32kV·A以内交流电弧焊机BX1-330 |  |  | 台班 | 168.92 | 0.940 | 0.127 |  | 21.44 | [11 empty] | 0.127 |  | 21.44
8099001 | 小型机具使用费 |  |  | 元 | 1.00 | 18.000 | 2.430 |  | 2.43 | [11 empty] | 2.430 |  | 2.43
9999001 | 定额基价 |  |  | 元 | 1.00 | 4318.000 | 583.000 |  | 583.00 | [11 empty] | 583.000 |  | 583.00
| 直接费 |  |  | 元 |  |  |  |  | 803.59 | [13 empty] | 803.59
| 措施费 |  | Ⅰ | 元 |  | 127.678
|  |  | Ⅱ | 元 |  | 582.938 | 0.564 | % | 3.29 | [13 empty] | 3.29
| 企业管理费 |  |  | 元 |  | 582.930 | 2.242 | % | 13.07 | [13 empty] | 13.07
| 规费 |  |  | 元 |  | 109.910 | 33.500 | % | 36.82 | [13 empty] | 36.82
| 利润 |  |  | 元 |  | 599.326 | 7.420 | % | 44.47 | [13 empty] | 44.47
| 税金 |  |  | 元 |  | 901.222 | 9.000 | % | 81.11 | [13 empty] | 81.11
| 金额合计 |  |  | 元 |  |  |  |  | 982.35 | [13 empty] | 982.35
编制： | [11 empty] | 复核：
表A.0.3-2 分项工程预算表
编制范围：旧城镇桑蚕全产业连基地产业路建设项目
分项编号：-a |  | 工程名称：预埋不锈钢板60×30×2 | [5 empty] | 单位：块 |  |  | 数量：10.0 |  |  |  |  | 单价： | 68.81 | 第 20 页 |  |  | 共 65 页 |  |  |  | 21-2表
代 号 | 工 程 项 目 |  |  |  |  | 预埋不锈钢板60×30×2 | [14 empty] | 合 计
| 工 程 细 目 |  |  |  |  | 预埋不锈钢板60×30×2
| 定 额 单 位 |  |  |  |  | 块
| 工 程 数 量 |  |  |  |  | 10.000
| 定 额 表 号 |  |  |  |  | 补0～1改
| 工、料、机名称 |  |  | 单位 | 单价(元) | 定额 | 数量 |  | 金额(元) | 定额 |  |  | 数量 |  | 金额(元) |  | 定额 | 数量 |  | 金额(元) | 数量 |  | 金额(元)
b0001 | 不锈钢板60×30×260×30×2 |  |  | 块 | 60.00 | 1.000 | 10.000 |  | 600.00 | [11 empty] | 10.000 |  | 600.00
9999001 | 定额基价 |  |  | 元 | 1.00 | 30.000 | 300.000 |  | 300.00 | [11 empty] | 300.000 |  | 300.00
| 直接费 |  |  | 元 |  |  |  |  | 600.00 | [13 empty] | 600.00
| 措施费 |  | Ⅰ | 元
|  |  | Ⅱ | 元 |  | 300.000 | 0.564 | % | 1.69 | [13 empty] | 1.69
| 企业管理费 |  |  | 元 |  | 300.000 | 2.242 | % | 6.73 | [13 empty] | 6.73
| 规费 |  |  | 元 |  |  | 33.500 | %
| 利润 |  |  | 元 |  | 308.356 | 7.420 | % | 22.88 | [13 empty] | 22.88
| 税金 |  |  | 元 |  | 631.333 | 9.000 | % | 56.82 | [13 empty] | 56.82
| 金额合计 |  |  | 元 |  |  |  |  | 688.12 | [13 empty] | 688.12
编制： | [11 empty] | 复核：
表A.0.3-2 分项工程预算表
编制范围：旧城镇桑蚕全产业连基地产业路建设项目
分项编号：404-2 |  | 工程名称：湿处挖土方 | [5 empty] | 单位：m3 |  |  | 数量：57.9 |  |  |  |  | 单价： | 130.10 | 第 21 页 |  |  | 共 65 页 |  |  |  | 21-2表
代 号 | 工 程 项 目 |  |  |  |  | 人工挖卷扬机吊运基坑土、石方 |  |  |  | 基坑挡土板 | [6 empty] | 自卸汽车运土、石方 |  |  |  | 合 计
| 工 程 细 目 |  |  |  |  | 人工挖卷扬机吊运基坑土方(湿处) |  |  |  | 湿处基坑挡土板 | [6 empty] | 装载质量6t以内自卸汽车运土5km
| 定 额 单 位 |  |  |  |  | 1000m3 |  |  |  | 100m2 | [6 empty] | 1000m3天然密实方
| 工 程 数 量 |  |  |  |  | 0.058 |  |  |  | 0.618 | [6 empty] | 0.058
| 定 额 表 号 |  |  |  |  | 4～1～2～2 |  |  |  | 4～1～4～1 | [6 empty] | 1～1～11～1改
| 工、料、机名称 |  |  | 单位 | 单价(元) | 定额 | 数量 |  | 金额(元) | 定额 |  |  | 数量 |  | 金额(元) |  | 定额 | 数量 |  | 金额(元) | 数量 |  | 金额(元)
1001001 | 人工 |  |  | 工日 | 101.25 | 309.000 | 17.922 |  | 1814.60 | 11.000 |  |  | 6.794 |  | 687.85 | [5 empty] | 24.716 |  | 2502.45
2009028 | 铁件铁件 |  |  | kg | 5.49 |  |  |  |  | 6.200 |  |  | 3.829 |  | 21.02 | [5 empty] | 3.829 |  | 21.02
4003001 | 原木混合规格 |  |  | m3 | 1283.19 |  |  |  |  | 0.560 |  |  | 0.346 |  | 443.80 | [5 empty] | 0.346 |  | 443.80
4003002 | 锯材中板δ＝19～35mm,中方混合规格 |  |  | m3 | 1504.42 |  |  |  |  | 1.490 |  |  | 0.920 |  | 1384.40 | [5 empty] | 0.920 |  | 1384.40
7801001 | 其他材料费 |  |  | 元 | 1.00 |  |  |  |  | 6.600 |  |  | 4.076 |  | 4.08 | [5 empty] | 4.076 |  | 4.08
8007013 | 装载质量6t以内自卸汽车CA/CQ340X |  |  | 台班 | 576.06 | [11 empty] | 22.710 | 1.317 |  | 758.77 | 1.317 |  | 758.77
8009080 | 牵引力30kN以内单筒慢动电动卷扬机JJM-3 |  |  | 台班 | 144.62 | 11.880 | 0.689 |  | 99.65 | [11 empty] | 0.689 |  | 99.65
9999001 | 定额基价 |  |  | 元 | 1.00 | 34670.000 | 2011.000 |  | 2011.00 | 4164.000 |  |  | 2572.000 |  | 2572.00 |  | 13076.000 | 758.000 |  | 758.00 | 5341.000 |  | 5341.00
| 直接费 |  |  | 元 |  |  |  |  | 1914.25 | [5 empty] | 2542.80 |  |  |  |  | 758.77 |  |  | 5215.82
| 措施费 |  | Ⅰ | 元 |  | 2010.883 | 1.749 | % | 35.17 | 722.024 |  |  | 1.749 | % | 12.63 |  | 758.419 | 2.410 | % | 18.28 |  |  | 66.08
|  |  | Ⅱ | 元 |  | 2010.883 | 1.537 | % | 30.91 | 2572.844 |  |  | 1.537 | % | 39.55 |  | 758.419 | 0.154 | % | 1.17 |  |  | 71.63
| 企业管理费 |  |  | 元 |  | 2010.880 | 4.726 | % | 95.03 | 2573.310 |  |  | 4.726 | % | 121.61 |  | 758.420 | 1.374 | % | 10.42 |  |  | 227.06
| 规费 |  |  | 元 |  | 1884.358 | 33.500 | % | 631.26 | 688.299 |  |  | 33.500 | % | 230.58 |  | 133.373 | 33.500 | % | 44.68 |  |  | 906.52
| 利润 |  |  | 元 |  | 2171.968 | 7.420 | % | 161.16 | 2747.170 |  |  | 7.420 | % | 203.84 |  | 788.275 | 7.420 | % | 58.49 |  |  | 423.49
| 税金 |  |  | 元 |  | 2867.778 | 9.000 | % | 258.10 | 3151.000 |  |  | 9.000 | % | 283.59 |  | 891.778 | 9.000 | % | 80.26 |  |  | 621.95
| 金额合计 |  |  | 元 |  |  |  |  | 3125.88 | [5 empty] | 3434.61 |  |  |  |  | 972.06 |  |  | 7532.55
编制： | [11 empty] | 复核：
表A.0.3-2 分项工程预算表
编制范围：旧城镇桑蚕全产业连基地产业路建设项目
分项编号：404-4 |  | 工程名称：湿处挖石方 | [5 empty] | 单位：m3 |  |  | 数量：105.34 |  |  |  |  | 单价： | 81.21 | 第 22 页 |  |  | 共 65 页 |  |  |  | 21-2表
代 号 | 工 程 项 目 |  |  |  |  | 人工挖卷扬机吊运基坑土、石方 |  |  |  | 自卸汽车运土、石方 | [10 empty] | 合 计
| 工 程 细 目 |  |  |  |  | 人工挖卷扬机吊运基坑石方 |  |  |  | 装载质量6t以内自卸汽车运石5km
| 定 额 单 位 |  |  |  |  | 1000m3 |  |  |  | 1000m3天然密实方
| 工 程 数 量 |  |  |  |  | 0.105 |  |  |  | 0.105
| 定 额 表 号 |  |  |  |  | 4～1～2～3 |  |  |  | 1～1～11～15改
| 工、料、机名称 |  |  | 单位 | 单价(元) | 定额 | 数量 |  | 金额(元) | 定额 |  |  | 数量 |  | 金额(元) |  | 定额 | 数量 |  | 金额(元) | 数量 |  | 金额(元)
1001001 | 人工 |  |  | 工日 | 101.25 | 251.300 | 26.387 |  | 2671.63 | [11 empty] | 26.387 |  | 2671.63
2009003 | 空心钢钎优质碳素工具钢 |  |  | kg | 6.84 | 13.800 | 1.449 |  | 9.91 | [11 empty] | 1.449 |  | 9.91
2009004 | Φ50mm以内合金钻头Φ43mm |  |  | 个 | 31.88 | 21.000 | 2.205 |  | 70.30 | [11 empty] | 2.205 |  | 70.30
5005002 | 硝铵炸药1号、2号岩石硝铵炸药 |  |  | kg | 11.97 | 157.100 | 16.496 |  | 197.45 | [11 empty] | 16.496 |  | 197.45
5005008 | 非电毫秒雷管导爆管长3～7m |  |  | 个 | 3.16 | 201.000 | 21.105 |  | 66.69 | [11 empty] | 21.105 |  | 66.69
5005009 | 导爆索爆速6000～7000m/s |  |  | m | 2.05 | 90.800 | 9.534 |  | 19.54 | [11 empty] | 9.534 |  | 19.54
7801001 | 其他材料费 |  |  | 元 | 1.00 | 22.000 | 2.310 |  | 2.31 | [11 empty] | 2.310 |  | 2.31
8007013 | 装载质量6t以内自卸汽车CA/CQ340X |  |  | 台班 | 576.06 |  |  |  |  | 27.540 |  |  | 2.892 |  | 1665.79 | [5 empty] | 2.892 |  | 1665.79
8009080 | 牵引力30kN以内单筒慢动电动卷扬机JJM-3 |  |  | 台班 | 144.62 | 46.090 | 4.839 |  | 699.88 | [11 empty] | 4.839 |  | 699.88
8017047 | 排气量3m3/min以内机动空气压缩机CV-3/8-1 |  |  | 台班 | 300.14 | 11.810 | 1.240 |  | 372.19 | [11 empty] | 1.240 |  | 372.19
8099001 | 小型机具使用费 |  |  | 元 | 1.00 | 340.200 | 35.721 |  | 35.72 | [11 empty] | 35.721 |  | 35.72
9999001 | 定额基价 |  |  | 元 | 1.00 | 41149.000 | 4321.000 |  | 4321.00 | 15857.000 |  |  | 1665.000 |  | 1665.00 | [5 empty] | 5986.000 |  | 5986.00
编制： | [11 empty] | 复核：
表A.0.3-2 分项工程预算表
编制范围：旧城镇桑蚕全产业连基地产业路建设项目
分项编号：404-4 |  | 工程名称：湿处挖石方 | [5 empty] | 单位：m3 |  |  | 数量：105.34 |  |  |  |  | 单价： | 81.21 | 第 23 页 |  |  | 共 65 页 |  |  |  | 21-2表
代 号 | 工 程 项 目 |  |  |  |  | 人工挖卷扬机吊运基坑土、石方 |  |  |  | 自卸汽车运土、石方 | [10 empty] | 合 计
| 工 程 细 目 |  |  |  |  | 人工挖卷扬机吊运基坑石方 |  |  |  | 装载质量6t以内自卸汽车运石5km
| 定 额 单 位 |  |  |  |  | 1000m3 |  |  |  | 1000m3天然密实方
| 工 程 数 量 |  |  |  |  | 0.105 |  |  |  | 0.105
| 定 额 表 号 |  |  |  |  | 4～1～2～3 |  |  |  | 1～1～11～15改
| 工、料、机名称 |  |  | 单位 | 单价(元) | 定额 | 数量 |  | 金额(元) | 定额 |  |  | 数量 |  | 金额(元) |  | 定额 | 数量 |  | 金额(元) | 数量 |  | 金额(元)
| 直接费 |  |  | 元 |  |  |  |  | 4145.62 | [5 empty] | 1665.79 | [7 empty] | 5811.41
| 措施费 |  | Ⅰ | 元 |  | 3954.414 | 1.749 | % | 69.16 | 1665.012 |  |  | 2.410 | % | 40.13 | [7 empty] | 109.29
|  |  | Ⅱ | 元 |  | 4320.614 | 1.537 | % | 66.41 | 1665.012 |  |  | 0.154 | % | 2.56 | [7 empty] | 68.97
| 企业管理费 |  |  | 元 |  | 4320.620 | 4.726 | % | 204.19 | 1665.010 |  |  | 1.374 | % | 22.88 | [7 empty] | 227.07
| 规费 |  |  | 元 |  | 3161.612 | 33.500 | % | 1059.14 | 292.776 |  |  | 33.500 | % | 98.08 | [7 empty] | 1157.22
| 利润 |  |  | 元 |  | 4660.377 | 7.420 | % | 345.80 | 1730.593 |  |  | 7.420 | % | 128.41 | [7 empty] | 474.21
| 税金 |  |  | 元 |  | 5890.333 | 9.000 | % | 530.13 | 1957.889 |  |  | 9.000 | % | 176.21 | [7 empty] | 706.34
| 金额合计 |  |  | 元 |  |  |  |  | 6420.45 | [5 empty] | 2134.06 | [7 empty] | 8554.51
编制： | [11 empty] | 复核：
表A.0.3-2 分项工程预算表
编制范围：旧城镇桑蚕全产业连基地产业路建设项目
分项编号：410-1 |  | 工程名称：C20混凝土基础（包括支撑梁、桩基承台、桩 | [5 empty] | 单位：m3 |  |  | 数量：55.12 |  |  |  |  | 单价： | 694.27 | 第 24 页 |  |  | 共 65 页 |  |  |  | 21-2表
代 号 | 工 程 项 目 |  |  |  |  | 基础、承台及支撑梁 | [14 empty] | 合 计
| 工 程 细 目 |  |  |  |  | 轻型墩台混凝土基础(跨径8m以内)
| 定 额 单 位 |  |  |  |  | 10m3实体
| 工 程 数 量 |  |  |  |  | 5.512
| 定 额 表 号 |  |  |  |  | 4～6～1～2改
| 工、料、机名称 |  |  | 单位 | 单价(元) | 定额 | 数量 |  | 金额(元) | 定额 |  |  | 数量 |  | 金额(元) |  | 定额 | 数量 |  | 金额(元) | 数量 |  | 金额(元)
1001001 | 人工 |  |  | 工日 | 101.25 | 7.200 | 39.686 |  | 4018.25 | [11 empty] | 39.686 |  | 4018.25
1511032 | 普C20-32.5-4(商)普C20-32.5-4(商) |  |  | m3 | 428.06 | 10.200 | 56.222 |  | 24066.56 | [11 empty] | 56.222 |  | 24066.56
2003025 | 钢模板各类定型大块钢模板 |  |  | t | 5529.00 | 0.031 | 0.171 |  | 944.75 | [11 empty] | 0.171 |  | 944.75
2009013 | 螺栓混合规格 |  |  | kg | 7.35 | 1.000 | 5.512 |  | 40.51 | [11 empty] | 5.512 |  | 40.51
2009028 | 铁件铁件 |  |  | kg | 5.49 | 7.900 | 43.545 |  | 239.06 | [11 empty] | 43.545 |  | 239.06
3005004 | 水 |  |  | m3 | 3.84 | 12.000 | 66.144 |  | 253.99 | [11 empty] | 66.144 |  | 253.99
7801001 | 其他材料费 |  |  | 元 | 1.00 | 27.600 | 152.131 |  | 152.13 | [11 empty] | 152.131 |  | 152.13
8009030 | 提升质量25t以内汽车式起重机QY25 |  |  | 台班 | 1352.67 | 0.210 | 1.158 |  | 1565.74 | [11 empty] | 1.158 |  | 1565.74
8099001 | 小型机具使用费 |  |  | 元 | 1.00 | 9.700 | 53.466 |  | 53.47 | [11 empty] | 53.466 |  | 53.47
9999001 | 定额基价 |  |  | 元 | 1.00 | 4270.000 | 23534.000 |  | 23534.00 | [11 empty] | 23534.000 |  | 23534.00
| 直接费 |  |  | 元 |  |  |  |  | 31334.47 | [13 empty] | 31334.47
| 措施费 |  | Ⅰ | 元 |  | 5841.142 | 1.749 | % | 102.16 | [13 empty] | 102.16
|  |  | Ⅱ | 元 |  | 7331.042 | 1.537 | % | 112.68 | [13 empty] | 112.68
| 企业管理费 |  |  | 元 |  | 7331.040 | 4.726 | % | 346.46 | [13 empty] | 346.46
| 规费 |  |  | 元 |  | 4252.657 | 33.500 | % | 1424.64 | [13 empty] | 1424.64
| 利润 |  |  | 元 |  | 24095.013 | 7.420 | % | 1787.85 | [13 empty] | 1787.85
| 税金 |  |  | 元 |  | 35108.222 | 9.000 | % | 3159.74 | [13 empty] | 3159.74
| 金额合计 |  |  | 元 |  |  |  |  | 38268.00 | [13 empty] | 38268.00
编制： | [11 empty] | 复核：
表A.0.3-2 分项工程预算表
编制范围：旧城镇桑蚕全产业连基地产业路建设项目
分项编号：-a |  | 工程名称：C30混凝土台身 | [5 empty] | 单位：m3 |  |  | 数量：32.6 |  |  |  |  | 单价： | 968.38 | 第 25 页 |  |  | 共 65 页 |  |  |  | 21-2表
代 号 | 工 程 项 目 |  |  |  |  | 实体式墩台 | [14 empty] | 合 计
| 工 程 细 目 |  |  |  |  | 轻型墩台钢筋混凝土
| 定 额 单 位 |  |  |  |  | 10m3实体
| 工 程 数 量 |  |  |  |  | 3.260
| 定 额 表 号 |  |  |  |  | 4～6～2～1改
| 工、料、机名称 |  |  | 单位 | 单价(元) | 定额 | 数量 |  | 金额(元) | 定额 |  |  | 数量 |  | 金额(元) |  | 定额 | 数量 |  | 金额(元) | 数量 |  | 金额(元)
1001001 | 人工 |  |  | 工日 | 101.25 | 13.300 | 43.358 |  | 4390.00 | [11 empty] | 43.358 |  | 4390.00
1511035 | 普C30-42.5-4(商)普C30-42.5-4(商) |  |  | m3 | 482.33 | 10.200 | 33.252 |  | 16038.44 | [11 empty] | 33.252 |  | 16038.44
2001019 | 钢丝绳股丝6-7×19，绳径7.1～9mm；股丝6×37，绳径14.1～15.5mm |  |  | t | 6239.00 | 0.005 | 0.016 |  | 101.70 | [11 empty] | 0.016 |  | 101.70
2001021 | 8～12号铁丝镀锌铁丝 |  |  | kg | 4.36 | 0.300 | 0.978 |  | 4.26 | [11 empty] | 0.978 |  | 4.26
2003008 | 钢管无缝钢管 |  |  | t | 5104.25 | 0.009 | 0.029 |  | 149.76 | [11 empty] | 0.029 |  | 149.76
2003025 | 钢模板各类定型大块钢模板 |  |  | t | 5529.00 | 0.072 | 0.235 |  | 1297.77 | [11 empty] | 0.235 |  | 1297.77
2009013 | 螺栓混合规格 |  |  | kg | 7.35 | 10.990 | 35.827 |  | 263.33 | [11 empty] | 35.827 |  | 263.33
2009028 | 铁件铁件 |  |  | kg | 5.49 | 6.480 | 21.125 |  | 115.98 | [11 empty] | 21.125 |  | 115.98
2009030 | 铁钉混合规格 |  |  | kg | 5.49 | 0.250 | 0.815 |  | 4.47 | [11 empty] | 0.815 |  | 4.47
3005004 | 水 |  |  | m3 | 3.84 | 12.000 | 39.120 |  | 150.22 | [11 empty] | 39.120 |  | 150.22
4003002 | 锯材中板δ＝19～35mm,中方混合规格 |  |  | m3 | 1504.42 | 0.030 | 0.098 |  | 147.13 | [11 empty] | 0.098 |  | 147.13
7801001 | 其他材料费 |  |  | 元 | 1.00 | 128.000 | 417.280 |  | 417.28 | [11 empty] | 417.280 |  | 417.28
8009030 | 提升质量25t以内汽车式起重机QY25 |  |  | 台班 | 1352.67 | 0.460 | 1.500 |  | 2028.46 | [11 empty] | 1.500 |  | 2028.46
8099001 | 小型机具使用费 |  |  | 元 | 1.00 | 12.700 | 41.402 |  | 41.40 | [11 empty] | 41.402 |  | 41.40
9999001 | 定额基价 |  |  | 元 | 1.00 | 6181.000 | 20149.000 |  | 20149.00 | [11 empty] | 20149.000 |  | 20149.00
编制： | [11 empty] | 复核：
表A.0.3-2 分项工程预算表
编制范围：旧城镇桑蚕全产业连基地产业路建设项目
分项编号：-a |  | 工程名称：C30混凝土台身 | [5 empty] | 单位：m3 |  |  | 数量：32.6 |  |  |  |  | 单价： | 968.38 | 第 26 页 |  |  | 共 65 页 |  |  |  | 21-2表
代 号 | 工 程 项 目 |  |  |  |  | 实体式墩台 | [14 empty] | 合 计
| 工 程 细 目 |  |  |  |  | 轻型墩台钢筋混凝土
| 定 额 单 位 |  |  |  |  | 10m3实体
| 工 程 数 量 |  |  |  |  | 3.260
| 定 额 表 号 |  |  |  |  | 4～6～2～1改
| 工、料、机名称 |  |  | 单位 | 单价(元) | 定额 | 数量 |  | 金额(元) | 定额 |  |  | 数量 |  | 金额(元) |  | 定额 | 数量 |  | 金额(元) | 数量 |  | 金额(元)
| 直接费 |  |  | 元 |  |  |  |  | 25150.21 | [13 empty] | 25150.21
| 措施费 |  | Ⅰ | 元 |  | 6683.218 | 1.749 | % | 116.89 | [13 empty] | 116.89
|  |  | Ⅱ | 元 |  | 9204.968 | 1.537 | % | 141.48 | [13 empty] | 141.48
| 企业管理费 |  |  | 元 |  | 9204.970 | 4.726 | % | 435.03 | [13 empty] | 435.03
| 规费 |  |  | 元 |  | 4693.672 | 33.500 | % | 1572.38 | [13 empty] | 1572.38
| 利润 |  |  | 元 |  | 20841.914 | 7.420 | % | 1546.47 | [13 empty] | 1546.47
| 税金 |  |  | 元 |  | 28962.444 | 9.000 | % | 2606.62 | [13 empty] | 2606.62
| 金额合计 |  |  | 元 |  |  |  |  | 31569.08 | [13 empty] | 31569.08
编制： | [11 empty] | 复核：
表A.0.3-2 分项工程预算表
编制范围：旧城镇桑蚕全产业连基地产业路建设项目
分项编号：-b |  | 工程名称：C30混凝土侧墙 | [5 empty] | 单位：m3 |  |  | 数量：6.0 |  |  |  |  | 单价： | 1142.92 | 第 27 页 |  |  | 共 65 页 |  |  |  | 21-2表
代 号 | 工 程 项 目 |  |  |  |  | 混凝土 | [14 empty] | 合 计
| 工 程 细 目 |  |  |  |  | 耳背墙混凝土
| 定 额 单 位 |  |  |  |  | 10m3实体
| 工 程 数 量 |  |  |  |  | 0.600
| 定 额 表 号 |  |  |  |  | 4～6～4～7改
| 工、料、机名称 |  |  | 单位 | 单价(元) | 定额 | 数量 |  | 金额(元) | 定额 |  |  | 数量 |  | 金额(元) |  | 定额 | 数量 |  | 金额(元) | 数量 |  | 金额(元)
1001001 | 人工 |  |  | 工日 | 101.25 | 17.700 | 10.620 |  | 1075.28 | [11 empty] | 10.620 |  | 1075.28
1511035 | 普C30-42.5-4(商)普C30-42.5-4(商) |  |  | m3 | 482.33 | 10.200 | 6.120 |  | 2951.86 | [11 empty] | 6.120 |  | 2951.86
2003025 | 钢模板各类定型大块钢模板 |  |  | t | 5529.00 | 0.086 | 0.052 |  | 285.30 | [11 empty] | 0.052 |  | 285.30
2009013 | 螺栓混合规格 |  |  | kg | 7.35 | 9.520 | 5.712 |  | 41.98 | [11 empty] | 5.712 |  | 41.98
2009028 | 铁件铁件 |  |  | kg | 5.49 | 5.620 | 3.372 |  | 18.51 | [11 empty] | 3.372 |  | 18.51
3005004 | 水 |  |  | m3 | 3.84 | 12.000 | 7.200 |  | 27.65 | [11 empty] | 7.200 |  | 27.65
7801001 | 其他材料费 |  |  | 元 | 1.00 | 84.800 | 50.880 |  | 50.88 | [11 empty] | 50.880 |  | 50.88
8009030 | 提升质量25t以内汽车式起重机QY25 |  |  | 台班 | 1352.67 | 1.100 | 0.660 |  | 892.76 | [11 empty] | 0.660 |  | 892.76
8099001 | 小型机具使用费 |  |  | 元 | 1.00 | 15.700 | 9.420 |  | 9.42 | [11 empty] | 9.420 |  | 9.42
9999001 | 定额基价 |  |  | 元 | 1.00 | 7422.000 | 4453.000 |  | 4453.00 | [11 empty] | 4453.000 |  | 4453.00
| 直接费 |  |  | 元 |  |  |  |  | 5353.64 | [13 empty] | 5353.64
| 措施费 |  | Ⅰ | 元 |  | 2033.192 | 1.749 | % | 35.56 | [13 empty] | 35.56
|  |  | Ⅱ | 元 |  | 2438.762 | 1.537 | % | 37.48 | [13 empty] | 37.48
| 企业管理费 |  |  | 元 |  | 2438.760 | 4.726 | % | 115.26 | [13 empty] | 115.26
| 规费 |  |  | 元 |  | 1208.925 | 33.500 | % | 404.99 | [13 empty] | 404.99
| 利润 |  |  | 元 |  | 4641.240 | 7.420 | % | 344.38 | [13 empty] | 344.38
| 税金 |  |  | 元 |  | 6291.333 | 9.000 | % | 566.22 | [13 empty] | 566.22
| 金额合计 |  |  | 元 |  |  |  |  | 6857.53 | [13 empty] | 6857.53
编制： | [11 empty] | 复核：
表A.0.3-2 分项工程预算表
编制范围：旧城镇桑蚕全产业连基地产业路建设项目
分项编号：-c |  | 工程名称：C30混凝土挡块 | [5 empty] | 单位：m3 |  |  | 数量：0.32 |  |  |  |  | 单价： | 684.59 | 第 28 页 |  |  | 共 65 页 |  |  |  | 21-2表
代 号 | 工 程 项 目 |  |  |  |  | 现浇锚块 | [14 empty] | 合 计
| 工 程 细 目 |  |  |  |  | 现浇锚块混凝土
| 定 额 单 位 |  |  |  |  | 10m3实体
| 工 程 数 量 |  |  |  |  | 0.032
| 定 额 表 号 |  |  |  |  | 4～6～6～1改
| 工、料、机名称 |  |  | 单位 | 单价(元) | 定额 | 数量 |  | 金额(元) | 定额 |  |  | 数量 |  | 金额(元) |  | 定额 | 数量 |  | 金额(元) | 数量 |  | 金额(元)
1001001 | 人工 |  |  | 工日 | 101.25 | 2.900 | 0.093 |  | 9.40 | [11 empty] | 0.093 |  | 9.40
1511035 | 普C30-42.5-4(商)普C30-42.5-4(商) |  |  | m3 | 482.33 | 10.400 | 0.333 |  | 160.52 | [11 empty] | 0.333 |  | 160.52
2003004 | 型钢工字钢,角钢 |  |  | t | 4828.14 | 0.003 | 0.000 |  | 0.46 | [11 empty] | 0.000 |  | 0.46
2003008 | 钢管无缝钢管 |  |  | t | 5104.25 | 0.001 | 0.000 |  | 0.16 | [11 empty] | 0.000 |  | 0.16
2003025 | 钢模板各类定型大块钢模板 |  |  | t | 5529.00 | 0.006 | 0.000 |  | 1.06 | [11 empty] | 0.000 |  | 1.06
2009028 | 铁件铁件 |  |  | kg | 5.49 | 0.100 | 0.003 |  | 0.02 | [11 empty] | 0.003 |  | 0.02
3005004 | 水 |  |  | m3 | 3.84 | 21.000 | 0.672 |  | 2.58 | [11 empty] | 0.672 |  | 2.58
4003002 | 锯材中板δ＝19～35mm,中方混合规格 |  |  | m3 | 1504.42 | 0.010 | 0.000 |  | 0.48 | [11 empty] | 0.000 |  | 0.48
5501009 | 粉煤灰 |  |  | t | 145.63 | 0.758 | 0.024 |  | 3.53 | [11 empty] | 0.024 |  | 3.53
7801001 | 其他材料费 |  |  | 元 | 1.00 | 2.000 | 0.064 |  | 0.06 | [11 empty] | 0.064 |  | 0.06
8005051 | 排量60m3/h以内混凝土输送泵BSA1406,HBT60 |  |  | 台班 | 1210.65 | 0.110 | 0.004 |  | 4.26 | [11 empty] | 0.004 |  | 4.26
8005066 | 布料半径20m以内混凝土布料机HGY17 |  |  | 台班 | 451.39 | 0.110 | 0.004 |  | 1.59 | [11 empty] | 0.004 |  | 1.59
8013011 | 出水口直径100mm以内电动多级离心清水泵DA1-100-6,H≤120m |  |  | 台班 | 194.45 | 0.190 | 0.006 |  | 1.18 | [11 empty] | 0.006 |  | 1.18
8015028 | 容量32kV·A以内交流电弧焊机BX1-330 |  |  | 台班 | 168.92 | 0.020 | 0.001 |  | 0.11 | [11 empty] | 0.001 |  | 0.11
8099001 | 小型机具使用费 |  |  | 元 | 1.00 | 5.000 | 0.160 |  | 0.16 | [11 empty] | 0.160 |  | 0.16
9999001 | 定额基价 |  |  | 元 | 1.00 | 4204.000 | 135.000 |  | 135.00 | [11 empty] | 135.000 |  | 135.00
编制： | [11 empty] | 复核：
表A.0.3-2 分项工程预算表
编制范围：旧城镇桑蚕全产业连基地产业路建设项目
分项编号：-c |  | 工程名称：C30混凝土挡块 | [5 empty] | 单位：m3 |  |  | 数量：0.32 |  |  |  |  | 单价： | 684.59 | 第 29 页 |  |  | 共 65 页 |  |  |  | 21-2表
代 号 | 工 程 项 目 |  |  |  |  | 现浇锚块 | [14 empty] | 合 计
| 工 程 细 目 |  |  |  |  | 现浇锚块混凝土
| 定 额 单 位 |  |  |  |  | 10m3实体
| 工 程 数 量 |  |  |  |  | 0.032
| 定 额 表 号 |  |  |  |  | 4～6～6～1改
| 工、料、机名称 |  |  | 单位 | 单价(元) | 定额 | 数量 |  | 金额(元) | 定额 |  |  | 数量 |  | 金额(元) |  | 定额 | 数量 |  | 金额(元) | 数量 |  | 金额(元)
| 直接费 |  |  | 元 |  |  |  |  | 185.58 | [13 empty] | 185.58
| 措施费 |  | Ⅰ | 元 |  | 17.577 | 1.749 | % | 0.31 | [13 empty] | 0.31
|  |  | Ⅱ | 元 |  | 24.997 | 1.537 | % | 0.38 | [13 empty] | 0.38
| 企业管理费 |  |  | 元 |  | 25.000 | 4.726 | % | 1.18 | [13 empty] | 1.18
| 规费 |  |  | 元 |  | 10.179 | 33.500 | % | 3.41 | [13 empty] | 3.41
| 利润 |  |  | 元 |  | 136.388 | 7.420 | % | 10.12 | [13 empty] | 10.12
| 税金 |  |  | 元 |  | 201.000 | 9.000 | % | 18.09 | [13 empty] | 18.09
| 金额合计 |  |  | 元 |  |  |  |  | 219.07 | [13 empty] | 219.07
编制： | [11 empty] | 复核：
表A.0.3-2 分项工程预算表
编制范围：旧城镇桑蚕全产业连基地产业路建设项目
分项编号：-d |  | 工程名称：C30混凝土台帽 | [5 empty] | 单位：m3 |  |  | 数量：11.82 |  |  |  |  | 单价： | 891.39 | 第 30 页 |  |  | 共 65 页 |  |  |  | 21-2表
代 号 | 工 程 项 目 |  |  |  |  | 混凝土 | [14 empty] | 合 计
| 工 程 细 目 |  |  |  |  | 混凝土墩、台帽泵送
| 定 额 单 位 |  |  |  |  | 10m3实体
| 工 程 数 量 |  |  |  |  | 1.182
| 定 额 表 号 |  |  |  |  | 4～6～3～2改
| 工、料、机名称 |  |  | 单位 | 单价(元) | 定额 | 数量 |  | 金额(元) | 定额 |  |  | 数量 |  | 金额(元) |  | 定额 | 数量 |  | 金额(元) | 数量 |  | 金额(元)
1001001 | 人工 |  |  | 工日 | 101.25 | 10.400 | 12.293 |  | 1244.65 | [11 empty] | 12.293 |  | 1244.65
2003025 | 钢模板各类定型大块钢模板 |  |  | t | 5529.00 | 0.049 | 0.058 |  | 320.23 | [11 empty] | 0.058 |  | 320.23
2009013 | 螺栓混合规格 |  |  | kg | 7.35 | 5.910 | 6.986 |  | 51.34 | [11 empty] | 6.986 |  | 51.34
2009028 | 铁件铁件 |  |  | kg | 5.49 | 3.480 | 4.113 |  | 22.58 | [11 empty] | 4.113 |  | 22.58
3005004 | 水 |  |  | m3 | 3.84 | 18.000 | 21.276 |  | 81.70 | [11 empty] | 21.276 |  | 81.70
7801001 | 其他材料费 |  |  | 元 | 1.00 | 86.400 | 102.125 |  | 102.12 | [11 empty] | 102.125 |  | 102.12
1511063001 | 泵C30-42.5-4(商)泵C30-42.5-4(商) |  |  | m3 | 482.33 | 10.400 | 12.293 |  | 5929.19 | [11 empty] | 12.293 |  | 5929.19
8005051 | 排量60m3/h以内混凝土输送泵BSA1406,HBT60 |  |  | 台班 | 1210.65 | 0.150 | 0.177 |  | 214.65 | [11 empty] | 0.177 |  | 214.65
8009030 | 提升质量25t以内汽车式起重机QY25 |  |  | 台班 | 1352.67 | 0.330 | 0.390 |  | 527.62 | [11 empty] | 0.390 |  | 527.62
8099001 | 小型机具使用费 |  |  | 元 | 1.00 | 9.400 | 11.111 |  | 11.11 | [11 empty] | 11.111 |  | 11.11
9999001 | 定额基价 |  |  | 元 | 1.00 | 5667.000 | 6699.000 |  | 6699.00 | [11 empty] | 6699.000 |  | 6699.00
| 直接费 |  |  | 元 |  |  |  |  | 8505.20 | [13 empty] | 8505.20
| 措施费 |  | Ⅰ | 元 |  | 2070.032 | 1.749 | % | 36.20 | [13 empty] | 36.21
|  |  | Ⅱ | 元 |  | 2611.872 | 1.537 | % | 40.14 | [13 empty] | 40.14
| 企业管理费 |  |  | 元 |  | 2611.870 | 4.726 | % | 123.44 | [13 empty] | 123.44
| 规费 |  |  | 元 |  | 1341.582 | 33.500 | % | 449.43 | [13 empty] | 449.43
| 利润 |  |  | 元 |  | 6898.787 | 7.420 | % | 511.89 | [13 empty] | 511.89
| 税金 |  |  | 元 |  | 9666.333 | 9.000 | % | 869.97 | [13 empty] | 869.97
| 金额合计 |  |  | 元 |  |  |  |  | 10536.28 | [13 empty] | 10536.28
编制： | [11 empty] | 复核：
表A.0.3-2 分项工程预算表
编制范围：旧城镇桑蚕全产业连基地产业路建设项目
分项编号：-a |  | 工程名称：C40(防水)混凝土 现浇板 | [5 empty] | 单位：m3 |  |  | 数量：28.4 |  |  |  |  | 单价： | 1054.78 | 第 31 页 |  |  | 共 65 页 |  |  |  | 21-2表
代 号 | 工 程 项 目 |  |  |  |  | 现浇板上部构造 |  |  |  | （四）水泥混凝土路面养生 | [6 empty] | （三）伸缩缝 |  |  |  | 三、桥梁伸缩装置
| 工 程 细 目 |  |  |  |  | 现浇混凝土空心连续板上部构造 |  |  |  | 塑料膜养生 | [6 empty] | 锯缝机锯缝 |  |  |  | 伸缩缝 塑料泡沫板 沥青玛蹄脂
| 定 额 单 位 |  |  |  |  | 10m3实体 |  |  |  | 100m2 | [6 empty] | 100m |  |  |  | 10m
| 工 程 数 量 |  |  |  |  | 2.840 |  |  |  | 0.728 | [6 empty] | 0.055 |  |  |  | 0.550
| 定 额 表 号 |  |  |  |  | 4～6～8～3改 |  |  |  | 借C2～0138 | [6 empty] | 借C2～0137 |  |  |  | 借C3～0480改
| 工、料、机名称 |  |  | 单位 | 单价(元) | 定额 | 数量 |  | 金额(元) | 定额 |  |  | 数量 |  | 金额(元) |  | 定额 | 数量 |  | 金额(元) | 定额 | 数量 |  |  | 金额(元)
000701000 | 人工费 |  |  | 元 | 1.43 |  |  |  |  | 57.000 |  |  | 41.507 |  | 59.36 |  | 364.800 | 20.064 |  | 28.69 | 125.970 | 69.284 |  |  | 99.08
1001001 | 人工 |  |  | 工日 | 101.25 | 12.200 | 34.648 |  | 3508.11
1511113 | 防C40-42.5-4(商)防C40-42.5-4(商) |  |  | m3 | 584.46 | 10.200 | 28.968 |  | 16930.64
2003004 | 型钢工字钢,角钢 |  |  | t | 4828.14 | 0.005 | 0.014 |  | 68.56
2003008 | 钢管无缝钢管 |  |  | t | 5104.25 | 0.001 | 0.003 |  | 14.50
2003025 | 钢模板各类定型大块钢模板 |  |  | t | 5529.00 | 0.072 | 0.204 |  | 1130.57
3005004 | 水 |  |  | m3 | 3.84 | 15.000 | 42.600 |  | 163.58
4003001 | 原木混合规格 |  |  | m3 | 1283.19 | 0.060 | 0.170 |  | 218.66
4003002 | 锯材中板δ＝19～35mm,中方混合规格 |  |  | m3 | 1504.42 | 0.050 | 0.142 |  | 213.63
7801001 | 其他材料费 |  |  | 元 | 1.00 | 41.800 | 118.712 |  | 118.71
020901006 | 塑料薄膜 |  |  | m2 | 1.03 |  |  |  |  | 110.000 |  |  | 80.102 |  | 82.51
031345011 | 切缝机刀片 |  |  | 片 | 226.67 | [11 empty] | 0.650 | 0.036 |  | 8.10
133109001 | 石油沥青玛蹄脂 |  |  | kg | 2.81 | [15 empty] | 92.400 | 50.820 |  |  | 142.80
341101001 | 水 |  |  | m3 | 3.84 |  |  |  |  | 4.000 |  |  | 2.913 |  | 11.19
341508001 | 其他材料费 |  |  | 元 | 1.00 |  |  |  |  | 0.640 |  |  | 0.466 |  | 0.47 |  | 0.750 | 0.041 |  | 0.04
C00362001 | 塑料泡沫板δ0.34 |  |  | m2 | 10.41 | [15 empty] | 5.150 | 2.833 |  |  | 29.49
CLFBC | 材料费补差 |  |  | 元 | 1.00 | [15 empty] | -0.010 | -0.005 |  |  | -0.01
8009027 | 提升质量12t以内汽车式起重机QY12 |  |  | 台班 | 842.78 | 0.230 | 0.653 |  | 550.50
8009030 | 提升质量25t以内汽车式起重机QY25 |  |  | 台班 | 1352.67 | 0.220 | 0.625 |  | 845.15
编制： | [11 empty] | 复核：
表A.0.3-2 分项工程预算表
编制范围：旧城镇桑蚕全产业连基地产业路建设项目
分项编号：-a |  | 工程名称：C40(防水)混凝土 现浇板 | [5 empty] | 单位：m3 |  |  | 数量：28.4 |  |  |  |  | 单价： | 1054.78 | 第 32 页 |  |  | 共 65 页 |  |  |  | 21-2表
代 号 | 工 程 项 目 |  |  |  |  | 现浇板上部构造 |  |  |  | （四）水泥混凝土路面养生 | [6 empty] | （三）伸缩缝 |  |  |  | 三、桥梁伸缩装置
| 工 程 细 目 |  |  |  |  | 现浇混凝土空心连续板上部构造 |  |  |  | 塑料膜养生 | [6 empty] | 锯缝机锯缝 |  |  |  | 伸缩缝 塑料泡沫板 沥青玛蹄脂
| 定 额 单 位 |  |  |  |  | 10m3实体 |  |  |  | 100m2 | [6 empty] | 100m |  |  |  | 10m
| 工 程 数 量 |  |  |  |  | 2.840 |  |  |  | 0.728 | [6 empty] | 0.055 |  |  |  | 0.550
| 定 额 表 号 |  |  |  |  | 4～6～8～3改 |  |  |  | 借C2～0138 | [6 empty] | 借C2～0137 |  |  |  | 借C3～0480改
| 工、料、机名称 |  |  | 单位 | 单价(元) | 定额 | 数量 |  | 金额(元) | 定额 |  |  | 数量 |  | 金额(元) |  | 定额 | 数量 |  | 金额(元) | 定额 | 数量 |  |  | 金额(元)
8099001 | 小型机具使用费 |  |  | 元 | 1.00 | 10.900 | 30.956 |  | 30.96
991316001 | 切缝机 |  |  | 台班 | 39.44 | [11 empty] | 2.100 | 0.116 |  | 4.56
9999001 | 定额基价 |  |  | 元 | 1.00 | 6107.000 | 17345.000 |  | 17345.00 | 184.000 |  |  | 134.000 |  | 134.00 |  | 580.000 | 32.000 |  | 32.00 | 439.000 | 242.000 |  |  | 242.00
| 直接费 |  |  | 元 |  |  |  |  | 23793.56 | [5 empty] | 153.47 |  |  |  |  | 41.39 |  |  |  |  | 271.37
| 措施费 |  | Ⅰ | 元 |  | 5114.731 | 1.749 | % | 89.46 | 41.507 |  |  | 2.330 | % | 0.97 |  | 23.767 | 2.330 | % | 0.55 | 69.284 | 2.330 |  | % | 1.61
|  |  | Ⅱ | 元 |  | 6944.281 | 1.537 | % | 106.73 | 134.067 |  |  | 0.818 | % | 1.10 |  | 31.907 | 0.818 | % | 0.26 | 241.574 | 0.818 |  | % | 1.98
| 企业管理费 |  |  | 元 |  | 6944.280 | 4.726 | % | 328.19 | 134.050 |  |  | 2.427 | % | 3.25 |  | 31.910 | 2.427 | % | 0.77 | 241.570 | 2.427 |  | % | 5.86
| 规费 |  |  | 元 |  | 3766.896 | 33.500 | % | 1261.91 | 59.343 |  |  | 33.500 | % | 19.88 |  | 28.687 | 33.500 | % | 9.61 | 99.075 | 33.500 |  | % | 33.19
| 利润 |  |  | 元 |  | 17869.003 | 7.420 | % | 1325.88 | 139.353 |  |  | 7.420 | % | 10.34 |  | 33.423 | 7.420 | % | 2.48 | 251.078 | 7.420 |  | % | 18.63
| 税金 |  |  | 元 |  | 26905.778 | 9.000 | % | 2421.52 | 189.000 |  |  | 9.000 | % | 17.01 |  | 55.111 | 9.000 | % | 4.96 | 332.667 | 9.000 |  | % | 29.94
| 金额合计 |  |  | 元 |  |  |  |  | 29327.25 | [5 empty] | 206.02 |  |  |  |  | 60.02 |  |  |  |  | 362.58
编制： | [11 empty] | 复核：
表A.0.3-2 分项工程预算表
编制范围：旧城镇桑蚕全产业连基地产业路建设项目
分项编号：-a |  | 工程名称：C40(防水)混凝土 现浇板 | [5 empty] | 单位：m3 |  |  | 数量：28.4 |  |  |  |  | 单价： | 1054.78 | 第 33 页 |  |  | 共 65 页 |  |  |  | 21-2表
代 号 | 工 程 项 目 | [19 empty] | 合 计
工 程 细 目
定 额 单 位
工 程 数 量
定 额 表 号
| 工、料、机名称 |  |  | 单位 | 单价(元) | 定额 | 数量 |  | 金额(元) | 定额 |  |  | 数量 |  | 金额(元) |  | 定额 | 数量 |  | 金额(元) | 数量 |  | 金额(元)
000701000 | 人工费 |  |  | 元 | 1.43 | [15 empty] | 130.855 |  | 187.12
1001001 | 人工 |  |  | 工日 | 101.25 | [15 empty] | 34.648 |  | 3508.11
1511113 | 防C40-42.5-4(商)防C40-42.5-4(商) |  |  | m3 | 584.46 | [15 empty] | 28.968 |  | 16930.64
2003004 | 型钢工字钢,角钢 |  |  | t | 4828.14 | [15 empty] | 0.014 |  | 68.56
2003008 | 钢管无缝钢管 |  |  | t | 5104.25 | [15 empty] | 0.003 |  | 14.50
2003025 | 钢模板各类定型大块钢模板 |  |  | t | 5529.00 | [15 empty] | 0.204 |  | 1130.57
3005004 | 水 |  |  | m3 | 3.84 | [15 empty] | 42.600 |  | 163.58
4003001 | 原木混合规格 |  |  | m3 | 1283.19 | [15 empty] | 0.170 |  | 218.66
4003002 | 锯材中板δ＝19～35mm,中方混合规格 |  |  | m3 | 1504.42 | [15 empty] | 0.142 |  | 213.63
7801001 | 其他材料费 |  |  | 元 | 1.00 | [15 empty] | 118.712 |  | 118.71
020901006 | 塑料薄膜 |  |  | m2 | 1.03 | [15 empty] | 80.102 |  | 82.51
031345011 | 切缝机刀片 |  |  | 片 | 226.67 | [15 empty] | 0.036 |  | 8.10
133109001 | 石油沥青玛蹄脂 |  |  | kg | 2.81 | [15 empty] | 50.820 |  | 142.80
341101001 | 水 |  |  | m3 | 3.84 | [15 empty] | 2.913 |  | 11.19
341508001 | 其他材料费 |  |  | 元 | 1.00 | [15 empty] | 0.507 |  | 0.51
C00362001 | 塑料泡沫板δ0.34 |  |  | m2 | 10.41 | [15 empty] | 2.833 |  | 29.49
CLFBC | 材料费补差 |  |  | 元 | 1.00 | [15 empty] | -0.005 |  | -0.01
8009027 | 提升质量12t以内汽车式起重机QY12 |  |  | 台班 | 842.78 | [15 empty] | 0.653 |  | 550.50
8009030 | 提升质量25t以内汽车式起重机QY25 |  |  | 台班 | 1352.67 | [15 empty] | 0.625 |  | 845.15
编制： | [11 empty] | 复核：
表A.0.3-2 分项工程预算表
编制范围：旧城镇桑蚕全产业连基地产业路建设项目
分项编号：-a |  | 工程名称：C40(防水)混凝土 现浇板 | [5 empty] | 单位：m3 |  |  | 数量：28.4 |  |  |  |  | 单价： | 1054.78 | 第 34 页 |  |  | 共 65 页 |  |  |  | 21-2表
代 号 | 工 程 项 目 | [19 empty] | 合 计
工 程 细 目
定 额 单 位
工 程 数 量
定 额 表 号
| 工、料、机名称 |  |  | 单位 | 单价(元) | 定额 | 数量 |  | 金额(元) | 定额 |  |  | 数量 |  | 金额(元) |  | 定额 | 数量 |  | 金额(元) | 数量 |  | 金额(元)
8099001 | 小型机具使用费 |  |  | 元 | 1.00 | [15 empty] | 30.956 |  | 30.96
991316001 | 切缝机 |  |  | 台班 | 39.44 | [15 empty] | 0.116 |  | 4.56
9999001 | 定额基价 |  |  | 元 | 1.00 | [15 empty] | 17752.000 |  | 17752.00
| 直接费 |  |  | 元 | [18 empty] | 24259.79
| 措施费 |  | Ⅰ | 元 | [18 empty] | 92.59
|  |  | Ⅱ | 元 | [18 empty] | 110.07
| 企业管理费 |  |  | 元 | [18 empty] | 338.07
| 规费 |  |  | 元 | [18 empty] | 1324.59
| 利润 |  |  | 元 | [18 empty] | 1357.33
| 税金 |  |  | 元 | [18 empty] | 2473.43
| 金额合计 |  |  | 元 | [18 empty] | 29955.87
编制： | [11 empty] | 复核：
表A.0.3-2 分项工程预算表
编制范围：旧城镇桑蚕全产业连基地产业路建设项目
分项编号：-a |  | 工程名称：恢复挡墙-M7.5浆砌片石 | [5 empty] | 单位：m3 |  |  | 数量：29.76 |  |  |  |  | 单价： | 450.35 | 第 35 页 |  |  | 共 65 页 |  |  |  | 21-2表
代 号 | 工 程 项 目 |  |  |  |  | 浆砌片石 |  |  |  | 水泥砂浆勾缝及抹面 | [10 empty] | 合 计
| 工 程 细 目 |  |  |  |  | M7.5浆砌片石实体式台、墙 |  |  |  | M12.5水泥砂浆抹面(厚2cm)
| 定 额 单 位 |  |  |  |  | 10m3 |  |  |  | 100m2
| 工 程 数 量 |  |  |  |  | 2.976 |  |  |  | 0.186
| 定 额 表 号 |  |  |  |  | 4～5～2～4 |  |  |  | 4～11～6～17改
| 工、料、机名称 |  |  | 单位 | 单价(元) | 定额 | 数量 |  | 金额(元) | 定额 |  |  | 数量 |  | 金额(元) |  | 定额 | 数量 |  | 金额(元) | 数量 |  | 金额(元)
1001001 | 人工 |  |  | 工日 | 101.25 | 7.800 | 23.213 |  | 2350.30 | 2.900 |  |  | 0.539 |  | 54.61 | [5 empty] | 23.752 |  | 2404.91
2001021 | 8～12号铁丝镀锌铁丝 |  |  | kg | 4.36 | 0.600 | 1.786 |  | 7.79 | [11 empty] | 1.786 |  | 7.79
2003008 | 钢管无缝钢管 |  |  | t | 5104.25 | 0.004 | 0.012 |  | 60.76 | [11 empty] | 0.012 |  | 60.76
2009030 | 铁钉混合规格 |  |  | kg | 5.49 | 0.100 | 0.298 |  | 1.63 | [11 empty] | 0.298 |  | 1.63
3005004 | 水 |  |  | m3 | 3.84 | 8.000 | 23.808 |  | 91.42 | 15.000 |  |  | 2.790 |  | 10.71 | [5 empty] | 26.598 |  | 102.14
4003002 | 锯材中板δ＝19～35mm,中方混合规格 |  |  | m3 | 1504.42 | 0.020 | 0.060 |  | 89.54 | [11 empty] | 0.060 |  | 89.54
5503005 | 中（粗）砂混凝土、砂浆用堆方 |  |  | m3 | 185.05 | 3.870 | 11.517 |  | 2131.24 | 2.782 |  |  | 0.517 |  | 95.75 | [5 empty] | 12.035 |  | 2227.00
5505005 | 片石码方 |  |  | m3 | 113.11 | 11.500 | 34.224 |  | 3871.08 | [11 empty] | 34.224 |  | 3871.08
5509001 | 32.5级水泥 |  |  | t | 468.23 | 0.947 | 2.818 |  | 1319.60 | 0.925 |  |  | 0.172 |  | 80.56 | [5 empty] | 2.990 |  | 1400.19
7801001 | 其他材料费 |  |  | 元 | 1.00 | 2.700 | 8.035 |  | 8.04 | [11 empty] | 8.035 |  | 8.04
8001045 | 斗容量1.0m3轮胎式装载机ZL20 |  |  | 台班 | 586.11 | 0.100 | 0.298 |  | 174.43 | [11 empty] | 0.298 |  | 174.43
8005010 | 出料容量400L以内灰浆搅拌机UJ325 |  |  | 台班 | 130.18 | 0.150 | 0.446 |  | 58.11 | [11 empty] | 0.446 |  | 58.11
9999001 | 定额基价 |  |  | 元 | 1.00 | 2338.000 | 6957.000 |  | 6957.00 | 877.000 |  |  | 163.000 |  | 163.00 | [5 empty] | 7120.000 |  | 7120.00
编制： | [11 empty] | 复核：
表A.0.3-2 分项工程预算表
编制范围：旧城镇桑蚕全产业连基地产业路建设项目
分项编号：-a |  | 工程名称：恢复挡墙-M7.5浆砌片石 | [5 empty] | 单位：m3 |  |  | 数量：29.76 |  |  |  |  | 单价： | 450.35 | 第 36 页 |  |  | 共 65 页 |  |  |  | 21-2表
代 号 | 工 程 项 目 |  |  |  |  | 浆砌片石 |  |  |  | 水泥砂浆勾缝及抹面 | [10 empty] | 合 计
| 工 程 细 目 |  |  |  |  | M7.5浆砌片石实体式台、墙 |  |  |  | M12.5水泥砂浆抹面(厚2cm)
| 定 额 单 位 |  |  |  |  | 10m3 |  |  |  | 100m2
| 工 程 数 量 |  |  |  |  | 2.976 |  |  |  | 0.186
| 定 额 表 号 |  |  |  |  | 4～5～2～4 |  |  |  | 4～11～6～17改
| 工、料、机名称 |  |  | 单位 | 单价(元) | 定额 | 数量 |  | 金额(元) | 定额 |  |  | 数量 |  | 金额(元) |  | 定额 | 数量 |  | 金额(元) | 数量 |  | 金额(元)
| 直接费 |  |  | 元 |  |  |  |  | 10163.94 | [5 empty] | 241.64 | [7 empty] | 10405.58
| 措施费 |  | Ⅰ | 元 |  | 2702.727 | 1.749 | % | 47.27 | 57.327 |  |  | 1.749 | % | 1.00 | [7 empty] | 48.28
|  |  | Ⅱ | 元 |  | 6957.397 | 1.537 | % | 106.94 | 163.067 |  |  | 1.537 | % | 2.51 | [7 empty] | 109.45
| 企业管理费 |  |  | 元 |  | 6957.400 | 4.726 | % | 328.81 | 163.070 |  |  | 4.726 | % | 7.71 | [7 empty] | 336.52
| 规费 |  |  | 元 |  | 2425.642 | 33.500 | % | 812.59 | 54.597 |  |  | 33.500 | % | 18.29 | [7 empty] | 830.88
| 利润 |  |  | 元 |  | 7440.431 | 7.420 | % | 552.08 | 174.259 |  |  | 7.420 | % | 12.93 | [7 empty] | 565.01
| 税金 |  |  | 元 |  | 12011.667 | 9.000 | % | 1081.05 | 284.111 |  |  | 9.000 | % | 25.57 | [7 empty] | 1106.62
| 金额合计 |  |  | 元 |  |  |  |  | 13092.68 | [5 empty] | 309.66 | [7 empty] | 13402.34
编制： | [11 empty] | 复核：
表A.0.3-2 分项工程预算表
编制范围：旧城镇桑蚕全产业连基地产业路建设项目
分项编号：-b |  | 工程名称：新建挡土墙-M7.5浆砌片石 | [5 empty] | 单位：m3 |  |  | 数量：17.0952 |  |  |  |  | 单价： | 683.55 | 第 37 页 |  |  | 共 65 页 |  |  |  | 21-2表
代 号 | 工 程 项 目 |  |  |  |  | 人工挖基坑土、石方 |  |  |  | 锥坡填土、拱上填料、台背排水 | [6 empty] | 自卸汽车运土、石方 |  |  |  | 浆砌片石
| 工 程 细 目 |  |  |  |  | 人工挖基坑土方(深3m以内湿处) |  |  |  | 挡土墙回填土 | [6 empty] | 装载质量6t以内自卸汽车运土5km |  |  |  | 浆砌片石挡土墙基础
| 定 额 单 位 |  |  |  |  | 1000m3 |  |  |  | 10m3实体 | [6 empty] | 1000m3天然密实方 |  |  |  | 10m3
| 工 程 数 量 |  |  |  |  | 0.036 |  |  |  | 1.932 | [6 empty] | 0.017 |  |  |  | 0.714
| 定 额 表 号 |  |  |  |  | 4～1～1～3 |  |  |  | 4～11～2～1 | [6 empty] | 1～1～11～1改 |  |  |  | 4～5～2～1
| 工、料、机名称 |  |  | 单位 | 单价(元) | 定额 | 数量 |  | 金额(元) | 定额 |  |  | 数量 |  | 金额(元) |  | 定额 | 数量 |  | 金额(元) | 定额 | 数量 |  |  | 金额(元)
1001001 | 人工 |  |  | 工日 | 101.25 | 359.300 | 13.084 |  | 1324.77 | 4.300 |  |  | 8.308 |  | 841.19 | [5 empty] | 6.600 | 4.709 |  |  | 476.81
3005004 | 水 |  |  | m3 | 3.84 | [15 empty] | 4.000 | 2.854 |  |  | 10.96
5503005 | 中（粗）砂混凝土、砂浆用堆方 |  |  | m3 | 185.05 | [15 empty] | 3.820 | 2.726 |  |  | 504.38
5505005 | 片石码方 |  |  | m3 | 113.11 | [15 empty] | 11.500 | 8.205 |  |  | 928.12
5509001 | 32.5级水泥 |  |  | t | 468.23 | [15 empty] | 0.931 | 0.664 |  |  | 311.04
7801001 | 其他材料费 |  |  | 元 | 1.00 | [15 empty] | 1.200 | 0.856 |  |  | 0.86
8001045 | 斗容量1.0m3轮胎式装载机ZL20 |  |  | 台班 | 586.11 | [15 empty] | 0.080 | 0.057 |  |  | 33.46
8005010 | 出料容量400L以内灰浆搅拌机UJ325 |  |  | 台班 | 130.18 | [15 empty] | 0.150 | 0.107 |  |  | 13.93
8007013 | 装载质量6t以内自卸汽车CA/CQ340X |  |  | 台班 | 576.06 | [11 empty] | 22.710 | 0.386 |  | 222.40
9999001 | 定额基价 |  |  | 元 | 1.00 | 38186.000 | 1391.000 |  | 1391.00 | 457.000 |  |  | 883.000 |  | 883.00 |  | 13076.000 | 222.000 |  | 222.00 | 2127.000 | 1518.000 |  |  | 1518.00
| 直接费 |  |  | 元 |  |  |  |  | 1309.65 | [5 empty] | 841.14 |  |  |  |  | 222.40 |  |  |  |  | 2281.09
| 措施费 |  | Ⅰ | 元 |  | 1390.587 | 1.749 | % | 24.32 | 882.977 |  |  | 1.749 | % | 15.44 |  | 222.295 | 2.410 | % | 5.36 | 548.650 | 1.749 |  | % | 9.60
|  |  | Ⅱ | 元 |  | 1390.587 | 1.537 | % | 21.13 | 882.977 |  |  | 1.537 | % | 13.57 |  | 222.295 | 0.154 | % | 0.34 | 1518.330 | 1.537 |  | % | 23.34
| 企业管理费 |  |  | 元 |  | 1374.710 | 4.726 | % | 64.97 | 882.930 |  |  | 4.726 | % | 41.73 |  | 222.300 | 1.374 | % | 3.05 | 1518.700 | 4.726 |  | % | 71.77
| 规费 |  |  | 元 |  | 1309.642 | 33.500 | % | 438.73 | 841.134 |  |  | 33.500 | % | 281.78 |  | 39.104 | 33.500 | % | 13.10 | 493.761 | 33.500 |  | % | 165.41
| 利润 |  |  | 元 |  | 1484.906 | 7.420 | % | 110.18 | 953.639 |  |  | 7.420 | % | 70.76 |  | 230.997 | 7.420 | % | 17.14 | 1623.450 | 7.420 |  | % | 120.46
| 税金 |  |  | 元 |  | 1968.667 | 9.000 | % | 177.18 | 1264.444 |  |  | 9.000 | % | 113.80 |  | 261.444 | 9.000 | % | 23.53 | 2671.667 | 9.000 |  | % | 240.45
| 金额合计 |  |  | 元 |  |  |  |  | 2145.88 | [5 empty] | 1378.22 |  |  |  |  | 284.92 |  |  |  |  | 2912.12
编制： | [11 empty] | 复核：
表A.0.3-2 分项工程预算表
编制范围：旧城镇桑蚕全产业连基地产业路建设项目
分项编号：-b |  | 工程名称：新建挡土墙-M7.5浆砌片石 | [5 empty] | 单位：m3 |  |  | 数量：17.0952 |  |  |  |  | 单价： | 683.55 | 第 38 页 |  |  | 共 65 页 |  |  |  | 21-2表
代 号 | 工 程 项 目 |  |  |  |  | 浆砌片石 |  |  |  | 沥青麻絮沉降缝 | [6 empty] | 其他伸缩缝及泄水管 |  |  |  | 二十四、滤料铺设
| 工 程 细 目 |  |  |  |  | 浆砌片石挡土墙 |  |  |  | 沥青麻絮沉降缝 | [6 empty] | 泄水管 |  |  |  | 滤料铺设 砾石
| 定 额 单 位 |  |  |  |  | 10m3 |  |  |  | 10m2 | [6 empty] | 10个 |  |  |  | 10m3
| 工 程 数 量 |  |  |  |  | 0.996 |  |  |  | 0.855 | [6 empty] | 0.400 |  |  |  | 0.050
| 定 额 表 号 |  |  |  |  | 4～5～2～4 |  |  |  | 4～11～1～1 | [6 empty] | 4～11～7～13 |  |  |  | 借C6～0107
| 工、料、机名称 |  |  | 单位 | 单价(元) | 定额 | 数量 |  | 金额(元) | 定额 |  |  | 数量 |  | 金额(元) |  | 定额 | 数量 |  | 金额(元) | 定额 | 数量 |  |  | 金额(元)
000701000 | 人工费 |  |  | 元 | 1.43 | [15 empty] | 641.310 | 32.066 |  |  | 45.85
1001001 | 人工 |  |  | 工日 | 101.25 | 7.800 | 7.769 |  | 786.59 | 0.200 |  |  | 0.171 |  | 17.31 |  | 0.200 | 0.080 |  | 8.10
2001021 | 8～12号铁丝镀锌铁丝 |  |  | kg | 4.36 | 0.600 | 0.598 |  | 2.61
2003008 | 钢管无缝钢管 |  |  | t | 5104.25 | 0.004 | 0.004 |  | 20.34
2009030 | 铁钉混合规格 |  |  | kg | 5.49 | 0.100 | 0.100 |  | 0.55
2009033 | 铸铁管 |  |  | kg | 3.42 | [11 empty] | 140.000 | 56.000 |  | 191.52
3001001 | 石油沥青 |  |  | t | 4529.91 |  |  |  |  | 0.021 |  |  | 0.018 |  | 81.31
3005004 | 水 |  |  | m3 | 3.84 | 8.000 | 7.968 |  | 30.60
4003002 | 锯材中板δ＝19～35mm,中方混合规格 |  |  | m3 | 1504.42 | 0.020 | 0.020 |  | 29.97
5503005 | 中（粗）砂混凝土、砂浆用堆方 |  |  | m3 | 185.05 | 3.870 | 3.855 |  | 713.28
5505005 | 片石码方 |  |  | m3 | 113.11 | 11.500 | 11.454 |  | 1295.56
5509001 | 32.5级水泥 |  |  | t | 468.23 | 0.947 | 0.943 |  | 441.64
7801001 | 其他材料费 |  |  | 元 | 1.00 | 2.700 | 2.689 |  | 2.69 | 53.400 |  |  | 45.644 |  | 45.64 |  | 8.400 | 3.360 |  | 3.36
040501001 | 砾石(综合) |  |  | m3 | 92.82 | [15 empty] | 10.200 | 0.510 |  |  | 47.34
341508001 | 其他材料费 |  |  | 元 | 1.00 | [15 empty] | 5.540 | 0.277 |  |  | 0.28
8001045 | 斗容量1.0m3轮胎式装载机ZL20 |  |  | 台班 | 586.11 | 0.100 | 0.100 |  | 58.38
8005010 | 出料容量400L以内灰浆搅拌机UJ325 |  |  | 台班 | 130.18 | 0.150 | 0.149 |  | 19.45
990916003 | 电动卷扬机单筒慢速 牵引力30kN |  |  | 台班 | 216.32 | [15 empty] | 1.050 | 0.053 |  |  | 11.36
9999001 | 定额基价 |  |  | 元 | 1.00 | 2338.000 | 2328.000 |  | 2328.00 | 170.000 |  |  | 145.000 |  | 145.00 |  | 508.000 | 203.000 |  | 203.00 | 1373.000 | 69.000 |  |  | 69.00
编制： | [11 empty] | 复核：
表A.0.3-2 分项工程预算表
编制范围：旧城镇桑蚕全产业连基地产业路建设项目
分项编号：-b |  | 工程名称：新建挡土墙-M7.5浆砌片石 | [5 empty] | 单位：m3 |  |  | 数量：17.0952 |  |  |  |  | 单价： | 683.55 | 第 39 页 |  |  | 共 65 页 |  |  |  | 21-2表
代 号 | 工 程 项 目 |  |  |  |  | 浆砌片石 |  |  |  | 沥青麻絮沉降缝 | [6 empty] | 其他伸缩缝及泄水管 |  |  |  | 二十四、滤料铺设
| 工 程 细 目 |  |  |  |  | 浆砌片石挡土墙 |  |  |  | 沥青麻絮沉降缝 | [6 empty] | 泄水管 |  |  |  | 滤料铺设 砾石
| 定 额 单 位 |  |  |  |  | 10m3 |  |  |  | 10m2 | [6 empty] | 10个 |  |  |  | 10m3
| 工 程 数 量 |  |  |  |  | 0.996 |  |  |  | 0.855 | [6 empty] | 0.400 |  |  |  | 0.050
| 定 额 表 号 |  |  |  |  | 4～5～2～4 |  |  |  | 4～11～1～1 | [6 empty] | 4～11～7～13 |  |  |  | 借C6～0107
| 工、料、机名称 |  |  | 单位 | 单价(元) | 定额 | 数量 |  | 金额(元) | 定额 |  |  | 数量 |  | 金额(元) |  | 定额 | 数量 |  | 金额(元) | 定额 | 数量 |  |  | 金额(元)
| 直接费 |  |  | 元 |  |  |  |  | 3401.64 | [5 empty] | 144.30 |  |  |  |  | 202.98 |  |  |  |  | 104.83
| 措施费 |  | Ⅰ | 元 |  | 904.542 | 1.749 | % | 15.82 | 18.169 |  |  | 1.749 | % | 0.32 |  | 8.502 | 1.749 | % | 0.15 | 37.681 | 2.438 |  | % | 0.92
|  |  | Ⅱ | 元 |  | 2328.482 | 1.537 | % | 35.79 | 145.159 |  |  | 1.537 | % | 2.23 |  | 203.382 | 1.537 | % | 3.13 | 68.651 | 0.521 |  | % | 0.36
| 企业管理费 |  |  | 元 |  | 2328.480 | 4.726 | % | 110.04 | 145.170 |  |  | 4.726 | % | 6.86 |  | 203.380 | 4.726 | % | 9.61 | 68.660 | 2.747 |  | % | 1.89
| 规费 |  |  | 元 |  | 811.791 | 33.500 | % | 271.95 | 17.313 |  |  | 33.500 | % | 5.80 |  | 8.090 | 33.500 | % | 2.71 | 45.851 | 33.500 |  | % | 15.36
| 利润 |  |  | 元 |  | 2490.162 | 7.420 | % | 184.77 | 154.582 |  |  | 7.420 | % | 11.47 |  | 216.307 | 7.420 | % | 16.05 | 71.833 | 7.420 |  | % | 5.33
| 税金 |  |  | 元 |  | 4020.000 | 9.000 | % | 361.80 | 171.000 |  |  | 9.000 | % | 15.39 |  | 234.667 | 9.000 | % | 21.12 | 128.667 | 9.000 |  | % | 11.58
| 金额合计 |  |  | 元 |  |  |  |  | 4381.81 | [5 empty] | 186.36 |  |  |  |  | 255.75 |  |  |  |  | 140.26
编制： | [11 empty] | 复核：
表A.0.3-2 分项工程预算表
编制范围：旧城镇桑蚕全产业连基地产业路建设项目
分项编号：-b |  | 工程名称：新建挡土墙-M7.5浆砌片石 | [5 empty] | 单位：m3 |  |  | 数量：17.0952 |  |  |  |  | 单价： | 683.55 | 第 40 页 |  |  | 共 65 页 |  |  |  | 21-2表
代 号 | 工 程 项 目 | [19 empty] | 合 计
工 程 细 目
定 额 单 位
工 程 数 量
定 额 表 号
| 工、料、机名称 |  |  | 单位 | 单价(元) | 定额 | 数量 |  | 金额(元) | 定额 |  |  | 数量 |  | 金额(元) |  | 定额 | 数量 |  | 金额(元) | 数量 |  | 金额(元)
000701000 | 人工费 |  |  | 元 | 1.43 | [15 empty] | 32.066 |  | 45.85
1001001 | 人工 |  |  | 工日 | 101.25 | [15 empty] | 34.121 |  | 3454.77
2001021 | 8～12号铁丝镀锌铁丝 |  |  | kg | 4.36 | [15 empty] | 0.598 |  | 2.61
2003008 | 钢管无缝钢管 |  |  | t | 5104.25 | [15 empty] | 0.004 |  | 20.34
2009030 | 铁钉混合规格 |  |  | kg | 5.49 | [15 empty] | 0.100 |  | 0.55
2009033 | 铸铁管 |  |  | kg | 3.42 | [15 empty] | 56.000 |  | 191.52
3001001 | 石油沥青 |  |  | t | 4529.91 | [15 empty] | 0.018 |  | 81.31
3005004 | 水 |  |  | m3 | 3.84 | [15 empty] | 10.822 |  | 41.56
4003002 | 锯材中板δ＝19～35mm,中方混合规格 |  |  | m3 | 1504.42 | [15 empty] | 0.020 |  | 29.97
5503005 | 中（粗）砂混凝土、砂浆用堆方 |  |  | m3 | 185.05 | [15 empty] | 6.580 |  | 1217.66
5505005 | 片石码方 |  |  | m3 | 113.11 | [15 empty] | 19.659 |  | 2223.68
5509001 | 32.5级水泥 |  |  | t | 468.23 | [15 empty] | 1.607 |  | 752.68
7801001 | 其他材料费 |  |  | 元 | 1.00 | [15 empty] | 52.550 |  | 52.55
040501001 | 砾石(综合) |  |  | m3 | 92.82 | [15 empty] | 0.510 |  | 47.34
341508001 | 其他材料费 |  |  | 元 | 1.00 | [15 empty] | 0.277 |  | 0.28
8001045 | 斗容量1.0m3轮胎式装载机ZL20 |  |  | 台班 | 586.11 | [15 empty] | 0.157 |  | 91.83
8005010 | 出料容量400L以内灰浆搅拌机UJ325 |  |  | 台班 | 130.18 | [15 empty] | 0.256 |  | 33.38
8007013 | 装载质量6t以内自卸汽车CA/CQ340X |  |  | 台班 | 576.06 | [15 empty] | 0.386 |  | 222.40
编制： | [11 empty] | 复核：
表A.0.3-2 分项工程预算表
编制范围：旧城镇桑蚕全产业连基地产业路建设项目
分项编号：-b |  | 工程名称：新建挡土墙-M7.5浆砌片石 | [5 empty] | 单位：m3 |  |  | 数量：17.0952 |  |  |  |  | 单价： | 683.55 | 第 41 页 |  |  | 共 65 页 |  |  |  | 21-2表
代 号 | 工 程 项 目 | [19 empty] | 合 计
工 程 细 目
定 额 单 位
工 程 数 量
定 额 表 号
| 工、料、机名称 |  |  | 单位 | 单价(元) | 定额 | 数量 |  | 金额(元) | 定额 |  |  | 数量 |  | 金额(元) |  | 定额 | 数量 |  | 金额(元) | 数量 |  | 金额(元)
990916003 | 电动卷扬机单筒慢速 牵引力30kN |  |  | 台班 | 216.32 | [15 empty] | 0.053 |  | 11.36
9999001 | 定额基价 |  |  | 元 | 1.00 | [15 empty] | 6759.000 |  | 6759.00
| 直接费 |  |  | 元 | [18 empty] | 8508.03
| 措施费 |  | Ⅰ | 元 | [18 empty] | 71.63
|  |  | Ⅱ | 元 | [18 empty] | 99.89
| 企业管理费 |  |  | 元 | [18 empty] | 309.92
| 规费 |  |  | 元 | [18 empty] | 1194.84
| 利润 |  |  | 元 | [18 empty] | 536.16
| 税金 |  |  | 元 | [18 empty] | 964.85
| 金额合计 |  |  | 元 | [18 empty] | 11685.32
编制： | [11 empty] | 复核：
表A.0.3-2 分项工程预算表
编制范围：旧城镇桑蚕全产业连基地产业路建设项目
分项编号：415-2 |  | 工程名称：水泥混凝土桥面铺装 | [5 empty] | 单位：m3 |  |  | 数量：10.89 |  |  |  |  | 单价： | 915.30 | 第 42 页 |  |  | 共 65 页 |  |  |  | 21-2表
代 号 | 工 程 项 目 |  |  |  |  | 行车道铺装混凝土 |  |  |  | （三）伸缩缝 | [6 empty] | 三、桥梁伸缩装置 |  |  |  | 合 计
| 工 程 细 目 |  |  |  |  | 桥面行车道铺装防水混凝土面层泵送 |  |  |  | 锯缝机锯缝 | [6 empty] | 伸缩缝 沥青玛蹄脂
| 定 额 单 位 |  |  |  |  | 10m3 |  |  |  | 100m | [6 empty] | 10m
| 工 程 数 量 |  |  |  |  | 1.089 |  |  |  | 0.055 | [6 empty] | 0.550
| 定 额 表 号 |  |  |  |  | 4～6～13～6改 |  |  |  | 借C2～0137 | [6 empty] | 借C3～0480改
| 工、料、机名称 |  |  | 单位 | 单价(元) | 定额 | 数量 |  | 金额(元) | 定额 |  |  | 数量 |  | 金额(元) |  | 定额 | 数量 |  | 金额(元) | 数量 |  | 金额(元)
000701000 | 人工费 |  |  | 元 | 1.43 |  |  |  |  | 364.800 |  |  | 20.064 |  | 28.69 |  | 125.970 | 69.284 |  | 99.08 | 89.348 |  | 127.77
1001001 | 人工 |  |  | 工日 | 101.25 | 6.700 | 7.296 |  | 738.75 | [11 empty] | 7.296 |  | 738.75
1511113 | 防C40-42.5-4(商)防C40-42.5-4(商) |  |  | m3 | 584.46 | 10.400 | 11.326 |  | 6619.36 | [11 empty] | 11.326 |  | 6619.36
2003004 | 型钢工字钢,角钢 |  |  | t | 4828.14 | 0.002 | 0.002 |  | 10.52 | [11 empty] | 0.002 |  | 10.52
3005004 | 水 |  |  | m3 | 3.84 | 21.000 | 22.869 |  | 87.82 | [11 empty] | 22.869 |  | 87.82
5509001 | 32.5级水泥 |  |  | t | 468.23 | 0.087 | 0.095 |  | 44.36 | [11 empty] | 0.095 |  | 44.36
7801001 | 其他材料费 |  |  | 元 | 1.00 | 276.800 | 301.435 |  | 301.44 | [11 empty] | 301.435 |  | 301.44
031345011 | 切缝机刀片 |  |  | 片 | 226.67 |  |  |  |  | 0.650 |  |  | 0.036 |  | 8.10 | [5 empty] | 0.036 |  | 8.10
133109001 | 石油沥青玛蹄脂 |  |  | kg | 2.81 | [11 empty] | 92.400 | 50.820 |  | 142.80 | 50.820 |  | 142.80
341508001 | 其他材料费 |  |  | 元 | 1.00 |  |  |  |  | 0.750 |  |  | 0.041 |  | 0.04 | [5 empty] | 0.041 |  | 0.04
CLFBC | 材料费补差 |  |  | 元 | 1.00 | [11 empty] | -0.010 | -0.005 |  | -0.01 | -0.005 |  | -0.01
8003083 | 混凝土电动刻纹机RQF180 |  |  | 台班 | 255.22 | 0.430 | 0.468 |  | 119.51 | [11 empty] | 0.468 |  | 119.51
8005051 | 排量60m3/h以内混凝土输送泵BSA1406,HBT60 |  |  | 台班 | 1210.65 | 0.090 | 0.098 |  | 118.66 | [11 empty] | 0.098 |  | 118.66
991316001 | 切缝机 |  |  | 台班 | 39.44 |  |  |  |  | 2.100 |  |  | 0.116 |  | 4.56 | [5 empty] | 0.116 |  | 4.56
9999001 | 定额基价 |  |  | 元 | 1.00 | 5041.000 | 5490.000 |  | 5490.00 | 580.000 |  |  | 32.000 |  | 32.00 |  | 386.000 | 212.000 |  | 212.00 | 5734.000 |  | 5734.00
编制： | [11 empty] | 复核：
表A.0.3-2 分项工程预算表
编制范围：旧城镇桑蚕全产业连基地产业路建设项目
分项编号：415-2 |  | 工程名称：水泥混凝土桥面铺装 | [5 empty] | 单位：m3 |  |  | 数量：10.89 |  |  |  |  | 单价： | 915.30 | 第 43 页 |  |  | 共 65 页 |  |  |  | 21-2表
代 号 | 工 程 项 目 |  |  |  |  | 行车道铺装混凝土 |  |  |  | （三）伸缩缝 | [6 empty] | 三、桥梁伸缩装置 |  |  |  | 合 计
| 工 程 细 目 |  |  |  |  | 桥面行车道铺装防水混凝土面层泵送 |  |  |  | 锯缝机锯缝 | [6 empty] | 伸缩缝 沥青玛蹄脂
| 定 额 单 位 |  |  |  |  | 10m3 |  |  |  | 100m | [6 empty] | 10m
| 工 程 数 量 |  |  |  |  | 1.089 |  |  |  | 0.055 | [6 empty] | 0.550
| 定 额 表 号 |  |  |  |  | 4～6～13～6改 |  |  |  | 借C2～0137 | [6 empty] | 借C3～0480改
| 工、料、机名称 |  |  | 单位 | 单价(元) | 定额 | 数量 |  | 金额(元) | 定额 |  |  | 数量 |  | 金额(元) |  | 定额 | 数量 |  | 金额(元) | 数量 |  | 金额(元)
| 直接费 |  |  | 元 |  |  |  |  | 8040.41 | [5 empty] | 41.39 |  |  |  |  | 241.88 |  |  | 8323.68
| 措施费 |  | Ⅰ | 元 |  | 1022.971 | 2.330 | % | 23.84 | 23.767 |  |  | 2.330 | % | 0.55 |  | 69.284 | 2.330 | % | 1.61 |  |  | 26.00
|  |  | Ⅱ | 元 |  | 1423.391 | 0.818 | % | 11.64 | 31.907 |  |  | 0.818 | % | 0.26 |  | 212.084 | 0.818 | % | 1.73 |  |  | 13.63
| 企业管理费 |  |  | 元 |  | 1423.390 | 2.427 | % | 34.55 | 31.910 |  |  | 2.427 | % | 0.77 |  | 212.080 | 2.427 | % | 5.15 |  |  | 40.47
| 规费 |  |  | 元 |  | 796.090 | 33.500 | % | 266.69 | 28.687 |  |  | 33.500 | % | 9.61 |  | 99.075 | 33.500 | % | 33.19 |  |  | 309.49
| 利润 |  |  | 元 |  | 5559.704 | 7.420 | % | 412.53 | 33.423 |  |  | 7.420 | % | 2.48 |  | 220.620 | 7.420 | % | 16.37 |  |  | 431.38
| 税金 |  |  | 元 |  | 8789.667 | 9.000 | % | 791.07 | 55.111 |  |  | 9.000 | % | 4.96 |  | 299.889 | 9.000 | % | 26.99 |  |  | 823.02
| 金额合计 |  |  | 元 |  |  |  |  | 9580.73 | [5 empty] | 60.02 |  |  |  |  | 326.92 |  |  | 9967.67
编制： | [11 empty] | 复核：
表A.0.3-2 分项工程预算表
编制范围：旧城镇桑蚕全产业连基地产业路建设项目
分项编号：-b |  | 工程名称：铺设防水层 | [5 empty] | 单位：m2 |  |  | 数量：72.82 |  |  |  |  | 单价： | 53.90 | 第 44 页 |  |  | 共 65 页 |  |  |  | 21-2表
代 号 | 工 程 项 目 |  |  |  |  | 防水层 |  |  |  | 防水层 | [10 empty] | 合 计
| 工 程 细 目 |  |  |  |  | 桥面防水剂(防水层) |  |  |  | 底层刷两道沥青(防水层)
| 定 额 单 位 |  |  |  |  | 1000m2 |  |  |  | 10m2
| 工 程 数 量 |  |  |  |  | 0.073 |  |  |  | 7.282
| 定 额 表 号 |  |  |  |  | 4～11～4～6 |  |  |  | 4～11～4～5
| 工、料、机名称 |  |  | 单位 | 单价(元) | 定额 | 数量 |  | 金额(元) | 定额 |  |  | 数量 |  | 金额(元) |  | 定额 | 数量 |  | 金额(元) | 数量 |  | 金额(元)
1001001 | 人工 |  |  | 工日 | 101.25 | 2.600 | 0.190 |  | 19.22 | 0.600 |  |  | 4.369 |  | 442.38 | [5 empty] | 4.559 |  | 461.60
3001001 | 石油沥青 |  |  | t | 4529.91 |  |  |  |  | 0.039 |  |  | 0.284 |  | 1286.49 | [5 empty] | 0.284 |  | 1286.49
5009005 | 桥面防水涂料聚合物渗透水性桥面防水涂料 |  |  | kg | 10.26 | 1664.000 | 121.472 |  | 1246.30 | [11 empty] | 121.472 |  | 1246.30
7801001 | 其他材料费 |  |  | 元 | 1.00 |  |  |  |  | 1.500 |  |  | 10.923 |  | 10.92 | [5 empty] | 10.923 |  | 10.92
8003038 | 容量4000L以内沥青洒布车LS-3500 |  |  | 台班 | 622.96 | 0.060 | 0.004 |  | 2.73 | [11 empty] | 0.004 |  | 2.73
9999001 | 定额基价 |  |  | 元 | 1.00 | 17384.000 | 1269.000 |  | 1269.00 | 242.000 |  |  | 1762.000 |  | 1762.00 | [5 empty] | 3031.000 |  | 3031.00
| 直接费 |  |  | 元 |  |  |  |  | 1268.25 | [5 empty] | 1739.79 | [7 empty] | 3008.04
| 措施费 |  | Ⅰ | 元 |  | 22.746 | 1.749 | % | 0.40 | 464.359 |  |  | 1.749 | % | 8.12 | [7 empty] | 8.53
|  |  | Ⅱ | 元 |  | 1269.046 | 1.537 | % | 19.51 | 1761.769 |  |  | 1.537 | % | 27.08 | [7 empty] | 46.59
| 企业管理费 |  |  | 元 |  | 1269.050 | 4.726 | % | 59.98 | 1761.770 |  |  | 4.726 | % | 83.26 | [7 empty] | 143.24
| 规费 |  |  | 元 |  | 19.672 | 33.500 | % | 6.59 | 442.388 |  |  | 33.500 | % | 148.20 | [7 empty] | 154.79
| 利润 |  |  | 元 |  | 1348.922 | 7.420 | % | 100.09 | 1880.189 |  |  | 7.420 | % | 139.51 | [7 empty] | 239.60
| 税金 |  |  | 元 |  | 1454.778 | 9.000 | % | 130.93 | 2146.000 |  |  | 9.000 | % | 193.14 | [7 empty] | 324.07
| 金额合计 |  |  | 元 |  |  |  |  | 1585.75 | [5 empty] | 2339.11 | [7 empty] | 3924.86
编制： | [11 empty] | 复核：
表A.0.3-2 分项工程预算表
编制范围：旧城镇桑蚕全产业连基地产业路建设项目
分项编号：-a-1 |  | 工程名称：铸铁泄水管Φ110×700 | [5 empty] | 单位：个 |  |  | 数量：8.0 |  |  |  |  | 单价： | 95.52 | 第 45 页 |  |  | 共 65 页 |  |  |  | 21-2表
代 号 | 工 程 项 目 |  |  |  |  | 其他伸缩缝及泄水管 | [14 empty] | 合 计
| 工 程 细 目 |  |  |  |  | 泄水管
| 定 额 单 位 |  |  |  |  | 10个
| 工 程 数 量 |  |  |  |  | 0.800
| 定 额 表 号 |  |  |  |  | 4～11～7～13改
| 工、料、机名称 |  |  | 单位 | 单价(元) | 定额 | 数量 |  | 金额(元) | 定额 |  |  | 数量 |  | 金额(元) |  | 定额 | 数量 |  | 金额(元) | 数量 |  | 金额(元)
1001001 | 人工 |  |  | 工日 | 101.25 | 0.200 | 0.160 |  | 16.20 | [11 empty] | 0.160 |  | 16.20
7801001 | 其他材料费 |  |  | 元 | 1.00 | 8.400 | 6.720 |  | 6.72 | [11 empty] | 6.720 |  | 6.72
2009033001 | 铸铁泄水管Φ110×700 |  |  | kg | 5.49 | 140.000 | 112.000 |  | 614.88 | [11 empty] | 112.000 |  | 614.88
9999001 | 定额基价 |  |  | 元 | 1.00 | 508.000 | 407.000 |  | 407.00 | [11 empty] | 407.000 |  | 407.00
| 直接费 |  |  | 元 |  |  |  |  | 637.80 | [13 empty] | 637.80
| 措施费 |  | Ⅰ | 元 |  | 17.005 | 1.749 | % | 0.30 | [13 empty] | 0.30
|  |  | Ⅱ | 元 |  | 406.765 | 1.537 | % | 6.25 | [13 empty] | 6.25
| 企业管理费 |  |  | 元 |  | 406.760 | 4.726 | % | 19.22 | [13 empty] | 19.22
| 规费 |  |  | 元 |  | 16.209 | 33.500 | % | 5.43 | [13 empty] | 5.43
| 利润 |  |  | 元 |  | 432.480 | 7.420 | % | 32.09 | [13 empty] | 32.09
| 税金 |  |  | 元 |  | 701.111 | 9.000 | % | 63.10 | [13 empty] | 63.10
| 金额合计 |  |  | 元 |  |  |  |  | 764.19 | [13 empty] | 764.19
编制： | [11 empty] | 复核：
表A.0.3-2 分项工程预算表
编制范围：旧城镇桑蚕全产业连基地产业路建设项目
分项编号：416-1 |  | 工程名称：板式橡胶支座 GBZJ 250×400×37 (CR) | [5 empty] | 单位：dm3 |  |  | 数量：37.0 |  |  |  |  | 单价： | 97.95 | 第 46 页 |  |  | 共 65 页 |  |  |  | 21-2表
代 号 | 工 程 项 目 |  |  |  |  | 普通钢支座及板式橡胶支座 | [14 empty] | 合 计
| 工 程 细 目 |  |  |  |  | 安装板式橡胶支座
| 定 额 单 位 |  |  |  |  | 1dm3
| 工 程 数 量 |  |  |  |  | 37.000
| 定 额 表 号 |  |  |  |  | 4～7～27～3改
| 工、料、机名称 |  |  | 单位 | 单价(元) | 定额 | 数量 |  | 金额(元) | 定额 |  |  | 数量 |  | 金额(元) |  | 定额 | 数量 |  | 金额(元) | 数量 |  | 金额(元)
1001001 | 人工 |  |  | 工日 | 101.25 | 0.100 | 3.700 |  | 374.63 | [11 empty] | 3.700 |  | 374.63
7801001 | 其他材料费 |  |  | 元 | 1.00 | 0.300 | 11.100 |  | 11.10 | [11 empty] | 11.100 |  | 11.10
6001003001 | 板式橡胶支座 GBZJ 250×400×37 (CR)GJZ系列、GYZ系列 |  |  | dm3 | 70.00 | 1.000 | 37.000 |  | 2590.00 | [11 empty] | 37.000 |  | 2590.00
9999001 | 定额基价 |  |  | 元 | 1.00 | 58.000 | 2144.000 |  | 2144.00 | [11 empty] | 2144.000 |  | 2144.00
| 直接费 |  |  | 元 |  |  |  |  | 2975.73 | [13 empty] | 2975.73
| 措施费 |  | Ⅰ | 元 |  | 393.236
|  |  | Ⅱ | 元 |  | 2143.706 | 0.564 | % | 12.09 | [13 empty] | 12.09
| 企业管理费 |  |  | 元 |  | 2143.710 | 2.242 | % | 48.06 | [13 empty] | 48.06
| 规费 |  |  | 元 |  | 374.627 | 33.500 | % | 125.50 | [13 empty] | 125.50
| 利润 |  |  | 元 |  | 2203.908 | 7.420 | % | 163.53 | [13 empty] | 163.53
| 税金 |  |  | 元 |  | 3324.889 | 9.000 | % | 299.24 | [13 empty] | 299.24
| 金额合计 |  |  | 元 |  |  |  |  | 3624.15 | [13 empty] | 3624.15
编制： | [11 empty] | 复核：
表A.0.3-2 分项工程预算表
编制范围：旧城镇桑蚕全产业连基地产业路建设项目
分项编号：419-1 |  | 工程名称：DN600钢筋混凝土圆管涵 | [5 empty] | 单位：m |  |  | 数量：6.0 |  |  |  |  | 单价： | 385.77 | 第 47 页 |  |  | 共 65 页 |  |  |  | 21-2表
代 号 | 工 程 项 目 |  |  |  |  | 人工挖基坑土、石方 |  |  |  | 基础垫层 | [6 empty] | 路基、中央分隔带盲沟 |  |  |  | 钢筋混凝土管DN600 平口Ⅱ级
| 工 程 细 目 |  |  |  |  | 人工挖基坑土方(深3m以内干处) |  |  |  | 基础垫层填砂砾(砂) | [6 empty] | 回填粗砂 |  |  |  | 钢筋混凝土管DN600 平口Ⅱ级
| 定 额 单 位 |  |  |  |  | 1000m3 |  |  |  | 10m3实体 | [6 empty] | 100m3 |  |  |  | m
| 工 程 数 量 |  |  |  |  | 0.011 |  |  |  | 0.100 | [6 empty] | 0.026 |  |  |  | 6.000
| 定 额 表 号 |  |  |  |  | 4～1～1～1 |  |  |  | 4～11～5～1 | [6 empty] | 1～3～2～3改
| 工、料、机名称 |  |  | 单位 | 单价(元) | 定额 | 数量 |  | 金额(元) | 定额 |  |  | 数量 |  | 金额(元) |  | 定额 | 数量 |  | 金额(元) | 定额 | 数量 |  |  | 金额(元)
1001001 | 人工 |  |  | 工日 | 101.25 | 269.500 | 3.002 |  | 303.91 | 2.900 |  |  | 0.290 |  | 29.39 |  | 8.500 | 0.221 |  | 22.33
| 钢筋混凝土管DN600 平口Ⅱ级 |  |  | m | 130.09 | [15 empty] | 1.000 | 6.000 |  |  | 780.54
5503005 | 中（粗）砂混凝土、砂浆用堆方 |  |  | m3 | 185.05 | [11 empty] | 110.000 | 2.854 |  | 528.17
5503007 | 砂砾堆方 |  |  | m3 | 185.05 |  |  |  |  | 12.750 |  |  | 1.276 |  | 236.13
8001047 | 斗容量2.0m3轮胎式装载机ZL40 |  |  | 台班 | 991.74 | [11 empty] | 0.310 | 0.008 |  | 7.98
9999001 | 定额基价 |  |  | 元 | 1.00 | 28642.000 | 319.000 |  | 319.00 | 902.000 |  |  | 90.000 |  | 90.00 |  | 10821.000 | 281.000 |  | 281.00 |  | 6.000
| 直接费 |  |  | 元 |  |  |  |  | 300.16 | [5 empty] | 265.30 |  |  |  |  | 559.61 |  |  |  |  | 780.54
| 措施费 |  | Ⅰ | 元 |  | 319.005 | 1.749 | % | 5.58 | 30.846 |  |  | 1.749 | % | 0.54 |  | 31.367 | 1.546 | % | 0.48
|  |  | Ⅱ | 元 |  | 319.005 | 1.537 | % | 4.84 | 90.266 |  |  | 1.537 | % | 1.39 |  | 281.277 | 1.201 | % | 3.38
| 企业管理费 |  |  | 元 |  | 315.070 | 4.726 | % | 14.89 | 90.240 |  |  | 4.726 | % | 4.26 |  | 281.340 | 3.587 | % | 10.09
| 规费 |  |  | 元 |  | 300.149 | 33.500 | % | 100.55 | 29.373 |  |  | 33.500 | % | 9.84 |  | 23.194 | 33.500 | % | 7.77
| 利润 |  |  | 元 |  | 340.296 | 7.420 | % | 25.25 | 96.496 |  |  | 7.420 | % | 7.16 |  | 295.283 | 7.420 | % | 21.91 |  | 7.420 |  | %
| 税金 |  |  | 元 |  | 451.222 | 9.000 | % | 40.61 | 288.444 |  |  | 9.000 | % | 25.96 |  | 603.222 | 9.000 | % | 54.29 | 780.556 | 9.000 |  | % | 70.25
| 金额合计 |  |  | 元 |  |  |  |  | 491.81 | [5 empty] | 314.45 |  |  |  |  | 657.54 |  |  |  |  | 850.79
编制： | [11 empty] | 复核：
表A.0.3-2 分项工程预算表
编制范围：旧城镇桑蚕全产业连基地产业路建设项目
分项编号：419-1 |  | 工程名称：DN600钢筋混凝土圆管涵 | [5 empty] | 单位：m |  |  | 数量：6.0 |  |  |  |  | 单价： | 385.77 | 第 48 页 |  |  | 共 65 页 |  |  |  | 21-2表
代 号 | 工 程 项 目 | [19 empty] | 合 计
工 程 细 目
定 额 单 位
工 程 数 量
定 额 表 号
| 工、料、机名称 |  |  | 单位 | 单价(元) | 定额 | 数量 |  | 金额(元) | 定额 |  |  | 数量 |  | 金额(元) |  | 定额 | 数量 |  | 金额(元) | 数量 |  | 金额(元)
1001001 | 人工 |  |  | 工日 | 101.25 | [15 empty] | 3.512 |  | 355.62
| 钢筋混凝土管DN600 平口Ⅱ级 |  |  | m | 130.09 | [15 empty] | 6.000 |  | 780.54
5503005 | 中（粗）砂混凝土、砂浆用堆方 |  |  | m3 | 185.05 | [15 empty] | 2.854 |  | 528.17
5503007 | 砂砾堆方 |  |  | m3 | 185.05 | [15 empty] | 1.276 |  | 236.13
8001047 | 斗容量2.0m3轮胎式装载机ZL40 |  |  | 台班 | 991.74 | [15 empty] | 0.008 |  | 7.98
9999001 | 定额基价 |  |  | 元 | 1.00 | [15 empty] | 690.000 |  | 690.00
| 直接费 |  |  | 元 | [18 empty] | 1905.61
| 措施费 |  | Ⅰ | 元 | [18 empty] | 6.54
|  |  | Ⅱ | 元 | [18 empty] | 9.61
| 企业管理费 |  |  | 元 | [18 empty] | 29.24
| 规费 |  |  | 元 | [18 empty] | 118.16
| 利润 |  |  | 元 | [18 empty] | 54.32
| 税金 |  |  | 元 | [18 empty] | 191.11
| 金额合计 |  |  | 元 | [18 empty] | 2314.59
编制： | [11 empty] | 复核：
表A.0.3-2 分项工程预算表
编制范围：旧城镇桑蚕全产业连基地产业路建设项目
分项编号：420-2 |  | 工程名称：钢筋混凝土箱涵 | [5 empty] | 单位：m |  |  | 数量：5.22 |  |  |  |  | 单价： | 32976.57 | 第 49 页 |  |  | 共 65 页 |  |  |  | 21-2表
代 号 | 工 程 项 目 |  |  |  |  | 人工挖基坑土、石方 |  |  |  | 夯实填土 | [6 empty] | 浆砌片石 |  |  |  | 基础垫层
| 工 程 细 目 |  |  |  |  | 人工挖基坑土方(深3m以内湿处) |  |  |  | 人工夯实填土 | [6 empty] | M7.5浆砌片石垫层 |  |  |  | C15混凝土垫层
| 定 额 单 位 |  |  |  |  | 1000m3 |  |  |  | 1000m3压实方 | [6 empty] | 10m3 |  |  |  | 10m3实体
| 工 程 数 量 |  |  |  |  | 0.057 |  |  |  | 0.098 | [6 empty] | 3.763 |  |  |  | 0.310
| 定 额 表 号 |  |  |  |  | 4～1～1～3 |  |  |  | 1～1～7～1 | [6 empty] | 4～5～2～1 |  |  |  | 4～11～5～6改
| 工、料、机名称 |  |  | 单位 | 单价(元) | 定额 | 数量 |  | 金额(元) | 定额 |  |  | 数量 |  | 金额(元) |  | 定额 | 数量 |  | 金额(元) | 定额 | 数量 |  |  | 金额(元)
1001001 | 人工 |  |  | 工日 | 101.25 | 359.300 | 20.548 |  | 2080.52 | 85.000 |  |  | 8.359 |  | 846.34 |  | 6.600 | 24.836 |  | 2514.62 | 5.100 | 1.581 |  |  | 160.08
1511031 | 普C15-32.5-4(商)普C15-32.5-4(商) |  |  | m3 | 408.35 | [15 empty] | 10.200 | 3.162 |  |  | 1291.20
3005004 | 水 |  |  | m3 | 3.84 | [11 empty] | 4.000 | 15.052 |  | 57.80 | 12.000 | 3.720 |  |  | 14.28
5503005 | 中（粗）砂混凝土、砂浆用堆方 |  |  | m3 | 185.05 | [11 empty] | 3.820 | 14.375 |  | 2660.03
5505005 | 片石码方 |  |  | m3 | 113.11 | [11 empty] | 11.500 | 43.275 |  | 4894.78
5509001 | 32.5级水泥 |  |  | t | 468.23 | [11 empty] | 0.931 | 3.503 |  | 1640.37
7801001 | 其他材料费 |  |  | 元 | 1.00 | [11 empty] | 1.200 | 4.516 |  | 4.52 | 2.000 | 0.620 |  |  | 0.62
8001045 | 斗容量1.0m3轮胎式装载机ZL20 |  |  | 台班 | 586.11 | [11 empty] | 0.080 | 0.301 |  | 176.44
8005010 | 出料容量400L以内灰浆搅拌机UJ325 |  |  | 台班 | 130.18 | [11 empty] | 0.150 | 0.564 |  | 73.48
9999001 | 定额基价 |  |  | 元 | 1.00 | 38186.000 | 2184.000 |  | 2184.00 | 9034.000 |  |  | 888.000 |  | 888.00 |  | 2127.000 | 8004.000 |  | 8004.00 | 3426.000 | 1062.000 |  |  | 1062.00
| 直接费 |  |  | 元 |  |  |  |  | 2073.61 | [5 empty] | 843.41 |  |  |  |  | 12022.04 |  |  |  |  | 1466.19
| 措施费 |  | Ⅰ | 元 |  | 2183.880 | 1.749 | % | 38.20 | 888.384 |  |  | 2.438 | % | 21.66 |  | 2893.499 | 1.749 | % | 50.61 | 168.029 | 1.749 |  | % | 2.94
|  |  | Ⅱ | 元 |  | 2183.880 | 1.537 | % | 33.45 | 888.384 |  |  | 0.521 | % | 4.61 |  | 8004.019 | 1.537 | % | 123.02 | 178.769 | 1.537 |  | % | 2.75
| 企业管理费 |  |  | 元 |  | 2176.630 | 4.726 | % | 102.87 | 885.310 |  |  | 2.747 | % | 24.32 |  | 8004.010 | 4.726 | % | 378.27 | 178.770 | 4.726 |  | % | 8.45
| 规费 |  |  | 元 |  | 2073.612 | 33.500 | % | 694.66 | 843.403 |  |  | 33.500 | % | 282.54 |  | 2602.239 | 33.500 | % | 871.75 | 160.090 | 33.500 |  | % | 53.63
| 利润 |  |  | 元 |  | 2351.078 | 7.420 | % | 174.45 | 935.849 |  |  | 7.420 | % | 69.44 |  | 8555.930 | 7.420 | % | 634.85 | 1076.146 | 7.420 |  | % | 79.85
| 税金 |  |  | 元 |  | 3117.111 | 9.000 | % | 280.54 | 1245.889 |  |  | 9.000 | % | 112.13 |  | 14080.556 | 9.000 | % | 1267.25 | 1613.778 | 9.000 |  | % | 145.24
| 金额合计 |  |  | 元 |  |  |  |  | 3397.65 | [5 empty] | 1358.03 |  |  |  |  | 15347.79 |  |  |  |  | 1759.05
编制： | [11 empty] | 复核：
表A.0.3-2 分项工程预算表
编制范围：旧城镇桑蚕全产业连基地产业路建设项目
分项编号：420-2 |  | 工程名称：钢筋混凝土箱涵 | [5 empty] | 单位：m |  |  | 数量：5.22 |  |  |  |  | 单价： | 32976.57 | 第 50 页 |  |  | 共 65 页 |  |  |  | 21-2表
代 号 | 工 程 项 目 |  |  |  |  | 现浇箱涵、拱涵 |  |  |  | 现浇箱涵、拱涵 | [6 empty] | 混凝土 |  |  |  | 合 计
| 工 程 细 目 |  |  |  |  | 跨径5m以内箱涵混凝土 |  |  |  | 现场加工跨径5m以内箱涵钢筋 | [6 empty] | 混凝土墩、台帽泵送
| 定 额 单 位 |  |  |  |  | 10m3实体 |  |  |  | 1t | [6 empty] | 10m3实体
| 工 程 数 量 |  |  |  |  | 3.334 |  |  |  | 14.701 | [6 empty] | 0.094
| 定 额 表 号 |  |  |  |  | 4～6～7～2改 |  |  |  | 4～6～7～11 | [6 empty] | 4～6～3～2改
| 工、料、机名称 |  |  | 单位 | 单价(元) | 定额 | 数量 |  | 金额(元) | 定额 |  |  | 数量 |  | 金额(元) |  | 定额 | 数量 |  | 金额(元) | 数量 |  | 金额(元)
1001001 | 人工 |  |  | 工日 | 101.25 | 16.600 | 55.344 |  | 5603.62 | 10.250 |  |  | 150.686 |  | 15256.99 |  | 10.400 | 0.978 |  | 98.98 | 262.332 |  | 26561.15
1511031 | 普C15-32.5-4(商)普C15-32.5-4(商) |  |  | m3 | 408.35 | [15 empty] | 3.162 |  | 1291.20
1511032 | 普C20-32.5-4(商)普C20-32.5-4(商) |  |  | m3 | 428.06 | [11 empty] | 10.400 | 0.978 |  | 418.47 | 0.978 |  | 418.47
1511035 | 普C30-42.5-4(商)普C30-42.5-4(商) |  |  | m3 | 482.33 | 10.200 | 34.007 |  | 16402.50 | [11 empty] | 34.007 |  | 16402.50
2001001 | HPB300钢筋 |  |  | t | 4931.68 | 0.001 | 0.003 |  | 16.44 | [11 empty] | 0.003 |  | 16.44
2001002 | HRB400钢筋 |  |  | t | 4887.43 |  |  |  |  | 1.020 |  |  | 14.995 |  | 73287.61 | [5 empty] | 14.995 |  | 73287.61
2001021 | 8～12号铁丝镀锌铁丝 |  |  | kg | 4.36 | 0.100 | 0.333 |  | 1.45 | [11 empty] | 0.333 |  | 1.45
2001022 | 20～22号铁丝镀锌铁丝 |  |  | kg | 4.79 |  |  |  |  | 2.056 |  |  | 30.225 |  | 144.78 | [5 empty] | 30.225 |  | 144.78
2003004 | 型钢工字钢,角钢 |  |  | t | 4828.14 | 0.003 | 0.010 |  | 48.29 | [11 empty] | 0.010 |  | 48.29
2003008 | 钢管无缝钢管 |  |  | t | 5104.25 | 0.010 | 0.033 |  | 170.18 | [11 empty] | 0.033 |  | 170.18
2003025 | 钢模板各类定型大块钢模板 |  |  | t | 5529.00 | 0.058 | 0.193 |  | 1069.15 | [7 empty] | 0.049 | 0.005 |  | 25.47 | 0.198 |  | 1094.62
2003027 | 门式钢支架 |  |  | t | 4700.85 | 0.004 | 0.013 |  | 62.69 | [11 empty] | 0.013 |  | 62.69
2009011 | 电焊条结422(502、506、507)3.2/4.0/5.0 |  |  | kg | 6.46 |  |  |  |  | 6.877 |  |  | 101.099 |  | 653.10 | [5 empty] | 101.099 |  | 653.10
2009013 | 螺栓混合规格 |  |  | kg | 7.35 | [11 empty] | 5.910 | 0.556 |  | 4.08 | 0.556 |  | 4.08
2009028 | 铁件铁件 |  |  | kg | 5.49 | 1.400 | 4.668 |  | 25.63 | [7 empty] | 3.480 | 0.327 |  | 1.80 | 4.995 |  | 27.42
2009030 | 铁钉混合规格 |  |  | kg | 5.49 | 0.100 | 0.333 |  | 1.83 | [11 empty] | 0.333 |  | 1.83
3005004 | 水 |  |  | m3 | 3.84 | 12.000 | 40.008 |  | 153.63 | [7 empty] | 18.000 | 1.692 |  | 6.50 | 60.472 |  | 232.21
4003001 | 原木混合规格 |  |  | m3 | 1283.19 | 0.010 | 0.033 |  | 42.78 | [11 empty] | 0.033 |  | 42.78
编制： | [11 empty] | 复核：
表A.0.3-2 分项工程预算表
编制范围：旧城镇桑蚕全产业连基地产业路建设项目
分项编号：420-2 |  | 工程名称：钢筋混凝土箱涵 | [5 empty] | 单位：m |  |  | 数量：5.22 |  |  |  |  | 单价： | 32976.57 | 第 51 页 |  |  | 共 65 页 |  |  |  | 21-2表
代 号 | 工 程 项 目 |  |  |  |  | 现浇箱涵、拱涵 |  |  |  | 现浇箱涵、拱涵 | [6 empty] | 混凝土 |  |  |  | 合 计
| 工 程 细 目 |  |  |  |  | 跨径5m以内箱涵混凝土 |  |  |  | 现场加工跨径5m以内箱涵钢筋 | [6 empty] | 混凝土墩、台帽泵送
| 定 额 单 位 |  |  |  |  | 10m3实体 |  |  |  | 1t | [6 empty] | 10m3实体
| 工 程 数 量 |  |  |  |  | 3.334 |  |  |  | 14.701 | [6 empty] | 0.094
| 定 额 表 号 |  |  |  |  | 4～6～7～2改 |  |  |  | 4～6～7～11 | [6 empty] | 4～6～3～2改
| 工、料、机名称 |  |  | 单位 | 单价(元) | 定额 | 数量 |  | 金额(元) | 定额 |  |  | 数量 |  | 金额(元) |  | 定额 | 数量 |  | 金额(元) | 数量 |  | 金额(元)
4003002 | 锯材中板δ＝19～35mm,中方混合规格 |  |  | m3 | 1504.42 | 0.020 | 0.067 |  | 100.31 | [11 empty] | 0.067 |  | 100.31
5503005 | 中（粗）砂混凝土、砂浆用堆方 |  |  | m3 | 185.05 | [15 empty] | 14.375 |  | 2660.03
5505005 | 片石码方 |  |  | m3 | 113.11 | [15 empty] | 43.275 |  | 4894.78
5509001 | 32.5级水泥 |  |  | t | 468.23 | [15 empty] | 3.503 |  | 1640.37
7801001 | 其他材料费 |  |  | 元 | 1.00 | 21.800 | 72.681 |  | 72.68 | [7 empty] | 86.400 | 8.122 |  | 8.12 | 85.938 |  | 85.94
8001045 | 斗容量1.0m3轮胎式装载机ZL20 |  |  | 台班 | 586.11 | [15 empty] | 0.301 |  | 176.44
8005010 | 出料容量400L以内灰浆搅拌机UJ325 |  |  | 台班 | 130.18 | [15 empty] | 0.564 |  | 73.48
8005051 | 排量60m3/h以内混凝土输送泵BSA1406,HBT60 |  |  | 台班 | 1210.65 | [11 empty] | 0.150 | 0.014 |  | 17.07 | 0.014 |  | 17.07
8009025 | 提升质量5t以内汽车式起重机QY5 |  |  | 台班 | 657.65 |  |  |  |  | 0.061 |  |  | 0.897 |  | 589.76 | [5 empty] | 0.897 |  | 589.76
8009027 | 提升质量12t以内汽车式起重机QY12 |  |  | 台班 | 842.78 | 0.710 | 2.367 |  | 1994.98 | [11 empty] | 2.367 |  | 1994.98
8009029 | 提升质量20t以内汽车式起重机QY20 |  |  | 台班 | 1204.83 | 0.250 | 0.834 |  | 1004.23 | [11 empty] | 0.834 |  | 1004.23
8009030 | 提升质量25t以内汽车式起重机QY25 |  |  | 台班 | 1352.67 | [11 empty] | 0.330 | 0.031 |  | 41.96 | 0.031 |  | 41.96
8015028 | 容量32kV·A以内交流电弧焊机BX1-330 |  |  | 台班 | 168.92 |  |  |  |  | 1.104 |  |  | 16.230 |  | 2741.57 | [5 empty] | 16.230 |  | 2741.57
8099001 | 小型机具使用费 |  |  | 元 | 1.00 | 11.900 | 39.675 |  | 39.67 | 21.400 |  |  | 314.604 |  | 314.60 |  | 9.400 | 0.884 |  | 0.88 | 355.162 |  | 355.16
9999001 | 定额基价 |  |  | 元 | 1.00 | 6529.000 | 21767.000 |  | 21767.00 | 4715.000 |  |  | 69317.000 |  | 69317.00 |  | 5207.000 | 489.000 |  | 489.00 | 103712.000 |  | 103712.00
编制： | [11 empty] | 复核：
表A.0.3-2 分项工程预算表
编制范围：旧城镇桑蚕全产业连基地产业路建设项目
分项编号：420-2 |  | 工程名称：钢筋混凝土箱涵 | [5 empty] | 单位：m |  |  | 数量：5.22 |  |  |  |  | 单价： | 32976.57 | 第 52 页 |  |  | 共 65 页 |  |  |  | 21-2表
代 号 | 工 程 项 目 |  |  |  |  | 现浇箱涵、拱涵 |  |  |  | 现浇箱涵、拱涵 | [6 empty] | 混凝土 |  |  |  | 合 计
| 工 程 细 目 |  |  |  |  | 跨径5m以内箱涵混凝土 |  |  |  | 现场加工跨径5m以内箱涵钢筋 | [6 empty] | 混凝土墩、台帽泵送
| 定 额 单 位 |  |  |  |  | 10m3实体 |  |  |  | 1t | [6 empty] | 10m3实体
| 工 程 数 量 |  |  |  |  | 3.334 |  |  |  | 14.701 | [6 empty] | 0.094
| 定 额 表 号 |  |  |  |  | 4～6～7～2改 |  |  |  | 4～6～7～11 | [6 empty] | 4～6～3～2改
| 工、料、机名称 |  |  | 单位 | 单价(元) | 定额 | 数量 |  | 金额(元) | 定额 |  |  | 数量 |  | 金额(元) |  | 定额 | 数量 |  | 金额(元) | 数量 |  | 金额(元)
| 直接费 |  |  | 元 |  |  |  |  | 26810.07 | [5 empty] | 92987.78 |  |  |  |  | 623.33 |  |  | 136826.43
| 措施费 |  | Ⅰ | 元 |  | 8936.962 | 1.546 | % | 138.17 | 19891.034 | [6 empty] | 164.622 | 1.749 | % | 2.88 |  |  | 254.25
|  |  | Ⅱ | 元 |  | 10575.152 | 1.201 | % | 127.01 | 69316.834 |  |  | 0.564 | % | 390.95 |  | 207.722 | 1.537 | % | 3.19 |  |  | 684.98
| 企业管理费 |  |  | 元 |  | 10575.160 | 3.587 | % | 379.33 | 69316.700 |  |  | 2.242 | % | 1554.08 |  | 207.720 | 4.726 | % | 9.82 |  |  | 2457.14
| 规费 |  |  | 元 |  | 6251.761 | 33.500 | % | 2094.34 | 17081.761 |  |  | 33.500 | % | 5722.39 |  | 106.687 | 33.500 | % | 35.74 |  |  | 9755.05
| 利润 |  |  | 元 |  | 22411.590 | 7.420 | % | 1662.94 | 71261.725 |  |  | 7.420 | % | 5287.62 |  | 505.391 | 7.420 | % | 37.50 |  |  | 7946.65
| 税金 |  |  | 元 |  | 31211.889 | 9.000 | % | 2809.07 | 105942.778 |  |  | 9.000 | % | 9534.85 |  | 712.444 | 9.000 | % | 64.12 |  |  | 14213.20
| 金额合计 |  |  | 元 |  |  |  |  | 34020.93 | [5 empty] | 115477.67 |  |  |  |  | 776.58 |  |  | 172137.70
编制： | [11 empty] | 复核：
表A.0.3-2 分项工程预算表
编制范围：旧城镇桑蚕全产业连基地产业路建设项目
分项编号：422 |  | 工程名称：编织袋围堰 | [5 empty] | 单位：m |  |  | 数量：30.0 |  |  |  |  | 单价： | 431.40 | 第 53 页 |  |  | 共 65 页 |  |  |  | 21-2表
代 号 | 工 程 项 目 |  |  |  |  | 编织袋围堰 |  |  |  | 自卸汽车运土、石方 | [10 empty] | 合 计
| 工 程 细 目 |  |  |  |  | 编织袋围堰高1.5m |  |  |  | 装载质量6t以内自卸汽车运土5km
| 定 额 单 位 |  |  |  |  | 10m围堰 |  |  |  | 1000m3天然密实方
| 工 程 数 量 |  |  |  |  | 3.000 |  |  |  | 0.203
| 定 额 表 号 |  |  |  |  | 4～2～2～3 |  |  |  | 1～1～11～1改
| 工、料、机名称 |  |  | 单位 | 单价(元) | 定额 | 数量 |  | 金额(元) | 定额 |  |  | 数量 |  | 金额(元) |  | 定额 | 数量 |  | 金额(元) | 数量 |  | 金额(元)
1001001 | 人工 |  |  | 工日 | 101.25 | 11.800 | 35.400 |  | 3584.25 | [11 empty] | 35.400 |  | 3584.25
5001052 | 塑料编织袋袋装砂井用 |  |  | 个 | 1.86 | 543.000 | 1629.000 |  | 3029.94 | [11 empty] | 1629.000 |  | 3029.94
8007013 | 装载质量6t以内自卸汽车CA/CQ340X |  |  | 台班 | 576.06 |  |  |  |  | 22.710 |  |  | 4.599 |  | 2649.17 | [5 empty] | 4.599 |  | 2649.17
9999001 | 定额基价 |  |  | 元 | 1.00 | 2041.000 | 6124.000 |  | 6124.00 | 13076.000 |  |  | 2648.000 |  | 2648.00 | [5 empty] | 8772.000 |  | 8772.00
| 直接费 |  |  | 元 |  |  |  |  | 6614.19 | [5 empty] | 2655.71 | [7 empty] | 9269.90
| 措施费 |  | Ⅰ | 元 |  | 3762.312 | 1.749 | % | 65.80 | 2647.929 |  |  | 2.410 | % | 63.82 | [7 empty] | 129.79
|  |  | Ⅱ | 元 |  | 6124.362 | 1.537 | % | 94.13 | 2647.929 |  |  | 0.154 | % | 4.09 | [7 empty] | 98.22
| 企业管理费 |  |  | 元 |  | 6124.360 | 4.726 | % | 289.44 | 2654.470 |  |  | 1.374 | % | 36.47 | [7 empty] | 325.91
| 规费 |  |  | 元 |  | 3584.239 | 33.500 | % | 1200.72 | 466.776 |  |  | 33.500 | % | 156.37 | [7 empty] | 1357.09
| 利润 |  |  | 元 |  | 6573.720 | 7.420 | % | 487.77 | 2759.030 |  |  | 7.420 | % | 204.72 | [7 empty] | 692.49
| 税金 |  |  | 元 |  | 8752.111 | 9.000 | % | 787.69 | 3121.333 |  |  | 9.000 | % | 280.92 | [7 empty] | 1068.61
| 金额合计 |  |  | 元 |  |  |  |  | 9539.75 | [5 empty] | 3402.26 | [7 empty] | 12942.01
编制： | [11 empty] | 复核：
表A.0.3-2 分项工程预算表
编制范围：旧城镇桑蚕全产业连基地产业路建设项目
分项编号：-a |  | 工程名称：C30现浇混凝土护栏 | [5 empty] | 单位：m3 |  |  | 数量：10.08 |  |  |  |  | 单价： | 968.07 | 第 54 页 |  |  | 共 65 页 |  |  |  | 21-2表
代 号 | 工 程 项 目 |  |  |  |  | 现浇钢筋混凝土防撞护栏 |  |  |  | 三、桥梁伸缩装置 | [10 empty] | 合 计
| 工 程 细 目 |  |  |  |  | 现浇钢筋混凝土防撞护栏墙体混凝土 |  |  |  | 伸缩缝 沥青玛蹄脂
| 定 额 单 位 |  |  |  |  | 10m3实体 |  |  |  | 10m
| 工 程 数 量 |  |  |  |  | 1.008 |  |  |  | 0.400
| 定 额 表 号 |  |  |  |  | 5～1～1～5改 |  |  |  | 借C3～0480改
| 工、料、机名称 |  |  | 单位 | 单价(元) | 定额 | 数量 |  | 金额(元) | 定额 |  |  | 数量 |  | 金额(元) |  | 定额 | 数量 |  | 金额(元) | 数量 |  | 金额(元)
000701000 | 人工费 |  |  | 元 | 1.43 |  |  |  |  | 125.970 |  |  | 50.388 |  | 72.05 | [5 empty] | 50.388 |  | 72.05
1001001 | 人工 |  |  | 工日 | 101.25 | 16.000 | 16.128 |  | 1632.96 | [11 empty] | 16.128 |  | 1632.96
1511035 | 普C30-42.5-4(商)普C30-42.5-4(商) |  |  | m3 | 482.33 | 10.200 | 10.282 |  | 4959.12 | [11 empty] | 10.282 |  | 4959.12
2003025 | 钢模板各类定型大块钢模板 |  |  | t | 5529.00 | 0.101 | 0.102 |  | 562.90 | [11 empty] | 0.102 |  | 562.90
2009028 | 铁件铁件 |  |  | kg | 5.49 | 13.300 | 13.406 |  | 73.60 | [11 empty] | 13.406 |  | 73.60
3005004 | 水 |  |  | m3 | 3.84 | 12.000 | 12.096 |  | 46.45 | [11 empty] | 12.096 |  | 46.45
4003001 | 原木混合规格 |  |  | m3 | 1283.19 | 0.043 | 0.043 |  | 55.62 | [11 empty] | 0.043 |  | 55.62
4003002 | 锯材中板δ＝19～35mm,中方混合规格 |  |  | m3 | 1504.42 | 0.061 | 0.061 |  | 92.50 | [11 empty] | 0.061 |  | 92.50
7801001 | 其他材料费 |  |  | 元 | 1.00 | 14.200 | 14.314 |  | 14.31 | [11 empty] | 14.314 |  | 14.31
133109001 | 石油沥青玛蹄脂 |  |  | kg | 2.81 |  |  |  |  | 92.400 |  |  | 36.960 |  | 103.86 | [5 empty] | 36.960 |  | 103.86
2001001001 | HPB300 Ф10以内(综合) |  |  | t | 4931.68 | 0.001 | 0.001 |  | 4.97 | [11 empty] | 0.001 |  | 4.97
CLFBC | 材料费补差 |  |  | 元 | 1.00 |  |  |  |  | -0.010 |  |  | -0.004 |  | 0.00 | [5 empty] | -0.004 |  | 0.00
8005002 | 出料容量250L以内强制式混凝土搅拌机JD250 |  |  | 台班 | 166.33 | 0.290 | 0.292 |  | 48.62 | [11 empty] | 0.292 |  | 48.62
8007046 | 装载质量1.0t以内机动翻斗车F10A |  |  | 台班 | 208.75 | 0.280 | 0.282 |  | 58.92 | [11 empty] | 0.282 |  | 58.92
8099001 | 小型机具使用费 |  |  | 元 | 1.00 | 4.800 | 4.838 |  | 4.84 | [11 empty] | 4.838 |  | 4.84
9999001 | 定额基价 |  |  | 元 | 1.00 | 5975.000 | 6022.000 |  | 6022.00 | 386.000 |  |  | 154.000 |  | 154.00 | [5 empty] | 6177.000 |  | 6177.00
编制： | [11 empty] | 复核：
表A.0.3-2 分项工程预算表
编制范围：旧城镇桑蚕全产业连基地产业路建设项目
分项编号：-a |  | 工程名称：C30现浇混凝土护栏 | [5 empty] | 单位：m3 |  |  | 数量：10.08 |  |  |  |  | 单价： | 968.07 | 第 55 页 |  |  | 共 65 页 |  |  |  | 21-2表
代 号 | 工 程 项 目 |  |  |  |  | 现浇钢筋混凝土防撞护栏 |  |  |  | 三、桥梁伸缩装置 | [10 empty] | 合 计
| 工 程 细 目 |  |  |  |  | 现浇钢筋混凝土防撞护栏墙体混凝土 |  |  |  | 伸缩缝 沥青玛蹄脂
| 定 额 单 位 |  |  |  |  | 10m3实体 |  |  |  | 10m
| 工 程 数 量 |  |  |  |  | 1.008 |  |  |  | 0.400
| 定 额 表 号 |  |  |  |  | 5～1～1～5改 |  |  |  | 借C3～0480改
| 工、料、机名称 |  |  | 单位 | 单价(元) | 定额 | 数量 |  | 金额(元) | 定额 |  |  | 数量 |  | 金额(元) |  | 定额 | 数量 |  | 金额(元) | 数量 |  | 金额(元)
| 直接费 |  |  | 元 |  |  |  |  | 7554.82 | [5 empty] | 175.90 | [7 empty] | 7730.72
| 措施费 |  | Ⅰ | 元 |  | 1830.952 | 1.546 | % | 28.31 | 50.388 |  |  | 2.330 | % | 1.17 | [7 empty] | 29.48
|  |  | Ⅱ | 元 |  | 2638.572 | 1.201 | % | 31.69 | 154.238 |  |  | 0.818 | % | 1.26 | [7 empty] | 32.95
| 企业管理费 |  |  | 元 |  | 2638.580 | 3.587 | % | 94.65 | 154.240 |  |  | 2.427 | % | 3.74 | [7 empty] | 98.39
| 规费 |  |  | 元 |  | 1691.134 | 33.500 | % | 566.53 | 72.060 |  |  | 33.500 | % | 24.14 | [7 empty] | 590.67
| 利润 |  |  | 元 |  | 6176.954 | 7.420 | % | 458.33 | 160.377 |  |  | 7.420 | % | 11.90 | [7 empty] | 470.23
| 税金 |  |  | 元 |  | 8734.333 | 9.000 | % | 786.09 | 218.111 |  |  | 9.000 | % | 19.63 | [7 empty] | 805.72
| 金额合计 |  |  | 元 |  |  |  |  | 9520.42 | [5 empty] | 237.74 | [7 empty] | 9758.16
编制： | [11 empty] | 复核：
表A.0.3-2 分项工程预算表
编制范围：旧城镇桑蚕全产业连基地产业路建设项目
分项编号：-b |  | 工程名称：钢遮板(Q235) | [5 empty] | 单位：kg |  |  | 数量：96.8 |  |  |  |  | 单价： | 7.16 | 第 56 页 |  |  | 共 65 页 |  |  |  | 21-2表
代 号 | 工 程 项 目 |  |  |  |  | 波形钢板护栏 |  |  |  | （一）隔离护栏制作、油漆 | [6 empty] | （一）隔离护栏制作、油漆 |  |  |  | 交通安全及沿线设施组件更换
| 工 程 细 目 |  |  |  |  | 钢遮板(Q235) |  |  |  | 金属面油漆 红丹防锈漆 二遍 | [6 empty] | 金属面油漆 醇酸磁漆 每增加一遍 |  |  |  | 嵌入式膨胀螺栓 M20×180
| 定 额 单 位 |  |  |  |  | 1t |  |  |  | t | [6 empty] | t |  |  |  | 100套
| 工 程 数 量 |  |  |  |  | 0.097 |  |  |  | 0.097 | [6 empty] | 0.097 |  |  |  | 0.200
| 定 额 表 号 |  |  |  |  | 5～1～2～5改 |  |  |  | 借C2～0229改 | [6 empty] | 借C2～0230改 |  |  |  | 借桂2020养预5～1～5～2改
| 工、料、机名称 |  |  | 单位 | 单价(元) | 定额 | 数量 |  | 金额(元) | 定额 |  |  | 数量 |  | 金额(元) |  | 定额 | 数量 |  | 金额(元) | 定额 | 数量 |  |  | 金额(元)
000701000 | 人工费 |  |  | 元 | 1.43 |  |  |  |  | 135.660 |  |  | 13.159 |  | 18.82 |  | 63.270 | 6.137 |  | 8.78
1001001 | 人工 |  |  | 工日 | 101.25 | 0.300 | 0.029 |  | 2.95 | [11 empty] | 0.300 | 0.060 |  |  | 6.08
2001019 | 钢丝绳股丝6-7×19，绳径7.1～9mm；股丝6×37，绳径14.1～15.5mm |  |  | t | 6239.00 | 0.008 | 0.001 |  | 4.84
2009013 | 螺栓混合规格 |  |  | kg | 7.35 | 53.500 | 5.190 |  | 38.14
7801001 | 其他材料费 |  |  | 元 | 1.00 | [15 empty] | 1.100 | 0.220 |  |  | 0.22
022706004 | 白布0.9m |  |  | m2 | 2.56 |  |  |  |  | 0.030 |  |  | 0.003 |  | 0.01 |  | 0.020 | 0.002 |  | 0.00
031347002 | 砂纸(木) |  |  | 张 | 0.27 |  |  |  |  | 3.000 |  |  | 0.291 |  | 0.08 |  | 2.000 | 0.194 |  | 0.05
130507002 | 红丹防锈漆 |  |  | kg | 10.62 |  |  |  |  | 5.950 |  |  | 0.577 |  | 6.13 |  | 2.980 | 0.289 |  | 3.07
143504005 | 稀释剂 |  |  | kg | 6.50 |  |  |  |  | 0.650 |  |  | 0.063 |  | 0.41 |  | 0.320 | 0.031 |  | 0.20
2009510001 | 嵌入式膨胀螺栓M20×180 |  |  | 套 | 1.68 | [15 empty] | 104.000 | 20.800 |  |  | 34.94
012901013001 | 钢遮板(Q235) 5mm |  |  | t | 4515.04 | 1.010 | 0.098 |  | 442.34
CLFBC | 材料费补差 |  |  | 元 | 1.00 | [11 empty] | -0.010 | -0.001 |  | 0.00
8007002 | 装载质量3t以内载货汽车 |  |  | 台班 | 426.02 | [15 empty] | 0.010 | 0.002 |  |  | 0.85
8007003 | 装载质量4t以内载货汽车CA10B |  |  | 台班 | 505.12 | 0.060 | 0.006 |  | 2.94
8099001 | 小型机具使用费 |  |  | 元 | 1.00 | [15 empty] | 1.000 | 0.200 |  |  | 0.20
9999001 | 定额基价 |  |  | 元 | 1.00 | 4452.000 | 432.000 |  | 432.00 | 189.000 |  |  | 18.000 |  | 18.00 |  | 90.000 | 9.000 |  | 9.00 | 213.000 | 43.000 |  |  | 43.00
编制： | [11 empty] | 复核：
表A.0.3-2 分项工程预算表
编制范围：旧城镇桑蚕全产业连基地产业路建设项目
分项编号：-b |  | 工程名称：钢遮板(Q235) | [5 empty] | 单位：kg |  |  | 数量：96.8 |  |  |  |  | 单价： | 7.16 | 第 57 页 |  |  | 共 65 页 |  |  |  | 21-2表
代 号 | 工 程 项 目 |  |  |  |  | 波形钢板护栏 |  |  |  | （一）隔离护栏制作、油漆 | [6 empty] | （一）隔离护栏制作、油漆 |  |  |  | 交通安全及沿线设施组件更换
| 工 程 细 目 |  |  |  |  | 钢遮板(Q235) |  |  |  | 金属面油漆 红丹防锈漆 二遍 | [6 empty] | 金属面油漆 醇酸磁漆 每增加一遍 |  |  |  | 嵌入式膨胀螺栓 M20×180
| 定 额 单 位 |  |  |  |  | 1t |  |  |  | t | [6 empty] | t |  |  |  | 100套
| 工 程 数 量 |  |  |  |  | 0.097 |  |  |  | 0.097 | [6 empty] | 0.097 |  |  |  | 0.200
| 定 额 表 号 |  |  |  |  | 5～1～2～5改 |  |  |  | 借C2～0229改 | [6 empty] | 借C2～0230改 |  |  |  | 借桂2020养预5～1～5～2改
| 工、料、机名称 |  |  | 单位 | 单价(元) | 定额 | 数量 |  | 金额(元) | 定额 |  |  | 数量 |  | 金额(元) |  | 定额 | 数量 |  | 金额(元) | 定额 | 数量 |  |  | 金额(元)
| 直接费 |  |  | 元 |  |  |  |  | 491.21 | [5 empty] | 25.45 |  |  |  |  | 12.11 |  |  |  |  | 42.29
| 措施费 |  | Ⅰ | 元 |  | 5.829 |  |  |  | 13.159 | [6 empty] | 6.137 |  |  |  | 7.378
|  |  | Ⅱ | 元 |  | 431.859 | 0.564 | % | 2.44 | 18.339 |  |  | 0.564 | % | 0.10 |  | 8.747 | 0.564 | % | 0.05 | 42.538 | 0.564 |  | % | 0.24
| 企业管理费 |  |  | 元 |  | 431.860 | 2.242 | % | 9.68 | 18.340 |  |  | 2.242 | % | 0.41 |  | 8.740 | 2.242 | % | 0.20 | 42.540 | 2.242 |  | % | 0.95
| 规费 |  |  | 元 |  | 3.552 | 33.500 | % | 1.19 | 18.806 |  |  | 33.500 | % | 6.30 |  | 8.776 | 33.500 | % | 2.94 | 6.269 | 33.500 |  | % | 2.10
| 利润 |  |  | 元 |  | 443.935 | 7.420 | % | 32.94 | 18.868 |  |  | 7.420 | % | 1.40 |  | 9.030 | 7.420 | % | 0.67 | 43.666 | 7.420 |  | % | 3.24
| 税金 |  |  | 元 |  | 537.444 | 9.000 | % | 48.37 | 33.667 |  |  | 9.000 | % | 3.03 |  | 16.000 | 9.000 | % | 1.44 | 48.778 | 9.000 |  | % | 4.39
| 金额合计 |  |  | 元 |  |  |  |  | 585.83 | [5 empty] | 36.69 |  |  |  |  | 17.41 |  |  |  |  | 53.21
编制： | [11 empty] | 复核：
表A.0.3-2 分项工程预算表
编制范围：旧城镇桑蚕全产业连基地产业路建设项目
分项编号：-b |  | 工程名称：钢遮板(Q235) | [5 empty] | 单位：kg |  |  | 数量：96.8 |  |  |  |  | 单价： | 7.16 | 第 58 页 |  |  | 共 65 页 |  |  |  | 21-2表
代 号 | 工 程 项 目 | [19 empty] | 合 计
工 程 细 目
定 额 单 位
工 程 数 量
定 额 表 号
| 工、料、机名称 |  |  | 单位 | 单价(元) | 定额 | 数量 |  | 金额(元) | 定额 |  |  | 数量 |  | 金额(元) |  | 定额 | 数量 |  | 金额(元) | 数量 |  | 金额(元)
000701000 | 人工费 |  |  | 元 | 1.43 | [15 empty] | 19.296 |  | 27.59
1001001 | 人工 |  |  | 工日 | 101.25 | [15 empty] | 0.089 |  | 9.02
2001019 | 钢丝绳股丝6-7×19，绳径7.1～9mm；股丝6×37，绳径14.1～15.5mm |  |  | t | 6239.00 | [15 empty] | 0.001 |  | 4.84
2009013 | 螺栓混合规格 |  |  | kg | 7.35 | [15 empty] | 5.190 |  | 38.14
7801001 | 其他材料费 |  |  | 元 | 1.00 | [15 empty] | 0.220 |  | 0.22
022706004 | 白布0.9m |  |  | m2 | 2.56 | [15 empty] | 0.005 |  | 0.01
031347002 | 砂纸(木) |  |  | 张 | 0.27 | [15 empty] | 0.485 |  | 0.13
130507002 | 红丹防锈漆 |  |  | kg | 10.62 | [15 empty] | 0.866 |  | 9.20
143504005 | 稀释剂 |  |  | kg | 6.50 | [15 empty] | 0.094 |  | 0.61
2009510001 | 嵌入式膨胀螺栓M20×180 |  |  | 套 | 1.68 | [15 empty] | 20.800 |  | 34.94
012901013001 | 钢遮板(Q235) 5mm |  |  | t | 4515.04 | [15 empty] | 0.098 |  | 442.34
CLFBC | 材料费补差 |  |  | 元 | 1.00 | [15 empty] | -0.001 |  | 0.00
8007002 | 装载质量3t以内载货汽车 |  |  | 台班 | 426.02 | [15 empty] | 0.002 |  | 0.85
8007003 | 装载质量4t以内载货汽车CA10B |  |  | 台班 | 505.12 | [15 empty] | 0.006 |  | 2.94
8099001 | 小型机具使用费 |  |  | 元 | 1.00 | [15 empty] | 0.200 |  | 0.20
9999001 | 定额基价 |  |  | 元 | 1.00 | [15 empty] | 501.000 |  | 501.00
编制： | [11 empty] | 复核：
表A.0.3-2 分项工程预算表
编制范围：旧城镇桑蚕全产业连基地产业路建设项目
分项编号：-b |  | 工程名称：钢遮板(Q235) | [5 empty] | 单位：kg |  |  | 数量：96.8 |  |  |  |  | 单价： | 7.16 | 第 59 页 |  |  | 共 65 页 |  |  |  | 21-2表
代 号 | 工 程 项 目 | [19 empty] | 合 计
工 程 细 目
定 额 单 位
工 程 数 量
定 额 表 号
| 工、料、机名称 |  |  | 单位 | 单价(元) | 定额 | 数量 |  | 金额(元) | 定额 |  |  | 数量 |  | 金额(元) |  | 定额 | 数量 |  | 金额(元) | 数量 |  | 金额(元)
| 直接费 |  |  | 元 | [18 empty] | 571.06
| 措施费 |  | Ⅰ | 元
|  |  | Ⅱ | 元 | [18 empty] | 2.83
| 企业管理费 |  |  | 元 | [18 empty] | 11.24
| 规费 |  |  | 元 | [18 empty] | 12.53
| 利润 |  |  | 元 | [18 empty] | 38.25
| 税金 |  |  | 元 | [18 empty] | 57.23
| 金额合计 |  |  | 元 | [18 empty] | 693.14
编制： | [11 empty] | 复核：
表A.0.3-2 分项工程预算表
编制范围：旧城镇桑蚕全产业连基地产业路建设项目
分项编号：604-8 |  | 工程名称：大理石标志牌 | [5 empty] | 单位：个 |  |  | 数量：1.0 |  |  |  |  | 单价： | 996.54 | 第 60 页 |  |  | 共 65 页 |  |  |  | 21-2表
代 号 | 工 程 项 目 |  |  |  |  | 人工挖基坑土、石方 |  |  |  | 夯实填土 | [6 empty] | 自卸汽车运土、石方 |  |  |  | 钢筋混凝土基础
| 工 程 细 目 |  |  |  |  | 人工挖基坑土方(深3m以内干处) |  |  |  | 人工夯实填土 | [6 empty] | 装载质量6t以内自卸汽车运土5km |  |  |  | 标志牌基础混凝土
| 定 额 单 位 |  |  |  |  | 1000m3 |  |  |  | 1000m3压实方 | [6 empty] | 1000m3天然密实方 |  |  |  | 10m3
| 工 程 数 量 |  |  |  |  | 0.001 |  |  |  | 0.001 | [6 empty] | 0.000 |  |  |  | 0.009
| 定 额 表 号 |  |  |  |  | 4～1～1～1 |  |  |  | 1～1～7～1 | [6 empty] | 1～1～11～1改 |  |  |  | 5～1～4～1改
| 工、料、机名称 |  |  | 单位 | 单价(元) | 定额 | 数量 |  | 金额(元) | 定额 |  |  | 数量 |  | 金额(元) |  | 定额 | 数量 |  | 金额(元) | 定额 | 数量 |  |  | 金额(元)
1001001 | 人工 |  |  | 工日 | 101.25 | 269.500 | 0.181 |  | 18.34 | 85.000 |  |  | 0.049 |  | 5.01 | [5 empty] | 13.100 | 0.118 |  |  | 11.94
1511032 | 普C20-32.5-4(商)普C20-32.5-4(商) |  |  | m3 | 428.06 | [15 empty] | 10.200 | 0.092 |  |  | 39.30
2003004 | 型钢工字钢,角钢 |  |  | t | 4828.14 | [15 empty] | 0.004 | 0.000 |  |  | 0.17
2003026 | 组合钢模板 |  |  | t | 4700.85 | [15 empty] | 0.007 | 0.000 |  |  | 0.30
2009028 | 铁件铁件 |  |  | kg | 5.49 | [15 empty] | 3.300 | 0.030 |  |  | 0.16
3005004 | 水 |  |  | m3 | 3.84 | [15 empty] | 12.000 | 0.108 |  |  | 0.41
4003002 | 锯材中板δ＝19～35mm,中方混合规格 |  |  | m3 | 1504.42 | [15 empty] | 0.001 | 0.000 |  |  | 0.01
7801001 | 其他材料费 |  |  | 元 | 1.00 | [15 empty] | 33.600 | 0.302 |  |  | 0.30
8007013 | 装载质量6t以内自卸汽车CA/CQ340X |  |  | 台班 | 576.06 | [11 empty] | 22.710 | 0.002 |  | 1.18
8099001 | 小型机具使用费 |  |  | 元 | 1.00 | [15 empty] | 3.500 | 0.032 |  |  | 0.03
9999001 | 定额基价 |  |  | 元 | 1.00 | 28642.000 | 19.000 |  | 19.00 | 9034.000 |  |  | 5.000 |  | 5.00 |  | 13076.000 | 1.000 |  | 1.00 | 4465.000 | 40.000 |  |  | 40.00
| 直接费 |  |  | 元 |  |  |  |  | 27.29 | [5 empty] | 8.61 | [9 empty] | 52.63
| 措施费 |  | Ⅰ | 元 |  | 19.248 | 1.749 | % | 0.34 | 5.258 |  |  | 2.438 | % | 0.13 |  | 1.177 | 2.410 | % | 0.03 | 12.562 | 1.546 |  | % | 0.19
|  |  | Ⅱ | 元 |  | 19.248 | 1.537 | % | 0.44 | 5.258 |  |  | 0.521 | % | 0.05 |  | 1.177 | 0.154 | % |  | 13.722 | 1.201 |  | % | 0.16
| 企业管理费 |  |  | 元 |  | 28.640 | 4.726 | % | 1.35 | 9.030 |  |  | 2.747 | % | 0.25 |  |  | 1.374 | % |  | 13.720 | 3.587 |  | % | 0.49
| 规费 |  |  | 元 |  | 27.284 | 33.500 | % | 9.14 | 8.597 |  |  | 33.500 | % | 2.88 |  |  | 33.500 | % |  | 11.940 | 33.500 |  | % | 4.00
| 利润 |  |  | 元 |  | 30.997 | 7.420 | % | 2.30 | 9.569 |  |  | 7.420 | % | 0.71 |  |  | 7.420 | % |  | 40.970 | 7.420 |  | % | 3.04
| 税金 |  |  | 元 |  | 41.000 | 9.000 | % | 3.69 | 12.667 |  |  | 9.000 | % | 1.14 |  |  | 9.000 | % |  | 60.556 | 9.000 |  | % | 5.45
| 金额合计 |  |  | 元 |  |  |  |  | 44.71 | [5 empty] | 13.86 | [9 empty] | 65.97
编制： | [11 empty] | 复核：
表A.0.3-2 分项工程预算表
编制范围：旧城镇桑蚕全产业连基地产业路建设项目
分项编号：604-8 |  | 工程名称：大理石标志牌 | [5 empty] | 单位：个 |  |  | 数量：1.0 |  |  |  |  | 单价： | 996.54 | 第 61 页 |  |  | 共 65 页 |  |  |  | 21-2表
代 号 | 工 程 项 目 |  |  |  |  | 大理石标志牌1000mm*800mm*60mm | [14 empty] | 合 计
| 工 程 细 目 |  |  |  |  | 大理石标志牌1000mm*800mm*60mm
| 定 额 单 位 |  |  |  |  | 块
| 工 程 数 量 |  |  |  |  | 1.000
定 额 表 号
| 工、料、机名称 |  |  | 单位 | 单价(元) | 定额 | 数量 |  | 金额(元) | 定额 |  |  | 数量 |  | 金额(元) |  | 定额 | 数量 |  | 金额(元) | 数量 |  | 金额(元)
1001001 | 人工 |  |  | 工日 | 101.25 | [15 empty] | 0.348 |  | 35.28
| 大理石标志牌1000mm*800mm*60mm |  |  | 块 | 800.00 | 1.000 | 1.000 |  | 800.00 | [11 empty] | 1.000 |  | 800.00
1511032 | 普C20-32.5-4(商)普C20-32.5-4(商) |  |  | m3 | 428.06 | [15 empty] | 0.092 |  | 39.30
2003004 | 型钢工字钢,角钢 |  |  | t | 4828.14 | [15 empty] | 0.000 |  | 0.17
2003026 | 组合钢模板 |  |  | t | 4700.85 | [15 empty] | 0.000 |  | 0.30
2009028 | 铁件铁件 |  |  | kg | 5.49 | [15 empty] | 0.030 |  | 0.16
3005004 | 水 |  |  | m3 | 3.84 | [15 empty] | 0.108 |  | 0.41
4003002 | 锯材中板δ＝19～35mm,中方混合规格 |  |  | m3 | 1504.42 | [15 empty] | 0.000 |  | 0.01
7801001 | 其他材料费 |  |  | 元 | 1.00 | [15 empty] | 0.302 |  | 0.30
8007013 | 装载质量6t以内自卸汽车CA/CQ340X |  |  | 台班 | 576.06 | [15 empty] | 0.002 |  | 1.18
8099001 | 小型机具使用费 |  |  | 元 | 1.00 | [15 empty] | 0.032 |  | 0.03
9999001 | 定额基价 |  |  | 元 | 1.00 |  | 1.000 | [13 empty] | 66.000 |  | 66.00
编制： | [11 empty] | 复核：
表A.0.3-2 分项工程预算表
编制范围：旧城镇桑蚕全产业连基地产业路建设项目
分项编号：604-8 |  | 工程名称：大理石标志牌 | [5 empty] | 单位：个 |  |  | 数量：1.0 |  |  |  |  | 单价： | 996.54 | 第 62 页 |  |  | 共 65 页 |  |  |  | 21-2表
代 号 | 工 程 项 目 |  |  |  |  | 大理石标志牌1000mm*800mm*60mm | [14 empty] | 合 计
| 工 程 细 目 |  |  |  |  | 大理石标志牌1000mm*800mm*60mm
| 定 额 单 位 |  |  |  |  | 块
| 工 程 数 量 |  |  |  |  | 1.000
定 额 表 号
| 工、料、机名称 |  |  | 单位 | 单价(元) | 定额 | 数量 |  | 金额(元) | 定额 |  |  | 数量 |  | 金额(元) |  | 定额 | 数量 |  | 金额(元) | 数量 |  | 金额(元)
| 直接费 |  |  | 元 |  |  |  |  | 800.00 | [13 empty] | 888.53
| 措施费 |  | Ⅰ | 元 | [18 empty] | 0.92
|  |  | Ⅱ | 元 | [18 empty] | 0.65
| 企业管理费 |  |  | 元 | [18 empty] | 2.09
| 规费 |  |  | 元 | [18 empty] | 16.02
| 利润 |  |  | 元 |  |  | 7.420 | % | [14 empty] | 6.05
| 税金 |  |  | 元 |  | 800.000 | 9.000 | % | 72.00 | [13 empty] | 82.28
| 金额合计 |  |  | 元 |  |  |  |  | 872.00 | [13 empty] | 996.54
编制： | [11 empty] | 复核：
表A.0.3-2 分项工程预算表
编制范围：旧城镇桑蚕全产业连基地产业路建设项目
分项编号：608-1 |  | 工程名称：水泥、钢筋材料运输增加费[增加运距29km | [5 empty] | 单位：t.km |  |  | 数量：1135.147 |  |  |  |  | 单价： | 1.00 | 第 63 页 |  |  | 共 65 页 |  |  |  | 21-2表
代 号 | 工 程 项 目 |  |  |  |  | 水泥、钢筋材料运输增加费[增加运距29km(总运距39km,扣除县区内材料价 | [14 empty] | 合 计
| 工 程 细 目 |  |  |  |  | 水泥、钢筋材料运输增加费[增加运距29km(总运距39km,扣除县区内材料价
| 定 额 单 位 |  |  |  |  | t.km
| 工 程 数 量 |  |  |  |  | 1135.147
| 定 额 表 号 |  |  |  |  | 补0～1改
| 工、料、机名称 |  |  | 单位 | 单价(元) | 定额 | 数量 |  | 金额(元) | 定额 |  |  | 数量 |  | 金额(元) |  | 定额 | 数量 |  | 金额(元) | 数量 |  | 金额(元)
00001 | 材料运输增加费 |  |  | t.km | 1.00 | 1.000 | 1135.147 |  | 1135.15 | [11 empty] | 1135.147 |  | 1135.15
9999001 | 定额基价 |  |  | 元 | 1.00 | 1.000 | 1135.000 |  | 1135.00 | [11 empty] | 1135.000 |  | 1135.00
| 直接费 |  |  | 元 |  |  |  |  | 1135.15 | [13 empty] | 1135.15
| 措施费 |  | Ⅰ | 元
|  |  | Ⅱ | 元 |  | 1135.150
| 企业管理费 |  |  | 元 |  | 1135.150
| 规费 |  |  | 元
| 利润 |  |  | 元
| 税金 |  |  | 元
| 金额合计 |  |  | 元 |  |  |  |  | 1135.15 | [13 empty] | 1135.15
编制： | [11 empty] | 复核：
表A.0.3-2 分项工程预算表
编制范围：旧城镇桑蚕全产业连基地产业路建设项目
分项编号：608-2 |  | 工程名称：砂、碎石材料运输增加费[增加运距29km(总 | [5 empty] | 单位：t.km |  |  | 数量：33873.4935 |  |  |  |  | 单价： | 1.00 | 第 64 页 |  |  | 共 65 页 |  |  |  | 21-2表
代 号 | 工 程 项 目 |  |  |  |  | 砂、碎石材料运输增加费[增加运距29km(总运距39km,扣除县区内材料价 | [14 empty] | 合 计
| 工 程 细 目 |  |  |  |  | 砂、碎石材料运输增加费[增加运距29km(总运距39km,扣除县区内材料价
| 定 额 单 位 |  |  |  |  | t.km
| 工 程 数 量 |  |  |  |  | 33873.494
| 定 额 表 号 |  |  |  |  | 补0～2改
| 工、料、机名称 |  |  | 单位 | 单价(元) | 定额 | 数量 |  | 金额(元) | 定额 |  |  | 数量 |  | 金额(元) |  | 定额 | 数量 |  | 金额(元) | 数量 |  | 金额(元)
00001 | 材料运输增加费 |  |  | t.km | 1.00 | 1.000 | 33873.494 |  | 33873.49 | [11 empty] | 33873.494 |  | 33873.49
9999001 | 定额基价 |  |  | 元 | 1.00 | 1.000 | 33873.000 |  | 33873.00 | [11 empty] | 33873.000 |  | 33873.00
| 直接费 |  |  | 元 |  |  |  |  | 33873.49 | [13 empty] | 33873.49
| 措施费 |  | Ⅰ | 元
|  |  | Ⅱ | 元 |  | 33873.490
| 企业管理费 |  |  | 元 |  | 33873.490
| 规费 |  |  | 元
| 利润 |  |  | 元
| 税金 |  |  | 元
| 金额合计 |  |  | 元 |  |  |  |  | 33873.49 | [13 empty] | 33873.49
编制： | [11 empty] | 复核：
表A.0.3-2 分项工程预算表
编制范围：旧城镇桑蚕全产业连基地产业路建设项目
分项编号：608-3 |  | 工程名称：片、块石材料运输增加费[增加运距29km(总 | [5 empty] | 单位：t.km |  |  | 数量：4226.634 |  |  |  |  | 单价： | 1.00 | 第 65 页 |  |  | 共 65 页 |  |  |  | 21-2表
代 号 | 工 程 项 目 |  |  |  |  | 片、块石材料运输增加费[增加运距29km(总运距39km,扣除县区内材料价 | [14 empty] | 合 计
| 工 程 细 目 |  |  |  |  | 片、块石材料运输增加费[增加运距29km(总运距39km,扣除县区内材料价
| 定 额 单 位 |  |  |  |  | t.km
| 工 程 数 量 |  |  |  |  | 4226.634
| 定 额 表 号 |  |  |  |  | 补0～3改
| 工、料、机名称 |  |  | 单位 | 单价(元) | 定额 | 数量 |  | 金额(元) | 定额 |  |  | 数量 |  | 金额(元) |  | 定额 | 数量 |  | 金额(元) | 数量 |  | 金额(元)
00001 | 材料运输增加费 |  |  | t.km | 1.00 | 1.000 | 4226.634 |  | 4226.63 | [11 empty] | 4226.634 |  | 4226.63
9999001 | 定额基价 |  |  | 元 | 1.00 | 1.000 | 4227.000 |  | 4227.00 | [11 empty] | 4227.000 |  | 4227.00
| 直接费 |  |  | 元 |  |  |  |  | 4226.63 | [13 empty] | 4226.63
| 措施费 |  | Ⅰ | 元
|  |  | Ⅱ | 元 |  | 4226.630
| 企业管理费 |  |  | 元 |  | 4226.630
| 规费 |  |  | 元
| 利润 |  |  | 元
| 税金 |  |  | 元
| 金额合计 |  |  | 元 |  |  |  |  | 4226.63 | [13 empty] | 4226.63
编制： | [11 empty] | 复核：

## 【03表】表A.0.2-7 建筑安装工程费单价分析表
表A.0.2-7 建筑安装工程费单价分析表
建设项目名称：旧城镇桑蚕全产业连基地产业路建设项目
编制范围：旧城镇桑蚕全产业连基地产业路建设项目 | [25 empty] | 第 1 页 |  | 共 8 页 |  |  | 03表
序号 | 分项编号 | 工程名称 | 单位 | 工程量 | 定额直接费(元） | 定额设备购置费（元） | 直接费（元） |  |  |  | 设备购置费 | 措施费I | [8 empty] | 措施费II | 企业管理费 | [6 empty] | 规费 | 利润 (元) |  | 税金 (元) | 金额合计（元）
[7 empty] | 人工费 | 材料费 | 施工机械使用费 | 合计 |  | 冬季施工增加费 | 雨季施工增加费 | 夜间施工增加费 | 高原地区施工增加费 |  | 风沙地区施工增加费 | 沿海地区施工增加费 | 行车干扰施工增加费 | 工地转移施工增加费 | 施工辅助费 | 基本费用 | 主副食运费补贴 | 职工探亲路费 | 职工取䁔补贴 |  | 财务费用 |  |  | 费率（%） 7.42% |  | 税率（%） 9.0% | 合计 | 单价
[12 empty] | 费率（%） | 费率（%） | 费率（%） | 费率（%） |  | 费率（%） | 费率（%） | 费率（%） | 费率（%） | 费率（%） | 费率（%） | 费率（%） | 费率（%） | 费率（%） |  | 费率（%）
1 | 2 | 3 | 4 | 5 | 6 | 7 | 8 | 9 | 10 | 11 | 12 | 13 | 14 | 15 | 16 |  | 17 | 18 | 19 | 20 | 21 | 22 | 23 | 24 | 25 |  | 26 |  | 27 | 28 |  | 29 | 30 | 31
1 | 100 | 清单 第100章 总 则 | [30 empty] | 63441
2 | 101 | 通则 | [30 empty] | 3506
3 | 101～1 | 保险费 | [30 empty] | 3506
4 | ～a | 按合同条款规定，提供建筑工程一切险 | 总额 | [29 empty] | 1753
5 | ～b | 按合同条款规定，提供第三者责任险 | 总额 | [29 empty] | 1753
6 | 102 | 工程管理 | [30 empty] | 13147
7 | 102～3 | 安全生产费 | 总额 | [29 empty] | 13147
8 | 105 | 施工标准化 | [30 empty] | 46787
9 | 105～1 | 施工驻地 | 总额 | [29 empty] | 46787
10 | 200 | 清单 第200章 路 基 |  |  | 16810 |  | 4773 | 14171 | 2695 | 21639 |  |  | 52 | [5 empty] | 78 |  | 83 | 268 | [6 empty] | 1691 | 1283 |  | 2258 | 27347
11 | 202 | 场地清理 |  |  | 2147 |  | 1041 |  | 1053 | 2094 |  |  | 15 | [5 empty] | 22 |  | 21 | 66 | [6 empty] | 414 | 169 |  | 252 | 3051
12 | 202～1 | 清除表土 | m2 | 877.200 | 690 |  | 107 |  | 577 | 684 |  |  | 4 | [5 empty] | 6 |  | 8 | 25 | [6 empty] | 73 | 54 |  | 77 | 930 | 1.06
13 | 202～3 | 拆除圬工 |  |  | 1456 |  | 934 |  | 476 | 1410 |  |  | 11 | [5 empty] | 16 |  | 13 | 42 | [6 empty] | 341 | 114 |  | 175 | 2121
14 | ～c | 拆除浆砌片石结构 | m3 | 29.760 | 1456 |  | 934 |  | 476 | 1410 |  |  | 11 | [5 empty] | 16 |  | 13 | 42 | [6 empty] | 341 | 114 |  | 175 | 2121 | 71.27
编制： | [15 empty] | 复核：
表A.0.2-7 建筑安装工程费单价分析表
建设项目名称：旧城镇桑蚕全产业连基地产业路建设项目
编制范围：旧城镇桑蚕全产业连基地产业路建设项目 | [25 empty] | 第 2 页 |  | 共 8 页 |  |  | 03表
序号 | 分项编号 | 工程名称 | 单位 | 工程量 | 定额直接费(元） | 定额设备购置费（元） | 直接费（元） |  |  |  | 设备购置费 | 措施费I | [8 empty] | 措施费II | 企业管理费 | [6 empty] | 规费 | 利润 (元) |  | 税金 (元) | 金额合计（元）
[7 empty] | 人工费 | 材料费 | 施工机械使用费 | 合计 |  | 冬季施工增加费 | 雨季施工增加费 | 夜间施工增加费 | 高原地区施工增加费 |  | 风沙地区施工增加费 | 沿海地区施工增加费 | 行车干扰施工增加费 | 工地转移施工增加费 | 施工辅助费 | 基本费用 | 主副食运费补贴 | 职工探亲路费 | 职工取䁔补贴 |  | 财务费用 |  |  | 费率（%） 7.42% |  | 税率（%） 9.0% | 合计 | 单价
[12 empty] | 费率（%） | 费率（%） | 费率（%） | 费率（%） |  | 费率（%） | 费率（%） | 费率（%） | 费率（%） | 费率（%） | 费率（%） | 费率（%） | 费率（%） | 费率（%） |  | 费率（%）
1 | 2 | 3 | 4 | 5 | 6 | 7 | 8 | 9 | 10 | 11 | 12 | 13 | 14 | 15 | 16 |  | 17 | 18 | 19 | 20 | 21 | 22 | 23 | 24 | 25 |  | 26 |  | 27 | 28 |  | 29 | 30 | 31
15 | 203 | 路床(槽)整形 |  |  | 1396 |  | 257 |  | 1513 | 1771 |  |  | 13 | [5 empty] | 21 |  | 7 | 38 | [6 empty] | 86 | 109 |  | 184 | 2228
16 | 203～1 | 路床槽整形 路床 碾压检验 | m2 | 877.200 | 1396 |  | 257 |  | 1513 | 1771 |  |  | 13 | [5 empty] | 21 |  | 7 | 38 | [6 empty] | 86 | 109 |  | 184 | 2228 | 2.54
17 | 207 | 坡面排水 |  |  | 13268 |  | 3475 | 14171 | 128 | 17775 |  |  | 24 | [5 empty] | 35 |  | 55 | 163 | [6 empty] | 1190 | 1005 |  | 1822 | 22068
18 | 207～2 | C25砼排水沟 |  | 28.600 | 13268 |  | 3475 | 14171 | 128 | 17775 |  |  | 24 | [5 empty] | 35 |  | 55 | 163 | [6 empty] | 1190 | 1005 |  | 1822 | 22068 | 771.60
19 | 300 | 清单 第300章 路 面 |  |  | 136931 |  | 13754 | 193579 | 8073 | 215406 |  |  | 202 | [5 empty] | 299 |  | 670 | 1996 | [6 empty] | 5252 | 10395 |  | 21080 | 255301
20 | 302 | 泥结碎石基层 |  |  | 43082 |  | 4612 | 70706 | 1223 | 76541 |  |  | 57 | [5 empty] | 84 |  | 352 | 1046 | [6 empty] | 1590 | 3311 |  | 7468 | 90449
21 | ～a | 厚80cm | m2 | 477.000 | 43082 |  | 4612 | 70706 | 1223 | 76541 |  |  | 57 | [5 empty] | 84 |  | 352 | 1046 | [6 empty] | 1590 | 3311 |  | 7468 | 90449 | 189.62
22 | 306 | 级配碎（砾）石底基层、基层 |  |  | 21957 |  | 266 | 39569 | 1306 | 41142 |  |  | 15 | [5 empty] | 22 |  | 180 | 533 | [6 empty] | 152 | 1685 |  | 3936 | 47667
23 | 306～3 | 级配碎石基层 |  |  | 21957 |  | 266 | 39569 | 1306 | 41142 |  |  | 15 | [5 empty] | 22 |  | 180 | 533 | [6 empty] | 152 | 1685 |  | 3936 | 47667
24 | ～a | 厚20cm | m2 | 877.200 | 21957 |  | 266 | 39569 | 1306 | 41142 |  |  | 15 | [5 empty] | 22 |  | 180 | 533 | [6 empty] | 152 | 1685 |  | 3936 | 47667 | 54.34
25 | 312 | 水泥混凝土面板 |  |  | 66318 |  | 7876 | 77191 | 5062 | 90129 |  |  | 115 | [5 empty] | 171 |  | 124 | 376 | [6 empty] | 3142 | 4979 |  | 8913 | 107948
26 | 312～1 | 水泥混凝土面板 |  |  | 66318 |  | 7876 | 77191 | 5062 | 90129 |  |  | 115 | [5 empty] | 171 |  | 124 | 376 | [6 empty] | 3142 | 4979 |  | 8913 | 107948
27 | ～a | 厚度20cm | m3 | 155.440 | 66318 |  | 7876 | 77191 | 5062 | 90129 |  |  | 115 | [5 empty] | 171 |  | 124 | 376 | [6 empty] | 3142 | 4979 |  | 8913 | 107948 | 694.47
28 | 313 | 路肩培土、中央分隔带回填土、土路肩加固及路缘石 |  |  | 5574 |  | 1000 | 6113 | 482 | 7595 |  |  | 14 | [5 empty] | 21 |  | 14 | 42 | [6 empty] | 368 | 420 |  | 763 | 9237
编制： | [15 empty] | 复核：
表A.0.2-7 建筑安装工程费单价分析表
建设项目名称：旧城镇桑蚕全产业连基地产业路建设项目
编制范围：旧城镇桑蚕全产业连基地产业路建设项目 | [25 empty] | 第 3 页 |  | 共 8 页 |  |  | 03表
序号 | 分项编号 | 工程名称 | 单位 | 工程量 | 定额直接费(元） | 定额设备购置费（元） | 直接费（元） |  |  |  | 设备购置费 | 措施费I | [8 empty] | 措施费II | 企业管理费 | [6 empty] | 规费 | 利润 (元) |  | 税金 (元) | 金额合计（元）
[7 empty] | 人工费 | 材料费 | 施工机械使用费 | 合计 |  | 冬季施工增加费 | 雨季施工增加费 | 夜间施工增加费 | 高原地区施工增加费 |  | 风沙地区施工增加费 | 沿海地区施工增加费 | 行车干扰施工增加费 | 工地转移施工增加费 | 施工辅助费 | 基本费用 | 主副食运费补贴 | 职工探亲路费 | 职工取䁔补贴 |  | 财务费用 |  |  | 费率（%） 7.42% |  | 税率（%） 9.0% | 合计 | 单价
[12 empty] | 费率（%） | 费率（%） | 费率（%） | 费率（%） |  | 费率（%） | 费率（%） | 费率（%） | 费率（%） | 费率（%） | 费率（%） | 费率（%） | 费率（%） | 费率（%） |  | 费率（%）
1 | 2 | 3 | 4 | 5 | 6 | 7 | 8 | 9 | 10 | 11 | 12 | 13 | 14 | 15 | 16 |  | 17 | 18 | 19 | 20 | 21 | 22 | 23 | 24 | 25 |  | 26 |  | 27 | 28 |  | 29 | 30 | 31
29 | 313～1 | 现浇混凝土加固土路肩 | m3 | 12.660 | 5574 |  | 1000 | 6113 | 482 | 7595 |  |  | 14 | [5 empty] | 21 |  | 14 | 42 | [6 empty] | 368 | 420 |  | 763 | 9237 | 729.60
30 | 400 | 清单 第400章 桥梁、涵洞 |  |  | 337629 |  | 78438 | 315392 | 35484 | 429314 |  |  | 648 | [5 empty] | 898 |  | 2812 | 9378 | [6 empty] | 29219 | 26071 |  | 44851 | 586992
31 | 401 | 通则 | [30 empty] | 43825
32 | 401～1 | 桥梁荷载试验（暂估价） | 总额 | [29 empty] | 43825
33 | 402 | 钢板桩围堰 | t | 32.723 | 51191 |  | 11363 | 27791 | 13155 | 52310 |  |  | 187 | [5 empty] | 254 |  | 787 | 2419 | [6 empty] | 4748 | 4069 |  | 5830 | 70604 | 2157.63
34 | 403 | 钢筋 |  |  | 64042 |  | 9370 | 78538 | 1419 | 89327 | [10 empty] | 361 | 1436 | [6 empty] | 3376 | 4885 |  | 8945 | 108307
35 | 403～1 | 基础钢筋 |  |  | 1116 |  | 143 | 1409 | 18 | 1570 | [10 empty] | 6 | 25 | [6 empty] | 50 | 85 |  | 156 | 1893
36 | ～a | 光圆钢筋（HPB300 Ф10以内） | kg | 33.800 | 137 |  | 17 | 172 | 2 | 192 | [10 empty] | 1 | 3 | [6 empty] | 6 | 10 |  | 19 | 231 | 6.84
37 | ～b | 带肋钢筋（HRB400E 三级10以上） | kg | 248.400 | 978 |  | 126 | 1237 | 16 | 1378 | [10 empty] | 6 | 22 | [6 empty] | 44 | 75 |  | 137 | 1662 | 6.69
38 | 403～2 | 下部结构钢筋（台帽、台身、侧墙、挡块） |  |  | 13589 |  | 2056 | 16567 | 287 | 18910 | [10 empty] | 77 | 305 | [6 empty] | 735 | 1037 |  | 1896 | 22959
39 | ～b | 带肋钢筋（HRB400E 三级10以上） | kg | 3317.800 | 13589 |  | 2056 | 16567 | 287 | 18910 | [10 empty] | 77 | 305 | [6 empty] | 735 | 1037 |  | 1896 | 22959 | 6.92
40 | 403～3 | 上部结构钢筋 |  |  | 49038 |  | 7171 | 59962 | 1114 | 68247 | [10 empty] | 277 | 1099 | [6 empty] | 2591 | 3741 |  | 6836 | 82767
编制： | [15 empty] | 复核：
表A.0.2-7 建筑安装工程费单价分析表
建设项目名称：旧城镇桑蚕全产业连基地产业路建设项目
编制范围：旧城镇桑蚕全产业连基地产业路建设项目 | [25 empty] | 第 4 页 |  | 共 8 页 |  |  | 03表
序号 | 分项编号 | 工程名称 | 单位 | 工程量 | 定额直接费(元） | 定额设备购置费（元） | 直接费（元） |  |  |  | 设备购置费 | 措施费I | [8 empty] | 措施费II | 企业管理费 | [6 empty] | 规费 | 利润 (元) |  | 税金 (元) | 金额合计（元）
[7 empty] | 人工费 | 材料费 | 施工机械使用费 | 合计 |  | 冬季施工增加费 | 雨季施工增加费 | 夜间施工增加费 | 高原地区施工增加费 |  | 风沙地区施工增加费 | 沿海地区施工增加费 | 行车干扰施工增加费 | 工地转移施工增加费 | 施工辅助费 | 基本费用 | 主副食运费补贴 | 职工探亲路费 | 职工取䁔补贴 |  | 财务费用 |  |  | 费率（%） 7.42% |  | 税率（%） 9.0% | 合计 | 单价
[12 empty] | 费率（%） | 费率（%） | 费率（%） | 费率（%） |  | 费率（%） | 费率（%） | 费率（%） | 费率（%） | 费率（%） | 费率（%） | 费率（%） | 费率（%） | 费率（%） |  | 费率（%）
1 | 2 | 3 | 4 | 5 | 6 | 7 | 8 | 9 | 10 | 11 | 12 | 13 | 14 | 15 | 16 |  | 17 | 18 | 19 | 20 | 21 | 22 | 23 | 24 | 25 |  | 26 |  | 27 | 28 |  | 29 | 30 | 31
41 | ～a | 光圆钢筋（HPB300 Ф10以内） | kg | 1033.410 | 4532 |  | 725 | 5276 | 176 | 6178 | [10 empty] | 26 | 102 | [6 empty] | 274 | 346 |  | 623 | 7544 | 7.30
42 | ～b | 带肋钢筋（HRB400E 三级10以上） | kg | 10790.730 | 43923 |  | 6349 | 54003 | 914 | 61266 | [10 empty] | 248 | 985 | [6 empty] | 2281 | 3351 |  | 6132 | 74240 | 6.88
43 | ～c | 带肋钢筋（HRB400E 三级10以内） | kg | 134.800 | 583 |  | 97 | 683 | 24 | 804 | [10 empty] | 3 | 13 | [6 empty] | 37 | 44 |  | 81 | 983 | 7.29
44 | 403～4 | 预埋钢板 |  |  | 300 |  |  | 600 |  | 600 | [10 empty] | 2 | 7 | [7 empty] | 23 |  | 57 | 688
45 | ～a | 预埋不锈钢板60×30×2 | 块 | 10.000 | 300 |  |  | 600 |  | 600 | [10 empty] | 2 | 7 | [7 empty] | 23 |  | 57 | 688 | 68.81
46 | 404 | 基坑开挖及回填 |  |  | 11328 |  | 5175 | 2221 | 3632 | 11027 |  |  | 73 | [5 empty] | 103 |  | 141 | 454 | [6 empty] | 2064 | 898 |  | 1328 | 16087
47 | 404～2 | 湿处挖土方 | m3 | 57.900 | 5343 |  | 2503 | 1855 | 858 | 5216 |  |  | 28 | [5 empty] | 39 |  | 72 | 227 | [6 empty] | 907 | 423 |  | 622 | 7533 | 130.10
48 | 404～4 | 湿处挖石方 | m3 | 105.340 | 5986 |  | 2672 | 366 | 2774 | 5811 |  |  | 45 | [5 empty] | 64 |  | 69 | 227 | [6 empty] | 1157 | 474 |  | 706 | 8555 | 81.21
49 | 410 | 结构混凝土工程 |  |  | 72721 |  | 14433 | 73573 | 6783 | 94789 |  |  | 163 | [5 empty] | 221 |  | 442 | 1359 | [6 empty] | 5179 | 5558 |  | 9694 | 117406
50 | 410～1 | C20混凝土基础（包括支撑梁、桩基承台、桩系梁，但不包括桩基） | m3 | 55.120 | 23534 |  | 4018 | 25697 | 1619 | 31334 |  |  | 43 | [5 empty] | 59 |  | 113 | 346 | [6 empty] | 1425 | 1788 |  | 3160 | 38268 | 694.27
51 | 410～2 | 混凝土下部结构 |  |  | 31435 |  | 6719 | 28743 | 3733 | 39195 |  |  | 80 | [5 empty] | 109 |  | 219 | 675 | [6 empty] | 2430 | 2413 |  | 4061 | 49182
编制： | [15 empty] | 复核：
表A.0.2-7 建筑安装工程费单价分析表
建设项目名称：旧城镇桑蚕全产业连基地产业路建设项目
编制范围：旧城镇桑蚕全产业连基地产业路建设项目 | [25 empty] | 第 5 页 |  | 共 8 页 |  |  | 03表
序号 | 分项编号 | 工程名称 | 单位 | 工程量 | 定额直接费(元） | 定额设备购置费（元） | 直接费（元） |  |  |  | 设备购置费 | 措施费I | [8 empty] | 措施费II | 企业管理费 | [6 empty] | 规费 | 利润 (元) |  | 税金 (元) | 金额合计（元）
[7 empty] | 人工费 | 材料费 | 施工机械使用费 | 合计 |  | 冬季施工增加费 | 雨季施工增加费 | 夜间施工增加费 | 高原地区施工增加费 |  | 风沙地区施工增加费 | 沿海地区施工增加费 | 行车干扰施工增加费 | 工地转移施工增加费 | 施工辅助费 | 基本费用 | 主副食运费补贴 | 职工探亲路费 | 职工取䁔补贴 |  | 财务费用 |  |  | 费率（%） 7.42% |  | 税率（%） 9.0% | 合计 | 单价
[12 empty] | 费率（%） | 费率（%） | 费率（%） | 费率（%） |  | 费率（%） | 费率（%） | 费率（%） | 费率（%） | 费率（%） | 费率（%） | 费率（%） | 费率（%） | 费率（%） |  | 费率（%）
1 | 2 | 3 | 4 | 5 | 6 | 7 | 8 | 9 | 10 | 11 | 12 | 13 | 14 | 15 | 16 |  | 17 | 18 | 19 | 20 | 21 | 22 | 23 | 24 | 25 |  | 26 |  | 27 | 28 |  | 29 | 30 | 31
52 | ～a | C30混凝土台身 | m3 | 32.600 | 20149 |  | 4390 | 18690 | 2070 | 25150 |  |  | 50 | [5 empty] | 67 |  | 141 | 435 | [6 empty] | 1572 | 1546 |  | 2607 | 31569 | 968.38
53 | ～b | C30混凝土侧墙 | m3 | 6.000 | 4453 |  | 1075 | 3376 | 902 | 5354 |  |  | 15 | [5 empty] | 20 |  | 37 | 115 | [6 empty] | 405 | 344 |  | 566 | 6858 | 1142.92
54 | ～c | C30混凝土挡块 | m3 | 0.320 | 135 |  | 9 | 169 | 7 | 186 |  |  | 0 | [5 empty] | 0 |  | 0 | 1 | [6 empty] | 3 | 10 |  | 18 | 219 | 684.59
55 | ～d | C30混凝土台帽 | m3 | 11.820 | 6699 |  | 1245 | 6507 | 753 | 8505 |  |  | 15 | [5 empty] | 21 |  | 40 | 123 | [6 empty] | 449 | 512 |  | 870 | 10536 | 891.39
56 | 410～3 | 现浇混凝土上部结构 | m3 |  | 17752 |  | 3695 | 19133 | 1431 | 24260 |  |  | 39 | [5 empty] | 53 |  | 110 | 338 | [6 empty] | 1325 | 1357 |  | 2473 | 29956
57 | ～a | C40(防水)混凝土 现浇板 | m3 | 28.400 | 17752 |  | 3695 | 19133 | 1431 | 24260 |  |  | 39 | [5 empty] | 53 |  | 110 | 338 | [6 empty] | 1325 | 1357 |  | 2473 | 29956 | 1054.78
58 | 413 | 砌石工程 |  |  | 13865 |  | 5891 | 12431 | 592 | 18914 |  |  | 51 | [5 empty] | 69 |  | 209 | 646 | [6 empty] | 2026 | 1101 |  | 2071 | 25088
59 | 413～1 | M7.5浆砌片石挡土墙 |  |  | 13865 |  | 5891 | 12431 | 592 | 18914 |  |  | 51 | [5 empty] | 69 |  | 209 | 646 | [6 empty] | 2026 | 1101 |  | 2071 | 25088
60 | ～a | 恢复挡墙-M7.5浆砌片石 | m3 | 29.760 | 7120 |  | 2405 | 7768 | 233 | 10406 |  |  | 20 | [5 empty] | 28 |  | 109 | 337 | [6 empty] | 831 | 565 |  | 1107 | 13402 | 450.35
61 | ～b | 新建挡土墙-M7.5浆砌片石 | m3 | 17.095 | 6744 |  | 3486 | 4663 | 359 | 8508 |  |  | 30 | [5 empty] | 41 |  | 100 | 310 | [6 empty] | 1195 | 536 |  | 965 | 11685 | 683.54
62 | 415 | 桥面铺装 |  |  | 9171 |  | 1344 | 10380 | 245 | 11970 |  |  | 14 | [5 empty] | 21 |  | 66 | 203 | [6 empty] | 470 | 703 |  | 1210 | 14657
63 | 415～2 | 水泥混凝土桥面铺装 | m3 | 10.890 | 5734 |  | 867 | 7214 | 243 | 8324 |  |  | 10 | [5 empty] | 16 |  | 14 | 40 | [6 empty] | 309 | 431 |  | 823 | 9968 | 915.30
64 | 415～3 | 防水层 |  |  | 3031 |  | 462 | 2544 | 3 | 3008 |  |  | 4 | [5 empty] | 5 |  | 47 | 143 | [6 empty] | 155 | 240 |  | 324 | 3925
65 | ～b | 铺设防水层 | m2 | 72.820 | 3031 |  | 462 | 2544 | 3 | 3008 |  |  | 4 | [5 empty] | 5 |  | 47 | 143 | [6 empty] | 155 | 240 |  | 324 | 3925 | 53.90
66 | 415～4 | 桥面排水 |  |  | 407 |  | 16 | 622 |  | 638 |  |  | 0 | [5 empty] | 0 |  | 6 | 19 | [6 empty] | 5 | 32 |  | 63 | 764
编制： | [15 empty] | 复核：
表A.0.2-7 建筑安装工程费单价分析表
建设项目名称：旧城镇桑蚕全产业连基地产业路建设项目
编制范围：旧城镇桑蚕全产业连基地产业路建设项目 | [25 empty] | 第 6 页 |  | 共 8 页 |  |  | 03表
序号 | 分项编号 | 工程名称 | 单位 | 工程量 | 定额直接费(元） | 定额设备购置费（元） | 直接费（元） |  |  |  | 设备购置费 | 措施费I | [8 empty] | 措施费II | 企业管理费 | [6 empty] | 规费 | 利润 (元) |  | 税金 (元) | 金额合计（元）
[7 empty] | 人工费 | 材料费 | 施工机械使用费 | 合计 |  | 冬季施工增加费 | 雨季施工增加费 | 夜间施工增加费 | 高原地区施工增加费 |  | 风沙地区施工增加费 | 沿海地区施工增加费 | 行车干扰施工增加费 | 工地转移施工增加费 | 施工辅助费 | 基本费用 | 主副食运费补贴 | 职工探亲路费 | 职工取䁔补贴 |  | 财务费用 |  |  | 费率（%） 7.42% |  | 税率（%） 9.0% | 合计 | 单价
[12 empty] | 费率（%） | 费率（%） | 费率（%） | 费率（%） |  | 费率（%） | 费率（%） | 费率（%） | 费率（%） | 费率（%） | 费率（%） | 费率（%） | 费率（%） | 费率（%） |  | 费率（%）
1 | 2 | 3 | 4 | 5 | 6 | 7 | 8 | 9 | 10 | 11 | 12 | 13 | 14 | 15 | 16 |  | 17 | 18 | 19 | 20 | 21 | 22 | 23 | 24 | 25 |  | 26 |  | 27 | 28 |  | 29 | 30 | 31
67 | ～a | 竖、横向集中排水管 |  |  | 407 |  | 16 | 622 |  | 638 |  |  | 0 | [5 empty] | 0 |  | 6 | 19 | [6 empty] | 5 | 32 |  | 63 | 764
68 | ～a～1 | 铸铁泄水管Φ110×700 | 个 | 8.000 | 407 |  | 16 | 622 |  | 638 |  |  | 0 | [5 empty] | 0 |  | 6 | 19 | [6 empty] | 5 | 32 |  | 63 | 764 | 95.52
69 | 416 | 桥梁支座 |  |  | 2144 |  | 375 | 2601 |  | 2976 | [10 empty] | 12 | 48 | [6 empty] | 126 | 164 |  | 299 | 3624
70 | 416～1 | 板式橡胶支座 GBZJ 250×400×37 (CR) | dm3 | 37.000 | 2144 |  | 375 | 2601 |  | 2976 | [10 empty] | 12 | 48 | [6 empty] | 126 | 164 |  | 299 | 3624 | 97.95
71 | 419 | 圆管涵及倒虹吸管涵 |  |  | 687 |  | 352 | 1546 | 8 | 1906 |  |  | 3 | [5 empty] | 4 |  | 10 | 29 | [6 empty] | 118 | 54 |  | 191 | 2315
72 | 419～1 | DN600钢筋混凝土圆管涵 | m | 6.000 | 687 |  | 352 | 1546 | 8 | 1906 |  |  | 3 | [5 empty] | 4 |  | 10 | 29 | [6 empty] | 118 | 54 |  | 191 | 2315 | 385.77
73 | 420 | 箱涵 |  |  | 103701 |  | 26551 | 103281 | 6995 | 136826 |  |  | 104 | [5 empty] | 150 |  | 685 | 2457 | [6 empty] | 9755 | 7947 |  | 14213 | 172138
74 | 420～2 | 钢筋混凝土箱涵 | m | 5.220 | 103701 |  | 26551 | 103281 | 6995 | 136826 |  |  | 104 | [5 empty] | 150 |  | 685 | 2457 | [6 empty] | 9755 | 7947 |  | 14213 | 172138 | 32976.57
75 | 422 | 编织袋围堰 | m | 30.000 | 8779 |  | 3584 | 3030 | 2656 | 9270 |  |  | 53 | [5 empty] | 76 |  | 98 | 326 | [6 empty] | 1357 | 692 |  | 1069 | 12942 | 431.40
76 | 600 | 清单 第600章 安全设施及预埋管线 |  |  | 45991 |  | 1789 | 46520 | 116 | 48426 |  |  | 12 | [5 empty] | 18 |  | 36 | 112 | [6 empty] | 619 | 515 |  | 945 | 50683
77 | 602 | 护栏 |  |  | 6678 |  | 1742 | 6444 | 116 | 8302 |  |  | 12 | [5 empty] | 18 |  | 36 | 110 | [6 empty] | 603 | 508 |  | 863 | 10451
78 | 602～1 | 混凝土护栏（护墙、立柱） |  |  | 6678 |  | 1742 | 6444 | 116 | 8302 |  |  | 12 | [5 empty] | 18 |  | 36 | 110 | [6 empty] | 603 | 508 |  | 863 | 10451
79 | ～a | C30现浇混凝土护栏 | m3 | 10.080 | 6177 |  | 1705 | 5913 | 112 | 7731 |  |  | 12 | [5 empty] | 18 |  | 33 | 98 | [6 empty] | 591 | 470 |  | 806 | 9758 | 968.07
80 | ～b | 钢遮板(Q235) | kg | 96.800 | 501 |  | 37 | 530 | 4 | 571 | [10 empty] | 3 | 11 | [6 empty] | 13 | 38 |  | 57 | 693 | 7.16
编制： | [15 empty] | 复核：
表A.0.2-7 建筑安装工程费单价分析表
建设项目名称：旧城镇桑蚕全产业连基地产业路建设项目
编制范围：旧城镇桑蚕全产业连基地产业路建设项目 | [25 empty] | 第 7 页 |  | 共 8 页 |  |  | 03表
序号 | 分项编号 | 工程名称 | 单位 | 工程量 | 定额直接费(元） | 定额设备购置费（元） | 直接费（元） |  |  |  | 设备购置费 | 措施费I | [8 empty] | 措施费II | 企业管理费 | [6 empty] | 规费 | 利润 (元) |  | 税金 (元) | 金额合计（元）
[7 empty] | 人工费 | 材料费 | 施工机械使用费 | 合计 |  | 冬季施工增加费 | 雨季施工增加费 | 夜间施工增加费 | 高原地区施工增加费 |  | 风沙地区施工增加费 | 沿海地区施工增加费 | 行车干扰施工增加费 | 工地转移施工增加费 | 施工辅助费 | 基本费用 | 主副食运费补贴 | 职工探亲路费 | 职工取䁔补贴 |  | 财务费用 |  |  | 费率（%） 7.42% |  | 税率（%） 9.0% | 合计 | 单价
[12 empty] | 费率（%） | 费率（%） | 费率（%） | 费率（%） |  | 费率（%） | 费率（%） | 费率（%） | 费率（%） | 费率（%） | 费率（%） | 费率（%） | 费率（%） | 费率（%） |  | 费率（%）
1 | 2 | 3 | 4 | 5 | 6 | 7 | 8 | 9 | 10 | 11 | 12 | 13 | 14 | 15 | 16 |  | 17 | 18 | 19 | 20 | 21 | 22 | 23 | 24 | 25 |  | 26 |  | 27 | 28 |  | 29 | 30 | 31
81 | 604 | 道路交通标志 |  |  | 78 |  | 48 | 841 | 0 | 889 |  |  | 0 | [5 empty] | 1 |  | 1 | 2 | [6 empty] | 16 | 6 |  | 82 | 997
82 | 604～8 | 大理石标志牌 | 个 | 1.000 | 78 |  | 48 | 841 | 0 | 889 |  |  | 0 | [5 empty] | 1 |  | 1 | 2 | [6 empty] | 16 | 6 |  | 82 | 997 | 996.54
83 | 608 | 材料运输增加费 |  |  | 39235 |  |  | 39235 |  | 39235 | [22 empty] | 39235
84 | 608～1 | 水泥、钢筋材料运输增加费[增加运距29km(总运距39km,扣除县区内材料价包含运距10km)] | t.km | 1135.147 | 1135 |  |  | 1135 |  | 1135 | [22 empty] | 1135 | 1.00
85 | 608～2 | 砂、碎石材料运输增加费[增加运距29km(总运距39km,扣除县区内材料价包含运距10km)] | t.km | 33873.494 | 33873 |  |  | 33873 |  | 33873 | [22 empty] | 33873 | 1.00
86 | 608～3 | 片、块石材料运输增加费[增加运距29km(总运距39km,扣除县区内材料价包含运距10km)] | t.km | 4226.634 | 4227 |  |  | 4227 |  | 4227 | [22 empty] | 4227 | 1.00
编制： | [15 empty] | 复核：
表A.0.2-7 建筑安装工程费单价分析表
建设项目名称：旧城镇桑蚕全产业连基地产业路建设项目
编制范围：旧城镇桑蚕全产业连基地产业路建设项目 | [25 empty] | 第 8 页 |  | 共 8 页 |  |  | 03表
序号 | 分项编号 | 工程名称 | 单位 | 工程量 | 定额直接费(元） | 定额设备购置费（元） | 直接费（元） |  |  |  | 设备购置费 | 措施费I | [8 empty] | 措施费II | 企业管理费 | [6 empty] | 规费 | 利润 (元) |  | 税金 (元) | 金额合计（元）
[7 empty] | 人工费 | 材料费 | 施工机械使用费 | 合计 |  | 冬季施工增加费 | 雨季施工增加费 | 夜间施工增加费 | 高原地区施工增加费 |  | 风沙地区施工增加费 | 沿海地区施工增加费 | 行车干扰施工增加费 | 工地转移施工增加费 | 施工辅助费 | 基本费用 | 主副食运费补贴 | 职工探亲路费 | 职工取䁔补贴 |  | 财务费用 |  |  | 费率（%） 7.42% |  | 税率（%） 9.0% | 合计 | 单价
[12 empty] | 费率（%） | 费率（%） | 费率（%） | 费率（%） |  | 费率（%） | 费率（%） | 费率（%） | 费率（%） | 费率（%） | 费率（%） | 费率（%） | 费率（%） | 费率（%） |  | 费率（%）
1 | 2 | 3 | 4 | 5 | 6 | 7 | 8 | 9 | 10 | 11 | 12 | 13 | 14 | 15 | 16 |  | 17 | 18 | 19 | 20 | 21 | 22 | 23 | 24 | 25 |  | 26 |  | 27 | 28 |  | 29 | 30 | 31
合计 |  |  |  | 0.172 | 537362 |  | 98754 | 569662 | 46368 | 714784 |  |  | 913 | [5 empty] | 1293 |  | 3600 | 11754 | [6 empty] | 36781 | 38264 |  | 69134 | 983764 | 5719558.43
编制： | [15 empty] | 复核：

## 【标表2】工程量清单表_加项目特征
工程量清单表
合同段：旧城镇桑蚕全产业连基地产业路建设项目 | [6 empty] | 标表2
清单 第100章 总 则
子目号 | 子目名称 | 单位 | 数量 | 单价 | 合价 | 项目特征
101 | 通则
101-1 | 保险费
-a | 按合同条款规定，提供建筑工程一切险 | 总额 |  |  | 1753
-b | 按合同条款规定，提供第三者责任险 | 总额 |  |  | 1753
102 | 工程管理
102-3 | 安全生产费 | 总额 |  |  | 13147
105 | 施工标准化
105-1 | 施工驻地 | 总额 |  |  | 46787
清单 第100章 合计 人民币 63441 元
清单 第 1 页 | [6 empty] | 共 6 页
工程量清单表
合同段：旧城镇桑蚕全产业连基地产业路建设项目 | [6 empty] | 标表2
清单 第200章 路 基
子目号 | 子目名称 | 单位 | 数量 | 单价 | 合价 | 项目特征
202 | 场地清理
202-1 | 清除表土 | m2 | 877.200 | 1.06 | 930
202-3 | 拆除圬工
-c | 拆除浆砌片石结构 | m3 | 29.760 | 71.27 | 2121
203 | 路床(槽)整形
203-1 | 路床槽整形 路床 碾压检验 | m2 | 877.200 | 2.54 | 2228
207 | 坡面排水
207-2 | C25砼排水沟 |  | 28.600 | 771.60 | 22068
清单 第200章 合计 人民币 27347 元
清单 第 2 页 | [6 empty] | 共 6 页
工程量清单表
合同段：旧城镇桑蚕全产业连基地产业路建设项目 | [6 empty] | 标表2
清单 第300章 路 面
子目号 | 子目名称 | 单位 | 数量 | 单价 | 合价 | 项目特征
302 | 泥结碎石基层
-a | 厚80cm | m2 | 477.000 | 189.62 | 90449
306 | 级配碎（砾）石底基层、基层
306-3 | 级配碎石基层
-a | 厚20cm | m2 | 877.200 | 54.34 | 47667
312 | 水泥混凝土面板
312-1 | 水泥混凝土面板
-a | 厚度20cm | m3 | 155.440 | 694.47 | 107948
313 | 路肩培土、中央分隔带回填土、土路肩加固及路缘石
313-1 | 现浇混凝土加固土路肩 | m3 | 12.660 | 729.60 | 9237
清单 第300章 合计 人民币 255301 元
清单 第 3 页 | [6 empty] | 共 6 页
工程量清单表
合同段：旧城镇桑蚕全产业连基地产业路建设项目 | [6 empty] | 标表2
清单 第400章 桥梁、涵洞
子目号 | 子目名称 | 单位 | 数量 | 单价 | 合价 | 项目特征
401 | 通则
401-1 | 桥梁荷载试验（暂估价） | 总额 |  |  | 43825
402 | 钢板桩围堰 | t | 32.723 | 2157.63 | 70604
403 | 钢筋
HRB400E 三级10以上(综合)
403-1 | 基础钢筋
-a | 光圆钢筋（HPB300 Ф10以内） | kg | 33.800 | 6.84 | 231
-b | 带肋钢筋（HRB400E 三级10以上） | kg | 248.400 | 6.69 | 1662
403-2 | 下部结构钢筋（台帽、台身、侧墙、挡块）
-b | 带肋钢筋（HRB400E 三级10以上） | kg | 3317.800 | 6.92 | 22959
403-3 | 上部结构钢筋
-a | 光圆钢筋（HPB300 Ф10以内） | kg | 1033.410 | 7.30 | 7544
-b | 带肋钢筋（HRB400E 三级10以上） | kg | 10790.730 | 6.88 | 74240
-c | 带肋钢筋（HRB400E 三级10以内） | kg | 134.800 | 7.29 | 983
403-4 | 预埋钢板
-a | 预埋不锈钢板60×30×2 | 块 | 10.000 | 68.81 | 688
404 | 基坑开挖及回填
404-2 | 湿处挖土方 | m3 | 57.900 | 130.10 | 7533
404-4 | 湿处挖石方 | m3 | 105.340 | 81.21 | 8555
410 | 结构混凝土工程
410-1 | C20混凝土基础（包括支撑梁、桩基承台、桩系梁，但不包括桩基） | m3 | 55.120 | 694.27 | 38268
410-2 | 混凝土下部结构
-a | C30混凝土台身 | m3 | 32.600 | 968.38 | 31569
-b | C30混凝土侧墙 | m3 | 6.000 | 1142.92 | 6858
-c | C30混凝土挡块 | m3 | 0.320 | 684.59 | 219
-d | C30混凝土台帽 | m3 | 11.820 | 891.39 | 10536
410-3 | 现浇混凝土上部结构 | m3
-a | C40(防水)混凝土 现浇板 | m3 | 28.400 | 1054.78 | 29956
413 | 砌石工程
413-1 | M7.5浆砌片石挡土墙
-a | 恢复挡墙-M7.5浆砌片石 | m3 | 29.760 | 450.35 | 13402
-b | 新建挡土墙-M7.5浆砌片石 | m3 | 17.095 | 683.55 | 11685
415 | 桥面铺装
415-2 | 水泥混凝土桥面铺装 | m3 | 10.890 | 915.30 | 9968
415-3 | 防水层
-b | 铺设防水层 | m2 | 72.820 | 53.90 | 3925
415-4 | 桥面排水
-a | 竖、横向集中排水管
-a-1 | 铸铁泄水管Φ110×700 | 个 | 8.000 | 95.52 | 764
416 | 桥梁支座
416-1 | 板式橡胶支座 GBZJ 250×400×37 (CR) | dm3 | 37.000 | 97.95 | 3624
419 | 圆管涵及倒虹吸管涵
419-1 | DN600钢筋混凝土圆管涵 | m | 6.000 | 385.77 | 2315
清单 第 4 页 | [6 empty] | 共 6 页
工程量清单表
合同段：旧城镇桑蚕全产业连基地产业路建设项目 | [6 empty] | 标表2
清单 第400章 桥梁、涵洞
子目号 | 子目名称 | 单位 | 数量 | 单价 | 合价 | 项目特征
420 | 箱涵
420-2 | 钢筋混凝土箱涵 | m | 5.220 | 32976.57 | 172138
422 | 编织袋围堰 | m | 30.000 | 431.40 | 12942
清单 第400章 合计 人民币 586992 元
清单 第 5 页 | [6 empty] | 共 6 页
工程量清单表
合同段：旧城镇桑蚕全产业连基地产业路建设项目 | [6 empty] | 标表2
清单 第600章 安全设施及预埋管线
子目号 | 子目名称 | 单位 | 数量 | 单价 | 合价 | 项目特征
602 | 护栏
602-1 | 混凝土护栏（护墙、立柱）
-a | C30现浇混凝土护栏 | m3 | 10.080 | 968.07 | 9758
-b | 钢遮板(Q235) | kg | 96.800 | 7.16 | 693
604 | 道路交通标志
604-8 | 大理石标志牌 | 个 | 1.000 | 996.54 | 997
608 | 材料运输增加费
608-1 | 水泥、钢筋材料运输增加费[增加运距29km(总运距39km,扣除县区内材料价包含运距10km)] | t.km | 1135.147 | 1.00 | 1135
608-2 | 砂、碎石材料运输增加费[增加运距29km(总运距39km,扣除县区内材料价包含运距10km)] | t.km | 33873.494 | 1.00 | 33873
608-3 | 片、块石材料运输增加费[增加运距29km(总运距39km,扣除县区内材料价包含运距10km)] | t.km | 4226.634 | 1.00 | 4227
清单 第600章 合计 人民币 50683 元
清单 第 6 页 | [6 empty] | 共 6 页