## 封面
百色市田阳区玉凤镇那江村坡赖屯滑坡地质灾害治理工程工程
工程量清单报价表
合同编号：
投 标 人：
（单位盖章）
法 定 代 表 人 (或委托代理人)：
（签字盖章）
造 价 工 程 师 及 注 册 证 号： |  | （签字盖执业专用章）
编 制 时 间：

## 投标总价
投 标 总 价
工 程 名 称： | 百色市田阳区玉凤镇那江村坡赖屯滑坡地质灾害治理工程
合 同 编 号：
投标总价 (小写)： | 2620516.27元
(大写)： | 贰佰陆拾贰万零伍佰壹拾陆元贰角柒分
投 标 人： |  | （单位盖章）
法 定 代 表 人 (或委托代理人) ： |  | （签字盖章）
编 制 时 间 ：

## 工程项目总价表
工程项目总价表
合同编号：
工程名称：百色市田阳区玉凤镇那江村坡赖屯滑坡地质灾害治理工程 |  | 第1页 共1页
序号 | 工程项目名称 | 金额（元）
一 | 分类分项项目 | 2620516.27
1 | 第一部分 主体工程 | 2561299.03
2 | 第二部分 施工临时工程 | 59217.24
二 | 措施项目
三 | 其他项目
| 合计 | 2620516.27
| 法定代表人 (或委托代理人)： | （签字）

## 分类分项工程量清单计价表（建筑）
分类分项工程量清单计价表
合同编号：
工程名称：百色市田阳区玉凤镇那江村坡赖屯滑坡地质灾害治理工程 | [5 empty] | 第1页 共1页
序号 | 项目编码 | 项目名称 | 计量 单位 | 工程 数量 | 单价 （元） | 合价 （元） | 主要技术 条款编码
1 |  | 第一部分 主体工程 |  |  |  | 2561299.03
1 | 一 | 道路清理工程 |  |  |  | 998.84
1.1 |  | 机械破除砼地面 | m3 | 8.4 | 104.26 | 875.78
1.2 |  | 废砼清运 | m3 | 8.4 | 14.65 | 123.06
2 | 二 | 工作面平整 |  |  |  | 12505.98
2.1 |  | 工作面土方平整 | m2 | 200 | 5.48 | 1096
2.2 |  | 工作面土方回填 | m3 | 259.2 | 44.02 | 11409.98
3 | 三 | 微型钢管桩工程 |  |  |  | 2292245.38
3.1 |  | 钻孔，孔径180mm | m | 4449.1 | 75.73 | 336930.34
3.2 |  | Φ140mm钢管 | t | 115.15 | 13877.59 | 1598004.49
3.3 |  | Φ22托架 | t | 3.26 | 7848.36 | 25585.65
3.4 |  | M30水泥浆灌浆 | m | 4449.1 | 74.56 | 331724.9
4 | 四 | 连系梁工程 |  |  |  | 48083.19
4.1 |  | Φ22纵筋 | m | 2.16 | 7653.71 | 16532.01
4.2 |  | Φ10腰筋、箍筋 | m | 1.35 | 7788.1 | 10513.94
4.3 |  | C30砼 | m3 | 43.2 | 378.73 | 16361.14
4.4 |  | 模板制作安装 | m2 | 56.88 | 82.21 | 4676.1
5 | 五 | 排水沟工程 |  |  |  | 19028.27
5.1 |  | 挖沟槽土方 | m3 | 31.92 | 69.58 | 2220.99
5.2 |  | C25砼水沟 | m3 | 12.54 | 615.67 | 7720.5
5.3 |  | 模板制作安装 | m2 | 91.2 | 82.21 | 7497.55
5.4 |  | 变形缝 | m2 | 0.08 | 149.63 | 11.97
5.5 |  | 土方回填 | m3 | 9.12 | 44.02 | 401.46
5.6 |  | 土方清运 | m3 | 22.8 | 51.57 | 1175.8
6 | 六 | 护栏工程 |  |  |  | 48059.27
6.1 |  | 不锈钢护栏 | t | 2.16 | 22249.66 | 48059.27
7 | 七 | 路面恢复工程 |  |  |  | 6690.1
7.1 |  | C25砼路面 | m3 | 8.4 | 615.67 | 5171.63
7.2 |  | 碎石垫层 | m3 | 8.4 | 180.77 | 1518.47
8 | 八 | 绿化工程 |  |  |  | 133688
8.1 |  | 播撒草籽绿化 | m2 | 1700 | 78.64 | 133688
2 |  | 第二部分 施工临时工程 |  |  |  | 59217.24
1 |  | 办公生活及文化福利建筑 | % | 1.5 | 2561299.03 | 38419.49
2 |  | 其他临时工程 | % | 0.8 | 2599718.52 | 20797.75
|  | 合 计 |  |  |  | 2620516.27
|  |  | 法定代表人 (或委托代理人)： |  |  | （签字）

## 分类分项工程量清单计价表（安装）
分类分项工程量清单计价表
合同编号：
工程名称：百色市田阳区玉凤镇那江村坡赖屯滑坡地质灾害治理工程 | [7 empty] | 第 1 页 共 1 页
序号 | 项目编号 | 项目名称 | 计量 单位 | 工程 数量 | 单价（元） |  |  | 合价（元） |  |  | 主要技术 条款编码
[5 empty] | 永久设备 费及装置 性材料费 | 安装费 | 小计 | 永久设备 费及装置 性材料费 | 安装费 | 合计
合 计
[5 empty] | 法定代表人 (或委托代理人)： |  |  |  | （签字）

## 分组工程量清单报价表
分组工程量清单报价表
合同编号:
工程名称：百色市田阳区玉凤镇那江村坡赖屯滑坡地质灾害治理工程 标段X
组号: |  | 分组名称: |  |  | 第1页 共1页
序号 | 项目名称 | 计量单位 | 工程数量 | 单价 (元) | 合价 (元) | 备注
1 | 第一部分 主体工程 |  |  |  | 2561299.03
1 | 道路清理工程 |  |  |  | 998.84
1.1 | 机械破除砼地面 | m3 | 8.4 | 104.26 | 875.78
1.2 | 废砼清运 | m3 | 8.4 | 14.65 | 123.06
2 | 工作面平整 |  |  |  | 12505.98
2.1 | 工作面土方平整 | m2 | 200 | 5.48 | 1096
2.2 | 工作面土方回填 | m3 | 259.2 | 44.02 | 11409.98
3 | 微型钢管桩工程 |  |  |  | 2292245.38
3.1 | 钻孔，孔径180mm | m | 4449.1 | 75.73 | 336930.34
3.2 | Φ140mm钢管 | t | 115.15 | 13877.59 | 1598004.49
3.3 | Φ22托架 | t | 3.26 | 7848.36 | 25585.65
3.4 | M30水泥浆灌浆 | m | 4449.1 | 74.56 | 331724.9
4 | 连系梁工程 |  |  |  | 48083.19
4.1 | Φ22纵筋 | m | 2.16 | 7653.71 | 16532.01
4.2 | Φ10腰筋、箍筋 | m | 1.35 | 7788.1 | 10513.94
4.3 | C30砼 | m3 | 43.2 | 378.73 | 16361.14
4.4 | 模板制作安装 | m2 | 56.88 | 82.21 | 4676.1
5 | 排水沟工程 |  |  |  | 19028.27
5.1 | 挖沟槽土方 | m3 | 31.92 | 69.58 | 2220.99
5.2 | C25砼水沟 | m3 | 12.54 | 615.67 | 7720.5
5.3 | 模板制作安装 | m2 | 91.2 | 82.21 | 7497.55
5.4 | 变形缝 | m2 | 0.08 | 149.63 | 11.97
5.5 | 土方回填 | m3 | 9.12 | 44.02 | 401.46
5.6 | 土方清运 | m3 | 22.8 | 51.57 | 1175.8
6 | 护栏工程 |  |  |  | 48059.27
6.1 | 不锈钢护栏 | t | 2.16 | 22249.66 | 48059.27
7 | 路面恢复工程 |  |  |  | 6690.1
7.1 | C25砼路面 | m3 | 8.4 | 615.67 | 5171.63
7.2 | 碎石垫层 | m3 | 8.4 | 180.77 | 1518.47
8 | 绿化工程 |  |  |  | 133688
8.1 | 播撒草籽绿化 | m2 | 1700 | 78.64 | 133688
2 | 第二部分 施工临时工程 |  |  |  | 59217.24
1 | 办公生活及文化福利建筑 | % | 1.5 | 2561299.03 | 38419.49
2 | 其他临时工程 | % | 0.8 | 2599718.52 | 20797.75
合计 (汇入工程项目总价表) |  | ===合 计=== |  |  | 2620516.27
|  | 法定代表人 (或委托代理人)： |  | （签字）

## 分组工程量清单报价表（建筑）
分组工程量清单报价表
合同编号：
工程名称：百色市田阳区玉凤镇那江村坡赖屯滑坡地质灾害治理工程
组号：1 |  |  |  | 组名：第一部分 主体工程 |  | 第1页 共2页
序号 | 项目编号 | 项目名称 | 计量 单位 | 工程 数量 | 单价 （元） | 合价 （元） | 合同技术条 款章节号
1 | 一 | 道路清理工程 |  |  |  | 998.84
1.1 |  | 机械破除砼地面 | m3 | 8.4 | 104.26 | 875.78
1.2 |  | 废砼清运 | m3 | 8.4 | 14.65 | 123.06
2 | 二 | 工作面平整 |  |  |  | 12505.98
2.1 |  | 工作面土方平整 | m2 | 200 | 5.48 | 1096
2.2 |  | 工作面土方回填 | m3 | 259.2 | 44.02 | 11409.98
3 | 三 | 微型钢管桩工程 |  |  |  | 2292245.38
3.1 |  | 钻孔，孔径180mm | m | 4449.1 | 75.73 | 336930.34
3.2 |  | Φ140mm钢管 | t | 115.15 | 13877.59 | 1598004.49
3.3 |  | Φ22托架 | t | 3.26 | 7848.36 | 25585.65
3.4 |  | M30水泥浆灌浆 | m | 4449.1 | 74.56 | 331724.9
4 | 四 | 连系梁工程 |  |  |  | 48083.19
4.1 |  | Φ22纵筋 | m | 2.16 | 7653.71 | 16532.01
4.2 |  | Φ10腰筋、箍筋 | m | 1.35 | 7788.1 | 10513.94
4.3 |  | C30砼 | m3 | 43.2 | 378.73 | 16361.14
4.4 |  | 模板制作安装 | m2 | 56.88 | 82.21 | 4676.1
5 | 五 | 排水沟工程 |  |  |  | 19028.27
5.1 |  | 挖沟槽土方 | m3 | 31.92 | 69.58 | 2220.99
5.2 |  | C25砼水沟 | m3 | 12.54 | 615.67 | 7720.5
5.3 |  | 模板制作安装 | m2 | 91.2 | 82.21 | 7497.55
5.4 |  | 变形缝 | m2 | 0.08 | 149.63 | 11.97
5.5 |  | 土方回填 | m3 | 9.12 | 44.02 | 401.46
5.6 |  | 土方清运 | m3 | 22.8 | 51.57 | 1175.8
6 | 六 | 护栏工程 |  |  |  | 48059.27
6.1 |  | 不锈钢护栏 | t | 2.16 | 22249.66 | 48059.27
7 | 七 | 路面恢复工程 |  |  |  | 6690.1
7.1 |  | C25砼路面 | m3 | 8.4 | 615.67 | 5171.63
7.2 |  | 碎石垫层 | m3 | 8.4 | 180.77 | 1518.47
8 | 八 | 绿化工程 |  |  |  | 133688
8.1 |  | 播撒草籽绿化 | m2 | 1700 | 78.64 | 133688
|  | 合计 |  |  |  | 2561299.03
|  |  | 法定代表人 (或委托代理人)： |  | （签字）
分组工程量清单报价表
合同编号：
工程名称：百色市田阳区玉凤镇那江村坡赖屯滑坡地质灾害治理工程
组号：2 |  |  |  | 组名：第二部分 施工临时工程 |  | 第2页 共2页
序号 | 项目编号 | 项目名称 | 计量 单位 | 工程 数量 | 单价 （元） | 合价 （元） | 合同技术条 款章节号
1 |  | 办公生活及文化福利建筑 | % | 1.5 | 2561299.03 | 38419.49
2 |  | 其他临时工程 | % | 0.8 | 2599718.52 | 20797.75
|  | 合计 |  |  |  | 59217.24
|  |  | 法定代表人 (或委托代理人)： |  | （签字）

## 措施项目清单计价表
措施项目清单计价表
合同编号：
工程名称：百色市田阳区玉凤镇那江村坡赖屯滑坡地质灾害治理工程 |  | 第1页 共1页
序号 | 项目名称 | 金额（元）
合计
法定代表人 (或委托代理人)： |  | （签字）

## 其他项目清单计价表
其他项目清单计价表
合同编号：
工程名称：百色市田阳区玉凤镇那江村坡赖屯滑坡地质灾害治理工程 |  |  | 第 1 页 共 1 页
序号 | 项目名称 | 金额（元） | 备注
合计
|  | 法定代表人 (或委托代理人)： | （签字）

## 零星工作项目计价表
零星工作项目计价表
合同编号：
工程名称：百色市田阳区玉凤镇那江村坡赖屯滑坡地质灾害治理工程 |  |  |  |  | 第 1 页 共 1 页
序号 | 名称 | 型号规格 | 计量单位 | 单价（元） | 备注
|  | 法定代表人 (或委托代理人)： |  | （签字）

## 总价项目分解表
总价项目分解表
合同编号：
工程名称：百色市田阳区玉凤镇那江村坡赖屯滑坡地质灾害治理工程 标段X | [6 empty] | 第1页 共1页
序号 | 项目编码 | 项目名称 | 计量单位 | 工程数量 | 单价 (元) | 合价 (元) | 说明
|  |  |  | 法定代表人 (或委托代理人)： |  |  | （签字）

## 工程单价汇总表
工程单价汇总表
合同编号： | [10 empty] | 第1页 共2页
工程名称：百色市田阳区玉凤镇那江村坡赖屯滑坡地质灾害治理工程 | [9 empty] | 单位：元
序号 | 项目编码 | 项目名称 | 计量单位 | 人工费 | 材料费 | 机械使用费 | 措施费 | 间接费 | 企业利润 | 价差 | 税金 | 合计
1 |  | 第一部分 主体工程 | [9 empty] | 62084.82
1 | 一 | 道路清理工程 | [9 empty] | 118.91
1.1 |  | 机械破除砼地面 | m3 | 1.25 | 2.4 | 46.72 | 4.79 | 9.99 | 4.56 | 25.93 | 8.61 | 104.26
1.2 |  | 废砼清运 | m3 | 1.52 | 0.14 | 5.3 | 0.66 | 1.7 | 0.65 | 3.46 | 1.21 | 14.65
2 | 二 | 工作面平整 | [9 empty] | 49.5
2.1 |  | 工作面土方平整 | m2 | 3.14 |  |  | 0.3 | 1.26 | 0.33 |  | 0.45 | 5.48
2.2 |  | 工作面土方回填 | m3 | 21.32 | 1.22 | 3.01 | 2.43 | 9.76 | 2.64 |  | 3.63 | 44.02
3 | 三 | 微型钢管桩工程 | [9 empty] | 21876.24
3.1 |  | 钻孔，孔径180mm | m | 19.42 | 4.77 | 21.16 | 5.21 | 14.37 | 4.55 |  | 6.25 | 75.73
3.2 |  | Φ140mm钢管 | t | 2168.32 | 5533.4 | 995.6 | 1000.2 | 2192.85 | 832.33 | 9.03 | 1145.86 | 13877.59
3.3 |  | Φ22托架 | t | 936.32 | 4023.93 | 342.24 | 609.78 | 795.91 | 469.57 | 22.58 | 648.03 | 7848.36
3.4 |  | M30水泥浆灌浆 | m | 16.49 | 4.9 | 20.41 | 4.81 | 15.16 | 4.32 | 2.33 | 6.16 | 74.56
4 | 四 | 连系梁工程 | [9 empty] | 15902.75
4.1 |  | Φ22纵筋 | m | 994.56 | 4023.93 | 137.81 | 592.98 | 792 | 457.89 | 22.58 | 631.96 | 7653.71
4.2 |  | Φ10腰筋、箍筋 | m | 994.56 | 4119.56 | 137.81 | 603.98 | 800.6 | 465.96 | 22.58 | 643.05 | 7788.1
[7 empty] | 法定代表人 (或委托代理人)： |  |  | （签字）
工程单价汇总表
合同编号： | [10 empty] | 第2页 共2页
工程名称：百色市田阳区玉凤镇那江村坡赖屯滑坡地质灾害治理工程 | [9 empty] | 单位：元
序号 | 项目编码 | 项目名称 | 计量单位 | 人工费 | 材料费 | 机械使用费 | 措施费 | 间接费 | 企业利润 | 价差 | 税金 | 合计
4.3 |  | C30砼 | m3 |  | 116.1 |  | 13.35 | 10.45 | 9.79 | 197.77 | 31.27 | 378.73
4.4 |  | 模板制作安装 | m2 | 15.32 | 24.47 | 8.93 | 5.6 | 11.79 | 4.63 | 4.69 | 6.79 | 82.21
5 | 五 | 排水沟工程 | [9 empty] | 1012.68
5.1 |  | 挖沟槽土方 | m3 | 38.62 | 1.54 |  | 3.82 | 15.68 | 4.18 |  | 5.74 | 69.58
5.2 |  | C25砼水沟 | m3 | 31.09 | 211.75 | 9.16 | 28.98 | 32.88 | 21.97 | 229 | 50.83 | 615.67
5.3 |  | 模板制作安装 | m2 | 15.32 | 24.47 | 8.93 | 5.6 | 11.79 | 4.63 | 4.69 | 6.79 | 82.21
5.4 |  | 变形缝 | m2 | 19.29 | 81.9 | 0.03 | 11.64 | 15.44 | 8.98 |  | 12.35 | 149.63
5.5 |  | 土方回填 | m3 | 21.32 | 1.22 | 3.01 | 2.43 | 9.76 | 2.64 |  | 3.63 | 44.02
5.6 |  | 土方清运 | m3 | 3.4 | 0.62 | 17.11 | 2.01 | 4.09 | 1.91 | 18.17 | 4.26 | 51.57
6 | 六 | 护栏工程 | [9 empty] | 22249.66
6.1 |  | 不锈钢护栏 | t | 1867.35 | 11448.99 | 841.06 | 1344.97 | 2247.28 | 1242.48 | 1420.4 | 1837.13 | 22249.66
7 | 七 | 路面恢复工程 | [9 empty] | 796.44
7.1 |  | C25砼路面 | m3 | 31.09 | 211.75 | 9.16 | 28.98 | 32.88 | 21.97 | 229 | 50.83 | 615.67
7.2 |  | 碎石垫层 | m3 | 32.35 | 33.05 |  | 6.21 | 19.44 | 6.37 | 68.43 | 14.93 | 180.77
8 | 八 | 绿化工程 | [9 empty] | 78.64
8.1 |  | 播撒草籽绿化 | m2 | 15.23 | 30.39 | 3.84 | 4.7 | 9.88 | 4.48 | 3.62 | 6.49 | 78.64
2 |  | 第二部分 施工临时工程
1 |  | 办公生活及文化福利建筑 | %
2 |  | 其他临时工程 | %
[7 empty] | 法定代表人 (或委托代理人)： |  |  | （签字）

## 工程单价费（税）率汇总表
工程单价费（税）率汇总表 | [7 empty] | 工程单价费（税）率汇总表
合同编号： | [7 empty] | 合同编号：
工程名称：百色市田阳区玉凤镇那江村坡赖屯滑坡地质灾害治理工程 | [5 empty] | 第1页 共2页 |  | 工程名称：百色市田阳区玉凤镇那江村坡赖屯滑坡地质灾害治理工程 |  | 第2页 共2页
序号 | 工程类别 | 工程单价费（税）率（%） | [5 empty] | 工程单价费（税）率（%） |  | 备注
|  | 措施费 | 临时设施费 | 雨季增加费 | 夜间施工增加费 | 安全文明措施费 | 间接费 | 企业利润 | 税金
一 | 建筑工程
| 取费基础 | 直接工程费 | 直接工程费 | 直接工程费 | 直接工程费 | 直接工程费 | 项目人工费+项目机械人工费 | 直接费 + 间接费 | 直接费 + 间接费 + 企业利润 + 价差
1 | 土方工程 | 9.5 | 4 | 0.5 | 0.5 | 2.5 | 40.3 | 7 | 9
2 | 石方工程 | 9.5 | 4 | 0.5 | 0.5 | 2.5 | 46.3 | 7 | 9
3 | 砌筑工程 | 9.5 | 4 | 0.5 | 0.5 | 2.5 | 46.3 | 7 | 9
4 | 混凝土工程 | 11.5 | 6 | 0.5 | 0.5 | 2.5 | 41.8 | 7 | 9
5 | 模板工程 | 11.5 | 6 | 0.5 | 0.5 | 2.5 | 44.8 | 7 | 9
6 | 钻孔灌浆及锚固工程 | 11.5 | 6 | 0.5 | 0.5 | 2.5 | 47.8 | 7 | 9
7 | 植被防护工程 | 9.5 | 4 | 0.5 | 0.5 | 2.5 | 41.8 | 7 | 9
8 | 其它工程 | 9.5 | 4 | 0.5 | 0.5 | 2.5 | 43.3 | 7 | 9
9 | 不取费(不含价差)
二 | 安装工程
| 取费基础 | [5 empty] | 人工费
1 | 机电、金属结构设备安装工程 | 45.5 | 40 | 0.5 | 0.5 | 2.5 | 137.8 | 7 | 9
2 | 不取费
|  |  | 法 定 代 表 人 (或委托代理人)： | （签字） |  |  |  |  | 法 定 代 表 人 (或委托代理人)： | （签字）

## 投标人生产电、风、水、砂石基础单价汇总表
投标人生产电、风、水、砂石基础单价汇总表
合同编号： | [5 empty] | 第 1 页 共 1 页
工程名称：百色市田阳区玉凤镇那江村坡赖屯滑坡地质灾害治理工程 标段名称：标段X | [6 empty] | 单位：元
序号 | 名称 | 计量 单位 | 人工费 | 材料费 | 机械 使用费 | 其他 费用 | 合计
|  |  | 法定代表人 (或委托代理人)： |  |  | （签字）

## 投标人生产混凝土配合比材料费表
投标人生产混凝土配合比材料费表
合同编号：
工程名称：百色市田阳区玉凤镇那江村坡赖屯滑坡地质灾害治理工程 | [9 empty] | 第 1 页 共 1 页
序号 | 工程 部位 | 混凝土 强度等级 | 水泥 强度等级 | 级配 | 水灰 比 | 预算材料量（kg/m3） |  |  |  |  | 单价 (元/m3) | 备注
[6 empty] | 水泥 | 砂 | 石子 | 块石 | 水
[6 empty] | 法定代表人 (或委托代理人)： |  |  |  | （签字）

## 招标人供应材料价格表
招标人供应材料价格汇总表
合同编号：
工程名称：百色市田阳区玉凤镇那江村坡赖屯滑坡地质灾害治理工程 |  |  |  |  | 第1页 共1页
序号 | 材料名称 | 型号规格 | 计量单位 | 供应价（元） | 预算价（元）
|  | 法定代表人 (或委托代理人)： |  | （签字）

## 投标人自行采购主要材料预算价格汇总表
投标人自行采购主要材料预算价格汇总表
合同编号：
工程名称：百色市田阳区玉凤镇那江村坡赖屯滑坡地质灾害治理工程 |  |  |  |  | 第1页 共1页
序号 | 材料名称 | 型号规格 | 计量单位 | 预算价（元） | 备注
1 | 水泥 42.5 |  | kg | 0.53
2 | 钢管 |  | kg | 4.34
3 | 柴油 |  | kg | 7.97
4 | 卵石 40mm |  | m3 | 97.09
5 | 汽油 |  | kg | 9.97
6 | 混凝土 |  | m3 | 422.33
7 | 砂 |  | m3 | 150.49
8 | 碎石 |  | m3 | 97.09
9 | 水泥 |  | t | 527.29
10 | 焊接钢管 |  | kg | 4.6
法定代表人 (或委托代理人)： |  |  |  |  | （签字）

## 招标人提供施工机械台时（班）费汇总表
招标人提供施工机械台时(班)费汇总表
合同编号： | [7 empty] | 第1页 共1页
工程名称：百色市田阳区玉凤镇那江村坡赖屯滑坡地质灾害治理工程 | [7 empty] | 单位：元/台时
序号 | 机械名称 | 规格型号 | 一类费用 |  |  |  | 二类费用 | [6 empty] | 合计
|  |  | 折旧费 | 维修费 | 安拆费 | 小计 | 人工 | 柴油 | 汽油 | 电 | 风 | 水 | 小计
|  |  |  | 法定代表人 (或委托代理人)： | [7 empty] | （签字）

## 投标人自备施工机械台时（班）费汇总表
投标人自备施工机械台时（班）费汇总表
合同编号： | [7 empty] | 第1页 共2页
工程名称：百色市田阳区玉凤镇那江村坡赖屯滑坡地质灾害治理工程 | [7 empty] | 单位：元/台时
序号 | 机械名称 | 规格型号 | 一类费用 |  |  |  | 二类费用 | [6 empty] | 合计
|  |  | 折旧费 | 维修费 | 安拆费 | 小计 | 人工 | 柴油 | 汽油 | 电 | 风 | 水 | 小计
1 | 单斗挖掘机液压斗容 0.6m3 |  | 33.39 | 20.61 | 1.63 | 55.63 | 24.19 | 28.5 |  |  |  |  | 52.69 | 108.32
2 | 单斗挖掘机液压斗容 1.0m3 |  | 36.34 | 25.97 | 2.22 | 64.53 | 24.19 | 44.7 |  |  |  |  | 68.89 | 133.42
3 | 轮胎式装载机斗容 1.0m3 |  | 一类费用 折旧费: 13.15; 一类费用 维修费: 8.54; 一类费用 小计: 21.69; 二类费用 人工: 11.65; 二类费用 柴油: 29.4; 二类费用 小计: 41.05 | 62.74
4 | 推土机功率 59 kW |  | 10.8 | 13.02 | 0.49 | 24.31 | 21.5 | 25.2 |  |  |  |  | 46.7 | 71.01
5 | 推土机功率 132 kW |  | 43.54 | 44.24 | 1.72 | 89.5 | 21.5 | 56.7 |  |  |  |  | 78.2 | 167.7
6 | 蛙式夯实机功率 2.8 kW |  | 一类费用 折旧费: 0.17; 一类费用 维修费: 1.01; 一类费用 小计: 1.18; 二类费用 人工: 17.92; 二类费用 电: 1.83; 二类费用 小计: 19.75 | 20.93
7 | MZ165 型液压潜孔钻 |  | 一类费用 折旧费: 15.99; 一类费用 维修费: 26.44; 一类费用 小计: 42.43; 二类费用 人工: 12.54; 二类费用 电: 16.06; 二类费用 小计: 28.6 | 71.03
8 | 液压喷播植草机 JDZ-4.0V |  | 2.73 | 2.34 | 0.11 | 5.18 | 21.5 |  | 17.4 |  |  |  | 38.9 | 44.08
9 | 插入式振动器功率 1.1 kW |  | 一类费用 折旧费: 0.32; 一类费用 维修费: 1.22; 一类费用 小计: 1.54; 二类费用 电: 0.58; 二类费用 小计: 0.58 | 2.12
10 | 风（砂）水枪 耗风量（m3/min） 6.0 |  | 一类费用 折旧费: 0.24; 一类费用 维修费: 0.42; 一类费用 小计: 0.66; 二类费用 风: 24.3; 二类费用 水: 5.45; 二类费用 小计: 29.75 | 30.41
11 | 载重汽车载重量 5.0 t |  | 一类费用 折旧费: 7.77; 一类费用 维修费: 10.86; 一类费用 小计: 18.63; 二类费用 人工: 11.65; 二类费用 汽油: 21.6; 二类费用 小计: 33.25 | 51.88
12 | 自卸汽车载重量 3.5 t |  | 一类费用 折旧费: 7.91; 一类费用 维修费: 3.95; 一类费用 小计: 11.86; 二类费用 人工: 11.65; 二类费用 汽油: 23.1; 二类费用 小计: 34.75 | 46.61
13 | 双胶轮车 |  | 一类费用 折旧费: 0.26; 一类费用 维修费: 0.64; 一类费用 小计: 0.9 | 0.9
14 | 汽车起重机 起重量 5.0 t |  | 一类费用 折旧费: 12.92; 一类费用 维修费: 12.42; 一类费用 小计: 25.34; 二类费用 人工: 24.19; 二类费用 汽油: 17.4; 二类费用 小计: 41.59 | 66.93
15 | 地质钻机 150 型 |  | 一类费用 折旧费: 3.8; 一类费用 维修费: 8.56; 一类费用 小计: 12.36; 二类费用 人工: 25.98; 二类费用 电: 7.81; 二类费用 小计: 33.79 | 46.15
16 | 灰浆搅拌机 |  | 0.83 | 2.28 | 0.2 | 3.31 | 11.65 |  |  | 4.6 |  |  | 16.25 | 19.56
17 | 灌浆泵（中低压泥浆） |  | 2.38 | 6.95 | 0.57 | 9.9 | 21.5 |  |  | 9.64 |  |  | 31.14 | 41.04
18 | 交流电焊机 25 kVA |  | 一类费用 折旧费: 0.33; 一类费用 维修费: 0.3; 一类费用 安拆费: 0.09; 一类费用 小计: 0.72; 二类费用 电: 10.59; 二类费用 小计: 10.59 | 11.31
|  |  |  | 法定代表人 (或委托代理人)： | [7 empty] | （签字）
投标人自备施工机械台时（班）费汇总表
合同编号： |  |  | 二类费用 柴油: 第2页 共2页
工程名称：百色市田阳区玉凤镇那江村坡赖屯滑坡地质灾害治理工程 |  |  | 二类费用 柴油: 单位：元/台时
序号 | 机械名称 | 规格型号 | 一类费用 折旧费: 一类费用; 二类费用 人工: 二类费用 | 合计
|  |  | 折旧费 | 维修费 | 安拆费 | 小计 | 人工 | 柴油 | 汽油 | 电 | 风 | 水 | 小计
19 | 对焊机电弧型 150 kVA |  | 1.69 | 2.56 | 0.76 | 5.01 | 11.65 |  |  | 58.47 | 0.97 | 4.26 | 75.35 | 80.36
20 | 钢筋弯曲机 Φ6 ～ 40 |  | 0.53 | 1.45 | 0.24 | 2.22 | 11.65 |  |  | 4.38 |  |  | 16.03 | 18.25
21 | 钢筋切断机功率 10 kW |  | 0.89 | 1.32 | 0.22 | 2.43 | 11.65 |  |  | 6.28 |  |  | 17.93 | 20.36
22 | 钢筋切断机功率 20 kW |  | 1.18 | 1.71 | 0.28 | 3.17 | 11.65 |  |  | 12.56 |  |  | 24.21 | 27.38
23 | 钢筋调直机 功率 4 ～ 14 kW |  | 1.6 | 2.69 | 0.44 | 4.73 | 11.65 |  |  | 5.26 |  |  | 16.91 | 21.64
24 | 普通车床规格Φ250 ～ 400 |  | 5.07 | 4.77 | 0.04 | 9.88 | 11.65 |  |  | 2.92 |  |  | 14.57 | 24.45
25 | 立式钻床规格Φ25 |  | 2.08 | 1.54 | 0.01 | 3.63 | 11.65 |  |  | 2.19 |  |  | 13.84 | 17.47
26 | 氩弧焊机 ≤ 500A |  | 5.06 | 3.67 | 1.01 | 9.74 | 11.65 |  |  | 8.61 |  |  | 20.26 | 30
|  |  |  | 法定代表人 (或委托代理人)： | [7 empty] | （签字）

## 工程单价计算表
工程单价计算表
机械破除砼地面工程
单价编号：1.1 |  |  |  | 定额单位：100m3
施工方法：1.挖掘机破碎石方 单斗挖掘机液压斗容 1.0m3 单斗挖掘机液压斗容 1.0m3
序号 | 名称 | 型号规格 | 计量单位 | 数量 | 单价(元) | 合计(元)
1 | 直接费 |  | 元 |  |  | 5516.28
1.1 | 直接工程费 |  |  |  |  | 5037.7
1.1.1 | 人工费 |  | 元 |  |  | 125.44
1.1.1.1 | 人工 |  | 工时 | 14 | 8.96 | 125.44
1.1.2 | 材料费 |  | 元 |  |  | 239.89
1.1.2.1 | 零星材料费 |  | % | 5 | 4797.81 | 239.89
1.1.3 | 机械使用费 |  | 元 |  |  | 4672.37
1.1.3.1 | 单斗挖掘机液压斗容 1.0m3 |  | 台时 | 35.02 | 133.42 | 4672.37
1.2 | 措施费 |  | % | 9.5 | 5037.7 | 478.58
2 | 间接费 |  |  |  |  | 999.09
2.1 | 规费 |  | % | 32.8 | 972.57 | 319
2.2 | 企业管理费 |  | % | 13.5 | 5037.7 | 680.09
3 | 利润 |  | % | 7 | 6515.37 | 456.08
4 | 价差 |  |  |  |  | 2593.34
4.1 | 柴油 |  | kg | 521.798 | 4.97 | 2593.34
5 | 税金 |  | % | 9 | 9564.79 | 860.83
| 合计 |  | 元 |  |  | 10425.62
| 单价 |  | 元 |  |  | 104.26
|  |  | 法定代表人 (或委托代理人)： |  | （签字）
工程单价计算表
废砼清运工程
单价编号：1.2 |  |  |  | 定额单位：100m3
施工方法：1.1m³ 装载机装石渣汽车运输 露天作业 运距(km) 5 轮胎式装载机斗容 1.0m3 推土机功率 132 kW
序号 | 名称 | 型号规格 | 计量单位 | 数量 | 单价(元) | 合计(元)
1 | 直接费 |  | 元 |  |  | 762.12
1.1 | 直接工程费 |  |  |  |  | 696
1.1.1 | 人工费 |  | 元 |  |  | 152.32
1.1.1.1 | 人工 |  | 工时 | 17 | 8.96 | 152.32
1.1.2 | 材料费 |  | 元 |  |  | 13.65
1.1.2.1 | 零星材料费 |  | % | 2 | 682.35 | 13.65
1.1.3 | 机械使用费 |  | 元 |  |  | 530.03
1.1.3.1 | 轮胎式装载机斗容 1.0m3 |  | 台时 | 3.61 | 62.74 | 226.49
1.1.3.2 | 推土机功率 132 kW |  | 台时 | 1.81 | 167.7 | 303.54
1.2 | 措施费 |  | % | 9.5 | 696 | 66.12
2 | 间接费 |  |  |  |  | 170.48
2.1 | 规费 |  | % | 32.8 | 233.29 | 76.52
2.2 | 企业管理费 |  | % | 13.5 | 696 | 93.96
3 | 利润 |  | % | 7 | 932.6 | 65.28
4 | 价差 |  |  |  |  | 345.85
4.1 | 柴油 |  | kg | 69.587 | 4.97 | 345.85
5 | 税金 |  | % | 9 | 1343.73 | 120.94
| 合计 |  | 元 |  |  | 1464.67
| 单价 |  | 元 |  |  | 14.65
|  |  | 法定代表人 (或委托代理人)： |  | （签字）
工程单价计算表
工作面土方平整工程
单价编号：2.1 |  |  |  | 定额单位：100m2
施工方法：1.修整土质边坡 人工修整边坡、填方边坡平均修整厚度(m) 0.5
序号 | 名称 | 型号规格 | 计量单位 | 数量 | 单价(元) | 合计(元)
1 | 直接费 |  | 元 |  |  | 343.39
1.1 | 直接工程费 |  |  |  |  | 313.6
1.1.1 | 人工费 |  | 元 |  |  | 313.6
1.1.1.1 | 人工 |  | 工时 | 35 | 8.96 | 313.6
1.1.2 | 材料费
1.1.3 | 机械使用费
1.2 | 措施费 |  | % | 9.5 | 313.6 | 29.79
2 | 间接费 |  |  |  |  | 126.38
2.1 | 规费 |  | % | 32.8 | 313.6 | 102.86
2.2 | 企业管理费 |  | % | 7.5 | 313.6 | 23.52
3 | 利润 |  | % | 7 | 469.77 | 32.88
4 | 价差
5 | 税金 |  | % | 9 | 502.65 | 45.24
| 合计 |  | 元 |  |  | 547.89
| 单价 |  | 元 |  |  | 5.48
|  |  | 法定代表人 (或委托代理人)： |  | （签字）
工程单价计算表
工作面土方回填工程
单价编号：2.2 |  |  |  | 定额单位：100m3
施工方法：1.人工土石方回填 土方回填 机械夯实 蛙式夯实机功率 2.8 kW
序号 | 名称 | 型号规格 | 计量单位 | 数量 | 单价(元) | 合计(元)
1 | 直接费 |  | 元 |  |  | 2798.34
1.1 | 直接工程费 |  |  |  |  | 2555.56
1.1.1 | 人工费 |  | 元 |  |  | 2132.48
1.1.1.1 | 人工 |  | 工时 | 238 | 8.96 | 2132.48
1.1.2 | 材料费 |  | 元 |  |  | 121.69
1.1.2.1 | 零星材料费 |  | % | 5 | 2433.87 | 121.69
1.1.3 | 机械使用费 |  | 元 |  |  | 301.39
1.1.3.1 | 蛙式夯实机功率 2.8 kW |  | 台时 | 14.4 | 20.93 | 301.39
1.2 | 措施费 |  | % | 9.5 | 2555.56 | 242.78
2 | 间接费 |  |  |  |  | 975.76
2.1 | 规费 |  | % | 32.8 | 2390.53 | 784.09
2.2 | 企业管理费 |  | % | 7.5 | 2555.56 | 191.67
3 | 利润 |  | % | 7 | 3774.1 | 264.19
4 | 价差
5 | 税金 |  | % | 9 | 4038.29 | 363.45
| 合计 |  | 元 |  |  | 4401.74
| 单价 |  | 元 |  |  | 44.02
|  |  | 法定代表人 (或委托代理人)： |  | （签字）
工程单价计算表
钻孔，孔径180mm工程
单价编号：3.1 |  |  |  | 定额单位：100m
施工方法：1.液压潜孔钻钻孔 MZ165钻机(孔径165mm,孔深 30~50m) 岩石级别 较软岩 MZ165 型液压潜孔钻 其他机械费
序号 | 名称 | 型号规格 | 计量单位 | 数量 | 单价(元) | 合计(元)
1 | 直接费 |  | 元 |  |  | 5056.15
1.1 | 直接工程费 |  |  |  |  | 4534.67
1.1.1 | 人工费 |  | 元 |  |  | 1941.99
1.1.1.1 | 人工 |  | 工时 | 216.74 | 8.96 | 1941.99
1.1.2 | 材料费 |  | 元 |  |  | 477.12
1.1.2.1 | 钻头 Φ65 |  | 个 | 1.42 | 300 | 426
1.1.2.2 | 其他材料费 |  | % | 12 | 426 | 51.12
1.1.3 | 机械使用费 |  | 元 |  |  | 2115.56
1.1.3.1 | MZ165 型液压潜孔钻 |  | 台时 | 29.2 | 71.03 | 2074.08
1.1.3.2 | 其他机械费 |  | % | 2 | 2074.08 | 41.48
1.2 | 措施费 |  | % | 11.5 | 4534.67 | 521.48
2 | 间接费 |  |  |  |  | 1437.28
2.1 | 规费 |  | % | 32.8 | 2308.16 | 757.08
2.2 | 企业管理费 |  | % | 15 | 4534.67 | 680.2
3 | 利润 |  | % | 7 | 6493.43 | 454.54
4 | 价差
5 | 税金 |  | % | 9 | 6947.97 | 625.32
| 合计 |  | 元 |  |  | 7573.29
| 单价 |  | 元 |  |  | 75.73
|  |  | 法定代表人 (或委托代理人)： |  | （签字）
工程单价计算表
Φ140mm钢管工程
单价编号：3.2 |  |  |  | 定额单位：t
施工方法：1.微型组合抗滑桩钢管制作及安装 数量 风（砂）水枪 耗风量（m3/min） 6.0 载重汽车载重量 5.0 t 地质钻机 150 型 普通车床规格Φ250 ～ 400 立式钻床规格Φ25 其他机械费
序号 | 名称 | 型号规格 | 计量单位 | 数量 | 单价(元) | 合计(元)
1 | 直接费 |  | 元 |  |  | 9697.52
1.1 | 直接工程费 |  |  |  |  | 8697.32
1.1.1 | 人工费 |  | 元 |  |  | 2168.32
1.1.1.1 | 人工 |  | 工时 | 242 | 8.96 | 2168.32
1.1.2 | 材料费 |  | 元 |  |  | 5533.4
1.1.2.1 | 焊接钢管 |  | kg | 1030 | 4.6 | 4738
1.1.2.2 | 沥青 |  | kg | 30 | 9.73 | 291.9
1.1.2.3 | 玻纤布 |  | m | 79 | 5 | 395
1.1.2.4 | 其他材料费 |  | % | 2 | 5424.9 | 108.5
1.1.3 | 机械使用费 |  | 元 |  |  | 995.6
1.1.3.1 | 风（砂）水枪 耗风量（m3/min） 6.0 |  | 台时 | 1.8 | 30.41 | 54.74
1.1.3.2 | 载重汽车载重量 5.0 t |  | 台时 | 0.18 | 51.88 | 9.34
1.1.3.3 | 地质钻机 150 型 |  | 台时 | 5 | 46.15 | 230.75
1.1.3.4 | 普通车床规格Φ250 ～ 400 |  | 台时 | 10 | 24.45 | 244.5
1.1.3.5 | 立式钻床规格Φ25 |  | 台时 | 25 | 17.47 | 436.75
1.1.3.6 | 其他机械费 |  | % | 2 | 976.08 | 19.52
1.2 | 措施费 |  | % | 11.5 | 8697.32 | 1000.2
2 | 间接费 |  |  |  |  | 2192.85
2.1 | 规费 |  | % | 32.8 | 2708.07 | 888.25
2.2 | 企业管理费 |  | % | 15 | 8697.32 | 1304.6
3 | 利润 |  | % | 7 | 11890.37 | 832.33
4 | 价差 |  |  |  |  | 9.03
4.1 | 汽油 |  | kg | 1.296 | 6.97 | 9.03
5 | 税金 |  | % | 9 | 12731.73 | 1145.86
| 合计 |  | 元 |  |  | 13877.59
| 单价 |  | 元 |  |  | 13877.59
|  |  | 法定代表人 (或委托代理人)： |  | （签字）
工程单价计算表
Φ22托架工程
单价编号：3.3 |  |  |  | 定额单位：t
施工方法：1.孔桩钢筋制安 机械 风（砂）水枪 耗风量（m3/min） 6.0 载重汽车载重量 5.0 t 交流电焊机 25 kVA 对焊机电弧型 150 kVA 钢筋弯曲机 Φ6 ～ 40 钢筋切断机功率 20 kW 钢筋调直机 功率 4 ～ 14 kW 其他机械费
序号 | 名称 | 型号规格 | 计量单位 | 数量 | 单价(元) | 合计(元)
1 | 直接费 |  | 元 |  |  | 5912.27
1.1 | 直接工程费 |  |  |  |  | 5302.49
1.1.1 | 人工费 |  | 元 |  |  | 936.32
1.1.1.1 | 人工 |  | 工时 | 104.5 | 8.96 | 936.32
1.1.2 | 材料费 |  | 元 |  |  | 4023.93
1.1.2.1 | 电焊条 |  | kg | 7.22 | 6.46 | 46.64
1.1.2.2 | 铁丝 |  | kg | 4 | 1.95 | 7.8
1.1.2.3 | Φ22钢筋 |  | t | 1.07 | 3672.57 | 3929.65
1.1.2.4 | 其他材料费 |  | % | 1 | 3984.09 | 39.84
1.1.3 | 机械使用费 |  | 元 |  |  | 342.24
1.1.3.1 | 风（砂）水枪 耗风量（m3/min） 6.0 |  | 台时 | 1.5 | 30.41 | 45.62
1.1.3.2 | 载重汽车载重量 5.0 t |  | 台时 | 0.45 | 51.88 | 23.35
1.1.3.3 | 交流电焊机 25 kVA |  | 台时 | 17 | 11.31 | 192.27
1.1.3.4 | 对焊机电弧型 150 kVA |  | 台时 | 0.4 | 80.36 | 32.14
1.1.3.5 | 钢筋弯曲机 Φ6 ～ 40 |  | 台时 | 1.18 | 18.25 | 21.54
1.1.3.6 | 钢筋切断机功率 20 kW |  | 台时 | 0.4 | 27.38 | 10.95
1.1.3.7 | 钢筋调直机 功率 4 ～ 14 kW |  | 台时 | 0.6 | 21.64 | 12.98
1.1.3.8 | 其他机械费 |  | % | 1 | 338.85 | 3.39
1.2 | 措施费 |  | % | 11.5 | 5302.49 | 609.78
2 | 间接费 |  |  |  |  | 795.91
2.1 | 规费 |  | % | 32.8 | 971.62 | 318.69
2.2 | 企业管理费 |  | % | 9 | 5302.49 | 477.22
3 | 利润 |  | % | 7 | 6708.18 | 469.57
4 | 价差 |  |  |  |  | 22.58
4.1 | 汽油 |  | kg | 3.24 | 6.97 | 22.58
5 | 税金 |  | % | 9 | 7200.33 | 648.03
| 合计 |  | 元 |  |  | 7848.36
| 单价 |  | 元 |  |  | 7848.36
|  |  | 法定代表人 (或委托代理人)： |  | （签字）
工程单价计算表
M30水泥浆灌浆工程
单价编号：3.4 |  |  |  | 定额单位：100m
施工方法：1.基础固结灌浆 透水率(Lu) ≤2 双胶轮车 灰浆搅拌机 灌浆泵（中低压泥浆） 其他机械费
序号 | 名称 | 型号规格 | 计量单位 | 数量 | 单价(元) | 合计(元)
1 | 直接费 |  | 元 |  |  | 4659.84
1.1 | 直接工程费 |  |  |  |  | 4179.23
1.1.1 | 人工费 |  | 元 |  |  | 1648.64
1.1.1.1 | 人工 |  | 工时 | 184 | 8.96 | 1648.64
1.1.2 | 材料费 |  | 元 |  |  | 489.89
1.1.2.1 | 水 |  | m3 | 162.4 | 1.33 | 215.99
1.1.2.2 | 水泥 |  | t | 0.84 | 250 | 210
1.1.2.3 | 其他材料费 |  | % | 15 | 425.99 | 63.9
1.1.3 | 机械使用费 |  | 元 |  |  | 2040.7
1.1.3.1 | 双胶轮车 |  | 台时 | 4.8 | 0.9 | 4.32
1.1.3.2 | 灰浆搅拌机 |  | 台时 | 32 | 19.56 | 625.92
1.1.3.3 | 灌浆泵（中低压泥浆） |  | 台时 | 32 | 41.04 | 1313.28
1.1.3.4 | 其他机械费 |  | % | 5 | 1943.52 | 97.18
1.2 | 措施费 |  | % | 11.5 | 4179.23 | 480.61
2 | 间接费 |  |  |  |  | 1515.58
2.1 | 规费 |  | % | 32.8 | 2709.44 | 888.7
2.2 | 企业管理费 |  | % | 15 | 4179.23 | 626.88
3 | 利润 |  | % | 7 | 6175.42 | 432.28
4 | 价差 |  |  |  |  | 232.92
4.1 | 水泥 |  | t | 0.84 | 277.29 | 232.92
5 | 税金 |  | % | 9 | 6840.62 | 615.66
| 合计 |  | 元 |  |  | 7456.28
| 单价 |  | 元 |  |  | 74.56
|  |  | 法定代表人 (或委托代理人)： |  | （签字）
工程单价计算表
Φ22纵筋工程
单价编号：4.1 |  |  |  | 定额单位：t
施工方法：1.一般钢筋制安 人工 载重汽车载重量 5.0 t 交流电焊机 25 kVA 其他机械费
序号 | 名称 | 型号规格 | 计量单位 | 数量 | 单价(元) | 合计(元)
1 | 直接费 |  | 元 |  |  | 5749.28
1.1 | 直接工程费 |  |  |  |  | 5156.3
1.1.1 | 人工费 |  | 元 |  |  | 994.56
1.1.1.1 | 人工 |  | 工时 | 111 | 8.96 | 994.56
1.1.2 | 材料费 |  | 元 |  |  | 4023.93
1.1.2.1 | 电焊条 |  | kg | 7.22 | 6.46 | 46.64
1.1.2.2 | 铁丝 |  | kg | 4 | 1.95 | 7.8
1.1.2.3 | Φ22钢筋 |  | t | 1.07 | 3672.57 | 3929.65
1.1.2.4 | 其他材料费 |  | % | 1 | 3984.09 | 39.84
1.1.3 | 机械使用费 |  | 元 |  |  | 137.81
1.1.3.1 | 载重汽车载重量 5.0 t |  | 台时 | 0.45 | 51.88 | 23.35
1.1.3.2 | 交流电焊机 25 kVA |  | 台时 | 10 | 11.31 | 113.1
1.1.3.3 | 其他机械费 |  | % | 1 | 136.45 | 1.36
1.2 | 措施费 |  | % | 11.5 | 5156.3 | 592.98
2 | 间接费 |  |  |  |  | 792
2.1 | 规费 |  | % | 32.8 | 999.8 | 327.93
2.2 | 企业管理费 |  | % | 9 | 5156.3 | 464.07
3 | 利润 |  | % | 7 | 6541.28 | 457.89
4 | 价差 |  |  |  |  | 22.58
4.1 | 汽油 |  | kg | 3.24 | 6.97 | 22.58
5 | 税金 |  | % | 9 | 7021.75 | 631.96
| 合计 |  | 元 |  |  | 7653.71
| 单价 |  | 元 |  |  | 7653.71
|  |  | 法定代表人 (或委托代理人)： |  | （签字）
工程单价计算表
Φ10腰筋、箍筋工程
单价编号：4.2 |  |  |  | 定额单位：t
施工方法：1.一般钢筋制安 人工 载重汽车载重量 5.0 t 交流电焊机 25 kVA 其他机械费
序号 | 名称 | 型号规格 | 计量单位 | 数量 | 单价(元) | 合计(元)
1 | 直接费 |  | 元 |  |  | 5855.91
1.1 | 直接工程费 |  |  |  |  | 5251.93
1.1.1 | 人工费 |  | 元 |  |  | 994.56
1.1.1.1 | 人工 |  | 工时 | 111 | 8.96 | 994.56
1.1.2 | 材料费 |  | 元 |  |  | 4119.56
1.1.2.1 | 电焊条 |  | kg | 7.22 | 6.46 | 46.64
1.1.2.2 | 铁丝 |  | kg | 4 | 1.95 | 7.8
1.1.2.3 | Φ10钢筋 |  | t | 1.07 | 3761.06 | 4024.33
1.1.2.4 | 其他材料费 |  | % | 1 | 4078.77 | 40.79
1.1.3 | 机械使用费 |  | 元 |  |  | 137.81
1.1.3.1 | 载重汽车载重量 5.0 t |  | 台时 | 0.45 | 51.88 | 23.35
1.1.3.2 | 交流电焊机 25 kVA |  | 台时 | 10 | 11.31 | 113.1
1.1.3.3 | 其他机械费 |  | % | 1 | 136.45 | 1.36
1.2 | 措施费 |  | % | 11.5 | 5251.93 | 603.98
2 | 间接费 |  |  |  |  | 800.6
2.1 | 规费 |  | % | 32.8 | 999.8 | 327.93
2.2 | 企业管理费 |  | % | 9 | 5251.93 | 472.67
3 | 利润 |  | % | 7 | 6656.51 | 465.96
4 | 价差 |  |  |  |  | 22.58
4.1 | 汽油 |  | kg | 3.24 | 6.97 | 22.58
5 | 税金 |  | % | 9 | 7145.05 | 643.05
| 合计 |  | 元 |  |  | 7788.1
| 单价 |  | 元 |  |  | 7788.1
|  |  | 法定代表人 (或委托代理人)： |  | （签字）
工程单价计算表
C30砼工程
单价编号：4.3 |  |  |  | 定额单位：m3
施工方法：1.纯混凝土C30 2级配 42.5水泥 粒径40mm
序号 | 名称 | 型号规格 | 计量单位 | 数量 | 单价(元) | 合计(元)
1 | 直接费 |  | 元 |  |  | 129.45
1.1 | 直接工程费 |  |  |  |  | 116.1
1.1.1 | 人工费
1.1.2 | 材料费 |  | 元 |  |  | 116.1
1.1.2.1 | 纯混凝土C30 2级配 42.5水泥 粒径40mm |  | m3 | 1 | 116.1 | 116.1
1.1.3 | 机械使用费
1.2 | 措施费 |  | % | 11.5 | 116.1 | 13.35
2 | 间接费 |  |  |  |  | 10.45
2.1 | 规费 |  | % | 32.8
2.2 | 企业管理费 |  | % | 9 | 116.1 | 10.45
3 | 利润 |  | % | 7 | 139.9 | 9.79
4 | 价差 |  |  |  |  | 197.77
4.1 | 水泥 42.5 |  | kg | 310 | 0.28 | 86.8
4.2 | 卵石 40mm |  | m3 | 0.81 | 67.09 | 54.34
4.3 | 砂 |  | m3 | 0.47 | 120.49 | 56.63
5 | 税金 |  | % | 9 | 347.46 | 31.27
| 合计 |  | 元 |  |  | 378.73
| 单价 |  | 元 |  |  | 378.73
|  |  | 法定代表人 (或委托代理人)： |  | （签字）
工程单价计算表
模板制作安装工程
单价编号：4.4 |  |  |  | 定额单位：100m2
施工方法：1.普通平面木模板 安装、拆除 汽车起重机 起重量 5.0 t 交流电焊机 25 kVA 其他机械费
序号 | 名称 | 型号规格 | 计量单位 | 数量 | 单价(元) | 合计(元)
1 | 直接费 |  | 元 |  |  | 5431.75
1.1 | 直接工程费 |  |  |  |  | 4871.52
1.1.1 | 人工费 |  | 元 |  |  | 1532.16
1.1.1.1 | 人工 |  | 工时 | 171 | 8.96 | 1532.16
1.1.2 | 材料费 |  | 元 |  |  | 2446.84
1.1.2.1 | 电焊条 |  | kg | 5.08 | 6.46 | 32.82
1.1.2.2 | 铁钉 |  | kg | 1.17 | 5.49 | 6.42
1.1.2.3 | 铁丝 |  | kg | 1.04 | 1.95 | 2.03
1.1.2.4 | 预埋铁件 |  | kg | 312.82 | 6.2 | 1939.48
1.1.2.5 | 混凝土柱 |  | m3 | 0.99 | 422.33 | 418.11
1.1.2.6 | 其他材料费 |  | % | 2 | 2398.86 | 47.98
1.1.3 | 机械使用费 |  | 元 |  |  | 892.52
1.1.3.1 | 汽车起重机 起重量 5.0 t |  | 台时 | 11.6 | 66.93 | 776.39
1.1.3.2 | 交流电焊机 25 kVA |  | 台时 | 6.51 | 11.31 | 73.63
1.1.3.3 | 其他机械费 |  | % | 5 | 850.02 | 42.5
1.2 | 措施费 |  | % | 11.5 | 4871.52 | 560.23
2 | 间接费 |  |  |  |  | 1179.17
2.1 | 规费 |  | % | 32.8 | 1812.76 | 594.59
2.2 | 企业管理费 |  | % | 12 | 4871.52 | 584.58
3 | 利润 |  | % | 7 | 6610.92 | 462.76
4 | 价差 |  |  |  |  | 468.94
4.1 | 汽油 |  | kg | 67.28 | 6.97 | 468.94
5 | 税金 |  | % | 9 | 7542.62 | 678.84
| 合计 |  | 元 |  |  | 8221.46
| 单价 |  | 元 |  |  | 82.21
|  |  | 法定代表人 (或委托代理人)： |  | （签字）
工程单价计算表
挖沟槽土方工程
单价编号：5.1 |  |  |  | 定额单位：100m3
施工方法：1.人工挖沟槽、渠道、基坑 Ⅲ类土 上口宽度(m) ≤1 深度(m) ≤1
序号 | 名称 | 型号规格 | 计量单位 | 数量 | 单价(元) | 合计(元)
1 | 直接费 |  | 元 |  |  | 4397.77
1.1 | 直接工程费 |  |  |  |  | 4016.23
1.1.1 | 人工费 |  | 元 |  |  | 3861.76
1.1.1.1 | 人工 |  | 工时 | 431 | 8.96 | 3861.76
1.1.2 | 材料费 |  | 元 |  |  | 154.47
1.1.2.1 | 零星材料费 |  | % | 4 | 3861.76 | 154.47
1.1.3 | 机械使用费
1.2 | 措施费 |  | % | 9.5 | 4016.23 | 381.54
2 | 间接费 |  |  |  |  | 1567.88
2.1 | 规费 |  | % | 32.8 | 3861.76 | 1266.66
2.2 | 企业管理费 |  | % | 7.5 | 4016.23 | 301.22
3 | 利润 |  | % | 7 | 5965.65 | 417.6
4 | 价差
5 | 税金 |  | % | 9 | 6383.25 | 574.49
| 合计 |  | 元 |  |  | 6957.74
| 单价 |  | 元 |  |  | 69.58
|  |  | 法定代表人 (或委托代理人)： |  | （签字）
工程单价计算表
C25砼水沟工程
单价编号：5.2 |  |  |  | 定额单位：100m3
施工方法：1.其他混凝土 基础 插入式振动器功率 1.1 kW 风（砂）水枪耗风量 (m3/min) 6.0 其他机械费
序号 | 名称 | 型号规格 | 计量单位 | 数量 | 单价(元) | 合计(元)
1 | 直接费 |  | 元 |  |  | 28098.32
1.1 | 直接工程费 |  |  |  |  | 25200.28
1.1.1 | 人工费 |  | 元 |  |  | 3109.12
1.1.1.1 | 人工 |  | 工时 | 347 | 8.96 | 3109.12
1.1.2 | 材料费 |  | 元 |  |  | 21174.79
1.1.2.1 | 混凝土 |  | m3 | 103 | 200 | 20600
1.1.2.2 | 水 |  | m3 | 120 | 1.33 | 159.6
1.1.2.3 | 其他材料费 |  | % | 2 | 20759.6 | 415.19
1.1.3 | 机械使用费 |  | 元 |  |  | 916.37
1.1.3.1 | 插入式振动器功率 1.1 kW |  | 台时 | 20 | 2.12 | 42.4
1.1.3.2 | 风（砂）水枪耗风量 (m3/min) 6.0 |  | 台时 | 26 | 30.41 | 790.66
1.1.3.3 | 其他机械费 |  | % | 10 | 833.06 | 83.31
1.2 | 措施费 |  | % | 11.5 | 25200.28 | 2898.04
2 | 间接费 |  |  |  |  | 3287.82
2.1 | 规费 |  | % | 32.8 | 3109.12 | 1019.79
2.2 | 企业管理费 |  | % | 9 | 25200.28 | 2268.03
3 | 利润 |  | % | 7 | 31386.14 | 2197.03
4 | 价差 |  |  |  |  | 22899.99
4.1 | 混凝土 |  | m3 | 103 | 222.33 | 22899.99
5 | 税金 |  | % | 9 | 56483.16 | 5083.48
| 合计 |  | 元 |  |  | 61566.64
| 单价 |  | 元 |  |  | 615.67
|  |  | 法定代表人 (或委托代理人)： |  | （签字）
工程单价计算表
模板制作安装工程
单价编号：5.3 |  |  |  | 定额单位：100m2
施工方法：1.普通平面木模板 安装、拆除 汽车起重机 起重量 5.0 t 交流电焊机 25 kVA 其他机械费
序号 | 名称 | 型号规格 | 计量单位 | 数量 | 单价(元) | 合计(元)
1 | 直接费 |  | 元 |  |  | 5431.75
1.1 | 直接工程费 |  |  |  |  | 4871.52
1.1.1 | 人工费 |  | 元 |  |  | 1532.16
1.1.1.1 | 人工 |  | 工时 | 171 | 8.96 | 1532.16
1.1.2 | 材料费 |  | 元 |  |  | 2446.84
1.1.2.1 | 电焊条 |  | kg | 5.08 | 6.46 | 32.82
1.1.2.2 | 铁钉 |  | kg | 1.17 | 5.49 | 6.42
1.1.2.3 | 铁丝 |  | kg | 1.04 | 1.95 | 2.03
1.1.2.4 | 预埋铁件 |  | kg | 312.82 | 6.2 | 1939.48
1.1.2.5 | 混凝土柱 |  | m3 | 0.99 | 422.33 | 418.11
1.1.2.6 | 其他材料费 |  | % | 2 | 2398.86 | 47.98
1.1.3 | 机械使用费 |  | 元 |  |  | 892.52
1.1.3.1 | 汽车起重机 起重量 5.0 t |  | 台时 | 11.6 | 66.93 | 776.39
1.1.3.2 | 交流电焊机 25 kVA |  | 台时 | 6.51 | 11.31 | 73.63
1.1.3.3 | 其他机械费 |  | % | 5 | 850.02 | 42.5
1.2 | 措施费 |  | % | 11.5 | 4871.52 | 560.23
2 | 间接费 |  |  |  |  | 1179.17
2.1 | 规费 |  | % | 32.8 | 1812.76 | 594.59
2.2 | 企业管理费 |  | % | 12 | 4871.52 | 584.58
3 | 利润 |  | % | 7 | 6610.92 | 462.76
4 | 价差 |  |  |  |  | 468.94
4.1 | 汽油 |  | kg | 67.28 | 6.97 | 468.94
5 | 税金 |  | % | 9 | 7542.62 | 678.84
| 合计 |  | 元 |  |  | 8221.46
| 单价 |  | 元 |  |  | 82.21
|  |  | 法定代表人 (或委托代理人)： |  | （签字）
工程单价计算表
变形缝工程
单价编号：5.4 |  |  |  | 定额单位：100m2
施工方法：1.常态混凝土伸缩缝 沥青 木板 双胶轮车
序号 | 名称 | 型号规格 | 计量单位 | 数量 | 单价(元) | 合计(元)
1 | 直接费 |  | 元 |  |  | 11285.69
1.1 | 直接工程费 |  |  |  |  | 10121.7
1.1.1 | 人工费 |  | 元 |  |  | 1929.09
1.1.1.1 | 人工 |  | 工时 | 215.3 | 8.96 | 1929.09
1.1.2 | 材料费 |  | 元 |  |  | 8189.59
1.1.2.1 | 锯材 |  | m3 | 2.2 | 1088.5 | 2394.7
1.1.2.2 | 沥青 |  | t | 1.24 | 4320 | 5356.8
1.1.2.3 | 木柴 |  | t | 0.42 | 850 | 357
1.1.2.4 | 其他材料费 |  | % | 1 | 8108.5 | 81.09
1.1.3 | 机械使用费 |  | 元 |  |  | 3.02
1.1.3.1 | 双胶轮车 |  | 台时 | 3.36 | 0.9 | 3.02
1.2 | 措施费 |  | % | 11.5 | 10121.7 | 1163.99
2 | 间接费 |  |  |  |  | 1543.69
2.1 | 规费 |  | % | 32.8 | 1929.09 | 632.74
2.2 | 企业管理费 |  | % | 9 | 10121.7 | 910.95
3 | 利润 |  | % | 7 | 12829.38 | 898.06
4 | 价差
5 | 税金 |  | % | 9 | 13727.44 | 1235.47
| 合计 |  | 元 |  |  | 14962.91
| 单价 |  | 元 |  |  | 149.63
|  |  | 法定代表人 (或委托代理人)： |  | （签字）
工程单价计算表
土方回填工程
单价编号：5.5 |  |  |  | 定额单位：100m3
施工方法：1.人工土石方回填 土方回填 机械夯实 蛙式夯实机功率 2.8 kW
序号 | 名称 | 型号规格 | 计量单位 | 数量 | 单价(元) | 合计(元)
1 | 直接费 |  | 元 |  |  | 2798.34
1.1 | 直接工程费 |  |  |  |  | 2555.56
1.1.1 | 人工费 |  | 元 |  |  | 2132.48
1.1.1.1 | 人工 |  | 工时 | 238 | 8.96 | 2132.48
1.1.2 | 材料费 |  | 元 |  |  | 121.69
1.1.2.1 | 零星材料费 |  | % | 5 | 2433.87 | 121.69
1.1.3 | 机械使用费 |  | 元 |  |  | 301.39
1.1.3.1 | 蛙式夯实机功率 2.8 kW |  | 台时 | 14.4 | 20.93 | 301.39
1.2 | 措施费 |  | % | 9.5 | 2555.56 | 242.78
2 | 间接费 |  |  |  |  | 975.76
2.1 | 规费 |  | % | 32.8 | 2390.53 | 784.09
2.2 | 企业管理费 |  | % | 7.5 | 2555.56 | 191.67
3 | 利润 |  | % | 7 | 3774.1 | 264.19
4 | 价差
5 | 税金 |  | % | 9 | 4038.29 | 363.45
| 合计 |  | 元 |  |  | 4401.74
| 单价 |  | 元 |  |  | 44.02
|  |  | 法定代表人 (或委托代理人)： |  | （签字）
工程单价计算表
土方清运工程
单价编号：5.6 |  |  |  | 定额单位：100m3
施工方法：1.0.6 m³ 液压反铲挖掘机 运距(km) 5 单斗挖掘机液压斗容 0.6m3 推土机功率 59 kW 自卸汽车载重量 3.5 t 双胶轮车
序号 | 名称 | 型号规格 | 计量单位 | 数量 | 单价(元) | 合计(元)
1 | 直接费 |  | 元 |  |  | 2314.23
1.1 | 直接工程费 |  |  |  |  | 2113.44
1.1.1 | 人工费 |  | 元 |  |  | 340.48
1.1.1.1 | 人工 |  | 工时 | 38 | 8.96 | 340.48
1.1.2 | 材料费 |  | 元 |  |  | 61.56
1.1.2.1 | 零星材料费 |  | % | 3 | 2051.88 | 61.56
1.1.3 | 机械使用费 |  | 元 |  |  | 1711.4
1.1.3.1 | 单斗挖掘机液压斗容 0.6m3 |  | 台时 | 1.48 | 108.32 | 160.31
1.1.3.2 | 推土机功率 59 kW |  | 台时 | 0.74 | 71.01 | 52.55
1.1.3.3 | 自卸汽车载重量 3.5 t |  | 台时 | 31.97 | 46.61 | 1490.12
1.1.3.4 | 双胶轮车 |  | 台时 | 9.36 | 0.9 | 8.42
1.2 | 措施费 |  | % | 9.5 | 2113.44 | 200.79
2 | 间接费 |  |  |  |  | 409.31
2.1 | 规费 |  | % | 32.8 | 764.64 | 250.8
2.2 | 企业管理费 |  | % | 7.5 | 2113.44 | 158.51
3 | 利润 |  | % | 7 | 2723.54 | 190.65
4 | 价差 |  |  |  |  | 1816.57
4.1 | 柴油 |  | kg | 20.276 | 4.97 | 100.77
4.2 | 汽油 |  | kg | 246.169 | 6.97 | 1715.8
5 | 税金 |  | % | 9 | 4730.76 | 425.77
| 合计 |  | 元 |  |  | 5156.53
| 单价 |  | 元 |  |  | 51.57
|  |  | 法定代表人 (或委托代理人)： |  | （签字）
工程单价计算表
不锈钢护栏工程
单价编号：6.1 |  |  |  | 定额单位：t
施工方法：1.金属栏杆 不锈钢栏杆 钢筋切断机功率 10 kW 氩弧焊机 ≤ 500A
序号 | 名称 | 型号规格 | 计量单位 | 数量 | 单价(元) | 合计(元)
1 | 直接费 |  | 元 |  |  | 15502.37
1.1 | 直接工程费 |  |  |  |  | 14157.4
1.1.1 | 人工费 |  | 元 |  |  | 1867.35
1.1.1.1 | 人工 |  | 工时 | 208.41 | 8.96 | 1867.35
1.1.2 | 材料费 |  | 元 |  |  | 11448.99
1.1.2.1 | 钢管 |  | kg | 1060 | 3 | 3180
1.1.2.2 | 焊锡丝 |  | kg | 8.96 | 23.01 | 206.17
1.1.2.3 | 钨棒 |  | kg | 4.02 | 400 | 1608
1.1.2.4 | 氩气 |  | m3 | 25.2 | 200 | 5040
1.1.2.5 | 其他材料费 |  | % | 14.1 | 10034.17 | 1414.82
1.1.3 | 机械使用费 |  | 元 |  |  | 841.06
1.1.3.1 | 钢筋切断机功率 10 kW |  | 台时 | 33.5 | 20.36 | 682.06
1.1.3.2 | 氩弧焊机 ≤ 500A |  | 台时 | 5.3 | 30 | 159
1.2 | 措施费 |  | % | 9.5 | 14157.4 | 1344.97
2 | 间接费 |  |  |  |  | 2247.28
2.1 | 规费 |  | % | 32.8 | 2319.37 | 760.75
2.2 | 企业管理费 |  | % | 10.5 | 14157.4 | 1486.53
3 | 利润 |  | % | 7 | 17749.65 | 1242.48
4 | 价差 |  |  |  |  | 1420.4
4.1 | 钢管 |  | kg | 1060 | 1.34 | 1420.4
5 | 税金 |  | % | 9 | 20412.53 | 1837.13
| 合计 |  | 元 |  |  | 22249.66
| 单价 |  | 元 |  |  | 22249.66
|  |  | 法定代表人 (或委托代理人)： |  | （签字）
工程单价计算表
C25砼路面工程
单价编号：7.1 |  |  |  | 定额单位：100m3
施工方法：1.其他混凝土 基础 插入式振动器功率 1.1 kW 风（砂）水枪耗风量 (m3/min) 6.0 其他机械费
序号 | 名称 | 型号规格 | 计量单位 | 数量 | 单价(元) | 合计(元)
1 | 直接费 |  | 元 |  |  | 28098.32
1.1 | 直接工程费 |  |  |  |  | 25200.28
1.1.1 | 人工费 |  | 元 |  |  | 3109.12
1.1.1.1 | 人工 |  | 工时 | 347 | 8.96 | 3109.12
1.1.2 | 材料费 |  | 元 |  |  | 21174.79
1.1.2.1 | 混凝土 |  | m3 | 103 | 200 | 20600
1.1.2.2 | 水 |  | m3 | 120 | 1.33 | 159.6
1.1.2.3 | 其他材料费 |  | % | 2 | 20759.6 | 415.19
1.1.3 | 机械使用费 |  | 元 |  |  | 916.37
1.1.3.1 | 插入式振动器功率 1.1 kW |  | 台时 | 20 | 2.12 | 42.4
1.1.3.2 | 风（砂）水枪耗风量 (m3/min) 6.0 |  | 台时 | 26 | 30.41 | 790.66
1.1.3.3 | 其他机械费 |  | % | 10 | 833.06 | 83.31
1.2 | 措施费 |  | % | 11.5 | 25200.28 | 2898.04
2 | 间接费 |  |  |  |  | 3287.82
2.1 | 规费 |  | % | 32.8 | 3109.12 | 1019.79
2.2 | 企业管理费 |  | % | 9 | 25200.28 | 2268.03
3 | 利润 |  | % | 7 | 31386.14 | 2197.03
4 | 价差 |  |  |  |  | 22899.99
4.1 | 混凝土 |  | m3 | 103 | 222.33 | 22899.99
5 | 税金 |  | % | 9 | 56483.16 | 5083.48
| 合计 |  | 元 |  |  | 61566.64
| 单价 |  | 元 |  |  | 615.67
|  |  | 法定代表人 (或委托代理人)： |  | （签字）
工程单价计算表
碎石垫层工程
单价编号：7.2 |  |  |  | 定额单位：100m3
施工方法：1.人工铺筑砂石垫层、反滤层 碎石垫层
序号 | 名称 | 型号规格 | 计量单位 | 数量 | 单价(元) | 合计(元)
1 | 直接费 |  | 元 |  |  | 7160.6
1.1 | 直接工程费 |  |  |  |  | 6539.36
1.1.1 | 人工费 |  | 元 |  |  | 3234.56
1.1.1.1 | 人工 |  | 工时 | 361 | 8.96 | 3234.56
1.1.2 | 材料费 |  | 元 |  |  | 3304.8
1.1.2.1 | 碎石 |  | m3 | 102 | 30 | 3060
1.1.2.2 | 其他材料费 |  | % | 8 | 3060 | 244.8
1.1.3 | 机械使用费
1.2 | 措施费 |  | % | 9.5 | 6539.36 | 621.24
2 | 间接费 |  |  |  |  | 1943.75
2.1 | 规费 |  | % | 32.8 | 3234.56 | 1060.94
2.2 | 企业管理费 |  | % | 13.5 | 6539.36 | 882.81
3 | 利润 |  | % | 7 | 9104.35 | 637.3
4 | 价差 |  |  |  |  | 6843.18
4.1 | 碎石 |  | m3 | 102 | 67.09 | 6843.18
5 | 税金 |  | % | 9 | 16584.83 | 1492.63
| 合计 |  | 元 |  |  | 18077.46
| 单价 |  | 元 |  |  | 180.77
|  |  | 法定代表人 (或委托代理人)： |  | （签字）
工程单价计算表
播撒草籽绿化工程
单价编号：8.1 |  |  |  | 定额单位：100m2
施工方法：1.喷播植草 液压喷播 厚度(cm) 2~3 液压喷播植草机 JDZ-4.0V 载重汽车载重量(t) 5.0
序号 | 名称 | 型号规格 | 计量单位 | 数量 | 单价(元) | 合计(元)
1 | 直接费 |  | 元 |  |  | 5415.91
1.1 | 直接工程费 |  |  |  |  | 4946.04
1.1.1 | 人工费 |  | 元 |  |  | 1523.2
1.1.1.1 | 人工 |  | 工时 | 170 | 8.96 | 1523.2
1.1.2 | 材料费 |  | 元 |  |  | 3039
1.1.2.1 | 壤土 |  | m3 | 12 | 10 | 120
1.1.2.2 | 无纺布12g/m2 |  | m2 | 105 | 12.5 | 1312.5
1.1.2.3 | 种籽 |  | kg | 55 | 20 | 1100
1.1.2.4 | 其他材料费 |  | % | 20 | 2532.5 | 506.5
1.1.3 | 机械使用费 |  | 元 |  |  | 383.84
1.1.3.1 | 液压喷播植草机 JDZ-4.0V |  | 台时 | 4 | 44.08 | 176.32
1.1.3.2 | 载重汽车载重量(t) 5.0 |  | 台时 | 4 | 51.88 | 207.52
1.2 | 措施费 |  | % | 9.5 | 4946.04 | 469.87
2 | 间接费 |  |  |  |  | 988.24
2.1 | 规费 |  | % | 32.8 | 1655.8 | 543.1
2.2 | 企业管理费 |  | % | 9 | 4946.04 | 445.14
3 | 利润 |  | % | 7 | 6404.15 | 448.29
4 | 价差 |  |  |  |  | 362.44
4.1 | 汽油 |  | kg | 52 | 6.97 | 362.44
5 | 税金 |  | % | 9 | 7214.88 | 649.34
| 合计 |  | 元 |  |  | 7864.22
| 单价 |  | 元 |  |  | 78.64
|  |  | 法定代表人 (或委托代理人)： |  | （签字）

## 人工单价汇总表
人工单价汇总表
合同编号：
工程名称：百色市田阳区玉凤镇那江村坡赖屯滑坡地质灾害治理工程 |  |  |  | 第1页 共1页
序号 | 工 种 | 单位 | 单价 (元) | 备注
1 | 人工 | 工时 | 8.96
|  |  | 法定代表人 (或委托代理人)： | （签字）

## 工料分析表链接专用
工料分析表
工程名称：百色市田阳区玉凤镇那江村坡赖屯滑坡地质灾害治理工程
序号 | 名 称 | 单位 | 用量 | 单价 | 市场价 | 价差 | 合计 | 价差 合计
1 | 人工 | 工时 | 50979.89 | 8.96 |  |  | 456779.8
2 | 预埋铁件 | kg | 463.22 | 6.2 |  |  | 2871.97
3 | 铁丝 | kg | 28.62 | 1.95 |  |  | 55.81
4 | 混凝土柱 | m3 | 1.46 | 422.33 |  |  | 616.6
5 | 氩气 | m3 | 54.43 | 200 |  |  | 10886
6 | 沥青 | t | 0.001 | 4320 |  |  | 4.32
7 | 木柴 | t | 0.0003 | 850 |  |  | 0.26
8 | 混凝土 | m3 | 21.57 | 200 | 422.33 | 222.33 | 4314 | 4795.65
9 | 铁钉 | kg | 1.74 | 5.49 |  |  | 9.55
10 | 电焊条 | kg | 56.41 | 6.46 |  |  | 364.42
11 | 锯材 | m3 | 0.002 | 1088.5 |  |  | 2.18
12 | 焊锡丝 | kg | 19.35 | 23.01 |  |  | 445.24
13 | 水 | m3 | 7250.47 | 1.33 |  |  | 9643.13
14 | 钨棒 | kg | 8.68 | 400 |  |  | 3472
15 | 沥青 | kg | 3454.5 | 9.73 |  |  | 33612.29
16 | 焊接钢管 | kg | 118604.5 | 4.6 |  |  | 545580.7
17 | 玻纤布 | m | 9096.85 | 5 |  |  | 45484.25
18 | 种籽 | kg | 935 | 20 |  |  | 18700
19 | Φ10钢筋 | t | 1.44 | 3761.06 |  |  | 5415.93
20 | 无纺布12g/m2 | m2 | 1785 | 12.5 |  |  | 22312.5
21 | 壤土 | m3 | 204 | 10 |  |  | 2040
22 | 钻头 Φ65 | 个 | 63.18 | 300 |  |  | 18954
工料分析表
工程名称：百色市田阳区玉凤镇那江村坡赖屯滑坡地质灾害治理工程
序号 | 名 称 | 单位 | 用量 | 单价 | 市场价 | 价差 | 合计 | 价差 合计
23 | 钢管 | kg | 2289.6 | 3 | 4.34 | 1.34 | 6868.8 | 3068.06
24 | Φ22钢筋 | t | 5.8 | 3672.57 |  |  | 21300.91
25 | 碎石 | m3 | 8.57 | 30 | 97.09 | 67.09 | 257.1 | 574.96
26 | 水泥 | t | 37.37 | 250 | 527.29 | 277.29 | 9342.5 | 10362.33
27 | 纯混凝土C30 2级配 42.5水泥 粒径40mm | m3 | 43.2 | 116.1 |  |  | 5015.52
28 | 零星材料费 | % |  | 2051.88
29 | 其他材料费 | % |  | 20759.6