## 封-2招标控制价
办公楼消防系统设备更新
工程
招 标 控 制 价
百色市公安局
招 标 人:
(单位盖章)
广西长霖建设工程有限公司
造价咨询人:
(单位盖章)
2025年08月01日
软件名称及版本号:博奥云计价软件
| 工程计价软件测评合格编号:2016J02 |  |  | 封-1

## 扉-2招标控制价
办公楼消防系统设备更新
工程
招 标 控 制 价
招标控制价 |  | (小写): |  | 937246.61元
|  | (大写): |  | 玖拾叁万柒仟贰佰肆拾陆元陆角壹分
|  |  | 百色市公安局 |  |  | 广西长霖建设工程有限公司
招标人: |  |  |  |  | 造价咨询人:
|  |  | (单位盖章) |  |  | (单位资质专用章)
法定代表人 或其授权人: |  |  |  |  | 法定代表人 或其授权人:
|  |  | (签字或盖章) |  |  | (签字或盖章)
编制人: |  |  |  |  | 复核人:
|  |  | (造价人员签字) |  |  | (造价工程师签字盖专用章)
编制时间: |  |  | 2025年08月01日 |  | 复核时间:
扉-2

## 表-02建设项目招标控制价汇总表
工程名称:办公楼消防系统设备更新 |  |  | 第1页 共1页
序号 | 单项工程名称 | 金额(元) | 其中:(元)
|  |  | 暂估价 | 安全文明 施工费
1.1 | 主楼消防改造 | 878325.42 | 1737.11 | 23863.48
1.2 | 副楼消防改造 | 47656.52 | 94.28 | 2515.37
1.3 | 总平消防改造 | 11264.67 | 22.12 | 212.38
| 招标控制价合计 | 937246.61 | 1853.51 | 26591.23
表-02

## 表-03单项工程招标控制价汇总表
单项工程招标控制价汇总表
工程名称:办公楼消防系统设备更新 |  |  | 第1页 共1页
序号 | 单位工程名称 | 金额(元) | 其中:(元)
|  |  | 暂估价 | 安全文明 施工费
1.1.1 | 主楼消防改造--拆除 | 37955.47 | 59.72 | 1642.84
1.1.2 | 主楼消防改造__安装 | 840369.95 | 1677.39 | 22220.64
1.2.1 | 副楼消防改造--拆除 | 1966.22 | 3.08 | 84.51
1.2.2 | 副楼消防改造--安装 | 45690.3 | 91.2 | 2430.86
1.3.1 | 总平消防改造--拆除 | 859.52 | 1.35 | 36.62
1.3.2 | 总平消防改造--安装 | 10405.15 | 20.77 | 175.76
| 招标控制价合计 | 937246.61 | 1853.51 | 26591.23
表-03

## 表-04单位工程招标控制价汇总表
单位工程招标控制价汇总表
工程名称:办公楼消防系统设备更新 |  | 第1页 共2页
序号 | 汇总内容 | 金额(元) | 备注
主楼消防改造--拆除
1 | 分部分项工程和单价措施项目清单计价合计 | 27794.65
1.1 | 其中:暂估价
2 | 总价措施项目清单计价合计 | 2063.51
2.1 | 其中:安全文明施工费 | 1642.84
3 | 其他项目清单计价合计 | 59.72
4 | 税前项目清单计价合计
5 | 规费、税金项目清单计价合计 | 8037.59
5.1 | 其中:增值税 | 1100.58
6 | 工程总造价=1+2+3+4+5 | 37955.47
主楼消防改造__安装
1 | 分部分项工程和单价措施项目费用合计 | 793997.57
1.1 | 其中:材料暂估价
2 | 总价措施项目费用合计 | 44694.99
2.1 | 其中:安全文明施工费 | 22220.64
3 | 其他项目费用合计 | 1677.39
4 | 建筑安装工程费=1+2+3 | 840369.95
副楼消防改造--拆除
1 | 分部分项工程和单价措施项目清单计价合计 | 1436.05
1.1 | 其中:暂估价
2 | 总价措施项目清单计价合计 | 106.15
2.1 | 其中:安全文明施工费 | 84.51
3 | 其他项目清单计价合计 | 3.08
4 | 税前项目清单计价合计
5 | 规费、税金项目清单计价合计 | 420.94
5.1 | 其中:增值税 | 57.01
6 | 工程总造价=1+2+3+4+5 | 1966.22
副楼消防改造--安装
1 | 分部分项工程和单价措施项目费用合计 | 42173.8
1.1 | 其中:材料暂估价
2 | 总价措施项目费用合计 | 3425.3
2.1 | 其中:安全文明施工费 | 2430.86
3 | 其他项目费用合计 | 91.2
4 | 建筑安装工程费=1+2+3 | 45690.3
总平消防改造--拆除
1 | 分部分项工程和单价措施项目清单计价合计 | 627.48
表-04
单位工程招标控制价汇总表
工程名称:办公楼消防系统设备更新 |  | 第2页 共2页
序号 | 汇总内容 | 金额(元) | 备注
1.1 | 其中:暂估价
2 | 总价措施项目清单计价合计 | 46
2.1 | 其中:安全文明施工费 | 36.62
3 | 其他项目清单计价合计 | 1.35
4 | 税前项目清单计价合计
5 | 规费、税金项目清单计价合计 | 184.69
5.1 | 其中:增值税 | 24.92
6 | 工程总造价=1+2+3+4+5 | 859.52
总平消防改造--安装
1 | 分部分项工程和单价措施项目费用合计 | 10136.71
1.1 | 其中:材料暂估价
2 | 总价措施项目费用合计 | 247.67
2.1 | 其中:安全文明施工费 | 175.76
3 | 其他项目费用合计 | 20.77
4 | 建筑安装工程费=1+2+3 | 10405.15
工程项目汇总
1 | 分部分项工程和单价措施项目清单计价合计 | 876166.26
1.1 | 其中:暂估价
2 | 总价措施项目清单计价合计 | 50583.62
2.1 | 其中:安全文明施工费 | 26591.23
3 | 其他项目清单计价合计 | 1853.51
4 | 税前项目清单计价合计
5 | 规费、税金项目清单计价合计 | 8643.22
5.1 | 其中:增值税 | 1182.51
6 | 工程总造价=1+2+3+4+5 | 937246.61
表-04

## 表-08分部分项工程和单价措施项目清单与计价表
分部分项工程和单价措施项目清单与计价表
工程名称:办公楼消防系统设备更新 | [5 empty] | 第1页 共12页
序号 | 项目编码 | 项目名称及 项目特征描述 | 计量 单位 | 工程量 | 金额(元)
[5 empty] | 综合单价 | 合 价 | 其中： 暂估价
|  | 主楼消防改造--拆除 |  |  |  | 27794.65
|  | 分部分项工程 |  |  |  | 27794.65
| 1. | 应急照明拆除
1 | 011613001001 | 应急照明灯具拆除 | 套
| 2. | 火灾自动报警系统拆除 |  |  |  | 9960.52
2 | 030904012001 | 拆除火灾报警控制器(联动型) 1.JB-QG-LD128E | 台 | 1 | 133.81 | 133.81
3 | 030507002001 | 拆除气体灭火控制盘 1.LD5500E-2 | 套 | 9 | 133.81 | 1204.29
4 | 030904001001 | 拆除编码型定温感温探测器 1.JTY-ZD/LD3300E 2.吸顶安装 | 个 | 24 | 8.79 | 210.96
5 | 030904005001 | 拆除气体喷放指示灯 1.LD1100 | 个 | 12 | 13.19 | 158.28
6 | 030904003001 | 拆除编码型紧急启停按钮 | 个 | 12 | 7.03 | 84.36
7 | 030904001002 | 拆除编码型光电感烟探测器 1.JTY-GD/LD3000E 2.吸顶安装 | 个 | 698 | 8.79 | 6135.42
8 | 030904003002 | 拆除编码型手动报警按钮(带电话插孔) 1.J-SAP-M-LD2000E 2.底边距地1.5m暗装 | 个 | 78 | 7.03 | 548.34
9 | 030904007001 | 拆除火灾警报扬声器 1.LD7300 2.吸顶安装 | 个
10 | 030904008001 | 拆除单输入单输出模块 1.LD6800E-1 2.底边距地1.5m暗装(除设于相应的消防设备控制箱内外) | 个 | 15 | 10.55 | 158.25
11 | 030904008002 | 拆除单输入模块 1.LD4400E-1 2.吸顶安装 | 个 | 28 | 10.55 | 295.4
12 | 030904008003 | 拆除总线交流隔离器 1.LD3600E 2.设于相应设备控制箱内(平面上不作表示,安装时应根据系统图及按实际情况增设) | 个 | 24 | 10.55 | 253.2
13 | 030904005002 | 拆除火灾声、光警报器 1.LD1000E 2.底边距地2.2m壁装 | 个 | 59 | 13.19 | 778.21
| 3. | 消火栓工程拆除 |  |  |  | 474.04
14 | 031003003001 | 拆除蝶阀DN150 1.工作压力：1.6MPa 2.法兰连接 | 个 | 3 | 57.93 | 173.79
15 | 031003003002 | 拆除闸阀DN100 1.工作压力：1.6MPa 2.法兰连接 | 个 | 3 | 52.55 | 157.65
16 | 031003002001 | 拆除蝶阀DN65 1.工作压力：1.6MPa 2.螺纹连接 | 个 | 5 | 28.52 | 142.6
表-08
分部分项工程和单价措施项目清单与计价表
工程名称:办公楼消防系统设备更新 | [5 empty] | 第2页 共12页
序号 | 项目编码 | 项目名称及 项目特征描述 | 计量 单位 | 工程量 | 金额(元)
[5 empty] | 综合单价 | 合 价 | 其中： 暂估价
| 3. | 喷淋工程拆除 |  |  |  | 5769.33
17 | 031006002001 | 拆除自动喷淋稳压设备 1.设备型号:ZW(L)-I-Z-10型 配水泵:25LGW3-10X4 N=1.5kW 两台，气压罐:SQL800X0.6一个 2.设备总重1460kg | 套 | 1 | 1425.88 | 1425.88
18 | 030109001001 | 拆除自动喷淋加压泵 1.水泵型号:XBD14/30-SLH Q=0~30L/s H=140m N=75kW 2.一用一备 | 台 | 2 | 384.47 | 768.94
19 | 031003003003 | 拆除湿式报警阀DN150 1.工作压力：1.6MPa 2.法兰连接 | 个 | 3 | 57.93 | 173.79
20 | 031003003004 | 拆除蝶阀DN150 1.工作压力：1.6MPa 2.法兰连接 | 个 | 2 | 57.93 | 115.86
21 | 030901006001 | 拆除水流指示器DN150 1.工作压力：1.6MPa | 个 | 23 | 57.93 | 1332.39
22 | 031003003005 | 拆除信号阀DN150 1.工作压力：1.6MPa 2.含检查接线 3.法兰连接 | 个 | 23 | 57.93 | 1332.39
23 | 031003001001 | 拆除末端试水装置DN25 1.含压力仪表 | 个 | 23 | 26.96 | 620.08
| 4. | 4 通风空调工程拆除 |  |  |  | 2962.61
24 | 030108001001 | 拆除混流式通风机XHL3-2ANo9.5A型 1.L=27172m3/h 全压=857Pa n=960rpm N=11kw 2.含风机控制箱拆除 | 台 | 2 | 515.83 | 1031.66
25 | 030108001002 | 拆除混流式通风机XHL3-2ANo9A型 1.L=27172m3/h 全压=857Pa n=960rpm N=11kw 2.含风机控制箱拆除 | 台 | 2 | 515.83 | 1031.66
26 | 030108001003 | 拆除排烟风机XGF-INo8型 1.L=29172m3/h 全压=661Pa n=1450rpm N=7.5kw η ≥60% 2.含风机控制箱拆除 | 台 | 1 | 355.65 | 355.65
27 | 030108001004 | 拆除排烟风机XGF-INo5.5型 1.L=10900m3/h 全压=621Pa n=2900rpm N=4kw | 台 | 2 | 271.82 | 543.64
| 9. | 拆除七氟丙烷气体灭火工程 |  |  |  | 8628.15
28 | 030902009002 | 七氟丙烷装置 | 套 | 15 | 575.21 | 8628.15
|  | 小 计 |  |  |  | 27794.65
|  | ∑人工费 |  |  |  | 21418.55
|  | ∑材料费 |  |  |  | 194.3
|  | ∑机械费 |  |  |  | 722.14
|  | ∑管理费 |  |  |  | 3639.23
|  | ∑利 润 |  |  |  | 1820.43
表-08
分部分项工程和单价措施项目清单与计价表
工程名称:办公楼消防系统设备更新 | [5 empty] | 第3页 共12页
序号 | 项目编码 | 项目名称及 项目特征描述 | 计量 单位 | 工程量 | 金额(元)
[5 empty] | 综合单价 | 合 价 | 其中： 暂估价
单价措施项目
小 计
∑人工费
∑材料费
∑机械费
∑管理费
∑利 润
|  | 合 计 |  |  |  | 27794.65
|  | ∑人工费 |  |  |  | 21418.55
|  | ∑材料费 |  |  |  | 194.3
|  | ∑机械费 |  |  |  | 722.14
|  | ∑管理费 |  |  |  | 3639.23
|  | ∑利 润 |  |  |  | 1820.43
|  | 主楼消防改造__安装 |  |  |  | 793997.57
|  | 分部分项工程 |  |  |  | 793997.57
| 4. | 应急照明工程 |  |  |  | 23657.49
29 | 030412004001 | 安全出口指示灯 1.8WxFL,~220V 2.应急时间>60min 3.含新增电梯前室安装安全出口指示灯、增补更换已坏安全出口指示灯 | 套 | 48 | 100.22 | 4810.56
30 | 030412004002 | 单向疏散指示灯 1.8WxFL,~220V 2.应急时间>60min 3.含新增电梯前室安装疏散指示灯、增补更换已坏疏散指示灯 | 套 | 45 | 100.22 | 4509.9
31 | 030412004003 | 双头应急灯 1.2x8WxFL,~220V 2.应急时间>60min 位置：含新增电梯前室安装应急灯、增补更换已坏应急灯 | 套 | 127 | 112.89 | 14337.03
| 5. | 火灾自动报警系统工程 |  |  |  | 192627.81
32 | 030904012001 | 火灾报警控制器(联动型) 1.JB-QG-LD128E 火灾报警控制器系统排除故障、维修调试为主（不计主材费） | 台 | 1 | 4190.66 | 4190.66
33 | 030507002001 | 气体灭火控制盘 1.LD5500E-2 2.维修：气体灭火系统瘫痪，本次报价气体主机以维修为主，不更换新机 3.以维修为主（不计主材费） 安装位置：（主楼2层2号信息机房、2层202、203、206室对面信息机房、 | 套 | 9 | 814.99 | 7334.91
表-08
分部分项工程和单价措施项目清单与计价表
工程名称:办公楼消防系统设备更新 | [5 empty] | 第4页 共12页
序号 | 项目编码 | 项目名称及 项目特征描述 | 计量 单位 | 工程量 | 金额(元)
[5 empty] | 综合单价 | 合 价 | 其中： 暂估价
13层1303室、屋顶对讲机、15楼信息机房、地下室高压配电房 地下室发电机房、副楼地下室配电房、3楼信息机房、2楼指挥中心设备房）
34 | 030904001001 | 编码型定温感温探测器 1.JTY-ZD/LD3300E 2.吸顶安装 | 个 | 24 | 99.17 | 2380.08
35 | 030904005001 | 气体喷放指示灯 1.LD1100 | 个 | 12 | 197.52 | 2370.24
36 | 030904003001 | 编码型紧急启停按钮 | 个 | 12 | 147.42 | 1769.04
37 | 030904001002 | 编码型光电感烟探测器 1.JTY-GD/LD3000E 2.吸顶安装 | 个 | 698 | 108.91 | 76019.18
38 | 030904003002 | 编码型手动报警按钮(带电话插孔) 1.J-SAP-M-LD2000E 2.底边距地1.5m暗装 | 个 | 78 | 172.12 | 13425.36
39 | 030904007001 | 火灾警报扬声器 1.LD7300 2.吸顶安装 | 个 | 126 | 112.41 | 14163.66
40 | 030904008001 | 单输入单输出模块 1.LD6800E-1 2.底边距地1.5m暗装(除设于相应的消防设备控制箱内外) | 个 | 15 | 325.83 | 4887.45
41 | 030904008002 | 单输入模块 1.LD4400E-1 2.吸顶安装 | 个 | 28 | 269.92 | 7557.76
42 | 030904008003 | 总线交流隔离器 1.LD3600E 2.设于相应设备控制箱内(平面上不作表示,安装时应根据系统图及按实际情况增设) | 个 | 24 | 267 | 6408
43 | 030904005002 | 火灾声、光警报器 1.LD1000E 2.底边距地2.2m壁装 | 个 | 59 | 224.53 | 13247.27
44 | 030905001001 | 自动报警系统调试 64点以下 1.气体灭火控制盘 | 系统 | 1 | 3217.32 | 3217.32
45 | 030905001002 | 自动报警系统调试 1000点以下 1.火灾自动报警系统主机 | 系统 | 1 | 35656.88 | 35656.88
| 9. | 消火栓工程 |  |  |  | 30391.91
46 | 031003003001 | 蝶阀DN150 1.工作压力：1.6MPa 2.法兰连接 | 个 | 3 | 712.97 | 2138.91
47 | 031003003002 | 闸阀DN100 1.工作压力：1.6MPa 2.法兰连接 | 个 | 3 | 869.2 | 2607.6
48 | 031003002001 | 蝶阀DN65 1.工作压力：1.6MPa 2.螺纹连接 | 个 | 5 | 180.99 | 904.95
49 | 030901010001 | 单出口消火栓箱 1.700X240 2.(单栓带消防软管卷盘) | 套 | 35 | 610.06 | 21352.1
表-08
分部分项工程和单价措施项目清单与计价表
工程名称:办公楼消防系统设备更新 | [5 empty] | 第5页 共12页
序号 | 项目编码 | 项目名称及 项目特征描述 | 计量 单位 | 工程量 | 金额(元)
[5 empty] | 综合单价 | 合 价 | 其中： 暂估价
3.说明：含：地下室、天面试验室（更换水带、水枪、玻璃门）
50 | 030905002001 | 水灭火控制装置调试 消火栓灭火系统 | 点 | 35 | 96.81 | 3388.35
| 9. | 喷淋工程 |  |  |  | 41124.27
51 | 031006002001 | 自动喷淋稳压设备 1.设备型号:ZW(L)-I-Z-10型 配水泵:25LGW3-10X4 N=1.5kW 两台，气压罐:SQL800X0.6一个 2.设备总重1460kg 3.含电机检查接线 4.天面稳压泵及气压罐维修保养调试（不计主材费） | 套 | 1 | 2367.73 | 2367.73
52 | 030109001001 | 自动喷淋加压泵 1.水泵型号:XBD14/30-SLH Q=0~30L/s H=140m N=75kW 2.一用一备 3.含电机检查接线 地下1层消防水泵维修保养调试 | 台 | 2 | 2293.02 | 4586.04
53 | 031003003003 | 湿式报警阀DN150 1.工作压力：1.6MPa 2.法兰连接 3.维修：高区湿式报警阀报警管道损坏，无法测 试，低区湿式报警阀无压力 | 个 | 3 | 444.87 | 1334.61
54 | 031003003004 | 蝶阀DN150 1.工作压力：1.6MPa 2.法兰连接 | 个 | 2 | 712.97 | 1425.94
55 | 030901006001 | 水流指示器DN150 1.工作压力：1.6MPa 2.含检查接线 3.维修调试不计主材费 | 个 | 23 | 538.09 | 12376.07
56 | 031003003005 | 信号阀DN150 1.工作压力：1.6MPa 2.含检查接线 3.法兰连接 4.维修调试不计主材费 | 个 | 23 | 538.09 | 12376.07
57 | 031003001001 | 末端试水装置DN25 1.螺纹连接 2.含压力仪表 3.维修调试不计主材费 | 个 | 23 | 289.47 | 6657.81
| 7. | 通风工程 |  |  |  | 16553.02
58 | 030108001001 | 混流式通风机XHL3-2ANo9.5A型 1.L=27172m3/h 全压=857Pa n=960rpm N=11kw 2.含风机控制箱安装 3.含电机检查接线 4.位置：地下室风机房、大楼天面 5.以维修为主（不计主材费） | 台 | 2 | 3122.85 | 6245.7
59 | 030108001002 | 混流式通风机XHL3-2ANo9A型 1.L=27172m3/h 全压=857Pa n=960rpm N=11kw 2.含风机控制箱安装 | 台 | 2 | 3122.85 | 6245.7
表-08
分部分项工程和单价措施项目清单与计价表
工程名称:办公楼消防系统设备更新 | [5 empty] | 第6页 共12页
序号 | 项目编码 | 项目名称及 项目特征描述 | 计量 单位 | 工程量 | 金额(元)
[5 empty] | 综合单价 | 合 价 | 其中： 暂估价
3.含电机检查接线 4.位置：地下室风机房、大楼天面 5.以维修为主（不计主材费）
60 | 030108001003 | 排烟风机XGF-INo8型 1.L=29172m3/h 全压=661Pa n=1450rpm N=7.5kw η ≥60% 2.含风机控制箱安装 3.含电机检查接线 4.位置：地下室风机房、大楼天面 5.以维修为主（不计主材费） | 台 | 1 | 2021.5 | 2021.5
61 | 030108001004 | 排烟风机XGF-INo5.5型 1.L=10900m3/h 全压=621Pa n=2900rpm N=4kw 2.含电机检查接线 3.位置：地下室风机房、大楼天面 4.以维修为主（不计主材费） | 台 | 2 | 1020.06 | 2040.12
| 9. | 七氟丙烷气体灭火工程 |  |  |  | 453706.1
62 | 030902009001 | 150L预制式七氟丙烷装置(单瓶组) 1.含装置调试 新安装：（地下室发电机房气溶胶已过期，安装七氟丙烷气体灭火系统） 地下室发电机房1套、副楼地下室配电房1套、副楼3楼信息机房4套、副楼2楼指挥中心设备房3套 主楼2层206室对面信息机房6套、13层1303室3套、主楼地下室高压配电房2套 | 套 | 19 | 8404.25 | 159680.75
63 | 030902009002 | 七氟丙烷药剂 | kg | 4650.00 | 57.77 | 268630.5
64 | 030902009003 | 七氟丙烷装置检测调试 充装区域：（主楼2层2号信息机房、2层202对面信息机房、屋顶对讲机、15楼信息机房 因七氟丙烷气体过期或者压力不足 ，需回厂充气。 | 套 | 15 | 1692.99 | 25394.85
| 4. | 火灾自动报警系统管线安装工程 |  |  |  | 12754.55
65 | 030411001001 | 钢管敷设 砖、混凝土结构暗配 镀锌钢管SC20 说明：镀锌套管工程量为暂估量 | m | 373.06 | 20.33 | 7584.31
66 | 030413002001 | 凿(压)槽及恢复 砖结构公称管径（≤20mm） | m | 74.61 | 14.31 | 1067.67
67 | 030411004001 | 管内穿线 NH-RVS-2*1.5mm2（信号线） 说明：信号线工程量为暂估量 | m | 305.00 | 4.84 | 1476.2
68 | 030411004002 | 管内穿线 NH-BV-2.5电源线 说明：电源线工程量为暂估量 | m | 259.60 | 4.2 | 1090.32
69 | 030411004003 | 管内穿线 NH-RVS-2*1.5广播线 说明：广播线工程量为暂估量 | m | 333.20 | 4.61 | 1536.05
| 4. | 气体灭火系统管线安装工程 |  |  |  | 10866.28
70 | 030411001002 | 钢管敷设 砖、混凝土结构暗配 镀锌钢管SC20 说明：镀锌套管工程量为暂估量 | m | 358.50 | 20.33 | 7288.31
71 | 030413002002 | 凿(压)槽及恢复 砖结构公称管径（≤20mm） | m | 71.70 | 14.31 | 1026.03
表-08
分部分项工程和单价措施项目清单与计价表
工程名称:办公楼消防系统设备更新 | [5 empty] | 第7页 共12页
序号 | 项目编码 | 项目名称及 项目特征描述 | 计量 单位 | 工程量 | 金额(元)
[5 empty] | 综合单价 | 合 价 | 其中： 暂估价
72 | 030411004004 | 管内穿线 NH-RVS-2*1.5mm2（信号线） 说明：信号线工程量为暂估量 | m | 285.50 | 4.84 | 1381.82
73 | 030411004005 | 管内穿线 NH-BV-2.5电源线 说明：电源线工程量为暂估量 | m | 278.60 | 4.2 | 1170.12
| 4. | 应急照明系统管线安装工程 |  |  |  | 12316.14
74 | 030411001003 | 镀锌钢管SC20 | m | 373.06 | 23.7 | 8841.52
75 | 030413002003 | 凿(压)槽及恢复 砖结构公称管径（≤20mm） | m | 74.61 | 14.31 | 1067.67
76 | 030411004006 | 管内穿线 NH-RVS-2x2.5 | m | 455.00 | 5.29 | 2406.95
|  | 小 计 |  |  |  | 793997.57
|  | ∑人工费 |  |  |  | 177528.68
|  | ∑材料费 |  |  |  | 460038.36
|  | ∑机械费 |  |  |  | 7797.75
|  | ∑管理费 |  |  |  | 59095.58
|  | ∑利 润 |  |  |  | 23975.57
单价措施项目
小 计
∑人工费
∑材料费
∑机械费
∑管理费
∑利 润
|  | 合 计 |  |  |  | 793997.57
|  | ∑人工费 |  |  |  | 177528.68
|  | ∑材料费 |  |  |  | 460038.36
|  | ∑机械费 |  |  |  | 7797.75
|  | ∑管理费 |  |  |  | 59095.58
|  | ∑利 润 |  |  |  | 23975.57
|  | 副楼消防改造--拆除 |  |  |  | 1436.05
|  | 分部分项工程 |  |  |  | 1436.05
| 1. | 应急照明拆除 |  |  |  | 123.72
77 | 011613001001 | 应急照明灯具拆除 | 套 | 12 | 10.31 | 123.72
| 2. | 火灾自动报警系统拆除 |  |  |  | 401.04
78 | 030904012001 | 拆除火灾报警控制器(联动型) 1.JB-QG-LD128E | 台 | 1 | 133.81 | 133.81
79 | 030904001002 | 拆除编码型光电感烟探测器 1.JTY-GD/LD3000E 2.吸顶安装 | 个 | 12 | 8.79 | 105.48
表-08
分部分项工程和单价措施项目清单与计价表
工程名称:办公楼消防系统设备更新 | [5 empty] | 第8页 共12页
序号 | 项目编码 | 项目名称及 项目特征描述 | 计量 单位 | 工程量 | 金额(元)
[5 empty] | 综合单价 | 合 价 | 其中： 暂估价
80 | 030904003002 | 拆除编码型手动报警按钮(带电话插孔) 1.J-SAP-M-LD2000E 2.底边距地1.5m暗装 | 个 | 8 | 7.03 | 56.24
81 | 030904008003 | 拆除总线交流隔离器 1.LD3600E 2.设于相应设备控制箱内(平面上不作表示,安装时应根据系统图及按实际情况增设) | 个 | 5 | 10.55 | 52.75
82 | 030904005002 | 拆除火灾声、光警报器 1.LD1000E 2.底边距地2.2m壁装 | 个 | 4 | 13.19 | 52.76
| 3. | 消火栓工程拆除 |  |  |  | 911.29
83 | 031003003002 | 拆除闸阀DN100 1.工作压力：1.6MPa 2.法兰连接 | 个 | 3 | 52.55 | 157.65
84 | 031003002001 | 拆除蝶阀DN65 1.工作压力：1.6MPa 2.螺纹连接 | 个 | 2 | 28.52 | 57.04
85 | 030901010002 | 拆除单出口减压稳压消火栓箱 1.700X240 2.(单栓带消防软管卷盘) | 套 | 5 | 139.32 | 696.6
|  | 小 计 |  |  |  | 1436.05
|  | ∑人工费 |  |  |  | 1123.97
|  | ∑材料费 |  |  |  | 16.34
|  | ∑机械费 |  |  |  | 15
|  | ∑管理费 |  |  |  | 187.13
|  | ∑利 润 |  |  |  | 93.61
单价措施项目
小 计
∑人工费
∑材料费
∑机械费
∑管理费
∑利 润
|  | 合 计 |  |  |  | 1436.05
|  | ∑人工费 |  |  |  | 1123.97
|  | ∑材料费 |  |  |  | 16.34
|  | ∑机械费 |  |  |  | 15
|  | ∑管理费 |  |  |  | 187.13
|  | ∑利 润 |  |  |  | 93.61
|  | 副楼消防改造--安装 |  |  |  | 42173.8
表-08
分部分项工程和单价措施项目清单与计价表
工程名称:办公楼消防系统设备更新 | [5 empty] | 第9页 共12页
序号 | 项目编码 | 项目名称及 项目特征描述 | 计量 单位 | 工程量 | 金额(元)
[5 empty] | 综合单价 | 合 价 | 其中： 暂估价
|  | 分部分项工程 |  |  |  | 42173.8
| 4. | 应急照明工程 |  |  |  | 4963.74
86 | 030412004001 | 安全出口指示灯 1.8WxFL,~220V 2.应急时间>60min | 套 | 14 | 100.22 | 1403.08
87 | 030412004002 | 单向疏散指示灯 1.8WxFL,~220V 2.应急时间>60min | 套 | 13 | 100.22 | 1302.86
88 | 030412004003 | 双头应急灯 1.2x8WxFL,~220V 2.应急时间>60min | 套 | 20 | 112.89 | 2257.8
| 5. | 火灾自动报警系统工程 |  |  |  | 30042.98
89 | 030904012001 | 火灾报警控制器(联动型) 1.JB-QG-LD128E 2.火灾报警控制器系统排除故障、维修调试为主 | 台 | 1 | 4190.37 | 4190.37
90 | 030904001001 | 编码型光电感烟探测器 1.JTY-GD/LD3000E 2.吸顶安装 | 个 | 12 | 108.91 | 1306.92
91 | 030904003001 | 编码型手动报警按钮(带电话插孔) 1.J-SAP-M-LD2000E 2.底边距地1.5m暗装 | 个 | 8 | 172.12 | 1376.96
92 | 030904008001 | 总线交流隔离器 1.LD3600E 2.设于相应设备控制箱内(平面上不作表示,安装时应根据系统图及按实际情况增设) | 个 | 5 | 267 | 1335
93 | 030904005001 | 声光报警器 1.LD1000E 2.底边距地2.2m壁装 | 个 | 4 | 224.53 | 898.12
94 | 030905001001 | 自动报警系统调试 1.火灾自动报警系统主机 | 系统 | 1 | 20935.61 | 20935.61
| 9. | 消火栓工程 |  |  |  | 7167.08
95 | 031003003001 | 闸阀DN100 1.工作压力：1.6MPa 2.法兰连接 | 个 | 3 | 869.2 | 2607.6
96 | 031003002001 | 蝶阀DN65 1.工作压力：1.6MPa 2.螺纹连接 | 个 | 2 | 180.99 | 361.98
97 | 030901010001 | 单出口减压稳压消火栓箱 1.700X240 2.(单栓带消防软管卷盘) | 套 | 5 | 742.69 | 3713.45
98 | 030905002001 | 水灭火控制装置调试 消火栓灭火系统 | 点 | 5 | 96.81 | 484.05
| 4. | 火灾自动报警系统管线安装工程
99 | 030411001001 | 钢管敷设 砖、混凝土结构暗配 镀锌钢管SC20 | m
100 | 030413002001 | 凿(压)槽及恢复 砖结构公称管径（≤20mm） | m
101 | 030411004001 | 管内穿线 NH-RVS-2*1.5mm2（信号线） | m
表-08
分部分项工程和单价措施项目清单与计价表
工程名称:办公楼消防系统设备更新 | [5 empty] | 第10页 共12页
序号 | 项目编码 | 项目名称及 项目特征描述 | 计量 单位 | 工程量 | 金额(元)
[5 empty] | 综合单价 | 合 价 | 其中： 暂估价
102 | 030411004002 | 管内穿线 NH-BV-2.5电源线 | m
103 | 030411004003 | 管内穿线 NH-RVS-2*1.5广播线 | m
|  | 小 计 |  |  |  | 42173.8
|  | ∑人工费 |  |  |  | 18828.09
|  | ∑材料费 |  |  |  | 9294.13
|  | ∑机械费 |  |  |  | 1445.97
|  | ∑管理费 |  |  |  | 6487.8
|  | ∑利 润 |  |  |  | 2635.79
单价措施项目
小 计
∑人工费
∑材料费
∑机械费
∑管理费
∑利 润
|  | 合 计 |  |  |  | 42173.8
|  | ∑人工费 |  |  |  | 18828.09
|  | ∑材料费 |  |  |  | 9294.13
|  | ∑机械费 |  |  |  | 1445.97
|  | ∑管理费 |  |  |  | 6487.8
|  | ∑利 润 |  |  |  | 2635.79
|  | 总平消防改造--拆除 |  |  |  | 627.48
|  | 分部分项工程 |  |  |  | 627.48
| 3. | 3 给排水、燃气工程拆除 |  |  |  | 627.48
104 | 031003003001 | 拆除闸阀DN150 | 个 | 6 | 57.93 | 347.58
105 | 030901011001 | 室外消火栓拆除 地上式 | 套 | 5 | 55.98 | 279.9
|  | 小 计 |  |  |  | 627.48
|  | ∑人工费 |  |  |  | 493.53
|  | ∑材料费 |  |  |  | 12.3
∑机械费
|  | ∑管理费 |  |  |  | 81.08
|  | ∑利 润 |  |  |  | 40.57
单价措施项目
小 计
表-08
分部分项工程和单价措施项目清单与计价表
工程名称:办公楼消防系统设备更新 | [5 empty] | 第11页 共12页
序号 | 项目编码 | 项目名称及 项目特征描述 | 计量 单位 | 工程量 | 金额(元)
[5 empty] | 综合单价 | 合 价 | 其中： 暂估价
∑人工费
∑材料费
∑机械费
∑管理费
∑利 润
|  | 合 计 |  |  |  | 627.48
|  | ∑人工费 |  |  |  | 493.53
|  | ∑材料费 |  |  |  | 12.3
∑机械费
|  | ∑管理费 |  |  |  | 81.08
|  | ∑利 润 |  |  |  | 40.57
|  | 总平消防改造--安装 |  |  |  | 10136.71
|  | 分部分项工程 |  |  |  | 10136.71
| 9. | B9 给排水、燃气工程 |  |  |  | 10136.71
106 | 031003003001 | 闸阀DN150 1.工作压力：1.6MPa 2.法兰连接 | 个 | 6 | 1116.51 | 6699.06
107 | 030901011001 | 室外消火栓SS100/65-1.0 DN65 | 套 | 5 | 687.53 | 3437.65
|  | 小 计 |  |  |  | 10136.71
|  | ∑人工费 |  |  |  | 1304.26
|  | ∑材料费 |  |  |  | 7174.12
|  | ∑机械费 |  |  |  | 161.67
|  | ∑管理费 |  |  |  | 469.1
|  | ∑利 润 |  |  |  | 190.57
单价措施项目
小 计
∑人工费
∑材料费
∑机械费
∑管理费
∑利 润
|  | 合 计 |  |  |  | 10136.71
|  | ∑人工费 |  |  |  | 1304.26
|  | ∑材料费 |  |  |  | 7174.12
|  | ∑机械费 |  |  |  | 161.67
表-08
分部分项工程和单价措施项目清单与计价表
工程名称:办公楼消防系统设备更新 | [5 empty] | 第12页 共12页
序号 | 项目编码 | 项目名称及 项目特征描述 | 计量 单位 | 工程量 | 金额(元)
[5 empty] | 综合单价 | 合 价 | 其中： 暂估价
|  | ∑管理费 |  |  |  | 469.1
|  | ∑利 润 |  |  |  | 190.57
|  | 总 合 计 |  |  |  | 876166.26
|  | ∑人工费 |  |  |  | 220697.08
|  | ∑材料费 |  |  |  | 476729.55
|  | ∑机械费 |  |  |  | 10142.53
|  | ∑管理费 |  |  |  | 69959.92
|  | ∑利 润 |  |  |  | 28756.54
表-08

## 表-09工程量清单综合单价分析表
工程量清单综合单价分析表
工程名称:办公楼消防系统设备更新 | [9 empty] | 第1页 共18页
序号 | 项目编码 | 项目名称及项目 特征描述 | 单位 | 工程量 | 综合单价 (元) | 综合单价
[6 empty] | 人工费 | 材料费 | 机械费 | 管理费 | 利润 | 其中： 暂估价
主楼消防改造--拆除
分部分项工程
| 2. | 火灾自动报警系统拆除
2 | 030904012001 | 拆除火灾报警控制器(联动型) 1.JB-QG-LD128E | 台 | 1 | 133.81 | 105.75 | 2 |  | 17.37 | 8.69
| 0902045 | 火灾自动报警设备 报警(联动)控制器拆除 壁挂式区域报警控制器 | 台 | 1 | 133.81 | 105.75 | 2 |  | 17.37 | 8.69
3 | 030507002001 | 拆除气体灭火控制盘 1.LD5500E-2 | 套 | 9 | 133.81 | 105.75 | 2 |  | 17.37 | 8.69
| 0902045 | 火灾自动报警设备 报警(联动)控制器拆除 壁挂式区域报警控制器 | 套 | 9 | 133.81 | 105.75 | 2 |  | 17.37 | 8.69
4 | 030904001001 | 拆除编码型定温感温探测器 1.JTY-ZD/LD3300E 2.吸顶安装 | 个 | 24 | 8.79 | 7.05 |  |  | 1.16 | 0.58
| 0902051 | 火灾自动报警设备 探测器拆除 点型探测器 | 个 | 24 | 8.79 | 7.05 |  |  | 1.16 | 0.58
5 | 030904005001 | 拆除气体喷放指示灯 1.LD1100 | 个 | 12 | 13.19 | 10.58 |  |  | 1.74 | 0.87
| 0902057 | 火灾自动报警设备拆除 警报装置 | 个 | 12 | 13.19 | 10.58 |  |  | 1.74 | 0.87
6 | 030904003001 | 拆除编码型紧急启停按钮 | 个 | 12 | 7.03 | 5.64 |  |  | 0.93 | 0.46
| 0902054 | 火灾自动报警设备拆除 按钮 | 个 | 12 | 7.03 | 5.64 |  |  | 0.93 | 0.46
7 | 030904001002 | 拆除编码型光电感烟探测器 1.JTY-GD/LD3000E 2.吸顶安装 | 个 | 698 | 8.79 | 7.05 |  |  | 1.16 | 0.58
| 0902051 | 火灾自动报警设备 探测器拆除 点型探测器 | 个 | 698 | 8.79 | 7.05 |  |  | 1.16 | 0.58
8 | 030904003002 | 拆除编码型手动报警按钮(带电话插孔) 1.J-SAP-M-LD2000E 2.底边距地1.5m暗装 | 个 | 78 | 7.03 | 5.64 |  |  | 0.93 | 0.46
表－09
工程量清单综合单价分析表
工程名称:办公楼消防系统设备更新 | [9 empty] | 第2页 共18页
序号 | 项目编码 | 项目名称及项目 特征描述 | 单位 | 工程量 | 综合单价 (元) | 综合单价
[6 empty] | 人工费 | 材料费 | 机械费 | 管理费 | 利润 | 其中： 暂估价
| 0902054 | 火灾自动报警设备拆除 按钮 | 个 | 78 | 7.03 | 5.64 |  |  | 0.93 | 0.46
10 | 030904008001 | 拆除单输入单输出模块 1.LD6800E-1 2.底边距地1.5m暗装(除设于相应的消防设备控制箱内外) | 个 | 15 | 10.55 | 8.46 |  |  | 1.39 | 0.7
| 0902055 | 火灾自动报警设备拆除 模块 | 个 | 15 | 10.55 | 8.46 |  |  | 1.39 | 0.7
11 | 030904008002 | 拆除单输入模块 1.LD4400E-1 2.吸顶安装 | 个 | 28 | 10.55 | 8.46 |  |  | 1.39 | 0.7
| 0902055 | 火灾自动报警设备拆除 模块 | 个 | 28 | 10.55 | 8.46 |  |  | 1.39 | 0.7
12 | 030904008003 | 拆除总线交流隔离器 1.LD3600E 2.设于相应设备控制箱内(平面上不作表示,安装时应根据系统图及按实际情况增设) | 个 | 24 | 10.55 | 8.46 |  |  | 1.39 | 0.7
| 0902055 | 火灾自动报警设备拆除 模块 | 个 | 24 | 10.55 | 8.46 |  |  | 1.39 | 0.7
13 | 030904005002 | 拆除火灾声、光警报器 1.LD1000E 2.底边距地2.2m壁装 | 个 | 59 | 13.19 | 10.58 |  |  | 1.74 | 0.87
| 0902057 | 火灾自动报警设备拆除 警报装置 | 个 | 59 | 13.19 | 10.58 |  |  | 1.74 | 0.87
| 3. | 消火栓工程拆除
14 | 031003003001 | 拆除蝶阀DN150 1.工作压力：1.6MPa 2.法兰连接 | 个 | 3 | 57.93 | 45.83 | 0.8 |  | 7.53 | 3.77
| 0903059 | 法兰阀门拆除 公称直径(mm以内)150 | 个 | 3 | 57.93 | 45.83 | 0.8 |  | 7.53 | 3.77
15 | 031003003002 | 拆除闸阀DN100 1.工作压力：1.6MPa 2.法兰连接 | 个 | 3 | 52.55 | 41.6 | 0.7 |  | 6.83 | 3.42
| 0903058 | 法兰阀门拆除 公称直径(mm以内)100 | 个 | 3 | 52.55 | 41.6 | 0.7 |  | 6.83 | 3.42
表－09
工程量清单综合单价分析表
工程名称:办公楼消防系统设备更新 | [9 empty] | 第3页 共18页
序号 | 项目编码 | 项目名称及项目 特征描述 | 单位 | 工程量 | 综合单价 (元) | 综合单价
[6 empty] | 人工费 | 材料费 | 机械费 | 管理费 | 利润 | 其中： 暂估价
16 | 031003002001 | 拆除蝶阀DN65 1.工作压力：1.6MPa 2.螺纹连接 | 个 | 5 | 28.52 | 22.56 | 0.4 |  | 3.71 | 1.85
| 0903055 | 螺纹阀门拆除 公称直径(mm以内)100 | 个 | 5 | 28.52 | 22.56 | 0.4 |  | 3.71 | 1.85
| 3. | 喷淋工程拆除
17 | 031006002001 | 拆除自动喷淋稳压设备 1.设备型号:ZW(L)-I-Z-10型 配水泵:25LGW3-10X4 N=1.5kW 两台，气压罐:SQL800X0.6一个 2.设备总重1460kg | 套 | 1 | 1425.88 | 743.08 | 10.1 | 392.72 | 186.61 | 93.37
| 0903113 | 隔膜式气压水罐(气压罐)拆除 公称直径(mm以内)800 | 套 | 1 | 117.92 | 84.6 | 2.5 | 8 | 15.21 | 7.61
| 0903140 | 水泵拆除 设备重量(t以内)1 | 套 | 2 | 653.98 | 329.24 | 3.8 | 192.36 | 85.7 | 42.88
18 | 030109001001 | 拆除自动喷淋加压泵 1.水泵型号:XBD14/30-SLH Q=0~30L/s H=140m N=75kW 2.一用一备 | 台 | 2 | 384.47 | 204.45 | 2.6 | 101.91 | 50.33 | 25.18
| 0903139 | 水泵拆除 设备重量(t以内)0.5 | 台 | 2 | 384.47 | 204.45 | 2.6 | 101.91 | 50.33 | 25.18
19 | 031003003003 | 拆除湿式报警阀DN150 1.工作压力：1.6MPa 2.法兰连接 | 个 | 3 | 57.93 | 45.83 | 0.8 |  | 7.53 | 3.77
| 0903059 | 法兰阀门拆除 公称直径(mm以内)150 | 个 | 3 | 57.93 | 45.83 | 0.8 |  | 7.53 | 3.77
20 | 031003003004 | 拆除蝶阀DN150 1.工作压力：1.6MPa 2.法兰连接 | 个 | 2 | 57.93 | 45.83 | 0.8 |  | 7.53 | 3.77
| 0903059 | 法兰阀门拆除 公称直径(mm以内)150 | 个 | 2 | 57.93 | 45.83 | 0.8 |  | 7.53 | 3.77
21 | 030901006001 | 拆除水流指示器DN150 1.工作压力：1.6MPa | 个 | 23 | 57.93 | 45.83 | 0.8 |  | 7.53 | 3.77
| 0903059 | 法兰阀门拆除 公称直径(mm以内)150 | 个 | 23 | 57.93 | 45.83 | 0.8 |  | 7.53 | 3.77
表－09
工程量清单综合单价分析表
工程名称:办公楼消防系统设备更新 | [9 empty] | 第4页 共18页
序号 | 项目编码 | 项目名称及项目 特征描述 | 单位 | 工程量 | 综合单价 (元) | 综合单价
[6 empty] | 人工费 | 材料费 | 机械费 | 管理费 | 利润 | 其中： 暂估价
22 | 031003003005 | 拆除信号阀DN150 1.工作压力：1.6MPa 2.含检查接线 3.法兰连接 | 个 | 23 | 57.93 | 45.83 | 0.8 |  | 7.53 | 3.77
| 0903059 | 法兰阀门拆除 公称直径(mm以内)150 | 个 | 23 | 57.93 | 45.83 | 0.8 |  | 7.53 | 3.77
23 | 031003001001 | 拆除末端试水装置DN25 1.含压力仪表 | 个 | 23 | 26.96 | 21.15 | 0.6 |  | 3.47 | 1.74
| 0903102 | 末端试水装置拆除 | 个 | 23 | 26.96 | 21.15 | 0.6 |  | 3.47 | 1.74
| 4. | 4 通风空调工程拆除
24 | 030108001001 | 拆除混流式通风机XHL3-2ANo9.5A型 1.L=27172m3/h 全压=857Pa n=960rpm N=11kw 2.含风机控制箱拆除 | 台 | 2 | 515.83 | 401.85 | 2.7 | 9.8 | 67.64 | 33.84
| 0904067 | 落地安装式通风机拆除 12#以内 | 台 | 2 | 432 | 338.4 | 1.7 | 6.8 | 56.72 | 28.38
| 0901053 | 成套配电箱拆除 悬挂嵌入式(半周长m)1.0 | 台 | 2 | 83.83 | 63.45 | 1 | 3 | 10.92 | 5.46
25 | 030108001002 | 拆除混流式通风机XHL3-2ANo9A型 1.L=27172m3/h 全压=857Pa n=960rpm N=11kw 2.含风机控制箱拆除 | 台 | 2 | 515.83 | 401.85 | 2.7 | 9.8 | 67.64 | 33.84
| 0904067 | 落地安装式通风机拆除 12#以内 | 台 | 2 | 432 | 338.4 | 1.7 | 6.8 | 56.72 | 28.38
| 0901053 | 成套配电箱拆除 悬挂嵌入式(半周长m)1.0 | 台 | 2 | 83.83 | 63.45 | 1 | 3 | 10.92 | 5.46
26 | 030108001003 | 拆除排烟风机XGF-INo8型 1.L=29172m3/h 全压=661Pa n=1450rpm N=7.5kw η ≥60% 2.含风机控制箱拆除 | 台 | 1 | 355.65 | 274.95 | 3.2 | 7.8 | 46.46 | 23.24
| 0904070 | 吊装式通风机拆除 8#以内 | 台 | 1 | 271.82 | 211.5 | 2.2 | 4.8 | 35.54 | 17.78
| 0901053 | 成套配电箱拆除 悬挂嵌入式(半周长m)1.0 | 台 | 1 | 83.83 | 63.45 | 1 | 3 | 10.92 | 5.46
27 | 030108001004 | 拆除排烟风机XGF-INo5.5型 1.L=10900m3/h 全压=621Pa n=2900rpm N=4kw | 台 | 2 | 271.82 | 211.5 | 2.2 | 4.8 | 35.54 | 17.78
表－09
工程量清单综合单价分析表
工程名称:办公楼消防系统设备更新 | [9 empty] | 第5页 共18页
序号 | 项目编码 | 项目名称及项目 特征描述 | 单位 | 工程量 | 综合单价 (元) | 综合单价
[6 empty] | 人工费 | 材料费 | 机械费 | 管理费 | 利润 | 其中： 暂估价
| 0904070 | 吊装式通风机拆除 8#以内 | 台 | 2 | 271.82 | 211.5 | 2.2 | 4.8 | 35.54 | 17.78
| 9. | 拆除七氟丙烷气体灭火工程
28 | 030902009002 | 七氟丙烷装置 | 套 | 15 | 575.21 | 452.61 | 5.3 | 4.6 | 75.12 | 37.58
| 0903120 | 贮存装置拆除 贮存容器规格 155L | 套 | 15 | 575.21 | 452.61 | 5.3 | 4.6 | 75.12 | 37.58
主楼消防改造__安装
分部分项工程
| 4. | 应急照明工程
29 | 030412004001 | 安全出口指示灯 1.8WxFL,~220V 2.应急时间>60min 3.含新增电梯前室安装安全出口指示灯、增补更换已坏安全出口指示灯 | 套 | 48 | 100.22 | 22.39 | 59.29 | 0.13 | 7.21 | 2.93
| B4-1760换 | 装饰灯具安装 荧光艺术装饰灯具 标志、诱导装饰灯、应急灯 墙壁式 示意图号171、172、173、174 | 10套 | 4.8 | 1002.09 | 223.85 | 592.86 | 1.32 | 72.05 | 29.27
30 | 030412004002 | 单向疏散指示灯 1.8WxFL,~220V 2.应急时间>60min 3.含新增电梯前室安装疏散指示灯、增补更换已坏疏散指示灯 | 套 | 45 | 100.22 | 22.39 | 59.29 | 0.13 | 7.21 | 2.93
| B4-1760换 | 装饰灯具安装 荧光艺术装饰灯具 标志、诱导装饰灯、应急灯 墙壁式 示意图号171、172、173、174 | 10套 | 4.5 | 1002.09 | 223.85 | 592.86 | 1.32 | 72.05 | 29.27
31 | 030412004003 | 双头应急灯 1.2x8WxFL,~220V 2.应急时间>60min 位置：含新增电梯前室安装应急灯、增补更换已坏应急灯 | 套 | 127 | 112.89 | 22.39 | 70.91 | 0.13 | 7.21 | 2.93
| B4-1760换 | 装饰灯具安装 荧光艺术装饰灯具 标志、诱导装饰灯、应急灯 墙壁式 示意图号171、172、173、174 | 10套 | 12.7 | 1128.8 | 223.85 | 709.11 | 1.32 | 72.05 | 29.27
表－09
工程量清单综合单价分析表
工程名称:办公楼消防系统设备更新 | [9 empty] | 第6页 共18页
序号 | 项目编码 | 项目名称及项目 特征描述 | 单位 | 工程量 | 综合单价 (元) | 综合单价
[6 empty] | 人工费 | 材料费 | 机械费 | 管理费 | 利润 | 其中： 暂估价
| 5. | 火灾自动报警系统工程
32 | 030904012001 | 火灾报警控制器(联动型) 1.JB-QG-LD128E 火灾报警控制器系统排除故障、维修调试为主（不计主材费） | 台 | 1 | 4190.66 | 2342.22 | 154.45 | 202.74 | 814.39 | 330.84
| B5-1250换 | 火灾报警控制器(联动型) | 台 | 1 | 4190.66 | 2342.22 | 154.45 | 202.74 | 814.39 | 330.84
33 | 030507002001 | 气体灭火控制盘 1.LD5500E-2 2.维修：气体灭火系统瘫痪，本次报价气体主机以维修为主，不更换新机 3.以维修为主（不计主材费） 安装位置：（主楼2层2号信息机房、2层202、203、206室对面信息机房、 13层1303室、屋顶对讲机、15楼信息机房、地下室高压配电房 地下室发电机房、副楼地下室配电房、3楼信息机房、2楼指挥中心设备房） | 套 | 9 | 814.99 | 473.18 | 29.15 | 22.37 | 158.58 | 64.42
| B5-1234换 | 气体灭火控制盘 | 台 | 9 | 814.99 | 473.18 | 29.15 | 22.37 | 158.58 | 64.42
34 | 030904001001 | 编码型定温感温探测器 1.JTY-ZD/LD3300E 2.吸顶安装 | 个 | 24 | 99.17 | 35.12 | 39.26 | 0.55 | 11.41 | 4.64
| B5-1205 | 点型探测器安装 感烟、感温探测器 | 个 | 24 | 99.17 | 35.12 | 39.26 | 0.55 | 11.41 | 4.64
35 | 030904005001 | 气体喷放指示灯 1.LD1100 | 个 | 12 | 197.52 | 57.94 | 96.46 | 0.51 | 18.7 | 7.6
| B5-1215换 | 消防警铃、声光报警器安装 声光报警器 | 个 | 12 | 197.52 | 57.94 | 96.46 | 0.51 | 18.7 | 7.6
36 | 030904003001 | 编码型紧急启停按钮 | 个 | 12 | 147.42 | 57.83 | 51.29 | 0.07 | 18.53 | 7.53
| B5-1212 | 按钮安装 火灾报警按钮 | 个 | 12 | 147.42 | 57.83 | 51.29 | 0.07 | 18.53 | 7.53
37 | 030904001002 | 编码型光电感烟探测器 1.JTY-GD/LD3000E | 个 | 698 | 108.91 | 35.12 | 48.2 | 0.55 | 11.41 | 4.64
表－09
工程量清单综合单价分析表
工程名称:办公楼消防系统设备更新 | [9 empty] | 第7页 共18页
序号 | 项目编码 | 项目名称及项目 特征描述 | 单位 | 工程量 | 综合单价 (元) | 综合单价
[6 empty] | 人工费 | 材料费 | 机械费 | 管理费 | 利润 | 其中： 暂估价
2.吸顶安装
| B5-1205 | 点型探测器安装 感烟、感温探测器 | 个 | 698 | 108.91 | 35.12 | 48.2 | 0.55 | 11.41 | 4.64
38 | 030904003002 | 编码型手动报警按钮(带电话插孔) 1.J-SAP-M-LD2000E 2.底边距地1.5m暗装 | 个 | 78 | 172.12 | 71.61 | 53.97 | 0.07 | 22.94 | 9.32
| B5-1213 | 按钮安装 火灾报警按钮（带电话插孔） | 个 | 78 | 172.12 | 71.61 | 53.97 | 0.07 | 22.94 | 9.32
39 | 030904007001 | 火灾警报扬声器 1.LD7300 2.吸顶安装 | 个 | 126 | 112.41 | 39.01 | 46.46 | 0.07 | 12.51 | 5.08
| B5-1223 | 消防广播(扬声器)安装 扬声器 吸顶式 | 个 | 126 | 112.41 | 39.01 | 46.46 | 0.07 | 12.51 | 5.08
40 | 030904008001 | 单输入单输出模块 1.LD6800E-1 2.底边距地1.5m暗装(除设于相应的消防设备控制箱内外) | 个 | 15 | 325.83 | 160.77 | 63.91 | 1.31 | 51.87 | 21.07
| B5-1230 | 消防专用模块(模块箱)安装 模块 单输入单输出 | 个 | 15 | 325.83 | 160.77 | 63.91 | 1.31 | 51.87 | 21.07
41 | 030904008002 | 单输入模块 1.LD4400E-1 2.吸顶安装 | 个 | 28 | 269.92 | 129.76 | 57.58 | 1.31 | 41.94 | 17.04
| B5-1226 | 消防专用模块(模块箱)安装 模块 单输入 | 个 | 28 | 269.92 | 129.76 | 57.58 | 1.31 | 41.94 | 17.04
42 | 030904008003 | 总线交流隔离器 1.LD3600E 2.设于相应设备控制箱内(平面上不作表示,安装时应根据系统图及按实际情况增设) | 个 | 24 | 267 | 129.76 | 54.9 | 1.31 | 41.94 | 17.04
| B5-1226 | 消防专用模块(模块箱)安装 模块 单输入 | 个 | 24 | 267 | 129.76 | 54.9 | 1.31 | 41.94 | 17.04
43 | 030904005002 | 火灾声、光警报器 1.LD1000E 2.底边距地2.2m壁装 | 个 | 59 | 224.53 | 57.94 | 121.24 | 0.51 | 18.7 | 7.6
| B5-1215换 | 消防警铃、声光报警器安装 声光报警器 | 个 | 59 | 224.53 | 57.94 | 121.24 | 0.51 | 18.7 | 7.6
表－09
工程量清单综合单价分析表
工程名称:办公楼消防系统设备更新 | [9 empty] | 第8页 共18页
序号 | 项目编码 | 项目名称及项目 特征描述 | 单位 | 工程量 | 综合单价 (元) | 综合单价
[6 empty] | 人工费 | 材料费 | 机械费 | 管理费 | 利润 | 其中： 暂估价
44 | 030905001001 | 自动报警系统调试 64点以下 1.气体灭火控制盘 | 系统 | 1 | 3217.32 | 1525.52 | 65.01 | 465.28 | 637.06 | 258.8
| B5-1292 | 自动报警系统调试 64点以下 | 系统 | 1 | 3217.32 | 1525.52 | 65.01 | 465.28 | 637.06 | 258.8
45 | 030905001002 | 自动报警系统调试 1000点以下 1.火灾自动报警系统主机 | 系统 | 1 | 35656.88 | 20044.85 | 545.75 | 2139.27 | 7098.92 | 2883.94
| B5-1296 | 自动报警系统调试 1000点以下 | 系统 | 1 | 35656.88 | 20044.85 | 545.75 | 2139.27 | 7098.92 | 2883.94
| 9. | 消火栓工程
46 | 031003003001 | 蝶阀DN150 1.工作压力：1.6MPa 2.法兰连接 | 个 | 3 | 712.97 | 131.86 | 430.25 | 22.52 | 49.4 | 20.07
| B9-0414换 | 焊接法兰阀门安装 焊接法兰阀 公称直径（150mm以内） | 个 | 3 | 712.97 | 131.86 | 430.25 | 22.52 | 49.4 | 20.07
47 | 031003003002 | 闸阀DN100 1.工作压力：1.6MPa 2.法兰连接 | 个 | 3 | 869.2 | 87 | 642.01 | 20.19 | 34.3 | 13.93
| B9-0412换 | 焊接法兰阀门安装 焊接法兰阀 公称直径（100mm以内） | 个 | 3 | 869.2 | 87 | 642.01 | 20.19 | 34.3 | 13.93
48 | 031003002001 | 蝶阀DN65 1.工作压力：1.6MPa 2.螺纹连接 | 个 | 5 | 180.99 | 34.6 | 115.88 |  | 11.07 | 4.5
| B9-0385 | 螺纹阀门安装 螺纹阀 公称直径(65mm以内) | 个 | 5 | 180.99 | 34.6 | 115.88 |  | 11.07 | 4.5
49 | 030901010001 | 单出口消火栓箱 1.700X240 2.(单栓带消防软管卷盘) 3.说明：含：地下室、天面试验室（更换水带、水枪、玻璃门） | 套 | 35 | 610.06 | 208.86 | 255.96 | 0.61 | 67.03 | 27.23
| B9-0914换 | 室内消火栓安装 室内消火栓安装(暗装) 公称直径(65mm 以内) 单栓 | 套 | 35 | 610.06 | 208.86 | 255.96 | 0.61 | 67.03 | 27.23
50 | 030905002001 | 水灭火控制装置调试 消火栓灭火系统 | 点 | 35 | 96.81 | 54.68 | 1.18 | 5.76 | 19.34 | 7.86
| B5-1302 | 水灭火控制装置调试 消火栓灭火系统 | 点 | 35 | 96.81 | 54.68 | 1.18 | 5.76 | 19.34 | 7.86
表－09
工程量清单综合单价分析表
工程名称:办公楼消防系统设备更新 | [9 empty] | 第9页 共18页
序号 | 项目编码 | 项目名称及项目 特征描述 | 单位 | 工程量 | 综合单价 (元) | 综合单价
[6 empty] | 人工费 | 材料费 | 机械费 | 管理费 | 利润 | 其中： 暂估价
| 9. | 喷淋工程
51 | 031006002001 | 自动喷淋稳压设备 1.设备型号:ZW(L)-I-Z-10型 配水泵:25LGW3-10X4 N=1.5kW 两台，气压罐:SQL800X0.6一个 2.设备总重1460kg 3.含电机检查接线 4.天面稳压泵及气压罐维修保养调试（不计主材费） | 套 | 1 | 2367.73 | 1115.42 | 175.04 | 261.95 | 440.76 | 179.06
| B9-0690换 | 增压、稳压设备安装 立式（卧式）增压稳压设备安装 罐体公称直径（1000mm以内） | 套 | 1 | 2367.73 | 1115.42 | 175.04 | 261.95 | 440.76 | 179.06
52 | 030109001001 | 自动喷淋加压泵 1.水泵型号:XBD14/30-SLH Q=0~30L/s H=140m N=75kW 2.一用一备 3.含电机检查接线 地下1层消防水泵维修保养调试 | 台 | 2 | 2293.02 | 1382.3 | 79.99 | 127.92 | 377.56 | 135.92
| B1-0806换 | 自动喷淋加压泵XBD14/30-SLH | 台 | 2 | 2293.02 | 1382.3 | 79.99 | 127.92 | 377.56 | 135.92
53 | 031003003003 | 湿式报警阀DN150 1.工作压力：1.6MPa 2.法兰连接 3.维修：高区湿式报警阀报警管道损坏，无法测 试，低区湿式报警阀无压力 | 个 | 3 | 444.87 | 131.86 | 184.4 | 22.44 | 49.38 | 20.06
| B9-0414换 | 焊接法兰阀门安装 焊接法兰阀 公称直径（150mm以内） | 个 | 3 | 444.87 | 131.86 | 184.4 | 22.44 | 49.38 | 20.06
54 | 031003003004 | 蝶阀DN150 1.工作压力：1.6MPa 2.法兰连接 | 个 | 2 | 712.97 | 131.86 | 430.25 | 22.52 | 49.4 | 20.07
| B9-0414换 | 焊接法兰阀门安装 焊接法兰阀 公称直径（150mm以内） | 个 | 2 | 712.97 | 131.86 | 430.25 | 22.52 | 49.4 | 20.07
55 | 030901006001 | 水流指示器DN150 1.工作压力：1.6MPa 2.含检查接线 | 个 | 23 | 538.09 | 190.7 | 188.51 | 19.75 | 67.34 | 27.36
表－09
工程量清单综合单价分析表
工程名称:办公楼消防系统设备更新 | [9 empty] | 第10页 共18页
序号 | 项目编码 | 项目名称及项目 特征描述 | 单位 | 工程量 | 综合单价 (元) | 综合单价
[6 empty] | 人工费 | 材料费 | 机械费 | 管理费 | 利润 | 其中： 暂估价
3.维修调试不计主材费
| B9-0897换 | 水流指示器安装 法兰连接 公称直径(150mm 以内) | 个 | 23 | 538.09 | 190.7 | 188.51 | 19.75 | 67.34 | 27.36
56 | 031003003005 | 信号阀DN150 1.工作压力：1.6MPa 2.含检查接线 3.法兰连接 4.维修调试不计主材费 | 个 | 23 | 538.09 | 190.7 | 188.51 | 19.75 | 67.34 | 27.36
| B9-0897换 | 水流指示器安装 法兰连接 公称直径(150mm 以内) | 个 | 23 | 538.09 | 190.7 | 188.51 | 19.75 | 67.34 | 27.36
57 | 031003001001 | 末端试水装置DN25 1.螺纹连接 2.含压力仪表 3.维修调试不计主材费 | 个 | 23 | 289.47 | 137.12 | 63.49 | 2.24 | 44.6 | 18.12
| B9-0909换 | 末端试水装置安装 公称直径(25mm 以内) | 组 | 23 | 289.47 | 137.12 | 63.49 | 2.24 | 44.6 | 18.12
| 7. | 通风工程
58 | 030108001001 | 混流式通风机XHL3-2ANo9.5A型 1.L=27172m3/h 全压=857Pa n=960rpm N=11kw 2.含风机控制箱安装 3.含电机检查接线 4.位置：地下室风机房、大楼天面 5.以维修为主（不计主材费） | 台 | 2 | 3122.85 | 1696.43 | 251.52 | 105.98 | 576.77 | 234.31
| B7-0050换 | 混流式通风机XHL3-2ANo9.5A型 | 台 | 2 | 2302.73 | 1323.74 | 151.06 | 29.05 | 432.89 | 175.86
| B4-0552 | 小型交流异步电机检查接线 交流异步电机检查接线 (功率:≤13kW) | 台 | 2 | 408.29 | 209.23 | 59.84 | 7.83 | 69.46 | 28.22
| B4-0300换 | 控制台、控制箱安装 同期小屏控制箱 | 台 | 2 | 411.83 | 163.46 | 40.62 | 69.1 | 74.42 | 30.23
59 | 030108001002 | 混流式通风机XHL3-2ANo9A型 1.L=27172m3/h 全压=857Pa n=960rpm N=11kw 2.含风机控制箱安装 3.含电机检查接线 4.位置：地下室风机房、大楼天面 | 台 | 2 | 3122.85 | 1696.43 | 251.52 | 105.98 | 576.77 | 234.31
表－09
工程量清单综合单价分析表
工程名称:办公楼消防系统设备更新 | [9 empty] | 第11页 共18页
序号 | 项目编码 | 项目名称及项目 特征描述 | 单位 | 工程量 | 综合单价 (元) | 综合单价
[6 empty] | 人工费 | 材料费 | 机械费 | 管理费 | 利润 | 其中： 暂估价
5.以维修为主（不计主材费）
| B7-0050换 | 混流式通风机XHL3-2ANo9A型 | 台 | 2 | 2302.73 | 1323.74 | 151.06 | 29.05 | 432.89 | 175.86
| B4-0552 | 小型交流异步电机检查接线 交流异步电机检查接线 (功率:≤13kW) | 台 | 2 | 408.29 | 209.23 | 59.84 | 7.83 | 69.46 | 28.22
| B4-0300换 | 控制台、控制箱安装 同期小屏控制箱 | 台 | 2 | 411.83 | 163.46 | 40.62 | 69.1 | 74.42 | 30.23
60 | 030108001003 | 排烟风机XGF-INo8型 1.L=29172m3/h 全压=661Pa n=1450rpm N=7.5kw η ≥60% 2.含风机控制箱安装 3.含电机检查接线 4.位置：地下室风机房、大楼天面 5.以维修为主（不计主材费） | 台 | 1 | 2021.5 | 1042.5 | 197.75 | 100.15 | 365.65 | 148.54
| B7-0049换 | 排烟风机XGF-INo8型 | 台 | 1 | 1201.38 | 669.81 | 97.29 | 23.22 | 221.77 | 90.09
| B4-0552 | 小型交流异步电机检查接线 交流异步电机检查接线 (功率:≤13kW) | 台 | 1 | 408.29 | 209.23 | 59.84 | 7.83 | 69.46 | 28.22
| B4-0300换 | 控制台、控制箱安装 同期小屏控制箱 | 台 | 1 | 411.83 | 163.46 | 40.62 | 69.1 | 74.42 | 30.23
61 | 030108001004 | 排烟风机XGF-INo5.5型 1.L=10900m3/h 全压=621Pa n=2900rpm N=4kw 2.含电机检查接线 3.位置：地下室风机房、大楼天面 4.以维修为主（不计主材费） | 台 | 2 | 1020.06 | 453.78 | 237.18 | 28.05 | 154.19 | 62.64
| B7-0075换 | 排烟风机XGF-INo5.5型 | 台 | 2 | 611.77 | 244.55 | 177.34 | 20.22 | 84.73 | 34.42
| B4-0552 | 小型交流异步电机检查接线 交流异步电机检查接线 (功率:≤13kW) | 台 | 2 | 408.29 | 209.23 | 59.84 | 7.83 | 69.46 | 28.22
| 9. | 七氟丙烷气体灭火工程
62 | 030902009001 | 150L预制式七氟丙烷装置(单瓶组) 1.含装置调试 新安装：（地下室发电机房气溶胶已过期，安装七氟丙烷气体灭火系统） | 套 | 19 | 8404.25 | 1889.4 | 4883.1 | 60.41 | 623.94 | 253.47
表－09
工程量清单综合单价分析表
工程名称:办公楼消防系统设备更新 | [9 empty] | 第12页 共18页
序号 | 项目编码 | 项目名称及项目 特征描述 | 单位 | 工程量 | 综合单价 (元) | 综合单价
[6 empty] | 人工费 | 材料费 | 机械费 | 管理费 | 利润 | 其中： 暂估价
地下室发电机房1套、副楼地下室配电房1套、副楼3楼信息机房4套、副楼2楼指挥中心设备房3套 主楼2层206室对面信息机房6套、13层1303室3套、主楼地下室高压配电房2套
| B9-0967 | 150L预制式七氟丙烷装置(单瓶组) | 套 | 19 | 6711.26 | 1090.26 | 4528.64 | 32.83 | 359.39 | 146
| B5-1316 | 气体灭火系统装置调试 试验容器规格155L | 点 | 19 | 1692.99 | 799.14 | 354.46 | 27.58 | 264.55 | 107.47
63 | 030902009002 | 七氟丙烷药剂 | kg | 4650.00 | 57.77 |  | 53
| B-换 | 七氟丙烷药剂 | kg | 4650.00 | 57.77 |  | 53
64 | 030902009003 | 七氟丙烷装置检测调试 充装区域：（主楼2层2号信息机房、2层202对面信息机房、屋顶对讲机、15楼信息机房 因七氟丙烷气体过期或者压力不足 ，需回厂充气。 | 套 | 15 | 1692.99 | 799.14 | 354.46 | 27.58 | 264.55 | 107.47
| B5-1316 | 气体灭火系统装置调试 试验容器规格155L | 套 | 15 | 1692.99 | 799.14 | 354.46 | 27.58 | 264.55 | 107.47
| 4. | 火灾自动报警系统管线安装工程
65 | 030411001001 | 钢管敷设 砖、混凝土结构暗配 镀锌钢管SC20 说明：镀锌套管工程量为暂估量 | m | 373.06 | 20.33 | 7.62 | 7.5 | 0.07 | 2.46 | 1
| B4-1381换 | 钢管敷设 砖、混凝土结构暗配 钢管公称直径（≤20mm） | 100m | 3.7306 | 2033.54 | 762.35 | 750.66 | 6.6 | 246.06 | 99.96
66 | 030413002001 | 凿(压)槽及恢复 砖结构公称管径（≤20mm） | m | 74.61 | 14.31 | 6.9 | 2.75 | 0.26 | 2.29 | 0.93
| B4-2032 | 凿槽、刨沟 凿槽、刨沟 砖结构公称管径（≤20mm） | 10m | 7.461 | 82.1 | 43.59 | 9.49 | 1.81 | 14.53 | 5.9
| B4-2044 | 凿槽、刨沟 所凿沟槽恢复 沟槽尺寸公称管径（≤20mm）{水泥砂浆 1∶2.5 水泥砂浆 1∶3} | 10m | 7.461 | 61.06 | 25.43 | 18 | 0.79 | 8.39 | 3.41
67 | 030411004001 | 管内穿线 NH-RVS-2*1.5mm2（信号线） 说明：信号线工程量为暂估量 | m | 305.00 | 4.84 | 0.83 | 3.23 |  | 0.27 | 0.11
| B4-1525 | 管内穿线 多芯软导线 二芯 导线截面（≤1.5m㎡） | 100m束 | 3.0500 | 483.55 | 83.45 | 322.62 |  | 26.7 | 10.85
68 | 030411004002 | 管内穿线 NH-BV-2.5电源线 说明：电源线工程量为暂估量 | m | 259.60 | 4.2 | 0.7 | 2.83 |  | 0.23 | 0.09
表－09
工程量清单综合单价分析表
工程名称:办公楼消防系统设备更新 | [9 empty] | 第13页 共18页
序号 | 项目编码 | 项目名称及项目 特征描述 | 单位 | 工程量 | 综合单价 (元) | 综合单价
[6 empty] | 人工费 | 材料费 | 机械费 | 管理费 | 利润 | 其中： 暂估价
| B4-1496 | 管内穿线 动力线路 铜芯 导线截面（≤2.5m㎡） | 100m单线 | 2.5960 | 419.46 | 70.38 | 282.78 |  | 22.52 | 9.15
69 | 030411004003 | 管内穿线 NH-RVS-2*1.5广播线 说明：广播线工程量为暂估量 | m | 333.20 | 4.61 | 0.83 | 3 | 0.02 | 0.27 | 0.11
| B5-0241 | 管/暗槽内穿放广播线 屏蔽软线（RVVP）导线截面（2*1.5m㎡以内） | 100m | 3.3320 | 461.48 | 83.07 | 299.35 | 2.47 | 27.37 | 11.12
| 4. | 气体灭火系统管线安装工程
70 | 030411001002 | 钢管敷设 砖、混凝土结构暗配 镀锌钢管SC20 说明：镀锌套管工程量为暂估量 | m | 358.50 | 20.33 | 7.62 | 7.5 | 0.07 | 2.46 | 1
| B4-1381换 | 钢管敷设 砖、混凝土结构暗配 钢管公称直径（≤20mm） | 100m | 3.5850 | 2033.54 | 762.35 | 750.66 | 6.6 | 246.06 | 99.96
71 | 030413002002 | 凿(压)槽及恢复 砖结构公称管径（≤20mm） | m | 71.70 | 14.31 | 6.9 | 2.75 | 0.26 | 2.29 | 0.93
| B4-2032 | 凿槽、刨沟 凿槽、刨沟 砖结构公称管径（≤20mm） | 10m | 7.170 | 82.1 | 43.59 | 9.49 | 1.81 | 14.53 | 5.9
| B4-2044 | 凿槽、刨沟 所凿沟槽恢复 沟槽尺寸公称管径（≤20mm）{水泥砂浆 1∶2.5 水泥砂浆 1∶3} | 10m | 7.170 | 61.06 | 25.43 | 18 | 0.79 | 8.39 | 3.41
72 | 030411004004 | 管内穿线 NH-RVS-2*1.5mm2（信号线） 说明：信号线工程量为暂估量 | m | 285.50 | 4.84 | 0.83 | 3.23 |  | 0.27 | 0.11
| B4-1525 | 管内穿线 多芯软导线 二芯 导线截面（≤1.5m㎡） | 100m束 | 2.8550 | 483.55 | 83.45 | 322.62 |  | 26.7 | 10.85
73 | 030411004005 | 管内穿线 NH-BV-2.5电源线 说明：电源线工程量为暂估量 | m | 278.60 | 4.2 | 0.7 | 2.83 |  | 0.23 | 0.09
| B4-1496 | 管内穿线 动力线路 铜芯 导线截面（≤2.5m㎡） | 100m单线 | 2.7860 | 419.46 | 70.38 | 282.78 |  | 22.52 | 9.15
| 4. | 应急照明系统管线安装工程
74 | 030411001003 | 镀锌钢管SC20 | m | 373.06 | 23.7 | 7.62 | 10.59 | 0.07 | 2.46 | 1
| B4-1381换 | 钢管敷设 砖、混凝土结构暗配 钢管公称直径（≤20mm） | 100m | 3.7306 | 2370.35 | 762.35 | 1059.66 | 6.6 | 246.06 | 99.96
75 | 030413002003 | 凿(压)槽及恢复 砖结构公称管径（≤20mm） | m | 74.61 | 14.31 | 6.9 | 2.75 | 0.26 | 2.29 | 0.93
表－09
工程量清单综合单价分析表
工程名称:办公楼消防系统设备更新 | [9 empty] | 第14页 共18页
序号 | 项目编码 | 项目名称及项目 特征描述 | 单位 | 工程量 | 综合单价 (元) | 综合单价
[6 empty] | 人工费 | 材料费 | 机械费 | 管理费 | 利润 | 其中： 暂估价
| B4-2032 | 凿槽、刨沟 凿槽、刨沟 砖结构公称管径（≤20mm） | 10m | 7.461 | 82.1 | 43.59 | 9.49 | 1.81 | 14.53 | 5.9
| B4-2044 | 凿槽、刨沟 所凿沟槽恢复 沟槽尺寸公称管径（≤20mm）{水泥砂浆 1∶2.5 水泥砂浆 1∶3} | 10m | 7.461 | 61.06 | 25.43 | 18 | 0.79 | 8.39 | 3.41
76 | 030411004006 | 管内穿线 NH-RVS-2x2.5 | m | 455.00 | 5.29 | 0.84 | 3.63 |  | 0.27 | 0.11
| B4-1526 | 管内穿线 多芯软导线 二芯 导线截面（≤2.5m㎡） | 100m束 | 4.5500 | 529.23 | 84.45 | 363.08 |  | 27.02 | 10.98
副楼消防改造--拆除
分部分项工程
| 1. | 应急照明拆除
77 | 011613001001 | 应急照明灯具拆除 | 套 | 12 | 10.31 | 8.18 | 0.12 |  | 1.34 | 0.67
| 0901253 | 标志、诱导装饰灯、应急灯拆除 | 10套 | 1.2 | 103.14 | 81.78 | 1.2 |  | 13.44 | 6.72
| 2. | 火灾自动报警系统拆除
78 | 030904012001 | 拆除火灾报警控制器(联动型) 1.JB-QG-LD128E | 台 | 1 | 133.81 | 105.75 | 2 |  | 17.37 | 8.69
| 0902045 | 火灾自动报警设备 报警(联动)控制器拆除 壁挂式区域报警控制器 | 台 | 1 | 133.81 | 105.75 | 2 |  | 17.37 | 8.69
79 | 030904001002 | 拆除编码型光电感烟探测器 1.JTY-GD/LD3000E 2.吸顶安装 | 个 | 12 | 8.79 | 7.05 |  |  | 1.16 | 0.58
| 0902051 | 火灾自动报警设备 探测器拆除 点型探测器 | 只 | 12 | 8.79 | 7.05 |  |  | 1.16 | 0.58
80 | 030904003002 | 拆除编码型手动报警按钮(带电话插孔) 1.J-SAP-M-LD2000E 2.底边距地1.5m暗装 | 个 | 8 | 7.03 | 5.64 |  |  | 0.93 | 0.46
| 0902054 | 火灾自动报警设备拆除 按钮 | 只 | 8 | 7.03 | 5.64 |  |  | 0.93 | 0.46
81 | 030904008003 | 拆除总线交流隔离器 1.LD3600E | 个 | 5 | 10.55 | 8.46 |  |  | 1.39 | 0.7
表－09
工程量清单综合单价分析表
工程名称:办公楼消防系统设备更新 | [9 empty] | 第15页 共18页
序号 | 项目编码 | 项目名称及项目 特征描述 | 单位 | 工程量 | 综合单价 (元) | 综合单价
[6 empty] | 人工费 | 材料费 | 机械费 | 管理费 | 利润 | 其中： 暂估价
2.设于相应设备控制箱内(平面上不作表示,安装时应根据系统图及按实际情况增设)
| 0902055 | 火灾自动报警设备拆除 模块 | 接口 | 5 | 10.55 | 8.46 |  |  | 1.39 | 0.7
82 | 030904005002 | 拆除火灾声、光警报器 1.LD1000E 2.底边距地2.2m壁装 | 个 | 4 | 13.19 | 10.58 |  |  | 1.74 | 0.87
| 0902057 | 火灾自动报警设备拆除 警报装置 | 只 | 4 | 13.19 | 10.58 |  |  | 1.74 | 0.87
| 3. | 消火栓工程拆除
83 | 031003003002 | 拆除闸阀DN100 1.工作压力：1.6MPa 2.法兰连接 | 个 | 3 | 52.55 | 41.6 | 0.7 |  | 6.83 | 3.42
| 0903058 | 法兰阀门拆除 公称直径(mm以内)100 | 个 | 3 | 52.55 | 41.6 | 0.7 |  | 6.83 | 3.42
84 | 031003002001 | 拆除蝶阀DN65 1.工作压力：1.6MPa 2.螺纹连接 | 个 | 2 | 28.52 | 22.56 | 0.4 |  | 3.71 | 1.85
| 0903055 | 螺纹阀门拆除 公称直径(mm以内)100 | 个 | 2 | 28.52 | 22.56 | 0.4 |  | 3.71 | 1.85
85 | 030901010002 | 拆除单出口减压稳压消火栓箱 1.700X240 2.(单栓带消防软管卷盘) | 套 | 5 | 139.32 | 107.16 | 2 | 3 | 18.1 | 9.06
| 0903107 | 室内消火栓拆除 暗装 | 套 | 5 | 139.32 | 107.16 | 2 | 3 | 18.1 | 9.06
副楼消防改造--安装
分部分项工程
| 4. | 应急照明工程
86 | 030412004001 | 安全出口指示灯 1.8WxFL,~220V 2.应急时间>60min | 套 | 14 | 100.22 | 22.39 | 59.29 | 0.13 | 7.21 | 2.93
表－09
工程量清单综合单价分析表
工程名称:办公楼消防系统设备更新 | [9 empty] | 第16页 共18页
序号 | 项目编码 | 项目名称及项目 特征描述 | 单位 | 工程量 | 综合单价 (元) | 综合单价
[6 empty] | 人工费 | 材料费 | 机械费 | 管理费 | 利润 | 其中： 暂估价
| B4-1760换 | 装饰灯具安装 荧光艺术装饰灯具 标志、诱导装饰灯、应急灯 墙壁式 示意图号171、172、173、174 | 10套 | 1.4 | 1002.09 | 223.85 | 592.86 | 1.32 | 72.05 | 29.27
87 | 030412004002 | 单向疏散指示灯 1.8WxFL,~220V 2.应急时间>60min | 套 | 13 | 100.22 | 22.39 | 59.29 | 0.13 | 7.21 | 2.93
| B4-1760换 | 装饰灯具安装 荧光艺术装饰灯具 标志、诱导装饰灯、应急灯 墙壁式 示意图号171、172、173、174 | 10套 | 1.3 | 1002.09 | 223.85 | 592.86 | 1.32 | 72.05 | 29.27
88 | 030412004003 | 双头应急灯 1.2x8WxFL,~220V 2.应急时间>60min | 套 | 20 | 112.89 | 22.39 | 70.91 | 0.13 | 7.21 | 2.93
| B4-1760换 | 装饰灯具安装 荧光艺术装饰灯具 标志、诱导装饰灯、应急灯 墙壁式 示意图号171、172、173、174 | 10套 | 2.0 | 1128.8 | 223.85 | 709.11 | 1.32 | 72.05 | 29.27
| 5. | 火灾自动报警系统工程
89 | 030904012001 | 火灾报警控制器(联动型) 1.JB-QG-LD128E 2.火灾报警控制器系统排除故障、维修调试为主 | 台 | 1 | 4190.37 | 2342.22 | 154.19 | 202.74 | 814.39 | 330.84
| B5-1250换 | 火灾报警控制器(联动型) | 台 | 1 | 4190.37 | 2342.22 | 154.19 | 202.74 | 814.39 | 330.84
90 | 030904001001 | 编码型光电感烟探测器 1.JTY-GD/LD3000E 2.吸顶安装 | 个 | 12 | 108.91 | 35.12 | 48.2 | 0.55 | 11.41 | 4.64
| B5-1205 | 点型探测器安装 感烟、感温探测器 | 个 | 12 | 108.91 | 35.12 | 48.2 | 0.55 | 11.41 | 4.64
91 | 030904003001 | 编码型手动报警按钮(带电话插孔) 1.J-SAP-M-LD2000E 2.底边距地1.5m暗装 | 个 | 8 | 172.12 | 71.61 | 53.97 | 0.07 | 22.94 | 9.32
| B5-1213 | 按钮安装 火灾报警按钮（带电话插孔） | 个 | 8 | 172.12 | 71.61 | 53.97 | 0.07 | 22.94 | 9.32
92 | 030904008001 | 总线交流隔离器 1.LD3600E 2.设于相应设备控制箱内(平面上不作表示,安装时应根据系统图及按实际情况增设) | 个 | 5 | 267 | 129.76 | 54.9 | 1.31 | 41.94 | 17.04
| B5-1226 | 消防专用模块(模块箱)安装 模块 单输入 | 个 | 5 | 267 | 129.76 | 54.9 | 1.31 | 41.94 | 17.04
表－09
工程量清单综合单价分析表
工程名称:办公楼消防系统设备更新 | [9 empty] | 第17页 共18页
序号 | 项目编码 | 项目名称及项目 特征描述 | 单位 | 工程量 | 综合单价 (元) | 综合单价
[6 empty] | 人工费 | 材料费 | 机械费 | 管理费 | 利润 | 其中： 暂估价
93 | 030904005001 | 声光报警器 1.LD1000E 2.底边距地2.2m壁装 | 个 | 4 | 224.53 | 57.94 | 121.24 | 0.51 | 18.7 | 7.6
| B5-1215换 | 消防警铃、声光报警器安装 声光报警器 | 个 | 4 | 224.53 | 57.94 | 121.24 | 0.51 | 18.7 | 7.6
94 | 030905001001 | 自动报警系统调试 1.火灾自动报警系统主机 | 系统 | 1 | 20935.61 | 11910.76 | 299.4 | 1128.95 | 4172.71 | 1695.16
| B5-1295 | 自动报警系统调试 500点以下 | 系统 | 1 | 20935.61 | 11910.76 | 299.4 | 1128.95 | 4172.71 | 1695.16
| 9. | 消火栓工程
95 | 031003003001 | 闸阀DN100 1.工作压力：1.6MPa 2.法兰连接 | 个 | 3 | 869.2 | 87 | 642.01 | 20.19 | 34.3 | 13.93
| B9-0412换 | 焊接法兰阀门安装 焊接法兰阀 公称直径（100mm以内） | 个 | 3 | 869.2 | 87 | 642.01 | 20.19 | 34.3 | 13.93
96 | 031003002001 | 蝶阀DN65 1.工作压力：1.6MPa 2.螺纹连接 | 个 | 2 | 180.99 | 34.6 | 115.88 |  | 11.07 | 4.5
| B9-0385 | 螺纹阀门安装 螺纹阀 公称直径(65mm以内) | 个 | 2 | 180.99 | 34.6 | 115.88 |  | 11.07 | 4.5
97 | 030901010001 | 单出口减压稳压消火栓箱 1.700X240 2.(单栓带消防软管卷盘) | 套 | 5 | 742.69 | 208.86 | 377.64 | 0.61 | 67.03 | 27.23
| B9-0914换 | 室内消火栓安装 室内消火栓安装(暗装) 公称直径(65mm 以内) 单栓 | 套 | 5 | 742.69 | 208.86 | 377.64 | 0.61 | 67.03 | 27.23
98 | 030905002001 | 水灭火控制装置调试 消火栓灭火系统 | 点 | 5 | 96.81 | 54.68 | 1.18 | 5.76 | 19.34 | 7.86
| B5-1302 | 水灭火控制装置调试 消火栓灭火系统 | 点 | 5 | 96.81 | 54.68 | 1.18 | 5.76 | 19.34 | 7.86
总平消防改造--拆除
分部分项工程
| 3. | 3 给排水、燃气工程拆除
表－09
工程量清单综合单价分析表
工程名称:办公楼消防系统设备更新 | [9 empty] | 第18页 共18页
序号 | 项目编码 | 项目名称及项目 特征描述 | 单位 | 工程量 | 综合单价 (元) | 综合单价
[6 empty] | 人工费 | 材料费 | 机械费 | 管理费 | 利润 | 其中： 暂估价
104 | 031003003001 | 拆除闸阀DN150 | 个 | 6 | 57.93 | 45.83 | 0.8 |  | 7.53 | 3.77
| 0903059 | 法兰阀门拆除 公称直径(mm以内)150 | 个 | 6 | 57.93 | 45.83 | 0.8 |  | 7.53 | 3.77
105 | 030901011001 | 室外消火栓拆除 地上式 | 套 | 5 | 55.98 | 43.71 | 1.5 |  | 7.18 | 3.59
| 0903109 | 室外消火栓拆除 地上式 | 套 | 5 | 55.98 | 43.71 | 1.5 |  | 7.18 | 3.59
总平消防改造--安装
分部分项工程
| 9. | B9 给排水、燃气工程
106 | 031003003001 | 闸阀DN150 1.工作压力：1.6MPa 2.法兰连接 | 个 | 6 | 1116.51 | 131.86 | 800.47 | 22.52 | 49.4 | 20.07
| B9-0414换 | 焊接法兰阀门安装 焊接法兰阀 公称直径（150mm以内） | 个 | 6 | 1116.51 | 131.86 | 800.47 | 22.52 | 49.4 | 20.07
107 | 030901011001 | 室外消火栓SS100/65-1.0 DN65 | 套 | 5 | 687.53 | 102.62 | 474.26 | 5.31 | 34.54 | 14.03
| B9-0919换 | 室外消火栓安装 室外地上式消火栓 规格 浅100型 | 套 | 5 | 687.53 | 102.62 | 474.26 | 5.31 | 34.54 | 14.03
表－09

## 表-11总价措施项目清单与计价表
总价措施项目清单与计价表
工程名称:办公楼消防系统设备更新 |  |  |  |  | 第1页 共2页
序 号 | 项目编码 | 项 目 名 称 | 计 算 基 础 | 费 率(%) 或标准 | 金 额(元) | 备注
|  | 主楼消防改造--拆除 |  |  | 2063.51
一 |  | 安装拆除工程(营改增)简易计税法 |  |  | 2063.51
1 | 桂031401001 | 安全文明施工费 | ∑分部分项、单价措施(人工费+机械费) (21418.55+722.14+0+0) | 7.42 | 1642.84
1.1 |  | 环境保护费 |  | 0.29 | 64.21
1.2 |  | 文明施工费 |  | 0.95 | 210.34
1.3 |  | 安全施工费 |  | 2.38 | 526.95
1.4 |  | 临时设施费 |  | 3.8 | 841.35
3 | 桂031401003 | 雨季施工增加费 |  | 1.9 | 420.67
|  | 主楼消防改造__安装 |  |  | 44694.99
一 |  | 2023给排水、燃气、电气、通风空调、消防、建筑智能、通信、自控仪表工程一般计税法 |  |  | 44694.99
1 | 桂031401001 | 安全文明施工费 | ∑分部分项及单价措施费定额(人工费+机械费) (177528.68+7797.75)*11% | 11 | 22220.64
2 | 桂031401002 | 检验试验配合费 | ∑分部分项及单价措施费定额(人工费+机械费) (177528.68+7797.75)*0.5% | 0.5 | 1010.03
3 | 桂031401003 | 雨季施工增加费 | ∑分部分项及单价措施费定额(人工费+机械费) (177528.68+7797.75)*4% | 4 | 8080.24
9 | 桂031401010 | 脚手架搭拆费 | 2142.07 |  | 2334.86
10 | 桂031401011 | 高层建筑增加费 | 10136.90 |  | 11049.22
|  | 副楼消防改造--拆除 |  |  | 106.15
一 |  | 安装拆除工程(营改增)简易计税法 |  |  | 106.15
1 | 桂031401001 | 安全文明施工费 | ∑分部分项、单价措施(人工费+机械费) (1123.97+15.00+0+0) | 7.42 | 84.51
1.1 |  | 环境保护费 |  | 0.29 | 3.3
1.2 |  | 文明施工费 |  | 0.95 | 10.82
1.3 |  | 安全施工费 |  | 2.38 | 27.11
1.4 |  | 临时设施费 |  | 3.8 | 43.28
3 | 桂031401003 | 雨季施工增加费 |  | 1.9 | 21.64
|  | 副楼消防改造--安装 |  |  | 3425.3
一 |  | 2023给排水、燃气、电气、通风空调、消防、建筑智能、通信、自控仪表工程一般计税法 |  |  | 3425.3
1 | 桂031401001 | 安全文明施工费 | ∑分部分项及单价措施费定额(人工费+机械费) (18828.09+1445.97)*11% | 11 | 2430.86
注：以项计算的总价措施，无“计算基础”和“费率”的数值，可只填“金额”数值， 但应在备注栏说明施工方案出处或计算方式。
表-11
总价措施项目清单与计价表
工程名称:办公楼消防系统设备更新 |  |  |  |  | 第2页 共2页
序 号 | 项目编码 | 项 目 名 称 | 计 算 基 础 | 费 率(%) 或标准 | 金 额(元) | 备注
2 | 桂031401002 | 检验试验配合费 | ∑分部分项及单价措施费定额(人工费+机械费) (18828.09+1445.97)*0.5% | 0.5 | 110.49
3 | 桂031401003 | 雨季施工增加费 | ∑分部分项及单价措施费定额(人工费+机械费) (18828.09+1445.97)*4% | 4 | 883.95
|  | 总平消防改造--拆除 |  |  | 46
一 |  | 安装拆除工程(营改增)简易计税法 |  |  | 46
1 | 桂031401001 | 安全文明施工费 | ∑分部分项、单价措施(人工费+机械费) (493.53+0+0+0) | 7.42 | 36.62
1.1 |  | 环境保护费 |  | 0.29 | 1.43
1.2 |  | 文明施工费 |  | 0.95 | 4.69
1.3 |  | 安全施工费 |  | 2.38 | 11.75
1.4 |  | 临时设施费 |  | 3.8 | 18.75
3 | 桂031401003 | 雨季施工增加费 |  | 1.9 | 9.38
|  | 总平消防改造--安装 |  |  | 247.67
一 |  | 2023给排水、燃气、电气、通风空调、消防、建筑智能、通信、自控仪表工程一般计税法 |  |  | 247.67
1 | 桂031401001 | 安全文明施工费 | ∑分部分项及单价措施费定额(人工费+机械费) (1304.26+161.67)*11% | 11 | 175.76
2 | 桂031401002 | 检验试验配合费 | ∑分部分项及单价措施费定额(人工费+机械费) (1304.26+161.67)*0.5% | 0.5 | 7.99
3 | 桂031401003 | 雨季施工增加费 | ∑分部分项及单价措施费定额(人工费+机械费) (1304.26+161.67)*4% | 4 | 63.92
|  | 合 计 |  |  | 50583.62
注：以项计算的总价措施，无“计算基础”和“费率”的数值，可只填“金额”数值， 但应在备注栏说明施工方案出处或计算方式。
表-11

## 表-15规费、增值税计价表
规费、增值税计价表
工程名称:办公楼消防系统设备更新 |  |  | 第1页 共2页
序号 | 项目名称 | 计算基础 | 计算费率(%) | 金额(元)
| 主楼消防改造--拆除 |  |  | 8037.59
一 | 安装拆除工程(营改增)简易计税法 |  |  | 8037.59
1 | 规费 | 1.1+1.2+1.3 |  | 6768.25
1.1 | 社会保险费 | ∑(分部分项人工费+单价措施人工费) (21418.55+0) | 29.35 | 6286.34
1.1.1 | 养老保险费 |  | 17.22 | 3688.27
1.1.2 | 失业保险费 |  | 0.34 | 72.82
1.1.3 | 医疗保险费 |  | 10.25 | 2195.4
1.1.4 | 生育保险费 |  | 0.64 | 137.08
1.1.5 | 工伤保险费 |  | 0.9 | 192.77
1.2 | 住房公积金 |  | 1.85 | 396.24
1.3 | 工程排污费 |  | 0.40 | 85.67
2 | 税金 | 分部分项及单价措施工程费+总价措施项目费+其他项目费+税前项目费+规费 (27794.65+2063.51+59.72+0+6768.25) | 3.46 | 1269.34
2.1 | 增值税 |  | 3.00 | 1100.58
2.2 | 城市维护建设税 |  | 0.21 | 77.04
2.3 | 教育附加费 |  | 0.09 | 33.02
2.4 | 地方教育附加费 |  | 0.06 | 22.01
2.5 | 水利建设基金 |  | 0.10 | 36.69
主楼消防改造__安装
一 | 2023给排水、燃气、电气、通风空调、消防、建筑智能、通信、自控仪表工程一般计税法
| 副楼消防改造--拆除 |  |  | 420.94
一 | 安装拆除工程(营改增)简易计税法 |  |  | 420.94
1 | 规费 | 1.1+1.2+1.3 |  | 355.18
1.1 | 社会保险费 | ∑(分部分项人工费+单价措施人工费) (1123.97+0) | 29.35 | 329.89
1.1.1 | 养老保险费 |  | 17.22 | 193.55
1.1.2 | 失业保险费 |  | 0.34 | 3.82
1.1.3 | 医疗保险费 |  | 10.25 | 115.21
1.1.4 | 生育保险费 |  | 0.64 | 7.19
1.1.5 | 工伤保险费 |  | 0.9 | 10.12
1.2 | 住房公积金 |  | 1.85 | 20.79
1.3 | 工程排污费 |  | 0.40 | 4.5
2 | 税金 | 分部分项及单价措施工程费+总价措施项目费+其他项目费+税前项目费+规费 (1436.05+106.15+3.08+0+355.18) | 3.46 | 65.76
2.1 | 增值税 |  | 3.00 | 57.01
2.2 | 城市维护建设税 |  | 0.21 | 3.99
2.3 | 教育附加费 |  | 0.09 | 1.71
2.4 | 地方教育附加费 |  | 0.06 | 1.14
表-15
规费、增值税计价表
工程名称:办公楼消防系统设备更新 |  |  | 第2页 共2页
序号 | 项目名称 | 计算基础 | 计算费率(%) | 金额(元)
2.5 | 水利建设基金 | 分部分项及单价措施工程费+总价措施项目费+其他项目费+税前项目费+规费 (1436.05+106.15+3.08+0+355.18) | 0.10 | 1.9
副楼消防改造--安装
一 | 2023给排水、燃气、电气、通风空调、消防、建筑智能、通信、自控仪表工程一般计税法
| 总平消防改造--拆除 |  |  | 184.69
一 | 安装拆除工程(营改增)简易计税法 |  |  | 184.69
1 | 规费 | 1.1+1.2+1.3 |  | 155.95
1.1 | 社会保险费 | ∑(分部分项人工费+单价措施人工费) (493.53+0) | 29.35 | 144.85
1.1.1 | 养老保险费 |  | 17.22 | 84.99
1.1.2 | 失业保险费 |  | 0.34 | 1.68
1.1.3 | 医疗保险费 |  | 10.25 | 50.59
1.1.4 | 生育保险费 |  | 0.64 | 3.16
1.1.5 | 工伤保险费 |  | 0.9 | 4.44
1.2 | 住房公积金 |  | 1.85 | 9.13
1.3 | 工程排污费 |  | 0.40 | 1.97
2 | 税金 | 分部分项及单价措施工程费+总价措施项目费+其他项目费+税前项目费+规费 (627.48+46.00+1.35+0+155.95) | 3.46 | 28.74
2.1 | 增值税 |  | 3.00 | 24.92
2.2 | 城市维护建设税 |  | 0.21 | 1.74
2.3 | 教育附加费 |  | 0.09 | 0.75
2.4 | 地方教育附加费 |  | 0.06 | 0.5
2.5 | 水利建设基金 |  | 0.10 | 0.83
总平消防改造--安装
一 | 2023给排水、燃气、电气、通风空调、消防、建筑智能、通信、自控仪表工程一般计税法
| 合 计 |  |  | 8643.22
表-15

## 主要材料及价格表全部工料机
主要材料及价格表
工程名称:办公楼消防系统设备更新 |  |  |  | 第1页 共7页
序号 | 材料编码 | 项目名称及规格、型号等特殊要求 | 单位 | 数量 | 单价（元）
1 |  | ◆人工◆
2 | 000502000 | 2023安装人工费 | 元 | 197670.97 | 1
3 | R09001 | 安装拆除工日 | 元 | 15356.874 | 1.5
4 |  | ◆材料◆
5 | 010301002 | 钢丝 Φ1.6 | kg | 1.385 | 6.73
6 | 010310001 | 镀锌铁丝(综合) | kg | 18.578 | 4.6
7 | 011303001 | 镀锌扁钢(综合) | kg | 27.05 | 4.3
8 | 011902005 | 槽钢 ［5#～16# | kg | 32.628 | 3.72
9 | 012103010 | 等边角钢 ≤5.0# | kg | 17.146 | 3.82
10 | 012902020 | 钢板 1.6～1.9mm | kg | 0.8 | 4.09
11 | 020101009 | 橡胶板 1～3mm | kg | 0.112 | 7.81
12 | 020102005 | 石棉橡胶板 低压 0.8～6mm | kg | 6.05 | 18.37
13 | 020102005 | 石棉橡胶板 低压 0.8～6mm | kg | 3.75 | 16.26
14 | 021301001 | 塑料带 20mm×40m | 卷 | 9.95 | 5.13
15 | 021303001 | 聚四氟乙烯生料带 宽20mm | m | 258.164 | 0.13
16 | 022705003 | 棉丝 | kg | 0.77 | 26
17 | 022705003 | 棉丝 | kg | 0.97 | 23.01
18 | 022705004 | 棉纱头 | kg | 11.653 | 7.03
19 | 022706010 | 破布 | kg | 5.986 | 1.77
20 | 030107004 | 镀锌螺钉M2～5×4～50 | 个 | 1697.28 | 0.04
21 | 030110003 | 镀锌自攻螺钉 M4～6×20～35 | 个 | 555.36 | 0.07
22 | 030113002 | 镀锌木螺钉 M4.5～6×15～100 | 个 | 169.83 | 0.22
23 | 030125001 | 螺栓（综合） | kg | 256.772 | 7.96
24 | 030126062 | 螺栓 M16×50～80 | 套 | 140.08 | 1.24
25 | 030126079 | 螺栓 M20×85～100 | 套 | 181.28 | 3.1
26 | 030126079 | 螺栓 M20×85～100 | 套 | 49.44 | 2.74
27 | 030127034 | 镀锌螺栓 M10×100 | 套 | 28.74 | 1.12
28 | 030127057 | 镀锌螺栓 M16×100 | 套 | 39.14 | 2.32
29 | 030148012 | 地脚螺栓 M14×120～230 | 套 | 20.2 | 1.36
30 | 030156012 | 膨胀螺栓 M8 | 套 | 37.08 | 0.35
31 | 030156026 | 膨胀螺栓 M12 | 套 | 79.88 | 1.58
32 | 030168004 | 镀锌锁紧螺母 20 | 个 | 2671.82 | 0.27
33 | 030182005 | 塑料胀管 Φ6～8 | 颗 | 791.61 | 0.05
34 | 031301006 | 砂轮片 Φ400 | 片 | 6.258 | 26.37
35 | 031302001 | 尼龙砂轮片 Φ100 | 片 | 1.8 | 3.16
36 | 031304001 | 碟形钢丝砂轮片 Φ100 | 片 | 8.648 | 17.65
37 | 031309001 | 大膜片 | 片 | 34 | 1.33
主要材料及价格表
工程名称:办公楼消防系统设备更新 |  |  |  | 第2页 共7页
序号 | 材料编码 | 项目名称及规格、型号等特殊要求 | 单位 | 数量 | 单价（元）
38 | 031309002 | 小膜片 | 片 | 34 | 0.87
39 | 031311001 | 电焊条（综合） | kg | 1.18 | 6.37
40 | 031311002 | 电焊条 结422 Φ2.5～3.2 | kg | 9.68 | 6.7
41 | 031311002 | 电焊条 结422 Φ2.5～3.2 | kg | 7.121 | 5.93
42 | 031311003 | 电焊条 结422 Φ3.2 | kg | 33.202 | 5.93
43 | 031321001 | 焊锡丝 综合 | kg | 0.882 | 66.37
44 | 031321003 | 焊锡 | kg | 1.788 | 61.95
45 | 031321006 | 焊锡条 | kg | 2.35 | 61.95
46 | 031332002 | 焊锡膏 瓶装50g | kg | 0.879 | 47.79
47 | 031337001 | 冲击钻头（综合） | 根 | 3.738 | 6.02
48 | 031345001 | 钢锯条 | 根 | 36.079 | 0.33
49 | 031345007 | 钢割片 | 片 | 9.721 | 11.95
50 | 031347001 | 砂纸 | 张 | 7.7 | 0.5
51 | 031347001 | 砂纸 | 张 | 9 | 0.44
52 | 032113003 | 平垫铁 0#～3#钢 1# | kg | 6.096 | 5.49
53 | 032114002 | 斜垫铁 0#～3#钢 1# | kg | 6.12 | 7.9
54 | 032124007 | 尼龙线卡 | 只 | 470 | 0.01
55 | 040102001 | 砌筑水泥 M32.5 | t | 0.477 | 428.32
56 | 040102004 | 普通硅酸盐水泥 P.O 42.5MPa | kg | 57.2 | 0.38
57 | 040301001 | 砂(综合) |  | 1.386 | 135.92
58 | 050101001 | 木材(综合) |  | 0.12 | 918.58
59 | 050308001 | 木板 |  | 0.018 | 857.52
60 | 130102001 | 调和漆(综合) | kg | 3.15 | 10.62
61 | 130109001 | 酚醛磁漆(各种颜色) | kg | 0.05 | 15.93
62 | 130507001 | 防锈漆 | kg | 1.89 | 10.47
63 | 130507011 | 醇酸防锈漆 C53-1 | kg | 1.05 | 8.41
64 | 130705002 | 铅油 | kg | 3.08 | 8.77
65 | 130705002 | 铅油 | kg | 28.85 | 7.76
66 | 133515001 | 油浸石棉盘根(综合) | kg | 0.7 | 11.34
67 | 140101001 | 清油 | kg | 0.33 | 11.2
68 | 140101001 | 清油 | kg | 5.77 | 9.91
69 | 140301004 | 国V汽油 92# | kg | 0.8 | 8.42
70 | 140303001 | 煤油 | kg | 10.94 | 2.83
71 | 140702001 | 机油（综合） | kg | 3.07 | 5.31
72 | 140717001 | 黄油 | kg | 4.312 | 4.42
73 | 140901002 | 电力复合酯 一级 | kg | 0.189 | 17.7
74 | 143306006 | 酒精 | kg | 38.36 | 3.36
主要材料及价格表
工程名称:办公楼消防系统设备更新 |  |  |  | 第3页 共7页
序号 | 材料编码 | 项目名称及规格、型号等特殊要求 | 单位 | 数量 | 单价（元）
75 | 143901001 | 乙炔气 |  | 0.136 | 6.64
76 | 143901002a | 乙炔气（带气瓶） | kg | 0.607 | 16.13
77 | 143901002a | 乙炔气（带气瓶） | kg | 0.407 | 18.23
78 | 143905001 | 氮气 |  | 3 | 3.14
79 | 143905007 | 试验介质(氮气)155升 | 瓶 | 34 | 205.75
80 | 143906001 | 氧气 |  | 2.217 | 3.98
81 | 143906001 | 氧气 |  | 1.21 | 4.5
82 | 144115009 | 厌氧胶 325# 200g | 瓶 | 4.56 | 52.87
83 | 144301001 | 胶带 | m | 112.62 | 1.4
84 | 144301004 | 自粘性橡胶带 20mm×5m | 卷 | 2.52 | 7.96
85 | 144309001 | 塑料粘胶带 | 卷 | 10.683 | 10.62
86 | 144309002 | 塑料胶布带 20mm×10m | 卷 | 3.767 | 5.75
87 | 144309004 | 塑料胶布带 25mm×10m | 卷 | 3.332 | 7.35
88 | 170303001 | 镀锌钢管 DN15 | m | 6.9 | 7.09
89 | 172513000 | 塑料软管 | kg | 2.5 | 10.62
90 | 172517001 | 异型塑料管 Φ2.5～5 | m | 25 | 2.48
91 | 172517002 | 异型塑料管 Φ5 | m | 17.878 | 2.48
92 | 180312000 | 锥形堵块 | 只 | 34 | 2.21
93 | 180320001 | 钢制丝堵 DN15 | 个 | 5.05 | 0.71
94 | 180331003 | 镀锌三通 DN25 | 个 | 23.23 | 3.23
95 | 181507001 | 镀锌六角外丝 DN15 | 个 | 23.23 | 1.4
96 | 181510002 | 钢制管箍 DN20 | 个 | 182.041 | 1.01
97 | 181515007 | 钢制活接头 DN65 | 个 | 7.07 | 13.45
98 | 182511000 | 接地卡子(综合) | 个 | 819.186 | 1.42
99 | 190102004 | 截止阀 J11T-16 DN32 | 个 | 2 | 57.52
100 | 200107009 | 平焊法兰 1.0MPa DN100 | 副 | 5 | 60.18
101 | 200108009 | 平焊法兰 1.6MPa DN100 | 副 | 6 | 78.23
102 | 200108011 | 平焊法兰 1.6MPa DN150 | 副 | 3 | 119.65
103 | 200108011 | 平焊法兰 1.6MPa DN150 | 副 | 11 | 135.2
104 | 200110011 | 平焊法兰 1.6MPa DN150 | 片 | 92 | 59.82
105 | 203302000 | 石棉橡胶板(综合) | kg | 52.412 | 7.08
106 | 203308000 | 聚四氟乙烯垫 | 个 | 34 | 3.19
107 | 225703000 | 减震垫 | 块 | 28 | 17.7
108 | 241101001 | 压力表 0～1.6MPa | 块 | 23 | 35.4
109 | 246302001 | 压力表气门 QZ-2 黄铜 M10-Φ6 | 个 | 23 | 17.7
110 | 270602002 | 接地铜编织线16mm2 | m | 2 | 15.35
111 | 271704001 | 黄腊带 20mm×10m | 卷 | 8.82 | 2.3
主要材料及价格表
工程名称:办公楼消防系统设备更新 |  |  |  | 第4页 共7页
序号 | 材料编码 | 项目名称及规格、型号等特殊要求 | 单位 | 数量 | 单价（元）
112 | 280301007 | 铜芯塑料绝缘导线 BV-6.0 | m | 4.5 | 3.26
113 | 280304003 | 塑料软铜绝缘导线 BVR-4 | m | 125.927 | 2.01
114 | 290212002 | 铸铁垫板 | kg | 91.6 | 3.1
115 | 290616002 | 线号套管 Φ3.5(综合) | 只 | 13.994 | 0.09
116 | 290628002 | 塑料护口 15～20 | 个 | 550.02 | 0.12
117 | 290628004 | 塑料护口（钢管用）15～20 | 个 | 2121.8 | 0.12
118 | 290640001 | 铜接线卡1.0-2.5 | 个 | 2099.02 | 0.65
119 | 290905002 | 铜接线端子 DT-4mm2 | 个 | 271.005 | 0.61
120 | 290905003 | 铜接线端子 DT-6mm2 | 个 | 18.27 | 1.15
121 | 290905005 | 铜接线端子 DT-16mm2 | 个 | 8.12 | 2.65
122 | 291112001 | 接线盒 | 个 | 1385.72 | 1.15
123 | 291720001 | 胶木线夹 | 个 | 40 | 0.27
124 | 292702010 | 尼龙扎带 100～150 | 个 | 144 | 0.12
125 | 340502002 | 打印纸 | 箱 | 21.97 | 159.29
126 | 340702001 | 防尘面罩 | 套 | 2.209 | 22.12
127 | 340703001 | 护目镜 | 套 | 2.209 | 14.87
128 | 340901001 | 电池 1# | 节 | 308 | 2.3
129 | 341101001 | 水 |  | 1.178 | 3.84
130 | 341301007 | 铝牌 | 个 | 65 | 1.06
131 | 341301011 | 标志牌 塑料扁形 | 个 | 158 | 0.13
132 | 341508006 | 其他材料费 | 元 | 1729.59 | 0.9
133 | 351101001 | 钢凿 | 个 | 3.314 | 2.3
134 | 370905001 | 钢垫板 | kg | 0.5 | 3.72
135 | 550127001 | 电磁铁 | 块 | 34 | 5.75
136 | B-C.1 | 七氟丙烷药剂 材料费 | kg | 4650 | 53
137 | C00010160 | 其他材料费 | 元 | 222.94 | 1
138 |  | ◆配合比◆
139 | 800102004 | 水泥砂浆 1∶2.5 |  | 0.222 | 378.21
140 | 800102005 | 水泥砂浆 1∶3 |  | 0.906 | 343.08
141 |  | ◆主材◆
142 | 171903000 | 金属软管 | 根 | 8.75 | 6
143 | 181517000 | 金属软管活接头 | 套 | 14.28 | 10
144 | 194103000.1 | 蝶阀DN65 | 个 | 7.07 | 98.75
145 | 194110000.1 | 闸阀DN150 | 个 | 6 | 592.04
146 | 194110000.1 | 蝶阀DN150 | 个 | 2 | 221.82
147 | 194110000.1 | 闸阀DN100 | 个 | 3 | 530.52
148 | 194110000.2 | 闸阀DN100 | 个 | 3 | 530.52
主要材料及价格表
工程名称:办公楼消防系统设备更新 |  |  |  | 第5页 共7页
序号 | 材料编码 | 项目名称及规格、型号等特殊要求 | 单位 | 数量 | 单价（元）
149 | 194110000.4 | 蝶阀DN150 | 个 | 3 | 221.82
150 | 230302000.1 | 室外消火栓SS100/65-1.0 DN65 | 套 | 5 | 398.23
151 | 230303000.1 | 单出口减压稳压消火栓箱 | 套 | 5 | 371.68
152 | 230303000.2 | 单出口消火栓箱 | 套 | 35 | 250
153 | 233700000.1 | 编码型光电感烟探测器 | 个 | 717.1 | 44.25
154 | 233700000.2 | 编码型定温感温探测器 | 个 | 24.24 | 35.4
155 | 233902000.1 | 声光报警器 | 个 | 4 | 119.47
156 | 233902000.1 | 火灾声、光警报器 | 个 | 59 | 119.47
157 | 233902000.2 | 气体喷放指示灯 | 个 | 12 | 94.69
158 | 234001000.1 | 总线交流隔离器 | 个 | 5.05 | 48.67
159 | 234001000.1 | 单输入单输出模块 | 个 | 15.15 | 54.87
160 | 234001000.2 | 单输入模块 | 个 | 28.28 | 51.33
161 | 234001000.3 | 总线交流隔离器 | 个 | 24.24 | 48.67
162 | 234101000.1 | 编码型手动报警按钮(带电话插孔) | 套 | 86.86 | 51.33
163 | 234101000.2 | 编码型紧急启停按钮 | 套 | 12.12 | 48.67
164 | 234301000.1 | 火灾警报扬声器 | 只 | 127.26 | 42.48
165 | 282703001.1 | NH-RVS-2*1.5广播线 | m | 349.86 | 2.76
166 | B9-0967.1 | 150L预制式七氟丙烷装置(单瓶组) | 套 | 19 | 4500
167 | Z170303000.1 | 镀锌钢管SC20 | m | 384.252 | 8.79
168 | Z170303000.2 | 镀锌钢管SC20 | m | 384.252 | 5.79
169 | Z170303000.3 | 镀锌钢管SC20 | m | 369.255 | 5.79
170 | Z250001001.1 | 单向疏散指示灯 8W | 套 | 58.58 | 55.75
171 | Z250001001.2 | 安全出口指示灯 8W | 套 | 62.62 | 55.75
172 | Z250001001.3 | 双头应急灯 2x8W | 套 | 148.47 | 67.26
173 | Z280301000.1 | NH-RVS-2*1.5mm2（信号线） | m | 329.4 | 2.76
174 | Z280301000.2 | 铜芯塑料绝缘导线NH-BV-2.5电源线 | m | 292.53 | 2.52
175 | Z280301000.3 | NH-RVS-2*1.5mm2（信号线） | m | 308.34 | 2.76
176 | Z280301000.4 | 铜芯塑料绝缘导线NH-BV-2.5电源线 | m | 272.58 | 2.52
177 | Z2811340023.1 | NH-RVS-2x2.5 | m | 491.4 | 3.12
178 |  | ◆机械台班组成◆
179 | 000502002 | 2023安装机械第一类费用 | 元 | 182.359 | 1
180 | 002401001 | 机械台班人工费 | 元 | 465.25 | 1
181 | 140301004 | 国V汽油 92# | kg | 21.325 | 8.75
182 | 140304001 | 轻柴油 0# | kg | 28.879 | 6.92
183 | 341103001 | 电 | kW·h | 287.76 | 0.73
184 | 341103001 | 电 | kW·h | 1650.1 | 0.73
185 | 994701004 | 折旧费 | 元 | 119.58 | 1
主要材料及价格表
工程名称:办公楼消防系统设备更新 |  |  |  | 第6页 共7页
序号 | 材料编码 | 项目名称及规格、型号等特殊要求 | 单位 | 数量 | 单价（元）
186 | 994701005 | 检修费 | 元 | 38.961 | 1
187 | 994701006 | 维护费 | 元 | 110.53 | 1
188 | 994701007 | 安拆及场外运输费 | 元 | 244.648 | 1
189 | 994701008 | 其他费 | 元 | 9.462 | 1
190 |  | ◆机械◆
191 | 341509003 | 其他机械费 | 元 | 30.942 | 0.9
192 | 980301005 | 精密交/直流稳压电源 | 台班 | 38 | 66.47
193 | 980301006 | 交流稳压电源 | 台班 | 38 | 9.08
194 | 980502004 | 数字万用表PS-56 | 台班 | 0.5 | 3.81
195 | 980502011 | 手持式万用表 | 台班 | 147.73 | 6.57
196 | 980503001 | 数字电压表 PZ38 | 台班 | 0.5 | 5.61
197 | 981117001 | 交/直流低电阻测试仪 | 台班 | 3.77 | 7.61
198 | 981118001 | 接地引下导通电阻测试仪 | 台班 | 1.5 | 14
199 | 981701001 | 对讲机 C15 | 台班 | 139.666 | 4.94
200 | 984703001 | 火灾探测器实验器 BHTS-1 | 台班 | 66.02 | 16.07
201 | 990704004 | 载重汽车 装载质量4t | 台班 | 0.25 | 550.26
202 | 990704005 | 载重汽车 装载质量5t | 台班 | 0.07 | 554.08
203 | 990709001 | 电瓶车 牵引质量2.5t | 台班 | 1 | 295.91
204 | 990903002 | 汽车式起重机 提升质量8t | 台班 | 0.43 | 758.06
205 | 990907006 | 叉式起重机 提升质量6t | 台班 | 0.5 | 612.06
206 | 990916003 | 电动单筒慢速卷扬机 牵引力30kN | 台班 | 0.525 | 291.61
207 | 991101002 | 手动液压叉车 | 台班 | 9.5 | 65.66
208 | 991908001 | 台式钻床 钻孔直径 16mm | 台班 | 0.004 | 3.54
209 | 991913004 | 普通车床 工件直径630mm×工件长度2000mm | 台班 | 1.472 | 86.11
210 | 991924001 | 管子套丝机 φ159mm | 台班 | 7.18 | 10.16
211 | 991924003 | 螺栓套丝机 直径39mm | 台班 | 1.831 | 26.42
212 | 992301003 | 砂轮切割机 砂轮直径400mm | 台班 | 1.832 | 30.5
213 | 992314001 | 角向磨光机 | 台班 | 4.859 | 8.21
214 | 992501001 | 交流电弧焊机 容量21kV·A | 台班 | 2.839 | 55.05
215 | 992501002 | 交流电弧焊机 容量30kV·A | 台班 | 13.29 | 74.79
216 | 992501002 | 交流电弧焊机 容量30kV·A | 台班 | 3.3 | 75.05
217 | 994301002 | 电动空气压缩机 排气量1/min | 台班 | 0.63 | 48.44
218 | 994508001 | 电锤 功率 520W | 台班 | 16.41 | 4.41
219 | J00020010 | 其他机械费 | 元 | 148.6 | 1
220 | J03010603 | 叉式起重机 [提升质量 6t] | 台班 | 0.6 | 548.64
221 | J03010603 | 叉式起重机 [提升质量 3t] | 台班 | 0.6 | 355.82
222 | J05010111 | 电动卷扬机(单筒慢速) [牵引力50KN] | 台班 | 0.4 | 114.67
主要材料及价格表
工程名称:办公楼消防系统设备更新 |  |  |  | 第7页 共7页
序号 | 材料编码 | 项目名称及规格、型号等特殊要求 | 单位 | 数量 | 单价（元）
223 |  | 合 计