## 封-1工程预算书
～～～～～～～～～～～～～～～～～～～～～～～～～～～～～～ 工 程 预 算 书 ～～～～～～～～～～～～～～～～～～～～～～～～～～～～～～
工程名称:德保县敬德镇生活垃圾中转站项目
建设单位: |  | 德保县住房和城乡建设局 |  | 工程造价: | 647621.86元
施工单位: |  |  |  | 建筑面积: | 136.8㎡
编制单位: |  | 华物盛泰工程咨询管理有限公司 |  | 单方造价: | 4734.08元
审核单位: |  |  |  | 编制日期:
编 制 人: |  |  |  | 编制人证号:
审 核 人: |  |  |  | 审核人证号:
| 软件名称及版本号:博奥云计价软件 |  | 工程计价软件测评合格编号:2019J02

## 表-02建设项目预算招标控制价汇总表
建设项目预算招标控制价汇总表
工程名称:德保县敬德镇生活垃圾中转站项目 |  |  |  | 第1页 共1页
序号 | 单项工程名称 | 金额(元) | 其中:(元)
|  |  | 暂估价 | 安全文明 施工费
1.1 | 德保县敬德镇生活垃圾中转站项目 | 647621.86 | 1286.46 | 31039.49
| 招标控制价合计 | 647621.86 | 1286.46 | 31039.49
表-02

## 表-03单项工程预算招标控制价汇总表
单项工程预算招标控制价汇总表
工程名称:德保县敬德镇生活垃圾中转站项目 |  |  |  | 第1页 共1页
序号 | 单位工程名称 | 金额(元) | 其中:(元)
|  |  | 暂估价 | 安全文明 施工费
1.1.1 | 德保县敬德镇生活垃圾中转站项目-建筑 | 437791.02 | 873.83 | 25292.82
1.1.2 | 德保县敬德镇生活垃圾中转站项目-绿化 | 19282.38 | 32.29 | 278.26
1.1.3 | 德保县敬德镇生活垃圾中转站项目-总平围墙 | 109879.9 | 219.32 | 3652.73
1.1.4 | 德保县敬德镇生活垃圾中转站项目-水电安装 | 80668.56 | 161.02 | 1815.68
| 招标控制价合计 | 647621.86 | 1286.46 | 31039.49
表-03

## 表-04单位工程预算汇总表
单位工程预算汇总表
工程名称:德保县敬德镇生活垃圾中转站项目 |  |  | 第1页 共2页
序号 | 汇总内容 | 金额(元) | 备注
德保县敬德镇生活垃圾中转站项目-建筑
1 | 分部分项工程和单价措施项目费用合计 | 409306.92
1.1 | 其中:材料暂估价
2 | 总价措施项目费用合计 | 27610.27
2.1 | 其中:安全文明施工费 | 25292.82
3 | 其他项目费用合计 | 873.83
4 | 建筑安装工程费=1+2+3 | 437791.02
德保县敬德镇生活垃圾中转站项目-绿化
1 | 分部分项工程和单价措施项目清单计价合计 | 15743.15
1.1 | 其中:暂估价
2 | 总价措施项目清单计价合计 | 401.93
2.1 | 其中:安全文明施工费 | 278.26
3 | 其他项目清单计价合计 | 32.29
4 | 税前项目清单计价合计
5 | 规费 | 1512.89
6 | 增值税 | 1592.12
7 | 工程总造价=1+2+3+4+5+6 | 19282.38
德保县敬德镇生活垃圾中转站项目-总平围墙
1 | 分部分项工程和单价措施项目费用合计 | 105673.18
1.1 | 其中:材料暂估价
2 | 总价措施项目费用合计 | 3987.4
2.1 | 其中:安全文明施工费 | 3652.73
表-04
单位工程预算汇总表
工程名称:德保县敬德镇生活垃圾中转站项目 |  |  | 第2页 共2页
序号 | 汇总内容 | 金额(元) | 备注
3 | 其他项目费用合计 | 219.32
4 | 建筑安装工程费=1+2+3 | 109879.9
德保县敬德镇生活垃圾中转站项目-水电安装
1 | 分部分项工程和单价措施项目费用合计 | 77949.08
1.1 | 其中:材料暂估价
2 | 总价措施项目费用合计 | 2558.46
2.1 | 其中:安全文明施工费 | 1815.68
3 | 其他项目费用合计 | 161.02
4 | 建筑安装工程费=1+2+3 | 80668.56
工程项目汇总
1 | 分部分项工程和单价措施项目费用合计 | 608672.33
1.1 | 其中:材料暂估价
2 | 总价措施项目费用合计 | 34558.06
2.1 | 其中:安全文明施工费 | 31039.49
3 | 其他项目费用合计 | 1286.46
4 | 建筑安装工程费=1+2+3 | 647621.86
4 | 税前项目清单计价合计
5 | 规费 | 1512.89
6 | 增值税 | 1592.12
表-04

## 表-08分部分项工程和单价措施项目费用表
分部分项工程和单价措施项目费用表
工程名称:德保县敬德镇生活垃圾中转站项目 | [9 empty] | 第1页 共24页
定额编号 | 定额名称 | 单位 | 工程量 | 单价(元) | 合价(元) | 单价分析(元)
[6 empty] | 人工费 | 材料费 | 机械费 | 管理费 | 利润 | 其中: 暂估价
| 德保县敬德镇生活垃圾中转站项目-建筑 |  |  |  | 409306.92
| 分部分项工程 |  |  |  | 392642.8
| 地面硬化 |  |  |  | 56745.43
桂010507008001 | 水泥地面硬化 部位：室外地面 素土夯实 300厚级配砂石 25厚粗砂 250厚C30商品混凝土 | ㎡ | 315.34 | 179.95 | 56745.43 | 35.71 | 116.31 | 0.4 | 9.44 | 3.23
A-10-5 | 垫层 砂石 天然级配 | 10 | 9.460 | 2398.35 | 22688.39 | 751.58 | 1195.78 | 5.99 | 184.09 | 62.88
A-10-3 | 垫层 砂 | 10 | 0.788 | 2914.67 | 2296.76 | 522.74 | 1975.56 | 3.99 | 128 | 43.72
A-5-69换 | 混凝土地面 200mm{预拌普通混凝土 C25}[实际厚度=250] | 100㎡ | 3.1534 | 10069.92 | 31754.49 | 1185.4 | 7550 | 20.64 | 359.4 | 123.02
| A.1 土（石）方工程 |  |  |  | 3747.63
010101001001 | 平整场地 1.土壤类别:二类土 2.弃土运距:1km | ㎡ | 315.34 | 1.82 | 573.92 | 0.07 |  | 1.38 | 0.16 | 0.06
A-1-2 | 机械平整场地 | 100㎡ | 3.1534 | 182.32 | 574.93 | 7.27 |  | 137.93 | 16.41 | 5.66
010101004001 | 挖基坑土方 部位：独立基础、化粪池 土壤类别:二类土 挖土深度:按设计深度 |  | 135.63 | 10.68 | 1448.53 | 5.6 |  | 2.91 | 0.96 | 0.33
A-1-8换 | 人工挖沟槽（基坑） 一、二类土 深4m以内 | 100 | 0.1356 | 6269.03 | 850.08 | 4990.53 |  | 2 | 564.16 | 194.71
A-1-19 | 液压挖掘机挖一般土方 斗容量（1.0） | 1000 | 0.12207 | 4901.69 | 598.35 | 673.06 |  | 3230.55 | 441.11 | 152.24
010101003001 | 挖沟槽土方 部位：室内/外水沟 土壤类别:二类土 挖土深度:按设计深度 |  | 40.93 | 9.31 | 381.06 | 3.04 |  | 4.37 | 0.84 | 0.29
表－08
分部分项工程和单价措施项目费用表
工程名称:德保县敬德镇生活垃圾中转站项目 | [9 empty] | 第2页 共24页
定额编号 | 定额名称 | 单位 | 工程量 | 单价(元) | 合价(元) | 单价分析(元)
[6 empty] | 人工费 | 材料费 | 机械费 | 管理费 | 利润 | 其中: 暂估价
A-1-24 | 液压挖掘机挖沟槽（基坑）土方 斗容量（0.4） | 1000 | 0.03684 | 6940.16 | 255.68 | 673.06 |  | 4853.96 | 624.55 | 215.55
A-1-7 | 人工挖沟槽（基坑） 一、二类土 深2m以内 | 100 | 0.0409 | 3067.13 | 125.45 | 2438.12 |  | 4.49 | 276.01 | 95.26
010103001001 | 回填方 密实度要求:夯填 0.94以上 填方材料品种:原土回填 |  | 139.20 | 5.13 | 714.1 | 0.67 | 0.58 | 2.91 | 0.41 | 0.14
A-1-94 | 挖掘机回填 土 | 100 | 1.3920 | 513.24 | 714.43 | 67.31 | 57.6 | 291.42 | 40.54 | 13.99
010103002001 | 余土弃置 废弃料品种:原土 运距:1km起步 |  | 40.54 | 9.24 | 374.59 | 0.67 |  | 6.69 | 0.83 | 0.29
A-1-127 | 装载机装土斗容量（1）自卸汽车运土（运距1km以内）10t | 1000 | 0.04054 | 9241.61 | 374.65 | 673.06 |  | 6686.79 | 831.66 | 287.03
桂010103003001 | 土方运输增（减）m3·km 运距：增运暂按2km,结算时按实调整 | ·km | 101.36 | 2.52 | 255.43 |  |  | 2 | 0.23 | 0.08
A-1-141 | 自卸汽车运土方（每增加1km运距） 8t | 1000 | 0.10136 | 2515.79 | 255 |  |  | 2003.52 | 226.4 | 78.14
| A.3 砌筑工程 |  |  |  | 35035.32
010401004001 | 多孔砖墙 砖品种、规格、强度等级:MU10页岩多孔砖 砂浆种类、强度等级:M7.5混合砂浆 墙体类型:外墙 墙体厚度:200mm |  | 49.42 | 708.93 | 35035.32 | 220 | 340.71 | 1.2 | 65.92 | 22.56
A-4-11 | 混水砖墙 多孔砖 240×115×90 墙体厚度(240mm) | 10 | 4.942 | 7089.26 | 35035.12 | 2200 | 3407.13 | 11.99 | 659.17 | 225.62
| A.4 混凝土及钢筋混凝土工程 |  |  |  | 140389.06
010501001001 | 砂垫层 部位：独基 300厚中粗砂垫层 |  | 15.02 | 291.47 | 4377.88 | 52.27 | 197.56 | 0.4 | 12.8 | 4.37
A-10-3 | 垫层 砂 | 10 | 1.502 | 2914.67 | 4377.83 | 522.74 | 1975.56 | 3.99 | 128 | 43.72
表－08
分部分项工程和单价措施项目费用表
工程名称:德保县敬德镇生活垃圾中转站项目 | [9 empty] | 第3页 共24页
定额编号 | 定额名称 | 单位 | 工程量 | 单价(元) | 合价(元) | 单价分析(元)
[6 empty] | 人工费 | 材料费 | 机械费 | 管理费 | 利润 | 其中: 暂估价
010501001001 | 垫层 部位：独基、基础梁 混凝土种类:泵送商品混凝土 混凝土强度等级:C20 胶合模板木支撑 |  | 4.77 | 480.1 | 2290.08 | 92.29 | 310.08 | 0.84 | 27.75 | 9.5
A-5-3换 | 混凝土垫层{换:预拌普通混凝土 C20} | 10 | 0.477 | 4313.3 | 2057.44 | 735.2 | 2916.24 | 8.31 | 221.57 | 75.84
A-5-169 | 混凝土基础垫层 胶合板模板 木支撑 | 100㎡ | 0.0658 | 3536.11 | 232.68 | 1360.69 | 1337.71 | 1.04 | 405.8 | 138.9
010501001002 | C10水沟垫层 部位：室内水沟 混凝土种类:泵送商品混凝土 混凝土强度等级:C10 胶合模板木支撑 |  | 7.23 | 448.23 | 3240.7 | 92.36 | 280.72 | 0.85 | 27.78 | 9.51
A-5-3换 | 混凝土垫层{换:预拌普通混凝土 C10} | 10 | 0.723 | 3992.62 | 2886.66 | 735.2 | 2622.03 | 8.31 | 221.57 | 75.84
A-5-169 | 混凝土基础垫层 胶合板模板 木支撑 | 100㎡ | 0.1001 | 3536.11 | 353.96 | 1360.69 | 1337.71 | 1.04 | 405.8 | 138.9
010501001003 | C15水沟垫层 部位：室内水沟 混凝土种类:泵送商品混凝土 混凝土强度等级:C15 胶合模板木支撑 |  | 3.32 | 469.43 | 1558.51 | 92.29 | 300.27 | 0.85 | 27.76 | 9.5
A-5-3换 | 混凝土垫层{换:预拌普通混凝土 C15} | 10 | 0.332 | 4206.41 | 1396.53 | 735.2 | 2818.17 | 8.31 | 221.57 | 75.84
A-5-169 | 混凝土基础垫层 胶合板模板 木支撑 | 100㎡ | 0.0458 | 3536.11 | 161.95 | 1360.69 | 1337.71 | 1.04 | 405.8 | 138.9
010501003001 | 独立基础 混凝土种类:泵送商品混凝土 混凝土强度等级:C30 胶合模板木支撑 |  | 11.70 | 541.36 | 6333.91 | 109.03 | 341.2 | 2.01 | 33.09 | 11.33
A-5-7换 | 独立基础 混凝土{换:预拌普通混凝土 C30} | 10 | 1.170 | 4129.36 | 4831.35 | 406.32 | 3208.4 | 7.96 | 123.46 | 42.26
A-5-174 | 独立基础 胶合板模板 木支撑 | 100㎡ | 0.2465 | 6094.89 | 1502.39 | 3246.37 | 966.33 | 57.42 | 984.53 | 336.99
010502001001 | 矩形柱 混凝土种类:泵送商品混凝土 |  | 13.61 | 1421.96 | 19352.88 | 610.11 | 434.21 | 11.56 | 185.26 | 63.41
表－08
分部分项工程和单价措施项目费用表
工程名称:德保县敬德镇生活垃圾中转站项目 | [9 empty] | 第4页 共24页
定额编号 | 定额名称 | 单位 | 工程量 | 单价(元) | 合价(元) | 单价分析(元)
[6 empty] | 人工费 | 材料费 | 机械费 | 管理费 | 利润 | 其中: 暂估价
混凝土强度等级:C30 胶合模板木支撑
A-5-18换 | 混凝土柱 矩形{换:预拌普通混凝土 C30} | 10 | 1.361 | 4679.21 | 6368.4 | 761.68 | 3208.55 | 12.82 | 230.8 | 79
A-5-186换 | 矩形柱 胶合板模板 钢支撑[实际高度=7] | 100㎡ | 1.4326 | 9063.69 | 12984.64 | 5072.58 | 1076.94 | 97.68 | 1540.74 | 527.37
010503001001 | 基础梁 混凝土种类:泵送商品混凝土 混凝土强度等级:C30 胶合模板木支撑 |  | 5.35 | 989.33 | 5292.92 | 319.75 | 449.75 | 7.32 | 97.46 | 33.36
A-5-21换 | 混凝土 基础梁{换:预拌普通混凝土 C30} | 10 | 0.535 | 4104.43 | 2195.87 | 381.5 | 3213.33 | 12.93 | 117.54 | 40.23
A-5-195 | 基础梁 胶合板模板 木支撑 | 100㎡ | 0.4673 | 6627.52 | 3097.04 | 3223.93 | 1470.25 | 68.96 | 981.28 | 335.87
010503005001 | 过梁 混凝土种类:泵送商品混凝土 混凝土强度等级:C25 胶合模板钢支撑 |  | 1.44 | 1483.03 | 2135.56 | 599.81 | 450.73 | 50.08 | 193.67 | 66.29
A-5-25 | 混凝土 过梁{预拌普通混凝土 C25} | 10 | 0.144 | 5082.38 | 731.86 | 1150.52 | 3033.9 | 12.93 | 346.71 | 118.67
A-5-200换 | 过梁 胶合板模板 钢支撑 | 100㎡ | 0.1394 | 10069.64 | 1403.71 | 5007.54 | 1522.02 | 504.02 | 1642.44 | 562.18
010505001001 | 有梁板 混凝土种类:泵送商品混凝土 混凝土强度等级:C30 胶合模板钢支撑 |  | 25.37 | 1220.8 | 30971.7 | 477.71 | 429.66 | 15.39 | 146.94 | 50.3
A-5-30换 | 混凝土 有梁板{换:预拌普通混凝土 C30} | 10 | 2.537 | 4098.23 | 10397.21 | 371.97 | 3220.69 | 13.14 | 114.76 | 39.28
A-5-214换 | 有梁板 胶合板模板 钢支撑[实际高度=7] | 100㎡ | 1.7508 | 11751.54 | 20574.6 | 6383.25 | 1559.12 | 203.97 | 1962.99 | 671.9
010505008001 | 雨篷 混凝土种类:泵送商品混凝土 混凝土强度等级:C25 胶合板模板 钢支撑 |  | 1.22 | 779.85 | 951.42 | 225.72 | 365.88 | 23.98 | 74.41 | 25.47
A-5-36 | 混凝土 悬挑板{预拌普通混凝土 C25} | 10 | 0.122 | 5542.89 | 676.23 | 1445.03 | 3044.08 | 12.93 | 434.47 | 148.71
表－08
分部分项工程和单价措施项目费用表
工程名称:德保县敬德镇生活垃圾中转站项目 | [9 empty] | 第5页 共24页
定额编号 | 定额名称 | 单位 | 工程量 | 单价(元) | 合价(元) | 单价分析(元)
[6 empty] | 人工费 | 材料费 | 机械费 | 管理费 | 利润 | 其中: 暂估价
A-5-237 | 悬挑板直形 胶合板模板 钢支撑 | 100㎡投影面积 | 0.0222 | 12395.14 | 275.17 | 4463.48 | 3377.72 | 1246.5 | 1701.57 | 582.42
010507001001 | 散水 1.垫层材料种类、厚度:60厚C10混凝土 2.面层厚度:20厚1:2.5水泥砂浆粉面 木模板木支撑 | ㎡ | 12.40 | 85.43 | 1059.33 | 28.93 | 37.7 | 0.13 | 8.66 | 2.96
A-5-57换 | 混凝土 散水 60mm厚 水泥砂浆面20mm{换:预拌普通混凝土 C10} | 100㎡ | 0.1240 | 7434.57 | 921.89 | 2340.55 | 3525.35 | 13.28 | 701.44 | 240.09
A-5-243 | 混凝土散水 混凝土60mm 厚 木模板木支撑 | 100㎡投影面积 | 0.1240 | 1109.25 | 137.55 | 551.91 | 244.99 |  | 164.47 | 56.29
010501001004 | 坡道垫层 部位：设备房坡道 300cm级配碎石 |  | 4.10 | 239.84 | 983.34 | 75.16 | 119.58 | 0.6 | 18.41 | 6.29
A-10-5 | 垫层 砂石 天然级配 | 10 | 0.410 | 2398.35 | 983.32 | 751.58 | 1195.78 | 5.99 | 184.09 | 62.88
010507001002 | 重载坡道 1.面层厚度:150厚 2.混凝土种类:商品砼 3.混凝土强度等级:C20 | ㎡ | 12.54 | 64.9 | 813.85 | 9.95 | 45.44 | 0.12 | 3 | 1.03
A-5-69换 | 混凝土地面 200mm{预拌普通混凝土 C25}[实际厚度=150] | 100㎡ | 0.1254 | 6489.78 | 813.82 | 994.6 | 4544.38 | 12.22 | 300.03 | 102.7
010507006001 | 化粪池 1.混凝土强度等级:C30 2.详情见22S702 P19 G1-2SQF 3.HRB400 10以内 | 个 | 1 | 17325.39 | 17325.39 | 5592.26 | 6706.54 | 970.82 | 1955.8 | 669.43
A-5-154 | 混凝土标准化粪池（国家标准图集22s702） 顶面可过汽车有覆土G1-2SQF 2{预拌防水混凝土 C30 P8以内} | 座 | 1 | 17325.39 | 17325.39 | 5592.26 | 6706.54 | 970.82 | 1955.8 | 669.43
桂011702064001 | 预制沟盖板 1.构件种类:外地沟盖板 |  | 0.51 | 974.14 | 496.81 | 94 | 735.69 | 0.51 | 43.67 | 19.84
表－08
分部分项工程和单价措施项目费用表
工程名称:德保县敬德镇生活垃圾中转站项目 | [9 empty] | 第6页 共24页
定额编号 | 定额名称 | 单位 | 工程量 | 单价(元) | 合价(元) | 单价分析(元)
[6 empty] | 人工费 | 材料费 | 机械费 | 管理费 | 利润 | 其中: 暂估价
A-5-429 | 装配式预制混凝土构件安装 地沟盖板 安装 | 10 | 0.051 | 9741.57 | 496.82 | 940.03 | 7356.92 | 5.13 | 436.66 | 198.48
011404002001 | 内沟盖板 1.金属排水篦子安装 | ㎡ | 16.49 | 206.38 | 3403.21 | 5.03 | 182.3 |  | 1.5 | 0.51
A-4-116 | 井盖、沟盖板 沟槽铸铁盖板安装 | 100㎡ | 0.1649 | 20637.56 | 3403.13 | 502.55 | 18229.97 |  | 149.76 | 51.26
010515001001 | 现浇构件钢筋 钢筋种类、规格：HRB400 10以内 | t | 1.957 | 5723.61 | 11201.1 | 1065.55 | 3728.36 | 22.06 | 324.11 | 110.94
A-5-291 | 现浇构件带肋钢筋制作安装 HRB400 10以内 | t | 1.957 | 5723.61 | 11201.1 | 1065.55 | 3728.36 | 22.06 | 324.11 | 110.94
010515001002 | 现浇构件钢筋 钢筋种类、规格：HRB400 10以上 | t | 4.879 | 5392.78 | 26311.37 | 807.33 | 3738.23 | 56.44 | 257.4 | 88.1
A-5-292 | 现浇构件带肋钢筋制作安装 HRB400 10以上 | t | 4.879 | 5392.78 | 26311.37 | 807.33 | 3738.23 | 56.44 | 257.4 | 88.1
桂010516004001 | 电渣压力焊接 | 个 | 40 | 3.86 | 154.4 | 1.59 | 0.12 | 0.85 | 0.73 | 0.25
A-5-345 | 钢筋接头 钢筋电渣压力焊接≤14 | 10个 | 4.0 | 38.44 | 153.76 | 15.87 | 1.17 | 8.49 | 7.26 | 2.48
桂010515011001 | 砌体加固筋 钢筋种类、规格:HRB400 10以内 | t | 0.230 | 9281.31 | 2134.7 | 3328 | 3832.7 | 16.48 | 996.65 | 341.13
A-5-355 | 砌体加固钢筋 | t | 0.230 | 9281.33 | 2134.71 | 3327.99 | 3832.7 | 16.49 | 996.66 | 341.14
| A.7 屋面及防水工程 |  |  |  | 39546.16
010902003001 | 水泥砂浆不上人屋面 部位：屋面1 25厚1:2.5或M15水泥砂浆，分格面积宜为1㎡ 干铺聚酯无纺布一层 两道3层自粘湿铺、预铺防水卷材（中间满铺0.4厚聚乙烯膜隔离层） 20厚1:2.5水泥砂浆 1:8陶粒混凝土找坡，最薄处30厚 1.5厚高强水性橡胶沥青防水涂料 钢筋混凝土屋面板，清理干净 | ㎡ | 132.16 | 292.39 | 38642.26 | 65.5 | 178.49 | 0.16 | 17.96 | 6.14
表－08
分部分项工程和单价措施项目费用表
工程名称:德保县敬德镇生活垃圾中转站项目 | [9 empty] | 第7页 共24页
定额编号 | 定额名称 | 单位 | 工程量 | 单价(元) | 合价(元) | 单价分析(元)
[6 empty] | 人工费 | 材料费 | 机械费 | 管理费 | 利润 | 其中: 暂估价
A-8-81换 | 防水工程 高分子防水涂料 聚氨酯防水涂膜 2mm厚 平面[实际厚度=1.5] | 100㎡ | 1.3680 | 3637.94 | 4976.7 | 345.48 | 2853.89 |  | 102.95 | 35.24
A-9-23换 | 屋面保温、隔热 陶粒混凝土 厚度（100mm）{换:中砂 陶粒 水泥32.5 LC7.5} | 100㎡ | 1.3216 | 5725.13 | 7566.33 | 978.84 | 3882.04 |  | 291.69 | 99.84
A-10-17换 | 楼地面砂浆找平层 混凝土或硬基层上 20mm{换:水泥砂浆 1∶2.5} | 100㎡ | 1.3216 | 3314.65 | 4380.64 | 1390.59 | 1192.69 | 3.28 | 338.71 | 115.69
A-8-38换 | 防水工程 SBS改性沥青卷材 热熔法一层 平面[实际层数=3] | 100㎡ | 1.3216 | 11743.77 | 15520.57 | 1836.31 | 8203.27 |  | 547.22 | 187.3
A-8-68 | 防水工程 高分子卷材 干铺聚乙烯膜 | 100㎡ | 1.3680 | 721.82 | 987.45 | 148.07 | 454.93 |  | 44.12 | 15.1
A-10-24 | 整体面层 水泥砂浆楼地面 混凝土或硬基层上 20mm | 100㎡ | 1.3216 | 3265.49 | 4315.67 | 1504.09 | 984.72 | 12.6 | 368.56 | 125.89
A-8-109换 | 变形缝与止水带 嵌填缝 建筑油膏 平面 | 100m | 0.8811 | 1017.21 | 896.26 | 493.34 | 242.54 |  | 147.02 | 50.32
010902003002 | 水泥砂浆不上人屋面 部位：平雨篷 1:2.5普通防水水泥砂浆找坡，最薄处15厚。找2%坡向地漏或排水口 1.5厚合成高分子防水涂料 20厚1：2.5水泥砂浆找平层 钢筋砼板。表面清扫干净 | ㎡ | 9.20 | 98.25 | 903.9 | 25.47 | 55.11 | 0.19 | 6.98 | 2.39
A-10-17换 | 楼地面砂浆找平层 混凝土或硬基层上 20mm{换:水泥砂浆 1∶2.5} | 100㎡ | 0.0920 | 3057.38 | 281.28 | 1203.27 | 1192.69 | 12.6 | 295.46 | 100.92
A-8-81换 | 防水工程 高分子防水涂料 聚氨酯防水涂膜 2mm厚 平面[实际厚度=1.5] | 100㎡ | 0.1104 | 3637.94 | 401.63 | 345.48 | 2853.89 |  | 102.95 | 35.24
A-8-98换 | 防水工程 刚性防水 防水砂浆 掺防水粉 20mm厚[实际厚度=15]{换:素水泥浆 换:水泥防水砂浆(加防水粉5％) 1∶2.5} | 100㎡ | 0.0920 | 2402.16 | 221 | 929.52 | 893.32 | 6.55 | 278.95 | 95.48
| A.9 楼地面工程 |  |  |  | 23386.41
011101001001 | 水泥砂浆地面 部位：设备间 20厚1:2水泥砂浆抹面压光 | ㎡ | 120.82 | 176.43 | 21316.27 | 60.11 | 80.14 | 0.33 | 15.86 | 5.42
表－08
分部分项工程和单价措施项目费用表
工程名称:德保县敬德镇生活垃圾中转站项目 | [9 empty] | 第8页 共24页
定额编号 | 定额名称 | 单位 | 工程量 | 单价(元) | 合价(元) | 单价分析(元)
[6 empty] | 人工费 | 材料费 | 机械费 | 管理费 | 利润 | 其中: 暂估价
1:2.5防水水泥砂浆找坡，最薄处20厚 基层处理剂一道 80厚C15混凝土，分缝≤6m*6m ,缝宽15~20，沥青填缝 素土压实，压实系数大于等于0.94
A-10-24换 | 整体面层 水泥砂浆楼地面 混凝土或硬基层上 20mm{换:水泥砂浆 1∶2} | 100㎡ | 1.2082 | 3792.26 | 4581.81 | 1691.41 | 1231.98 | 3.28 | 411.81 | 140.66
A-8-98换 | 防水工程 刚性防水 防水砂浆 掺防水粉 20mm厚{换:素水泥浆 换:水泥防水砂浆(加防水粉5％) 1∶2.5} | 100㎡ | 1.2082 | 3923.51 | 4740.38 | 1329.57 | 1733.41 | 3.39 | 397.22 | 135.96
A-10-20换 | 楼地面细石混凝土找平层 30mm{预拌细石混凝土 C20}[实际厚度=80] | 100㎡ | 1.2082 | 6986.54 | 8441.14 | 2211.86 | 3476.75 |  | 537.48 | 183.58
A-5-71 | 混凝土地面 切缝 | 100m | 0.8055 | 809.61 | 652.14 | 336.53 | 216.27 | 39.53 | 112.07 | 38.36
A-8-108换 | 变形缝与止水带 脂嵌缝 沥青玛蹄脂嵌缝{换:石油沥青玛蹄脂} | 100m | 0.8055 | 3601.93 | 2901.35 | 831.15 | 2140.91 |  | 247.68 | 84.78
011101001002 | 水泥砂浆地面 部位：室内水沟 20厚1:2.5水泥砂浆找平 | ㎡ | 9.72 | 31.2 | 303.26 | 12.03 | 12.5 | 0.13 | 2.95 | 1.01
A-10-17换 | 楼地面砂浆找平层 混凝土或硬基层上 20mm{换:水泥砂浆 1∶1.5} | 100㎡ | 0.0972 | 3119.77 | 303.24 | 1203.27 | 1249.92 | 12.6 | 295.46 | 100.92
011105001001 | 水泥砂浆踢脚线 部位：设备间 20厚1:2.5水泥砂浆踢脚线 界面处理剂 | ㎡ | 5.43 | 11.8 | 64.07 | 6.79 | 1.8 | 0.02 | 1.65 | 0.57
A-10-103换 | 踢脚线 水泥砂浆{换:水泥砂浆 1∶2.5} | 100m | 0.0543 | 1180.49 | 64.1 | 679 | 180.12 | 1.92 | 165.46 | 56.52
011102003001 | 室内水沟块料楼地面 部位：室内水沟 6厚建筑胶水泥砂浆结合层 5-10厚铺地砖，稀水泥浆擦缝 | ㎡ | 11.34 | 150.16 | 1702.81 | 36.8 | 88.79 | 0.13 | 8.97 | 3.07
A-10-61换 | 块料面层 陶瓷地面砖 预拌砂浆粘贴 0.36㎡以内{换:素水泥浆 换:水泥砂浆 1∶2.5} | 100㎡ | 0.1134 | 15014.87 | 1702.69 | 3680.14 | 8878.53 | 12.6 | 897.34 | 306.5
表－08
分部分项工程和单价措施项目费用表
工程名称:德保县敬德镇生活垃圾中转站项目 | [9 empty] | 第9页 共24页
定额编号 | 定额名称 | 单位 | 工程量 | 单价(元) | 合价(元) | 单价分析(元)
[6 empty] | 人工费 | 材料费 | 机械费 | 管理费 | 利润 | 其中: 暂估价
| A.10 墙、柱面工程 |  |  |  | 36789.42
011201001001 | 墙面一般抹灰 部位：设备间 内墙二 15厚1:1:6水泥石灰砂浆 5厚1:0.5:3水泥石灰砂浆 | ㎡ | 248.17 | 42.81 | 10624.16 | 19.46 | 13.42 | 0.04 | 4.74 | 1.62
A-11-11换 | 一般抹灰 内墙 （15+5）mm{换:混合砂浆 1∶1∶6} | 100㎡ | 2.4817 | 4279.9 | 10621.43 | 1945.71 | 1341.56 | 3.73 | 473.71 | 161.8
011201001002 | 室内水沟壁一般抹灰 部位：水沟沟壁 20厚1:2.5水泥砂浆找平 | ㎡ | 12.15 | 78.91 | 958.76 | 43.93 | 13.94 | 0.15 | 10.71 | 3.66
A-11-10换 | 找平层 零星项目 找平层（15mm厚）[实际厚度=20]{换:水泥砂浆 1∶2.5 换:水泥砂浆 1∶2.5 换:水泥砂浆 1∶2.5} | 100㎡ | 0.1215 | 7890.92 | 958.75 | 4393.2 | 1394.5 | 14.7 | 1071.12 | 365.86
桂011201005001 | 墙面钉(挂)网 钢筋混凝土梁柱墙与砌体墙交接处铺镀锌钢丝网，搭接宽度200mm | ㎡ | 340.76 | 16.77 | 5714.55 | 1.66 | 13.19 |  | 0.4 | 0.14
A-11-23 | 贴挂网 挂钢丝网 | 100㎡ | 3.4076 | 1676.88 | 5714.14 | 165.6 | 1318.84 |  | 40.24 | 13.74
011201001003 | 外墙一般抹灰 15厚1:2.5普通防水水泥砂浆 1.5厚聚合物水泥防水浆料 | ㎡ | 287.28 | 63.68 | 18293.99 | 32.98 | 14.3 | 0.04 | 8.27 | 2.83
A-11-7换 | 找平层 外墙 找平层（15mm厚）{换:水泥砂浆 1∶3} | 100㎡ | 2.8728 | 5126.39 | 14727.09 | 2840.01 | 933.55 | 2.8 | 690.8 | 235.95
A-8-102换 | 防水工程 刚性防水 聚合物水泥防水砂浆 10mm厚[实际厚度=5]{换:水泥防水砂浆(加防水粉5％) 1∶2.5} | 100㎡ | 2.8728 | 1240.45 | 3563.56 | 457.67 | 496.11 | 0.84 | 136.64 | 46.77
桂011201005002 | 墙面钉(挂)网 部位：外墙 外墙挂玻璃纤维网格布 | ㎡ | 287.28 | 4.17 | 1197.96 | 1.46 | 1.9 |  | 0.35 | 0.12
A-11-22 | 贴挂网 贴玻纤网格布 | 100㎡ | 2.8728 | 417.02 | 1198.02 | 145.52 | 189.63 |  | 35.36 | 12.08
| A.11 天棚工程 |  |  |  | 3275.31
表－08
分部分项工程和单价措施项目费用表
工程名称:德保县敬德镇生活垃圾中转站项目 | [9 empty] | 第10页 共24页
定额编号 | 定额名称 | 单位 | 工程量 | 单价(元) | 合价(元) | 单价分析(元)
[6 empty] | 人工费 | 材料费 | 机械费 | 管理费 | 利润 | 其中: 暂估价
011301001001 | 水泥砂浆顶棚 部位：室外雨篷，设备间 基层处理，修补找平 3厚1:2纤维水泥砂浆 | ㎡ | 141.36 | 23.17 | 3275.31 | 14.32 | 2.24 | 0.02 | 3.49 | 1.19
A-12-9换 | 天棚抹灰 混凝土天棚抹灰 一遍成活（10mm)[实际厚度=3]{换:水泥砂浆 1∶2} | 100㎡ | 1.4136 | 2317.36 | 3275.82 | 1432.47 | 223.62 | 2.22 | 348.63 | 119.08
13. | 门窗工程 |  |  |  | 25060.57
010807001001 | 90系列铝合金不带纱推拉窗 ＞2㎡ 规格：C2410 铝合金材料：90系列普通铝合金推拉窗，壁厚1.4mm 玻璃品种：(6mm+9A+6mm)无色透明 中空玻璃 含制作、安装、运输(运距自行考虑)及五金配件 | ㎡ | 9.60 | 704.07 | 6759.07 | 42.06 | 590.16 |  | 10.22 | 3.49
A-13-41换 | 隔热断桥铝合金窗安装 推拉 | 100㎡ | 0.0960 | 59410.79 | 5703.44 | 4206.1 | 48928.02 |  | 1022.08 | 349.11
B- | 6mm+9A+6mm玻璃补差价 | m | 9.60 | 109.96 | 1055.62 |  | 100.88
桂010803003001 | 铝合金卷帘(闸)门 规格：JLM4960 含制作、安装、运输(运距自行考虑)及五金配件 | ㎡ | 58.80 | 311.25 | 18301.5 | 53.6 | 214.18 | 0.22 | 13.08 | 4.47
A-13-15 | 金属卷帘（闸）门安装 铝合金 | 100㎡ | 0.5880 | 31124.09 | 18300.96 | 5359.85 | 21417.85 | 22.02 | 1307.79 | 446.7
| A.13 油漆、涂料、裱糊工程 |  |  |  | 28667.49
011406003001 | 天棚白色水性腻子 部位：设备间、雨蓬 满刮腻子一道，砂纸磨平 | ㎡ | 141.36 | 9.62 | 1359.88 | 6.12 | 0.71 |  | 1.49 | 0.51
A-14-234换 | 腻子及其他 刮腻子 天棚 二遍[实际遍数=1] | 100㎡ | 1.4044 | 968.9 | 1360.72 | 616.27 | 71.73 |  | 149.75 | 51.15
011407002001 | 天棚喷（刷）涂料 部位：设备间、雨蓬 | ㎡ | 141.36 | 13.04 | 1843.33 | 8.24 | 1.04 |  | 2 | 0.68
表－08
分部分项工程和单价措施项目费用表
工程名称:德保县敬德镇生活垃圾中转站项目 | [9 empty] | 第11页 共24页
定额编号 | 定额名称 | 单位 | 工程量 | 单价(元) | 合价(元) | 单价分析(元)
[6 empty] | 人工费 | 材料费 | 机械费 | 管理费 | 利润 | 其中: 暂估价
面层油白色无机防霉涂料2遍
A-14-240 | 腻子及其他 其他 防霉涂料 天棚面 | 100㎡ | 1.4136 | 1304.24 | 1843.67 | 823.74 | 104.27 |  | 200.17 | 68.37
011406003002 | 内墙满刮腻子 部位：内墙 刮腻子2道 | ㎡ | 253.60 | 16.64 | 4219.9 | 10.43 | 1.43 |  | 2.54 | 0.87
A-14-234 | 腻子及其他 刮腻子 内墙 二遍 | 100㎡ | 2.5360 | 1664.17 | 4220.34 | 1043.21 | 143.46 |  | 253.5 | 86.59
011407001001 | 内墙面无机漆涂料 部位：设备间内墙 无机漆一底二面共三道 | ㎡ | 253.60 | 18.85 | 4780.36 | 8.28 | 6.31 |  | 2.01 | 0.69
A-14-199换 | 抹灰面油漆 乳胶漆 内墙、柱、天棚抹灰面 二遍[实际遍数=3] | 100㎡ | 2.5360 | 1883.4 | 4776.3 | 827.53 | 630.59 |  | 201.09 | 68.68
011407001002 | 外墙面弹性涂料 部位：外墙 刮柔性耐水腻子两遍 外墙漆两道 | ㎡ | 287.28 | 57.31 | 16464.02 | 28.52 | 13.64 | 0.84 | 7.14 | 2.44
A-14-202 | 抹灰面油漆 乳胶漆 外墙喷乳胶漆 油性 墙、柱面 | 100㎡ | 2.8728 | 5731.13 | 16464.39 | 2851.79 | 1364.4 | 84.5 | 713.52 | 243.71
| 小 计 |  |  |  | 392642.8
| ∑人工费 |  |  |  | 116370.6
| ∑材料费 |  |  |  | 195679.44
| ∑机械费 |  |  |  | 4482.89
| ∑管理费 |  |  |  | 32552.07
| ∑利 润 |  |  |  | 11142.16
| 单价措施项目 |  |  |  | 16664.12
桂011701001001 | 外脚手架 搭设高度:7.6m,3.6m 单排、双排脚手架:双排 | ㎡ | 177.84 | 41.4 | 7362.58 | 24.15 | 6.03 | 2.47 | 3.97 | 1.36
表－08
分部分项工程和单价措施项目费用表
工程名称:德保县敬德镇生活垃圾中转站项目 | [9 empty] | 第12页 共24页
定额编号 | 定额名称 | 单位 | 工程量 | 单价(元) | 合价(元) | 单价分析(元)
[6 empty] | 人工费 | 材料费 | 机械费 | 管理费 | 利润 | 其中: 暂估价
脚手架材质:钢管
A-16-3 | 扣件式钢管外脚手架搭拆 双排 24m以内 | 100㎡ | 1.7784 | 4139.91 | 7362.42 | 2415.07 | 603.17 | 247.36 | 396.7 | 135.78
桂011701011001 | 楼板现浇混凝土运输道 | ㎡ | 136.80 | 16.56 | 2265.41 | 8.16 | 2.32 | 1.03 | 2.74 | 0.94
A-16-19 | 钢管现浇混凝土运输道 楼板钢管架 | 100㎡ | 1.3680 | 1654.61 | 2263.51 | 815.52 | 232.29 | 102.84 | 273.67 | 93.67
011705001001 | 履带式挖掘机 1内 场外运输费 | 台次 | 2 | 1530.45 | 3060.9 | 112.18 | 110.19 | 1010.99 | 126.92 | 43.8
2A-21-35 | 履带式挖掘机进出场费 斗容量（1以内） | 台次 | 2 | 1530.45 | 3060.9 | 112.18 | 110.19 | 1010.99 | 126.92 | 43.8
011708 | 混凝土运输及泵送工程 |  |  |  | 3975.23
桂011708002001 | 混凝土泵送 |  | 167.59 | 23.72 | 3975.23 | 3.78 | 12.52 | 4.24 | 0.91 | 0.31
A-18-4 | 混凝土泵送 输送泵 檐高 40m以内{预拌普通混凝土 C10}{泵40M} | 100 | 0.0816 | 2289.12 | 186.79 | 377.86 | 1176.09 | 424.24 | 90.64 | 31.28
A-18-4 | 混凝土泵送 输送泵 檐高 40m以内{预拌普通混凝土 C15}{泵40M} | 100 | 0.0335 | 2320.87 | 77.75 | 377.86 | 1205.22 | 424.24 | 90.64 | 31.28
A-18-4 | 混凝土泵送 输送泵 檐高 40m以内{预拌普通混凝土 C20}{泵40M} | 100 | 0.0482 | 2336.75 | 112.63 | 377.86 | 1219.79 | 424.24 | 90.64 | 31.28
A-18-4 | 混凝土泵送 输送泵 檐高 40m以内{预拌普通混凝土 C25}{泵40M} | 100 | 0.8463 | 2352.62 | 1991.02 | 377.86 | 1234.35 | 424.24 | 90.64 | 31.28
A-18-4 | 混凝土泵送 输送泵 檐高 40m以内{预拌普通混凝土 C30}{泵40M} | 100 | 0.5687 | 2384.36 | 1355.99 | 377.86 | 1263.47 | 424.24 | 90.64 | 31.28
A-18-4 | 混凝土泵送 输送泵 檐高 40m以内{预拌细石混凝土 C20}{泵40M} | 100 | 0.0976 | 2571.68 | 251 | 377.86 | 1435.32 | 424.24 | 90.64 | 31.28
| 小 计 |  |  |  | 16664.12
| ∑人工费 |  |  |  | 6268.98
| ∑材料费 |  |  |  | 3708.37
| ∑机械费 |  |  |  | 3312.72
| ∑管理费 |  |  |  | 1487.2
表－08
分部分项工程和单价措施项目费用表
工程名称:德保县敬德镇生活垃圾中转站项目 | [9 empty] | 第13页 共24页
定额编号 | 定额名称 | 单位 | 工程量 | 单价(元) | 合价(元) | 单价分析(元)
[6 empty] | 人工费 | 材料费 | 机械费 | 管理费 | 利润 | 其中: 暂估价
| ∑利 润 |  |  |  | 510
| 合 计 |  |  |  | 409306.92
| ∑人工费 |  |  |  | 122639.58
| ∑材料费 |  |  |  | 199387.81
| ∑机械费 |  |  |  | 7795.61
| ∑管理费 |  |  |  | 34039.27
| ∑利 润 |  |  |  | 11652.16
| 德保县敬德镇生活垃圾中转站项目-绿化 |  |  |  | 15743.15
| 分部分项工程 |  |  |  | 15743.15
1. | 1、绿化工程 |  |  |  | 15743.15
桂050101018001 | 整理绿化用地 清理现场,挖填找平 | ㎡ | 666.80 | 5.57 | 3714.08 | 4.22 |  |  | 0.88 | 0.47
D1-15 | 绿地整理 | 10㎡ | 65.844 | 56.43 | 3715.58 | 42.75 |  |  | 8.87 | 4.81
050102012001 | 铺种马尼拉草 草皮种类：马尼拉草 铺种方式：满铺 养护期:一年 | ㎡ | 666.80 | 18.04 | 12029.07 | 2.96 | 10.86 | 2.48 | 1.13 | 0.61
D1-273 | 草坪 满铺草皮 | 10㎡ | 66.680 | 180.42 | 12030.41 | 29.58 | 108.63 | 24.8 | 11.29 | 6.12
| 小 计 |  |  |  | 15743.15
| ∑人工费 |  |  |  | 4787.63
| ∑材料费 |  |  |  | 7241.45
| ∑机械费 |  |  |  | 1653.66
| ∑管理费 |  |  |  | 1340.26
表－08
分部分项工程和单价措施项目费用表
工程名称:德保县敬德镇生活垃圾中转站项目 | [9 empty] | 第14页 共24页
定额编号 | 定额名称 | 单位 | 工程量 | 单价(元) | 合价(元) | 单价分析(元)
[6 empty] | 人工费 | 材料费 | 机械费 | 管理费 | 利润 | 其中: 暂估价
| ∑利 润 |  |  |  | 720.15
单价措施项目
小 计
∑人工费
∑材料费
∑机械费
∑管理费
∑利 润
| 合 计 |  |  |  | 15743.15
| ∑人工费 |  |  |  | 4787.63
| ∑材料费 |  |  |  | 7241.45
| ∑机械费 |  |  |  | 1653.66
| ∑管理费 |  |  |  | 1340.26
| ∑利 润 |  |  |  | 720.15
| 德保县敬德镇生活垃圾中转站项目-总平围墙 |  |  |  | 105673.18
| 分部分项工程 |  |  |  | 105673.18
| A.1 土（石）方工程 |  |  |  | 54.34
010101004001 | 挖基坑土方 土壤类别:二类 挖土深度:按设计深度 |  | 2.10 | 7.46 | 15.67 | 3.04 |  | 2.91 | 0.67 | 0.23
A-1-7 | 人工挖沟槽（基坑） 一、二类土 深2m以内 | 100 | 0.0021 | 3067.13 | 6.44 | 2438.12 |  | 4.49 | 276.01 | 95.26
表－08
分部分项工程和单价措施项目费用表
工程名称:德保县敬德镇生活垃圾中转站项目 | [9 empty] | 第15页 共24页
定额编号 | 定额名称 | 单位 | 工程量 | 单价(元) | 合价(元) | 单价分析(元)
[6 empty] | 人工费 | 材料费 | 机械费 | 管理费 | 利润 | 其中: 暂估价
A-1-19 | 液压挖掘机挖一般土方 斗容量（1.0） | 1000 | 0.00189 | 4901.69 | 9.26 | 673.06 |  | 3230.55 | 441.11 | 152.24
010103001001 | 回填方 密实度:满足设计要求 填方材料品种:原土 |  | 1.97 | 0.44 | 0.87 | 0.1 |  | 0.24 | 0.04 | 0.02
A-1-98 | 机械碾压 原土 | 100㎡ | 0.0197 | 42.65 | 0.84 | 9.96 |  | 24.01 | 3.84 | 1.32
010103002001 | 余土弃置 运距:按起步1公里计 |  | 0.13 | 285.78 | 37.15 | 34 |  | 193.62 | 25.69 | 8.85
A-1-26 | 液压挖掘机挖沟槽（基坑）土方 斗容量（1.0） | 1000 | 0.00656 | 5663.89 | 37.16 | 673.06 |  | 3837.56 | 509.7 | 175.91
桂010103003001 | 土方运输增（减）m3·km 运距：增运暂按2km,结算时按实调整 | ·km | 0.26 | 2.5 | 0.65 |  |  | 2 | 0.23 | 0.08
A-1-141 | 自卸汽车运土方（每增加1km运距） 8t | 1000 | 0.00026 | 2515.79 | 0.65 |  |  | 2003.52 | 226.4 | 78.14
| A.3 砌筑工程 |  |  |  | 9650.46
010401001001 | 砖基础 1.砖品种、规格、强度等级:标准砖 240×115×53 2.基础类型:独立 3.砂浆种类、强度等级:水泥砂浆 M7.5 |  | 0.13 | 688.69 | 89.53 | 184 | 372.23 | 1.46 | 55.23 | 18.92
A-4-1 | 砖基础 标准砖 240×115×53 | 10 | 0.013 | 6887.03 | 89.53 | 1840 | 3721.97 | 14.58 | 552.66 | 189.17
010401004001 | 多孔砖墙 砖品种、规格、强度等级:多孔页岩砖 240×115×53 MU7.5 墙体类型:直形 墙体厚度:240mm 砂浆种类、强度等级:水泥砂浆中砂M5 |  | 13.04 | 708.93 | 9244.45 | 220 | 340.71 | 1.2 | 65.92 | 22.56
A-4-11 | 混水砖墙 多孔砖 240×115×90 墙体厚度(240mm) | 10 | 1.304 | 7089.26 | 9244.4 | 2200 | 3407.13 | 11.99 | 659.17 | 225.62
010401010001 | 多孔砖柱 砖品种、规格、强度等级:多孔页岩砖 240×115×90 MU10 |  | 0.25 | 1265.92 | 316.48 | 464.88 | 508.56 | 1.44 | 138.96 | 47.56
表－08
分部分项工程和单价措施项目费用表
工程名称:德保县敬德镇生活垃圾中转站项目 | [9 empty] | 第16页 共24页
定额编号 | 定额名称 | 单位 | 工程量 | 单价(元) | 合价(元) | 单价分析(元)
[6 empty] | 人工费 | 材料费 | 机械费 | 管理费 | 利润 | 其中: 暂估价
柱类型、周长:多孔页岩砖砌柱 1.9m 砂浆种类、强度等级:水泥砂浆中砂M5
A-4-31 | 多孔砖方柱(混水) 周长(≤1200mm) | 10 | 0.038 | 8328.59 | 316.49 | 3058.37 | 3345.78 | 9.58 | 914.25 | 312.93
| A.4 混凝土及钢筋混凝土工程 |  |  |  | 398.26
010507005001 | 围墙压顶 混凝土种类:碎石,商品砼 混凝土强度等级:C25混凝土 |  | 0.64 | 622.28 | 398.26 | 189.13 | 306.11 |  | 56.36 | 19.3
A-5-52 | 混凝土 压顶、扶手{预拌普通混凝土 C25} | 10 | 0.064 | 6222.67 | 398.25 | 1891.29 | 3061.07 |  | 563.6 | 192.91
| A.10 墙、柱面工程 |  |  |  | 7732.92
011201001001 | 墙面一般抹灰 部位：围墙抹灰 8厚1:2水泥砂浆 12厚1:3水泥砂浆 | ㎡ | 127.04 | 60.87 | 7732.92 | 33.89 | 10.71 | 0.14 | 8.27 | 2.83
A-11-12 | 一般抹灰 外墙 （15+5）mm | 100㎡ | 1.2744 | 6067.41 | 7732.31 | 3378.74 | 1067.22 | 14.33 | 824.52 | 281.62
6. | 金属结构工程 |  |  |  | 68653.2
010605001001 | 彩钢板屋面 1.钢板厚度:0.8厚彩钢板 2.除锈方法:抛丸除锈 3.构件运距:3km | ㎡ | 369.60 | 185.75 | 68653.2 | 25.02 | 121.85 | 5.62 | 12.47 | 5.45
A-6-69换 | 围护体系安装 屋面板 压型钢板 | 100㎡ | 3.6960 | 16541.76 | 61138.34 | 2166.12 | 11353.89 | 119.79 | 1056.09 | 480.04
A-14-137 | 金属面除锈 钢结构 抛丸除锈 | 100㎡ | 3.6960 | 1102.99 | 4076.65 | 330.25 | 28.55 | 411.36 | 180.21 | 61.55
A-6-85换 | 钢构件运输 其他金属构件运输 运距1km以内[实际运距=3] | 10t | 0.2321 | 941.66 | 218.56 | 96.47 | 40.04 | 492.01 | 175.37 | 60.02
B- | 拆除原彩钢板 | ㎡ | 369.60 | 8.72 | 3222.91 |  | 8
14. | A.14 其他装饰工程 |  |  |  | 19184
010802001001 | 铁艺大门 详见铁艺大门15J001-12 | ㎡ | 17.60 | 1090 | 19184 |  | 1000
表－08
分部分项工程和单价措施项目费用表
工程名称:德保县敬德镇生活垃圾中转站项目 | [9 empty] | 第17页 共24页
定额编号 | 定额名称 | 单位 | 工程量 | 单价(元) | 合价(元) | 单价分析(元)
[6 empty] | 人工费 | 材料费 | 机械费 | 管理费 | 利润 | 其中: 暂估价
按实际结算
B- | 铁艺大门 | ㎡ | 17.60 | 1090 | 19184 |  | 1000
| 小 计 |  |  |  | 105673.18
| ∑人工费 |  |  |  | 16693.76
| ∑材料费 |  |  |  | 68810.66
| ∑机械费 |  |  |  | 2143.41
| ∑管理费 |  |  |  | 6602.01
| ∑利 润 |  |  |  | 2696.41
单价措施项目
小 计
∑人工费
∑材料费
∑机械费
∑管理费
∑利 润
| 合 计 |  |  |  | 105673.18
| ∑人工费 |  |  |  | 16693.76
| ∑材料费 |  |  |  | 68810.66
| ∑机械费 |  |  |  | 2143.41
| ∑管理费 |  |  |  | 6602.01
| ∑利 润 |  |  |  | 2696.41
表－08
分部分项工程和单价措施项目费用表
工程名称:德保县敬德镇生活垃圾中转站项目 | [9 empty] | 第18页 共24页
定额编号 | 定额名称 | 单位 | 工程量 | 单价(元) | 合价(元) | 单价分析(元)
[6 empty] | 人工费 | 材料费 | 机械费 | 管理费 | 利润 | 其中: 暂估价
| 德保县敬德镇生活垃圾中转站项目-水电安装 |  |  |  | 77949.08
| 分部分项工程 |  |  |  | 77949.08
| B9 给排水、燃气工程 |  |  |  | 67522.2
031001006001 | 钢丝网骨架聚乙烯复合管de32 1.连接形式:电熔连接 2.公称压力：1.0MPa 3.含管件安装、水压试验、管道冲洗、通水、消毒 | m | 80.00 | 44.63 | 3570.4 | 16.71 | 16.35 | 0.25 | 5.43 | 2.21
B9-0138 | 塑料管安装 塑料给水管（电熔连接）安装 公称外径（32mm以内） | 10m | 8.000 | 446.19 | 3569.52 | 167.09 | 163.45 | 2.49 | 54.27 | 22.05
031001006002 | 钢丝网骨架聚乙烯复合管de110 1.连接形式:电熔连接 2.公称压力：1.0MPa 3.含管件安装、水压试验、管道冲洗、通水、消毒 | m | 80.00 | 100.13 | 8010.4 | 22.22 | 59.09 | 0.38 | 7.23 | 2.94
B9-0132 | 塑料管安装 塑料给水管（热熔连接）安装 公称外径（110mm以内） | 10m | 8.000 | 1001.32 | 8010.56 | 222.21 | 590.94 | 3.79 | 72.32 | 29.38
031001006003 | 增强聚丙烯FRPP双壁加筋排水管 d200 1.连接方式：橡胶圈承插链接 2.含管件及管卡安装、灌水试验、通球试验 | m | 20.00 | 104.97 | 2099.4 | 42.47 | 34.64 | 0.05 | 13.61 | 5.53
B9-0175 | 塑料管安装 承插塑料排水管（粘接连接）公称外径（200mm以内） | 10m | 2.000 | 1049.59 | 2099.18 | 424.72 | 346.41 | 0.47 | 136.06 | 55.27
031001006004 | 增强聚丙烯FRPP双壁加筋排水管 d300 1.连接方式：橡胶圈承插链接 2.含管件及管卡安装、灌水试验、通球试验 | m | 20.00 | 107.17 | 2143.4 | 31.89 | 52.01 | 0.05 | 10.22 | 4.15
B9-0177 | 塑料管安装 承插塑料排水管（粘接连接）公称外径（300mm以内） | 10m | 2.000 | 1071.69 | 2143.38 | 318.92 | 520.09 | 0.47 | 102.2 | 41.52
031001006005 | 增强聚丙烯FRPP双壁加筋排水管 d400 1.连接方式：橡胶圈承插链接 | m | 20.00 | 123.52 | 2470.4 | 31.89 | 67.01 | 0.05 | 10.22 | 4.15
表－08
分部分项工程和单价措施项目费用表
工程名称:德保县敬德镇生活垃圾中转站项目 | [9 empty] | 第19页 共24页
定额编号 | 定额名称 | 单位 | 工程量 | 单价(元) | 合价(元) | 单价分析(元)
[6 empty] | 人工费 | 材料费 | 机械费 | 管理费 | 利润 | 其中: 暂估价
2.含管件及管卡安装、灌水试验、通球试验
B9-0177 | 塑料管安装 承插塑料排水管（粘接连接）公称外径（300mm以内） | 10m | 2.000 | 1235.19 | 2470.38 | 318.92 | 670.09 | 0.47 | 102.2 | 41.52
031003002001 | 倒流防止器阀组 DN100 1.连接形式:法兰连接 | 个 | 2 | 1120.06 | 2240.12 | 80.12 | 916.19 | 3.01 | 20.78 | 7.48
B8-1541 | 低压阀门 法兰阀门 公称直径（100mm以内） | 个 | 2 | 1120.06 | 2240.12 | 80.12 | 916.19 | 3.01 | 20.78 | 7.48
031003002002 | 倒流防止器阀组 DN25 1.连接形式:法兰连接 | 个 | 2 | 296.38 | 592.76 | 24.82 | 235.56 | 2.31 | 6.78 | 2.44
B8-1535 | 低压阀门 法兰阀门 公称直径（25mm以内） | 个 | 2 | 296.38 | 592.76 | 24.82 | 235.56 | 2.31 | 6.78 | 2.44
031003013001 | 水平螺翼式水表DN100 1.连接形式:螺纹连接 | 组 | 2 | 824.48 | 1648.96 | 218.85 | 439.07 |  | 70.03 | 28.45
B9-0570 | 水表安装 螺纹水表 公称直径(100mm以内) | 组 | 2 | 824.48 | 1648.96 | 218.85 | 439.07 |  | 70.03 | 28.45
031003013002 | 水平螺翼式水表DN25 1.连接形式:螺纹连接 | 组 | 2 | 688.23 | 1376.46 | 218.85 | 314.07 |  | 70.03 | 28.45
B9-0570 | 水表安装 螺纹水表 公称直径(100mm以内) | 组 | 2 | 688.23 | 1376.46 | 218.85 | 314.07 |  | 70.03 | 28.45
030901011001 | 室外消火栓 1.安装方式:地上式 2.型号、规格:SS100-65/1.0 | 套 | 2 | 743.96 | 1487.92 | 102.62 | 526.03 | 5.31 | 34.54 | 14.03
B9-0919 | 室外消火栓安装 室外地上式消火栓 规格 浅100型 | 套 | 2 | 743.96 | 1487.92 | 102.62 | 526.03 | 5.31 | 34.54 | 14.03
桂030216013001 | 圆形立式给水闸阀井 1.砖砌 2.包括闸阀 3.结算时根据实际 4.详见05S502/16 | 座 | 2 | 4360 | 8720 |  | 4000
B- | 圆形立式给水闸阀井 | 个 | 2 | 4360 | 8720 |  | 4000
桂030216013002 | 砖砌检查井 1.φ1000砖砌 | 座 | 6 | 3270 | 19620 |  | 3000
表－08
分部分项工程和单价措施项目费用表
工程名称:德保县敬德镇生活垃圾中转站项目 | [9 empty] | 第20页 共24页
定额编号 | 定额名称 | 单位 | 工程量 | 单价(元) | 合价(元) | 单价分析(元)
[6 empty] | 人工费 | 材料费 | 机械费 | 管理费 | 利润 | 其中: 暂估价
2.结算时根据实际
B- | 砖砌检查井 | 个 | 6 | 3270 | 19620 |  | 3000
040504009001 | 雨水口 1.详见05S518/9 2.结算时根据实际 | 座 | 4 | 1090 | 4360 |  | 1000
B- | 雨水口 | 个 | 4 | 1090 | 4360 |  | 1000
桂030413013001 | 土方开挖 1.1.4m 2.土壤类别:二类 |  | 212.52 | 13.86 | 2945.53 | 0.67 |  | 8.1 | 2.81 | 1.14
B4-2085 | 人工、小型机械挖填沟槽、开挖路面 小型机械挖填沟槽 小型机械挖沟槽 一般土 | 10 | 21.252 | 138.58 | 2945.1 | 6.72 |  | 80.96 | 28.06 | 11.4
桂030413014001 | 土方（砂）回填 1.填方材料品种:土 |  | 199.96 | 16.21 | 3241.35 | 8.67 | 0.16 | 1.47 | 3.25 | 1.32
B4-2083 | 人工、小型机械挖填沟槽、开挖路面 人工挖填沟槽 人工回填沟槽 土方 | 10 | 19.996 | 162.1 | 3241.35 | 86.72 | 1.62 | 14.73 | 32.46 | 13.19
031001006006 | PVC-U塑料排水管 dn110 1.连接方式：粘接连接 2.含管件及管卡安装、灌水试验、通球试验 | m | 30.00 | 67.43 | 2022.9 | 28.64 | 20.26 | 0.05 | 9.18 | 3.73
B9-0173 | 塑料管安装 承插塑料排水管（粘接连接）公称外径（110mm以内） | 10m | 3.000 | 674.24 | 2022.72 | 286.41 | 202.56 | 0.49 | 91.81 | 37.3
桂031004023001 | 侧壁式雨水斗 DN100 1.材质:塑料制品 | 个 | 4 | 95.06 | 380.24 | 44.95 | 22.02 |  | 14.39 | 5.85
B9-0657 | 给排水附件安装 雨水斗安装 雨水斗 公称直径(100mm)以内 {水泥防水砂浆(加防水粉5％) 1∶2.5} | 10个 | 0.4 | 950.44 | 380.18 | 449.51 | 220.17 |  | 143.84 | 58.44
桂031004022001 | 检查口dN110 1.材质:UPVC 2.型号、规格:dn110 | 个 | 5 | 25.18 | 125.9 | 8.81 | 10.32 |  | 2.82 | 1.15
表－08
分部分项工程和单价措施项目费用表
工程名称:德保县敬德镇生活垃圾中转站项目 | [9 empty] | 第21页 共24页
定额编号 | 定额名称 | 单位 | 工程量 | 单价(元) | 合价(元) | 单价分析(元)
[6 empty] | 人工费 | 材料费 | 机械费 | 管理费 | 利润 | 其中: 暂估价
B9-0665 | 给排水附件安装 地面扫除口安装 地面扫除口 公称直径(100mm)以内 | 10个 | 0.5 | 251.75 | 125.88 | 88.09 | 103.23 |  | 28.19 | 11.45
031003002003 | 闸阀 1.型号、规格:DN110 | 个 | 1 | 466.06 | 466.06 | 80.12 | 316.19 | 3.01 | 20.78 | 7.48
B8-1541 | 低压阀门 法兰阀门 公称直径（100mm以内） | 个 | 1 | 466.06 | 466.06 | 80.12 | 316.19 | 3.01 | 20.78 | 7.48
030901 | 水灭火系统 |  |  |  | 247.12
030901013001 | 手提式磷酸铵盐干粉灭火器 MF/ABC3 1.安装方式：放置式 | 具 | 4 | 61.78 | 247.12 | 5.45 | 48.77 |  | 1.75 | 0.71
B9-0930 | 灭火器具安装 放置式 | 10具 | 0.4 | 617.71 | 247.08 | 54.49 | 487.7 |  | 17.44 | 7.08
| B4 电气设备安装工程 |  |  |  | 8095.96
030404017001 | 照明配电箱 AL 1.安装方式：底边距地1.6m暗装 2.非标定制，箱内原件详配电系统图 | 台 | 1 | 1680.91 | 1680.91 | 187.98 | 1233.31 | 24.99 | 68.15 | 27.69
B4-0090 | 成套配电箱安装 悬挂嵌入式半周长1.5m | 台 | 1 | 1680.91 | 1680.91 | 187.98 | 1233.31 | 24.99 | 68.15 | 27.69
030404035001 | 四孔三相工业插座 1.规格型号：10A~250V 2.安装方式：底边距地0.3米暗装 3.含接线底盒 | 套 | 2 | 49.22 | 98.44 | 18.33 | 18.57 |  | 5.87 | 2.38
B4-1987 | 照明开关、按钮、插座安装 插座 三相暗插座≤25A 4孔 | 10套 | 0.2 | 492.04 | 98.41 | 183.25 | 185.7 |  | 58.64 | 23.82
030404035002 | 三孔单相插座 1.规格型号：10A~250V 2.安装方式：底边距地1.8米暗装 3.含接线底盒 | 套 | 2 | 43.65 | 87.3 | 18.33 | 13.46 |  | 5.87 | 2.38
B4-1985 | 照明开关、按钮、插座安装 插座 单相暗插座≤16A 3孔 | 10套 | 0.2 | 436.32 | 87.26 | 183.25 | 134.58 |  | 58.64 | 23.82
030404019001 | 双联单控开关 1.规格型号：10A~250V 2.安装方式：底边距地1.4米暗装 | 个 | 2 | 33.08 | 66.16 | 12.6 | 12.08 |  | 4.03 | 1.64
表－08
分部分项工程和单价措施项目费用表
工程名称:德保县敬德镇生活垃圾中转站项目 | [9 empty] | 第22页 共24页
定额编号 | 定额名称 | 单位 | 工程量 | 单价(元) | 合价(元) | 单价分析(元)
[6 empty] | 人工费 | 材料费 | 机械费 | 管理费 | 利润 | 其中: 暂估价
3.含接线底盒
B4-1957 | 照明开关、按钮、插座安装 开关及按钮 跷板暗开关（单控）双联 | 10套 | 0.2 | 330.73 | 66.15 | 125.95 | 120.8 |  | 40.3 | 16.37
030412001001 | 吸顶灯 1.规格型号：150W LED，Ra>80 初始光通量15000lm 2.安装方式：吸顶安装 | 套 | 4 | 316.49 | 1265.96 | 23.7 | 255.67 | 0.22 | 7.66 | 3.11
B4-1659 | 普通灯具安装 吸顶灯具 灯罩周长（≤2000mm） | 10套 | 0.4 | 3164.88 | 1265.95 | 237.01 | 2556.69 | 2.21 | 76.55 | 31.1
030411004001 | 管内穿线 BV-750-3x2.5mm2 | m | 439.32 | 3.31 | 1454.15 | 0.71 | 2.01 |  | 0.23 | 0.09
B4-1478 | 管内穿线 照明线路 铜芯 导线截面（≤2.5m㎡） | 100m单线 | 4.3932 | 331.52 | 1456.43 | 70.83 | 201.44 |  | 22.67 | 9.21
030411001001 | 刚性阻燃管 PC20 配置形式及部位：沿墙、地面、顶板暗敷 | m | 117.14 | 16.97 | 1987.87 | 7.62 | 4.42 | 0.07 | 2.46 | 1
B4-1381 | 钢管敷设 砖、混凝土结构暗配 刚性阻燃管公称直径（≤20mm） | 100m | 1.1714 | 1697.85 | 1988.86 | 762.35 | 442.69 | 6.6 | 246.06 | 99.96
030411001002 | 刚性阻燃管 PC25 配置形式及部位：沿墙、地面、顶板暗敷 | m | 32.79 | 19.54 | 640.72 | 8.72 | 5.12 | 0.11 | 2.83 | 1.15
B4-1382 | 钢管敷设 砖、混凝土结构暗配 刚性阻燃管公称直径（≤25mm） | 100m | 0.3279 | 1954.73 | 640.96 | 872.05 | 512.44 | 11.32 | 282.68 | 114.84
030413002001 | 砖结构凿沟槽及所凿沟槽恢复 DN20 | m | 40.20 | 14.09 | 566.42 | 6.9 | 2.55 | 0.26 | 2.29 | 0.93
B4-2032 | 凿槽、刨沟 凿槽、刨沟 砖结构公称管径（≤20mm） | 10m | 4.020 | 82.1 | 330.04 | 43.59 | 9.49 | 1.81 | 14.53 | 5.9
B4-2044 | 凿槽、刨沟 所凿沟槽恢复 沟槽尺寸公称管径（≤20mm）{水泥砂浆 1∶3} | 10m | 4.020 | 58.89 | 236.74 | 25.43 | 16.01 | 0.79 | 8.39 | 3.41
030413002002 | 砖结构凿沟槽及所凿沟槽恢复 DN32 | m | 13.40 | 18.51 | 248.03 | 9.44 | 2.89 | 0.28 | 3.11 | 1.26
B4-2033 | 凿槽、刨沟 凿槽、刨沟 砖结构公称管径（≤32mm） | 10m | 1.340 | 110.85 | 148.54 | 61.75 | 9.54 | 1.81 | 20.34 | 8.26
表－08
分部分项工程和单价措施项目费用表
工程名称:德保县敬德镇生活垃圾中转站项目 | [9 empty] | 第23页 共24页
定额编号 | 定额名称 | 单位 | 工程量 | 单价(元) | 合价(元) | 单价分析(元)
[6 empty] | 人工费 | 材料费 | 机械费 | 管理费 | 利润 | 其中: 暂估价
B4-2045 | 凿槽、刨沟 所凿沟槽恢复 沟槽尺寸公称管径（≤32mm）{水泥砂浆 1∶3} | 10m | 1.340 | 74.4 | 99.7 | 32.69 | 19.4 | 1.01 | 10.78 | 4.38
030409 | 防雷及接地装置 |  |  |  | 2083.8
030409002001 | 接地母线 1.40x4不锈钢与接地装置连接,埋深不小于1米,并和独基接地钢筋连接 | m | 12.00 | 28.61 | 343.32 | 11.2 | 9.13 | 0.61 | 3.78 | 1.53
B4-1129 | 接地母线敷设 户内钢接地母线敷设 | 10m | 1.200 | 286.03 | 343.24 | 111.97 | 91.27 | 6.06 | 37.77 | 15.34
030409008001 | 总等电位联结板MEB 1.安装方式：距地0.3米安装 2.详15D501有关页次 | 台 | 1 | 209.91 | 209.91 | 108.97 | 31.39 | 2.2 | 35.57 | 14.45
B4-1202 | 等电位联结 总等电位端子联结箱 | 台 | 1 | 209.91 | 209.91 | 108.97 | 31.39 | 2.2 | 35.57 | 14.45
030409008002 | 连接板 1.详15D501有关页次 | 块 | 4 | 81.11 | 324.44 | 25.43 | 31.95 | 3.85 | 9.37 | 3.81
B4-1204 | 接地测试板 | 块 | 4 | 81.11 | 324.44 | 25.43 | 31.95 | 3.85 | 9.37 | 3.81
030414011001 | 接地装置 | 系统 | 1 | 1206.13 | 1206.13 | 630.9 | 4.18 | 129.35 | 243.28 | 98.83
B4-2144 | 接地装置调试 接地网 | 系统 | 1 | 1206.13 | 1206.13 | 630.9 | 4.18 | 129.35 | 243.28 | 98.83
| 小 计 |  |  |  | 77949.08
| ∑人工费 |  |  |  | 12842.56
| ∑材料费 |  |  |  | 49588.03
| ∑机械费 |  |  |  | 2300.67
| ∑管理费 |  |  |  | 4827.76
| ∑利 润 |  |  |  | 1956.36
单价措施项目
小 计
表－08
分部分项工程和单价措施项目费用表
工程名称:德保县敬德镇生活垃圾中转站项目 | [9 empty] | 第24页 共24页
定额编号 | 定额名称 | 单位 | 工程量 | 单价(元) | 合价(元) | 单价分析(元)
[6 empty] | 人工费 | 材料费 | 机械费 | 管理费 | 利润 | 其中: 暂估价
∑人工费
∑材料费
∑机械费
∑管理费
∑利 润
| 合 计 |  |  |  | 77949.08
| ∑人工费 |  |  |  | 12842.56
| ∑材料费 |  |  |  | 49588.03
| ∑机械费 |  |  |  | 2300.67
| ∑管理费 |  |  |  | 4827.76
| ∑利 润 |  |  |  | 1956.36
| > 总 合 计 |  |  |  | 608672.33
| ∑人工费 |  |  |  | 156963.53
| ∑材料费 |  |  |  | 325027.95
| ∑机械费 |  |  |  | 13893.35
| ∑管理费 |  |  |  | 46809.3
| ∑利 润 |  |  |  | 17025.08
表－08

## 表-09总价措施费用表
总 价 措 施 费 用 表
工程名称:德保县敬德镇生活垃圾中转站项目 |  |  |  | 第1页 共2页
序号 | 项 目 名 称 | 计算基础 | 费率(%) 或标准 | 金 额(元) | 备注
| 德保县敬德镇生活垃圾中转站项目-建筑 |  |  | 27610.27
一 | 2024建筑装饰装修工程一般计税法 |  |  | 27610.27
1 | 安全文明施工费 | ∑(分部分项人机+单价措施人机) (116370.60+4482.89+6268.98+3312.72)*17.79% | 17.79 | 25292.82
2 | 检验试验配合费 | ∑(分部分项人机+单价措施人机) (116370.60+4482.89+6268.98+3312.72)*0.25% | 0.25 | 355.44
3 | 雨季施工增加费 | ∑(分部分项人机+单价措施人机) (116370.60+4482.89+6268.98+3312.72)*1.25% | 1.25 | 1777.18
4 | 工程定位复测费 | ∑(分部分项人机+单价措施人机) (116370.60+4482.89+6268.98+3312.72)*0.13% | 0.13 | 184.83
| 德保县敬德镇生活垃圾中转站项目-绿化 |  |  | 401.93
一 | 绿化工程(营改增)一般计税法 |  |  | 401.93
1 | 安全文明施工费 | ∑分部分项、单价措施(人工费+机械费) (4787.63+1653.66+0+0) | 4.32 | 278.26
3 | 雨季施工增加费 |  | 1.92 | 123.67
| 德保县敬德镇生活垃圾中转站项目-总平围墙 |  |  | 3987.4
一 | 2024建筑装饰装修工程一般计税法 |  |  | 3987.4
1 | 安全文明施工费 | ∑(分部分项人机+单价措施人机) (16693.76+2143.41)*17.79% | 17.79 | 3652.73
2 | 检验试验配合费 | ∑(分部分项人机+单价措施人机) (16693.76+2143.41)*0.25% | 0.25 | 51.33
3 | 雨季施工增加费 | ∑(分部分项人机+单价措施人机) (16693.76+2143.41)*1.25% | 1.25 | 256.65
4 | 工程定位复测费 | ∑(分部分项人机+单价措施人机) (16693.76+2143.41)*0.13% | 0.13 | 26.69
| 德保县敬德镇生活垃圾中转站项目-水电安装 |  |  | 2558.46
注:以项计算的总价措施，无“计算基础”和“费率”的数值，可只填“金额”数值，但应在备注栏说明施工方案出处或计算方法。
表-09
总 价 措 施 费 用 表
工程名称:德保县敬德镇生活垃圾中转站项目 |  |  |  | 第2页 共2页
序号 | 项 目 名 称 | 计算基础 | 费率(%) 或标准 | 金 额(元) | 备注
一 | 2023给排水、燃气、电气、通风空调、消防、建筑智能、通信、自控仪表工程一般计税法 |  |  | 2558.46
1 | 安全文明施工费 | ∑分部分项及单价措施费定额(人工费+机械费) (12842.56+2300.67)*11% | 11.00 | 1815.68
2 | 检验试验配合费 | ∑分部分项及单价措施费定额(人工费+机械费) (12842.56+2300.67)*0.5% | 0.5 | 82.53
3 | 雨季施工增加费 | ∑分部分项及单价措施费定额(人工费+机械费) (12842.56+2300.67)*4% | 4.00 | 660.25
| 合 计 |  |  | 34558.06
注:以项计算的总价措施，无“计算基础”和“费率”的数值，可只填“金额”数值，但应在备注栏说明施工方案出处或计算方法。
表-09

## 表-10其他项目计价表
其 他 项 目 费 用 表
工程名称:德保县敬德镇生活垃圾中转站项目 |  |  | 第1页 共2页
序号 | 项目名称 | 计算公式 | 金额(元)
| 德保县敬德镇生活垃圾中转站项目-建筑 |  | 873.83
1 | 暂列金额 | 明细详见表－12－1
2 | 材料暂估价 | 明细详见表－12－2
3 | 专业工程暂估价 | 明细详见表－12－3
4 | 计日工 | 明细详见表－12－4
5 | 总承包服务费 | 明细详见表－12－5
6 | 安全生产责任保险费暂估价 | 分部分项工程费及措施项目费 | 873.83
| 德保县敬德镇生活垃圾中转站项目-绿化 |  | 32.29
1 | 暂列金额 | 明细详见表－12－1
2 | 材料暂估价 | 明细详见表－12－2
3 | 专业工程暂估价 | 明细详见表－12－3
4 | 计日工 | 明细详见表－12－4
5 | 总承包服务费 | 明细详见表－12－5
6 | 安全生产责任保险费暂估价 | 分部分项工程费及措施项目费 | 32.29
| 德保县敬德镇生活垃圾中转站项目-总平围墙 |  | 219.32
1 | 暂列金额 | 明细详见表－12－1
2 | 材料暂估价 | 明细详见表－12－2
3 | 专业工程暂估价 | 明细详见表－12－3
4 | 计日工 | 明细详见表－12－4
5 | 总承包服务费 | 明细详见表－12－5
6 | 安全生产责任保险费暂估价 | 分部分项工程费及措施项目费 | 219.32
注:材料（工程设备）暂估单价进入清单项目综合单价，此处不汇总。
表－10
其 他 项 目 费 用 表
工程名称:德保县敬德镇生活垃圾中转站项目 |  |  | 第2页 共2页
序号 | 项目名称 | 计算公式 | 金额(元)
| 德保县敬德镇生活垃圾中转站项目-水电安装 |  | 161.02
1 | 暂列金额 | 明细详见表-11-1
2 | 材料暂估价 | 明细详见表-11-2
3 | 专业工程暂估价 | 明细详见表-11-3
4 | 安全生产责任保险费暂估价 | 分部分项工程费及措施项目费 | 161.02
5 | 计日工 | 明细详见表-11-4
6 | 总承包服务费 | 明细详见表-11-5
| 合 计 |  | 1286.46
注:材料（工程设备）暂估单价进入清单项目综合单价，此处不汇总。
表－10

## 表-12税前项目费表
税 前 项 目 费 表
工程名称:德保县敬德镇生活垃圾中转站项目 | [5 empty] | 第1页 共1页
序号 | 项目编码 | 项目名称及项目特征描述 | 计量 单位 | 工程量 | 金额(元)
[5 empty] | 单价 | 合价
合 计
注：税前项目包含除增值税以外的所有费用。
表-12

## 表-13规费、税金汇总表
规费、增值税计价表
工程名称:德保县敬德镇生活垃圾中转站项目 |  |  | 第1页 共1页
序号 | 项目名称 | 计算基础 | 计算费率(%) | 金额(元)
德保县敬德镇生活垃圾中转站项目-建筑
一 | 2024建筑装饰装修工程一般计税法
| 德保县敬德镇生活垃圾中转站项目-绿化 |  |  | 3105.01
一 | 绿化工程(营改增)一般计税法 |  |  | 3105.01
1 | 规费 | 1.1+1.2+1.3 |  | 1512.89
1.1 | 社会保险费 | ∑(分部分项人工费+单价措施人工费) (4787.63+0) | 29.35 | 1405.17
1.1.1 | 养老保险费 |  | 17.22 | 824.43
1.1.2 | 失业保险费 |  | 0.34 | 16.28
1.1.3 | 医疗保险费 |  | 10.25 | 490.73
1.1.4 | 生育保险费 |  | 0.64 | 30.64
1.1.5 | 工伤保险费 |  | 0.9 | 43.09
1.2 | 住房公积金 |  | 1.85 | 88.57
1.3 | 工程排污费 |  | 0.40 | 19.15
2 | 增值税 | Σ（分部分项工程费及单价措施项目费+总价措施项目费+其他项目费+税前项目费+规费） (15743.15+401.93+32.29+0+1512.89) | 9.00 | 1592.12
德保县敬德镇生活垃圾中转站项目-总平围墙
一 | 2024建筑装饰装修工程一般计税法
德保县敬德镇生活垃圾中转站项目-水电安装
一 | 2023给排水、燃气、电气、通风空调、消防、建筑智能、通信、自控仪表工程一般计税法
| 合 计 |  |  | 3105.01
表-13

## 主要材料价格表有信息价
主要材料及价格表
工程名称:德保县敬德镇生活垃圾中转站项目 |  |  |  | 第1页 共3页
序号 | 材料编码 | 项目名称及规格、型号等特殊要求 | 单位 | 数量 | 单价（元）
1 | 010103001 | 热轧带肋钢筋HRB400 10以内（综合） | t | 2.313 | 3628.32
2 | 010103002 | 热轧带肋钢筋HRB400 10以上（综合） | t | 5.357 | 3584.07
3 | 010902001 | 圆钢HPB300φ10以内（综合） | t | 0.235 | 3672.57
4 | 031311001 | 电焊条（综合） | kg | 40.31 | 6.46
5 | 040102001 | 砌筑水泥 M32.5 | t | 19.602 | 336.28
6 | 040301001 | 砂（综合） |  | 78.673 | 135.92
7 | 040301001 | 砂(综合) |  | 0.897 | 135.92
8 | 040301003 | 细砂 |  | 0.458 | 126.21
9 | 040301004 | 中砂 |  | 8.843 | 145.63
10 | 040902004 | 石灰膏 |  | 1.713 | 520.39
11 | 041301001 | 页岩标准砖 240×115×53 | 千块 | 0.068 | 495.15
12 | 041302001 | 多孔页岩砖 240×115×90 | 千块 | 21.341 | 728.16
13 | 043011001 | 干混普通砌筑砂浆 DM-G M5 | t | 21.362 | 271.84
14 | 043013005 | 干混普通抹灰砂浆 DP-G M20 | t | 0.045 | 275.84
15 | 043017001 | 干混地面砂浆 DS M15 | t | 0.467 | 271.84
16 | 043017002 | 干混地面砂浆 DS M20 | t | 4.718 | 271.84
17 | 043018001 | 干混普通防水砂浆 DW M15 P6 | t | 0.059 | 280.84
18 | 050102005 | 周转圆木 |  | 0.065 | 911.5
19 | 050306001 | 周转板枋材 |  | 0.036 | 1238.94
20 | 050306002 | 周转枋材 |  | 1.92 | 1168.14
21 | 050306003 | 周转板材 |  | 0.082 | 1088.5
22 | 090508002.1 | 彩钢板 0.8mm | ㎡ | 51.264 | 80
23 | 090508010.1 | 压型彩钢板 0.8mm | ㎡ | 384.384 | 80
主要材料及价格表
工程名称:德保县敬德镇生活垃圾中转站项目 |  |  |  | 第2页 共3页
序号 | 材料编码 | 项目名称及规格、型号等特殊要求 | 单位 | 数量 | 单价（元）
24 | 130102001 | 调和漆(综合) | kg | 0.27 | 10.62
25 | 130301001 | 乳胶漆 | kg | 109.707 | 14.16
26 | 130301002 | 油性外墙乳胶漆 | kg | 70.47 | 28.32
27 | 130301003 | 外墙油性底漆 | kg | 35.393 | 28.32
28 | 130311003 | 成品腻子粉（一般型） | kg | 691.769 | 0.71
29 | 133101004 | 石油沥青10#~30# | kg | 399.29 | 3.81
30 | 133501001 | 防水腻子 | kg | 574.56 | 1.33
31 | 133508001 | 建筑油膏 | kg | 76.603 | 2.65
32 | 140301004 | 国V汽油 92# | kg | 2.197 | 8.97
33 | 341101001 | 水 |  | 207.836 | 3.84
34 | 350103001 | 胶合板模板1830×915×18 | ㎡ | 70.562 | 26.55
35 | 350202001 | 模板支撑钢管及扣件 | kg | 249.804 | 4.97
36 | 350302001 | 回转扣件 | 个 | 0.137 | 7.26
37 | 350302002 | 对接扣件 | 个 | 0.274 | 7.3
38 | 350302003 | 直角扣件 | 个 | 0.246 | 7.26
39 | 350303001 | 脚手架焊接钢管48.3×3.6 | t | 0.029 | 4230.09
40 | 043104001 | 预拌普通混凝土 C10 |  | 8.278 | 257.28
41 | 043104002 | 预拌普通混凝土 C15 |  | 3.403 | 276.7
42 | 043104003 | 预拌普通混凝土 C20 |  | 5.304 | 286.41
43 | 043104004 | 预拌普通混凝土 C25 |  | 86.546 | 296.12
44 | 043104005 | 预拌普通混凝土 C30 |  | 58.993 | 315.53
45 | 043111003 | 预拌防水混凝土 C30 P8以内 |  | 4.178 | 408.64
46 | 802302002 | 中砂 陶粒 水泥32.5 LC7.5 |  | 13.48 | 376.72
主要材料及价格表
工程名称:德保县敬德镇生活垃圾中转站项目 |  |  |  | 第3页 共3页
序号 | 材料编码 | 项目名称及规格、型号等特殊要求 | 单位 | 数量 | 单价（元）
47 | 172500000.1 | 增强聚丙烯FRPP双壁加筋排水管 d200 | m | 19.2 | 30
48 | 172500000.2 | 增强聚丙烯FRPP双壁加筋排水管 d300 | m | 20 | 45
49 | 172500000.3 | 增强聚丙烯FRPP双壁加筋排水管 d400 | m | 20 | 60
50 | 172502000.1 | 钢丝网骨架聚乙烯复合管de110 | m | 81.6 | 55
51 | 172503000.1 | 钢丝网骨架聚乙烯复合管de32 | m | 81.6 | 15
52 | 194110000.1 | 倒流防止器阀组 DN100 | 个 | 2 | 900
53 | 194110000.2 | 倒流防止器阀组 DN25 | 个 | 2 | 230
54 | 213319000.1 | 检查口dN110 | 个 | 5 | 10
55 | 230302000 | 地上式消火栓 | 套 | 2 | 450
56 | 240101000.1 | 水平螺翼式水表DN100 | 个 | 2 | 150
57 | 240101000.2 | 水平螺翼式水表DN25 | 个 | 2 | 25
58 | Z170303000.1 | 刚性阻燃管 PC20 | m | 120.654 | 2.8
59 | Z170303000.2 | 刚性阻燃管 PC25 | m | 33.774 | 3.8
60 | Z260501001.1 | 双联单控开关 | 个 | 2.04 | 10
61 | Z264101001.1 | 四孔三相工业插座 | 套 | 2.04 | 15
62 | Z264101001.2 | 三孔单相插座 | 套 | 2.04 | 10
63 | 140301004 | 汽油92# | kg | 35.802 | 8.97
64 | 140304001 | 轻柴油0# | kg | 269.957 | 7.12
65 | 140304001 | 轻柴油 0# | kg | 48.593 | 7.12
66 | 341103001 | 电 | kW·h | 1625.812 | 0.73