## 扉-2招标控制价
德保县敬德镇生活垃圾中转站项目
招 标 控 制 价
招标控制价 |  | (小写): |  | 627513.51元
|  | (大写): |  | 陆拾贰万柒仟伍佰壹拾叁元伍角壹分
|  |  | 德保县住房和城乡建设局 |  |  | 海之特工程管理有限公司
招标人: |  |  |  |  | 造价咨询人:
|  |  | (单位盖章) |  |  | (单位资质专用章)
法定代表人 或其授权人: |  |  |  |  | 法定代表人 或其授权人:
|  |  | (签字或盖章) |  |  | (签字或盖章)
编制人: |  |  |  |  | 复核人:
|  |  | (造价人员签字) |  |  | (造价工程师签字盖专用章)
编制时间: |  |  | 2025-07-17 |  | 复核时间: | 2025-07-17

## 表-02建设项目招标控制价汇总表
建设项目招标控制价汇总表
工程名称:德保县敬德镇生活垃圾中转站项目 |  |  | 第1页 共1页
序号 | 单项工程名称 | 金额(元) | 其中:(元)
|  |  | 暂估价 | 安全文明 施工费
1.1 | 德保县敬德镇生活垃圾中转站项目 | 627513.51 | 9972.52 | 31207.19
| 招标控制价合计 | 627513.51 | 9972.52 | 31207.19
表-02

## 表-03单项工程招标控制价汇总表
单项工程招标控制价汇总表
工程名称:德保县敬德镇生活垃圾中转站项目 |  |  | 第1页 共1页
序号 | 单位工程名称 | 金额(元) | 其中:(元)
|  |  | 暂估价 | 安全文明 施工费
1.1.1 | 德保县敬德镇生活垃圾中转站项目-建筑 | 439254.69 | 876.76 | 24996.12
1.1.2 | 德保县敬德镇生活垃圾中转站项目-绿化 | 19262.59 | 38.45 | 311.37
1.1.3 | 德保县敬德镇生活垃圾中转站项目-总平围墙 | 75377.59 | 150.45 | 3446.13
1.1.4 | 德保县敬德镇生活垃圾中转站项目-水电安装 | 93618.64 | 8906.86 | 2453.57
| 招标控制价合计 | 627513.51 | 9972.52 | 31207.19
表-03

## 表-04单位工程招标控制价汇总表
单位工程招标控制价汇总表
工程名称:德保县敬德镇生活垃圾中转站项目 |  | 第1页 共1页
序号 | 汇总内容 | 金额(元) | 备注
德保县敬德镇生活垃圾中转站项目-建筑
1 | 分部分项工程和单价措施项目费用合计 | 411091.56
1.1 | 其中:材料暂估价
2 | 总价措施项目费用合计 | 27286.37
2.1 | 其中:安全文明施工费 | 24996.12
3 | 其他项目费用合计 | 876.76
4 | 建筑安装工程费=1+2+3 | 439254.69
德保县敬德镇生活垃圾中转站项目-绿化
1 | 分部分项工程和单价措施项目费用合计 | 18757.09
1.1 | 其中:暂估价
2 | 总价措施项目费用合计 | 467.05
2.1 | 其中:安全文明施工费 | 311.37
3 | 其他项目费用合计 | 38.45
4 | 建筑安装工程费=1+2+3 | 19262.59
德保县敬德镇生活垃圾中转站项目-总平围墙
1 | 分部分项工程和单价措施项目费用合计 | 71465.26
1.1 | 其中:材料暂估价
2 | 总价措施项目费用合计 | 3761.88
2.1 | 其中:安全文明施工费 | 3446.13
3 | 其他项目费用合计 | 150.45
4 | 建筑安装工程费=1+2+3 | 75377.59
德保县敬德镇生活垃圾中转站项目-水电安装
1 | 分部分项工程和单价措施项目费用合计 | 89974.47
1.1 | 其中:材料暂估价 | 8720
2 | 总价措施项目费用合计 | 3457.31
2.1 | 其中:安全文明施工费 | 2453.57
3 | 其他项目费用合计 | 186.86
4 | 建筑安装工程费=1+2+3 | 93618.64
工程项目汇总
1 | 分部分项工程和单价措施项目费用合计 | 591288.38
1.1 | 其中:材料暂估价 | 8720
2 | 总价措施项目费用合计 | 34972.61
2.1 | 其中:安全文明施工费 | 31207.19
3 | 其他项目费用合计 | 1252.52
4 | 建筑安装工程费=1+2+3 | 627513.51
表-04

## 表-08分部分项工程和单价措施项目清单与计价表
分部分项工程和单价措施项目清单与计价表
工程名称:德保县敬德镇生活垃圾中转站项目 | [5 empty] | 第1页 共10页
序号 | 项目编码 | 项目名称及 项目特征描述 | 计量 单位 | 工程量 | 金额(元)
[5 empty] | 综合单价 | 合 价 | 其中： 暂估价
|  | 德保县敬德镇生活垃圾中转站项目-建筑 |  |  |  | 411091.56
|  | 分部分项工程 |  |  |  | 361596.76
|  | 地面硬化 |  |  |  | 58410.43
1 | 桂010507008001 | 水泥地面硬化 部位：室外地面 素土夯实 300厚级配砂石 25厚粗砂 250厚C25商品混凝土 | ㎡ | 315.34 | 185.23 | 58410.43
|  | A.1 土（石）方工程 |  |  |  | 5839.93
2 | 010101001001 | 平整场地 土壤类别:二类土 弃土运距:1km | ㎡ | 315.34 | 1.79 | 564.46
3 | 010101004001 | 挖基坑土方 部位：独立基础、化粪池 土壤类别:二类土 挖土深度:按设计深度 |  | 269.17 | 10.64 | 2863.97
4 | 010101003001 | 挖沟槽土方 部位：室内/外水沟 土壤类别:二类土 挖土深度:按设计深度 |  | 38.29 | 10.79 | 413.15
5 | 010103001001 | 回填方 密实度要求:夯填 0.94以上 填方材料品种:原土回填 |  | 258.64 | 5.08 | 1313.89
6 | 010103002001 | 余土弃置 废弃料品种:原土 运距:1km起步 |  | 48.82 | 9.08 | 443.29
7 | 桂010103003001 | 土方运输增（减）m3·km 运距：增运暂按2km,结算时按实调整 | ·km | 97.64 | 2.47 | 241.17
|  | A.3 砌筑工程 |  |  |  | 35745.32
8 | 010401004001 | 多孔砖墙 砖品种、规格、强度等级:MU10页岩多孔砖 砂浆种类、强度等级:M5混合砂浆 墙体类型:外墙 墙体厚度:200mm |  | 49.87 | 716.77 | 35745.32
|  | A.4 混凝土及钢筋混凝土工程 |  |  |  | 106146.01
9 | 010501001001 | 砂垫层 部位：独基 300厚中粗砂垫层 |  | 20.28 | 252.58 | 5122.32
10 | 010501001002 | 垫层 部位：独基、基础梁 混凝土种类:泵送商品混凝土 混凝土强度等级:C20 |  | 4.29 | 458.06 | 1965.08
11 | 010501001003 | C10水沟垫层 部位：室内水沟 混凝土种类:泵送商品混凝土 混凝土强度等级:C10 |  | 6.96 | 425.98 | 2964.82
12 | 010501001004 | C15水沟垫层 |  | 8.35 | 436.67 | 3646.19
表-08
分部分项工程和单价措施项目清单与计价表
工程名称:德保县敬德镇生活垃圾中转站项目 | [5 empty] | 第2页 共10页
序号 | 项目编码 | 项目名称及 项目特征描述 | 计量 单位 | 工程量 | 金额(元)
[5 empty] | 综合单价 | 合 价 | 其中： 暂估价
部位：室内水沟 混凝土种类:泵送商品混凝土 混凝土强度等级:C15
13 | 010501003001 | 独立基础 混凝土种类:泵送商品混凝土 混凝土强度等级:C30 |  | 11.70 | 439.8 | 5145.66
14 | 010502001001 | 矩形柱 混凝土种类:泵送商品混凝土 混凝土强度等级:C30 |  | 13.61 | 494.78 | 6733.96
15 | 010503001001 | 基础梁 混凝土种类:泵送商品混凝土 混凝土强度等级:C30 |  | 5.43 | 437.3 | 2374.54
16 | 010503005001 | 过梁 混凝土种类:泵送商品混凝土 混凝土强度等级:C25 |  | 1.44 | 540.45 | 778.25
17 | 010505001001 | 有梁板 混凝土种类:泵送商品混凝土 混凝土强度等级:C30 |  | 25.39 | 436.69 | 11087.56
18 | 010505008001 | 雨篷 混凝土种类:泵送商品混凝土 混凝土强度等级:C25 |  | 1.08 | 586.5 | 633.42
19 | 010514002001 | 压顶 部位：女儿墙 混凝土种类:泵送商品混凝土 混凝土强度等级:C25 |  | 2.58 | 654.48 | 1688.56
20 | 010507001001 | 散水 垫层材料种类、厚度:60厚C10混凝土 面层厚度:20厚1:2.5水泥砂浆粉面 | ㎡ | 12.40 | 80.33 | 996.09
21 | 010501001005 | 坡道垫层 部位：设备房坡道 参考图集06J305 2/14 300cm级配碎石 |  | 4.10 | 235.34 | 964.89
22 | 010507001002 | 坡道 参考图集06J305 2/14 150厚C20混凝土，内配φ6双向钢筋@150×150，表面随打随抹平 | ㎡ | 12.54 | 87.6 | 1098.5
23 | 010507006001 | 化粪池 详见22S702 P19 G1-2SQF | 个 | 1 | 17333.31 | 17333.31
24 | 桂011702064001 | 预制沟盖板 部位:散水沟 |  | 0.73 | 985.54 | 719.44
25 | 011404002001 | 内沟盖板 金属排水篦子安装 | ㎡ | 16.07 | 206.38 | 3316.53
26 | 010515001001 | 现浇构件钢筋 钢筋种类、规格：HRB400 10以内 | t | 1.957 | 5694.15 | 11143.45
27 | 010515001002 | 现浇构件钢筋 钢筋种类、规格：HRB400 10以上 | t | 4.879 | 5363.18 | 26166.96
28 | 桂010516004001 | 电渣压力焊接 | 个 | 40 | 3.86 | 154.4
29 | 桂010515011001 | 砌体加固筋 钢筋种类、规格:HRB400 10以内 | t | 0.230 | 9182.96 | 2112.08
|  | A.7 屋面及防水工程 |  |  |  | 39237.93
30 | 010902003001 | 水泥砂浆不上人屋面 | ㎡ | 132.16 | 289.33 | 38237.85
表-08
分部分项工程和单价措施项目清单与计价表
工程名称:德保县敬德镇生活垃圾中转站项目 | [5 empty] | 第3页 共10页
序号 | 项目编码 | 项目名称及 项目特征描述 | 计量 单位 | 工程量 | 金额(元)
[5 empty] | 综合单价 | 合 价 | 其中： 暂估价
部位：屋面1 25厚1:2.5或M15水泥砂浆，分格面积宜为1㎡ 干铺聚酯无纺布一层 两道3层自粘湿铺、预铺防水卷材（中间满铺0.4厚聚乙烯膜隔离层） 20厚1:2.5水泥砂浆 1:8陶粒混凝土找坡，最薄处30厚 1.5厚高强水性橡胶沥青防水涂料 钢筋混凝土屋面板，清理干净
31 | 010902003002 | 水泥砂浆不上人屋面 部位：平雨篷 1:2.5普通防水水泥砂浆找坡，最薄处15厚。找2%坡向地漏或排水口 1.5厚合成高分子防水涂料 20厚1：2.5水泥砂浆找平层 钢筋砼板,表面清扫干净 | ㎡ | 10.80 | 92.6 | 1000.08
|  | A.9 楼地面工程 |  |  |  | 21306.12
32 | 011101001001 | 水泥砂浆地面 部位：设备间 20厚1:2水泥砂浆抹面压光 1:2.5防水水泥砂浆找坡，最薄处20厚 基层处理剂一道 80厚C15混凝土，分缝≤6m*6m ,缝宽15~20，沥青填缝 素土压实，压实系数≥0.94 | ㎡ | 116.59 | 162 | 18887.58
33 | 011101001002 | 水泥砂浆地面 部位：室内水沟 20厚1:2.5水泥砂浆找平 | ㎡ | 15.58 | 30.32 | 472.39
34 | 011105001001 | 水泥砂浆踢脚线 部位：设备间 20厚1:2.5水泥砂浆踢脚线 界面处理剂 | ㎡ | 5.43 | 11.63 | 63.15
35 | 011102003001 | 室内水沟块料楼地面 部位：室内水沟 6厚建筑胶水泥砂浆结合层 5-10厚铺地砖，稀水泥浆擦缝 | ㎡ | 15.58 | 120.86 | 1883
|  | A.10 墙、柱面工程 |  |  |  | 33166.86
36 | 011201001001 | 墙面一般抹灰 部位：设备间 内墙二 15厚1:1:6水泥石灰砂浆 5厚1:0.5:3水泥石灰砂浆 | ㎡ | 255.07 | 41.47 | 10577.75
37 | 011201001002 | 室内水沟壁一般抹灰 部位：水沟沟壁 20厚1:2.5水泥砂浆找平 | ㎡ | 26.70 | 77.59 | 2071.65
38 | 桂011201005001 | 墙面钉(挂)网 | ㎡ | 255.07 | 16.77 | 4277.52
39 | 011201001003 | 外墙一般抹灰 15厚1:2.5普通防水水泥砂浆 1.5厚聚合物水泥防水浆料 | ㎡ | 287.28 | 52.36 | 15041.98
40 | 桂011201005002 | 墙面钉(挂)网 部位：外墙 外墙挂玻璃纤维网格布 | ㎡ | 287.28 | 4.17 | 1197.96
表-08
分部分项工程和单价措施项目清单与计价表
工程名称:德保县敬德镇生活垃圾中转站项目 | [5 empty] | 第4页 共10页
序号 | 项目编码 | 项目名称及 项目特征描述 | 计量 单位 | 工程量 | 金额(元)
[5 empty] | 综合单价 | 合 价 | 其中： 暂估价
|  | A.11 天棚工程 |  |  |  | 3285.22
41 | 011301001001 | 水泥砂浆顶棚 部位：室外雨篷，设备间 基层处理，修补找平 3厚1:2纤维水泥砂浆 | ㎡ | 142.96 | 22.98 | 3285.22
| 13. | 门窗工程 |  |  |  | 29745.18
42 | 010807001001 | 90系列铝合金不带纱推拉窗 ＞2㎡ 规格：C2410 铝合金材料：90系列普通铝合金推拉窗，壁厚1.4mm 玻璃品种：(6mm+9A+6mm)无色透明 中空玻璃 含制作、安装、运输(运距自行考虑)及五金配件 | ㎡ | 9.60 | 606.99 | 5827.1
43 | 桂010803003001 | 铝合金卷帘(闸)门 规格：JLM4960 含制作、安装、运输(运距自行考虑)及五金配件 | ㎡ | 58.80 | 406.77 | 23918.08
|  | A.13 油漆、涂料、裱糊工程 |  |  |  | 28713.76
44 | 011406003001 | 天棚白色水性腻子 部位：设备间、雨蓬 满刮腻子一道，砂纸磨平 | ㎡ | 142.96 | 9.69 | 1385.28
45 | 011407002001 | 天棚喷（刷）涂料 部位：设备间、雨蓬 面层油白色无机防霉涂料2遍 | ㎡ | 142.96 | 13.04 | 1864.2
46 | 011406003002 | 内墙满刮腻子 部位：内墙 刮腻子2道 | ㎡ | 253.60 | 16.64 | 4219.9
47 | 011407001001 | 内墙面无机漆涂料 部位：设备间内墙 无机漆一底二面共三道 | ㎡ | 253.60 | 18.85 | 4780.36
48 | 011407001002 | 外墙面弹性涂料 部位：外墙 刮柔性耐水腻子两遍 外墙漆两道 | ㎡ | 287.28 | 57.31 | 16464.02
|  | 小 计 |  |  |  | 361596.76
|  | ∑人工费 |  |  |  | 96798.74
|  | ∑材料费 |  |  |  | 195027.75
|  | ∑机械费 |  |  |  | 4512.03
|  | ∑管理费 |  |  |  | 26376.04
|  | ∑利 润 |  |  |  | 9029.62
|  | 单价措施项目 |  |  |  | 49494.8
49 | 桂011701001001 | 外脚手架 搭设高度:7.6m,3.6m 单排、双排脚手架:双排 脚手架材质:钢管 | ㎡ | 177.84 | 41.38 | 7359.02
| 011702 | 混凝土模板及支架(撑) |  |  |  | 39576.02
表-08
分部分项工程和单价措施项目清单与计价表
工程名称:德保县敬德镇生活垃圾中转站项目 | [5 empty] | 第5页 共10页
序号 | 项目编码 | 项目名称及 项目特征描述 | 计量 单位 | 工程量 | 金额(元)
[5 empty] | 综合单价 | 合 价 | 其中： 暂估价
50 | 011702001001 | 混凝土基础垫层 胶合板模板 木支撑 | ㎡ | 37.03 | 34.74 | 1286.42
51 | 011702001002 | 独立基础 胶合板模板 木支撑 | ㎡ | 25.92 | 60.56 | 1569.72
52 | 011702002001 | 矩形柱 胶合板模板 钢支撑[实际高度=7.15] | ㎡ | 120.96 | 91.23 | 11035.18
53 | 011702006001 | 基础梁 胶合板模板 钢支撑 | ㎡ | 43.41 | 85.84 | 3726.31
54 | 011702009001 | 过梁 胶合板模板 钢支撑 | ㎡ | 14.44 | 99.95 | 1443.28
55 | 011702014001 | 有梁板 胶合板模板 钢支撑 | ㎡ | 190.57 | 76.02 | 14487.13
56 | 011702023001 | 雨篷 胶合板模板 钢支撑 | ㎡ | 10.80 | 122.81 | 1326.35
57 | 011702028 | 压顶、扶手 木模板木支撑 | m | 46.00 | 50.15 | 2306.9
58 | 011702029001 | 混凝土散水 混凝土60mm 厚 木模板木支撑 | ㎡ | 12.40 | 10.87 | 134.79
59 | 桂011701011 | 钢管现浇混凝土运输道 楼板钢管架 | ㎡ | 136.80 | 16.52 | 2259.94
| 011705 | 大型机械设备进出场及安拆 |  |  |  | 1510.79
60 | 011705001001 | 履带式挖掘机 1内 场外运输费 | 台次 | 1 | 1510.79 | 1510.79
| 011708 | 混凝土运输及泵送工程 |  |  |  | 1048.97
61 | 桂011708002001 | 混凝土泵送 |  | 43.31 | 24.22 | 1048.97
|  | 小 计 |  |  |  | 49494.8
|  | ∑人工费 |  |  |  | 24930.84
|  | ∑材料费 |  |  |  | 8081.73
|  | ∑机械费 |  |  |  | 2663.49
|  | ∑管理费 |  |  |  | 7248.88
|  | ∑利 润 |  |  |  | 2482.72
|  | 合 计 |  |  |  | 411091.56
|  | ∑人工费 |  |  |  | 121729.58
|  | ∑材料费 |  |  |  | 203109.48
|  | ∑机械费 |  |  |  | 7175.52
|  | ∑管理费 |  |  |  | 33624.92
|  | ∑利 润 |  |  |  | 11512.34
|  | 德保县敬德镇生活垃圾中转站项目-绿化 |  |  |  | 18757.09
|  | 分部分项工程 |  |  |  | 18757.09
| 1. | 1、绿化工程 |  |  |  | 18757.09
62 | 桂050101018001 | 整理绿化用地 清理现场,挖填找平 | ㎡ | 666.80 | 7.91 | 5274.39
63 | 050102012001 | 铺种马尼拉草 草皮种类：马尼拉草 铺种方式：满铺 养护期:一年 | ㎡ | 666.80 | 20.22 | 13482.7
|  | 小 计 |  |  |  | 18757.09
表-08
分部分项工程和单价措施项目清单与计价表
工程名称:德保县敬德镇生活垃圾中转站项目 | [5 empty] | 第6页 共10页
序号 | 项目编码 | 项目名称及 项目特征描述 | 计量 单位 | 工程量 | 金额(元)
[5 empty] | 综合单价 | 合 价 | 其中： 暂估价
|  | ∑人工费 |  |  |  | 5894.52
|  | ∑材料费 |  |  |  | 7281.46
|  | ∑机械费 |  |  |  | 1246.92
|  | ∑管理费 |  |  |  | 1927.05
|  | ∑利 润 |  |  |  | 860.17
单价措施项目
小 计
∑人工费
∑材料费
∑机械费
∑管理费
∑利 润
|  | 合 计 |  |  |  | 18757.09
|  | ∑人工费 |  |  |  | 5894.52
|  | ∑材料费 |  |  |  | 7281.46
|  | ∑机械费 |  |  |  | 1246.92
|  | ∑管理费 |  |  |  | 1927.05
|  | ∑利 润 |  |  |  | 860.17
|  | 德保县敬德镇生活垃圾中转站项目-总平围墙 |  |  |  | 71465.26
|  | 分部分项工程 |  |  |  | 71465.26
|  | A.1 土（石）方工程 |  |  |  | 53.78
64 | 010101004002 | 挖基坑土方 部位：大门柱子基础 土壤类别:二类 暂估工程量，按实际结算。 |  | 2.10 | 7.42 | 15.58
65 | 010103001002 | 回填方 部位：大门柱子基础 密实度:满足设计要求 填方材料品种:原土 暂估工程量，按实际结算。 |  | 1.97 | 0.43 | 0.85
66 | 010103002002 | 余土弃置 部位：大门柱子基础 运距:按起步1公里计 暂估工程量，按实际结算。 |  | 0.13 | 282.38 | 36.71
67 | 桂010103003002 | 土方运输增（减）m3·km 部位：大门柱子基础 运距：增运暂按2km,结算时按实调整 | ·km | 0.26 | 2.46 | 0.64
|  | A.3 砌筑工程 |  |  |  | 9283.1
68 | 010401001001 | 砖基础 部位：大门柱子基础 |  | 0.13 | 675.55 | 87.82
表-08
分部分项工程和单价措施项目清单与计价表
工程名称:德保县敬德镇生活垃圾中转站项目 | [5 empty] | 第7页 共10页
序号 | 项目编码 | 项目名称及 项目特征描述 | 计量 单位 | 工程量 | 金额(元)
[5 empty] | 综合单价 | 合 价 | 其中： 暂估价
砖品种、规格、强度等级:标准砖 240×115×53 基础类型:独立 砂浆种类、强度等级:水泥砂浆 M7.5 暂估工程量，按实际结算。
69 | 010401004002 | 多孔砖墙 砖品种、规格、强度等级:多孔页岩砖 240×115×53 MU7.5 墙体类型:直形 墙体厚度:240mm 砂浆种类、强度等级:水泥砂浆中砂M5 |  | 13.04 | 689.5 | 8991.08
70 | 010401010001 | 多孔砖柱 部位：大门柱子 砖品种、规格、强度等级:多孔页岩砖 240×115×90 MU10 柱类型、周长:多孔页岩砖砌柱 1.9m 砂浆种类、强度等级:水泥砂浆中砂M5 暂估工程量，按实际结算。 |  | 0.25 | 816.8 | 204.2
|  | A.4 混凝土及钢筋混凝土工程 |  |  |  | 412.34
71 | 010507005001 | 围墙压顶 混凝土种类:碎石,商品砼 混凝土强度等级:C25混凝土 |  | 0.63 | 654.51 | 412.34
|  | A.10 墙、柱面工程 |  |  |  | 8564.04
72 | 011201001004 | 墙面一般抹灰 部位：围墙、大门柱子抹灰 8厚1:2水泥砂浆 12厚1:3水泥砂浆 | ㎡ | 129.66 | 66.05 | 8564.04
| 6. | 金属结构工程 |  |  |  | 40656
73 | 010605001001 | 彩钢板屋面翻新 钢板厚度:0.8厚彩钢板 含拆除旧屋面 | ㎡ | 369.60 | 110 | 40656
| 14. | A.14 其他装饰工程 |  |  |  | 12496
74 | 010802001001 | 铁艺大门 详见铁艺大门15J001-12 | ㎡ | 17.60 | 710 | 12496
|  | 小 计 |  |  |  | 71465.26
|  | ∑人工费 |  |  |  | 17294.2
|  | ∑材料费 |  |  |  | 40147.67
|  | ∑机械费 |  |  |  | 477.55
|  | ∑管理费 |  |  |  | 6140.11
|  | ∑利 润 |  |  |  | 2538.15
单价措施项目
小 计
∑人工费
∑材料费
∑机械费
表-08
分部分项工程和单价措施项目清单与计价表
工程名称:德保县敬德镇生活垃圾中转站项目 | [5 empty] | 第8页 共10页
序号 | 项目编码 | 项目名称及 项目特征描述 | 计量 单位 | 工程量 | 金额(元)
[5 empty] | 综合单价 | 合 价 | 其中： 暂估价
∑管理费
∑利 润
|  | 合 计 |  |  |  | 71465.26
|  | ∑人工费 |  |  |  | 17294.2
|  | ∑材料费 |  |  |  | 40147.67
|  | ∑机械费 |  |  |  | 477.55
|  | ∑管理费 |  |  |  | 6140.11
|  | ∑利 润 |  |  |  | 2538.15
|  | 德保县敬德镇生活垃圾中转站项目-水电安装 |  |  |  | 89974.47 | 8000
|  | 分部分项工程 |  |  |  | 89974.47 | 8000
|  | B9 给排水、燃气工程 |  |  |  | 80229.46 | 8000
75 | 031001006001 | 钢丝网骨架聚乙烯复合管de32 1.连接形式:电熔连接 2.公称压力：1.0MPa 3.含管件安装、水压试验、管道冲洗、通水、消毒 | m | 80.00 | 38.78 | 3102.4
76 | 031001006002 | 钢丝网骨架聚乙烯复合管de110 1.连接形式:电熔连接 2.公称压力：1.0MPa 3.含管件安装、水压试验、管道冲洗、通水、消毒 | m | 80.00 | 96.05 | 7684
77 | 031001006003 | 增强聚丙烯FRPP双壁加筋排水管 d200 1.连接方式：橡胶圈承插链接 2.含管件及管卡安装、灌水试验、通球试验 | m | 20.00 | 104.93 | 2098.6
78 | 031001006004 | 增强聚丙烯FRPP双壁加筋排水管 d300 1.连接方式：橡胶圈承插链接 2.含管件及管卡安装、灌水试验、通球试验 | m | 20.00 | 106.82 | 2136.4
79 | 031001006005 | 增强聚丙烯FRPP双壁加筋排水管 d400 1.连接方式：橡胶圈承插链接 2.含管件及管卡安装、灌水试验、通球试验 | m | 20.00 | 123.17 | 2463.4
80 | 031003002001 | 倒流防止器阀组 DN100 1.连接形式:法兰连接 | 个 | 2 | 1120.15 | 2240.3
81 | 031003002002 | 倒流防止器阀组 DN25 1.连接形式:法兰连接 | 个 | 2 | 296.47 | 592.94
82 | 031003013001 | 水平螺翼式水表DN100 1.连接形式:螺纹连接 | 组 | 2 | 824.48 | 1648.96
83 | 031003013002 | 水平螺翼式水表DN25 1.连接形式:螺纹连接 | 组 | 2 | 688.23 | 1376.46
84 | 030901011001 | 室外消火栓 1.安装方式:地上式 2.型号、规格:SS100-65/1.0 | 套 | 2 | 687.66 | 1375.32
85 | 桂030216013001 | 圆形立式给水闸阀井 1.砖砌 2.包括闸阀 | 座 | 2 | 4360 | 8720 | 8000
表-08
分部分项工程和单价措施项目清单与计价表
工程名称:德保县敬德镇生活垃圾中转站项目 | [5 empty] | 第9页 共10页
序号 | 项目编码 | 项目名称及 项目特征描述 | 计量 单位 | 工程量 | 金额(元)
[5 empty] | 综合单价 | 合 价 | 其中： 暂估价
3.根据实际结算 4.详见05S502/16
86 | 桂030216013002 | 砖砌检查井 1.φ1000砖砌 | 座 | 6 | 2802.05 | 16812.3
87 | 040504009001 | 雨水口 1.详见05S518/9 | 座 | 4 | 1444.24 | 5776.96
88 | 桂030413013001 | 管道土方开挖 1.土壤类别:二类 |  | 210.76 | 13.73 | 2893.73
89 | 桂030413014001 | 管道粗砂回填 1.填方材料品种:粗砂 |  | 65.29 | 136.49 | 8911.43
90 | 桂030413014002 | 管道石屑回填 1.填方材料品种:石屑 |  | 140.10 | 70.45 | 9870.05
91 | 031001006006 | PVC-U塑料排水管 dn110 1.连接方式：粘接连接 2.含管件及管卡安装、灌水试验、通球试验 | m | 30.00 | 67.35 | 2020.5
92 | 桂031004023001 | 侧壁式雨水斗 DN100 1.材质:塑料制品 | 个 | 4 | 94.99 | 379.96
93 | 桂031004022001 | 检查口dN110 1.材质:UPVC 2.型号、规格:dn110 | 个 | 5 | 25.15 | 125.75
| 030901 | 水灭火系统 |  |  |  | 189.24
94 | 030901013001 | 手提式磷酸铵盐干粉灭火器 MF/ABC3 1.安装方式：放置式 | 具 | 4 | 47.31 | 189.24
|  | B4 电气设备安装工程 |  |  |  | 7471.5
95 | 030404017001 | 照明配电箱 AL 1.安装方式：底边距地1.6m暗装 2.非标定制，箱内原件详配电系统图 | 台 | 1 | 884.58 | 884.58
96 | 030404035001 | 四孔三相工业插座 1.规格型号：16A~380V 2.安装方式：底边距地0.3米暗装 3.含接线底盒 | 套 | 2 | 49.22 | 98.44
97 | 030404035002 | 三孔单相插座 1.规格型号：10A~250V 2.安装方式：底边距地1.8米暗装 3.含接线底盒 | 套 | 2 | 41.96 | 83.92
98 | 030404019001 | 双联单控开关 1.规格型号：10A~250V 2.安装方式：底边距地1.4米暗装 3.含接线底盒 | 个 | 2 | 33.08 | 66.16
99 | 030412001001 | 吸顶灯 1.规格型号：150W LED，Ra>80 初始光通量15000lm 2.安装方式：吸顶安装 | 套 | 4 | 316.49 | 1265.96
100 | 030411004001 | 管内穿线 BV-750-3x2.5mm2 | m | 439.32 | 3.83 | 1682.6
101 | 030411001001 | 刚性阻燃管 PC20 配置形式及部位：沿墙、地面、顶板暗敷 | m | 117.14 | 16.7 | 1956.24
102 | 030411001002 | 刚性阻燃管 PC25 配置形式及部位：沿墙、地面、顶板暗敷 | m | 32.79 | 19.16 | 628.26
103 | 030413002001 | 砖结构凿沟槽及所凿沟槽恢复 DN20 | m | 40.20 | 13.93 | 559.99
表-08
分部分项工程和单价措施项目清单与计价表
工程名称:德保县敬德镇生活垃圾中转站项目 | [5 empty] | 第10页 共10页
序号 | 项目编码 | 项目名称及 项目特征描述 | 计量 单位 | 工程量 | 金额(元)
[5 empty] | 综合单价 | 合 价 | 其中： 暂估价
104 | 030413002002 | 砖结构凿沟槽及所凿沟槽恢复 DN32 | m | 13.40 | 18.31 | 245.35
| 030409 | 防雷及接地装置 |  |  |  | 2084.27
105 | 030409002001 | 接地母线 1.40x4不锈钢与接地装置连接,埋深不小于1米,并和独基接地钢筋连接 | m | 12.00 | 28.62 | 343.44
106 | 030409008001 | 总等电位联结板MEB 1.安装方式：距地0.3米安装 2.详15D501有关页次 | 台 | 1 | 209.98 | 209.98
107 | 030409008002 | 连接板 1.详15D501有关页次 | 块 | 4 | 81.18 | 324.72
108 | 030414011001 | 接地装置 | 系统 | 1 | 1206.13 | 1206.13
|  | 小 计 |  |  |  | 89974.47 | 8000
|  | ∑人工费 |  |  |  | 17650.19
|  | ∑材料费 |  |  |  | 53024.27
|  | ∑机械费 |  |  |  | 2813.27
|  | ∑管理费 |  |  |  | 6341.11
|  | ∑利 润 |  |  |  | 2715.54
单价措施项目
小 计
∑人工费
∑材料费
∑机械费
∑管理费
∑利 润
|  | 合 计 |  |  |  | 89974.47 | 8000
|  | ∑人工费 |  |  |  | 17650.19
|  | ∑材料费 |  |  |  | 53024.27
|  | ∑机械费 |  |  |  | 2813.27
|  | ∑管理费 |  |  |  | 6341.11
|  | ∑利 润 |  |  |  | 2715.54
|  | 总 合 计 |  |  |  | 591288.38 | 8000
|  | ∑人工费 |  |  |  | 162568.49
|  | ∑材料费 |  |  |  | 303562.88
|  | ∑机械费 |  |  |  | 11713.26
|  | ∑管理费 |  |  |  | 48033.19
|  | ∑利 润 |  |  |  | 17626.2
表-08

## 表-09工程量清单综合单价分析表
工程量清单综合单价分析表
工程名称:德保县敬德镇生活垃圾中转站项目 | [9 empty] | 第1页 共20页
序号 | 项目编码 | 项目名称及项目 特征描述 | 单位 | 工程量 | 综合单价 (元) | 综合单价
[6 empty] | 人工费 | 材料费 | 机械费 | 管理费 | 利润 | 其中： 暂估价
德保县敬德镇生活垃圾中转站项目-建筑
分部分项工程
地面硬化
1 | 桂010507008001 | 水泥地面硬化 部位：室外地面 素土夯实 300厚级配砂石 25厚粗砂 250厚C25商品混凝土 | ㎡ | 315.34 | 185.23 | 35.71 | 121.16 | 0.4 | 9.44 | 3.23
| A-10-5 | 垫层 砂石 天然级配 | 10 | 9.460 | 2353.39 | 751.58 | 1154.53 | 5.99 | 184.09 | 62.88
| A-10-3换 | 垫层 砂 | 10 | 0.788 | 2347.35 | 522.74 | 1455.08 | 3.99 | 128 | 43.72
| A-5-69换 | 混凝土地面 200mm{预拌普通混凝土 C25}[实际厚度=250] | 100㎡ | 3.1534 | 10875.34 | 1185.4 | 8288.92 | 20.64 | 359.4 | 123.02
A.1 土（石）方工程
2 | 010101001001 | 平整场地 土壤类别:二类土 弃土运距:1km | ㎡ | 315.34 | 1.79 | 0.07 |  | 1.35 | 0.16 | 0.06
| A-1-2 | 机械平整场地 | 100㎡ | 3.1534 | 178.92 | 7.27 |  | 135.22 | 16.1 | 5.56
3 | 010101004001 | 挖基坑土方 部位：独立基础、化粪池 土壤类别:二类土 挖土深度:按设计深度 |  | 269.17 | 10.64 | 5.6 |  | 2.87 | 0.96 | 0.33
| A-1-19 | 液压挖掘机挖一般土方 斗容量（1.0） | 1000 | 0.24225 | 4843.58 | 673.06 |  | 3184.27 | 435.88 | 150.44
| A-1-8换 | 人工挖沟槽（基坑） 一、二类土 深4m以内 | 100 | 0.2692 | 6269.03 | 4990.53 |  | 2 | 564.16 | 194.71
4 | 010101003001 | 挖沟槽土方 部位：室内/外水沟 土壤类别:二类土 挖土深度:按设计深度 |  | 38.29 | 10.79 | 4.26 |  | 4.33 | 0.97 | 0.34
表－09
工程量清单综合单价分析表
工程名称:德保县敬德镇生活垃圾中转站项目 | [9 empty] | 第2页 共20页
序号 | 项目编码 | 项目名称及项目 特征描述 | 单位 | 工程量 | 综合单价 (元) | 综合单价
[6 empty] | 人工费 | 材料费 | 机械费 | 管理费 | 利润 | 其中： 暂估价
| A-1-24 | 液压挖掘机挖沟槽（基坑）土方 斗容量（0.4） | 1000 | 0.03446 | 6880.23 | 673.06 |  | 4806.23 | 619.16 | 213.69
| A-1-7换 | 人工挖沟槽（基坑） 一、二类土 深2m以内 | 100 | 0.0383 | 4597.89 | 3657.18 |  | 4.49 | 413.77 | 142.81
5 | 010103001001 | 回填方 密实度要求:夯填 0.94以上 填方材料品种:原土回填 |  | 258.64 | 5.08 | 0.67 | 0.58 | 2.87 | 0.4 | 0.14
| A-1-94 | 挖掘机回填 土 | 100 | 2.5864 | 508.01 | 67.31 | 57.6 | 287.25 | 40.07 | 13.83
6 | 010103002001 | 余土弃置 废弃料品种:原土 运距:1km起步 |  | 48.82 | 9.08 | 0.67 |  | 6.56 | 0.82 | 0.28
| A-1-127 | 装载机装土斗容量（1）自卸汽车运土（运距1km以内）10t | 1000 | 0.04882 | 9080.96 | 673.06 |  | 6558.85 | 817.21 | 282.04
7 | 桂010103003001 | 土方运输增（减）m3·km 运距：增运暂按2km,结算时按实调整 | ·km | 97.64 | 2.47 |  |  | 1.97 | 0.22 | 0.08
| A-1-141 | 自卸汽车运土方（每增加1km运距） 8t | 1000 | 0.09764 | 2471.04 |  |  | 1967.89 | 222.37 | 76.75
A.3 砌筑工程
8 | 010401004001 | 多孔砖墙 砖品种、规格、强度等级:MU10页岩多孔砖 砂浆种类、强度等级:M5混合砂浆 墙体类型:外墙 墙体厚度:200mm |  | 49.87 | 716.77 | 226.48 | 340.06 | 0.33 | 67.59 | 23.13
| A-4-11换 | 混水砖墙 多孔砖 240×115×90 墙体厚度(240mm){换:水泥石灰砂浆中砂M5} | 10 | 4.987 | 7167.79 | 2264.81 | 3400.62 | 3.28 | 675.89 | 231.35
A.4 混凝土及钢筋混凝土工程
9 | 010501001001 | 砂垫层 部位：独基 300厚中粗砂垫层 |  | 20.28 | 252.58 | 52.27 | 161.88 | 0.4 | 12.8 | 4.37
| A-10-3 | 垫层 砂 | 10 | 2.028 | 2525.79 | 522.74 | 1618.79 | 3.99 | 128 | 43.72
10 | 010501001002 | 垫层 部位：独基、基础梁 |  | 4.29 | 458.06 | 73.52 | 316.14 | 0.83 | 22.16 | 7.59
表－09
工程量清单综合单价分析表
工程名称:德保县敬德镇生活垃圾中转站项目 | [9 empty] | 第3页 共20页
序号 | 项目编码 | 项目名称及项目 特征描述 | 单位 | 工程量 | 综合单价 (元) | 综合单价
[6 empty] | 人工费 | 材料费 | 机械费 | 管理费 | 利润 | 其中： 暂估价
混凝土种类:泵送商品混凝土 混凝土强度等级:C20
| A-5-3 | 混凝土垫层{预拌普通混凝土 C20} | 10 | 0.429 | 4580.5 | 735.2 | 3161.37 | 8.31 | 221.57 | 75.84
11 | 010501001003 | C10水沟垫层 部位：室内水沟 混凝土种类:泵送商品混凝土 混凝土强度等级:C10 |  | 6.96 | 425.98 | 73.52 | 286.72 | 0.83 | 22.16 | 7.58
| A-5-3换 | 混凝土垫层{换:预拌普通混凝土 C10} | 10 | 0.696 | 4259.81 | 735.2 | 2867.16 | 8.31 | 221.57 | 75.84
12 | 010501001004 | C15水沟垫层 部位：室内水沟 混凝土种类:泵送商品混凝土 混凝土强度等级:C15 |  | 8.35 | 436.67 | 73.52 | 296.52 | 0.83 | 22.16 | 7.58
| A-5-3换 | 混凝土垫层{换:预拌普通混凝土 C15} | 10 | 0.835 | 4366.7 | 735.2 | 2965.23 | 8.31 | 221.57 | 75.84
13 | 010501003001 | 独立基础 混凝土种类:泵送商品混凝土 混凝土强度等级:C30 |  | 11.70 | 439.8 | 40.63 | 345.48 | 0.8 | 12.35 | 4.23
| A-5-7换 | 独立基础 混凝土{换:预拌普通混凝土 C30} | 10 | 1.170 | 4397.98 | 406.32 | 3454.84 | 7.96 | 123.46 | 42.26
14 | 010502001001 | 矩形柱 混凝土种类:泵送商品混凝土 混凝土强度等级:C30 |  | 13.61 | 494.78 | 76.17 | 345.5 | 1.28 | 23.08 | 7.9
| A-5-18换 | 混凝土柱 矩形{换:预拌普通混凝土 C30} | 10 | 1.361 | 4947.83 | 761.68 | 3454.99 | 12.82 | 230.8 | 79
15 | 010503001001 | 基础梁 混凝土种类:泵送商品混凝土 混凝土强度等级:C30 |  | 5.43 | 437.3 | 38.15 | 345.98 | 1.29 | 11.75 | 4.02
| A-5-21换 | 混凝土 基础梁{换:预拌普通混凝土 C30} | 10 | 0.543 | 4373.05 | 381.5 | 3459.77 | 12.93 | 117.54 | 40.23
16 | 010503005001 | 过梁 混凝土种类:泵送商品混凝土 混凝土强度等级:C25 |  | 1.44 | 540.45 | 115.05 | 332.94 | 1.29 | 34.67 | 11.87
| A-5-25 | 混凝土 过梁{预拌普通混凝土 C25} | 10 | 0.144 | 5404.55 | 1150.52 | 3329.47 | 12.93 | 346.71 | 118.67
表－09
工程量清单综合单价分析表
工程名称:德保县敬德镇生活垃圾中转站项目 | [9 empty] | 第4页 共20页
序号 | 项目编码 | 项目名称及项目 特征描述 | 单位 | 工程量 | 综合单价 (元) | 综合单价
[6 empty] | 人工费 | 材料费 | 机械费 | 管理费 | 利润 | 其中： 暂估价
17 | 010505001001 | 有梁板 混凝土种类:泵送商品混凝土 混凝土强度等级:C30 |  | 25.39 | 436.69 | 37.2 | 346.71 | 1.31 | 11.48 | 3.93
| A-5-30换 | 混凝土 有梁板{换:预拌普通混凝土 C30} | 10 | 2.539 | 4366.85 | 371.97 | 3467.13 | 13.14 | 114.76 | 39.28
18 | 010505008001 | 雨篷 混凝土种类:泵送商品混凝土 混凝土强度等级:C25 |  | 1.08 | 586.5 | 144.5 | 333.96 | 1.3 | 43.44 | 14.87
| A-5-36 | 混凝土 悬挑板{预拌普通混凝土 C25} | 10 | 0.108 | 5865.06 | 1445.03 | 3339.65 | 12.93 | 434.47 | 148.71
19 | 010514002001 | 压顶 部位：女儿墙 混凝土种类:泵送商品混凝土 混凝土强度等级:C25 |  | 2.58 | 654.48 | 189.13 | 335.66 |  | 56.36 | 19.29
| A-5-52 | 混凝土 压顶、扶手{预拌普通混凝土 C25} | 10 | 0.258 | 6544.84 | 1891.29 | 3356.64 |  | 563.6 | 192.91
20 | 010507001001 | 散水 垫层材料种类、厚度:60厚C10混凝土 面层厚度:20厚1:2.5水泥砂浆粉面 | ㎡ | 12.40 | 80.33 | 25.38 | 38.13 | 0.03 | 7.57 | 2.59
| A-5-57换 | 混凝土 散水 60mm厚 水泥砂浆面20mm{换:预拌普通混凝土 C10 换:水泥砂浆 1∶2.5} | 100㎡ | 0.1240 | 8034.52 | 2538 | 3813.07 | 3.46 | 757.36 | 259.23
21 | 010501001005 | 坡道垫层 部位：设备房坡道 参考图集06J305 2/14 300cm级配碎石 |  | 4.10 | 235.34 | 75.16 | 115.45 | 0.6 | 18.41 | 6.29
| A-10-5换 | 垫层 碎石 天然级配 | 10 | 0.410 | 2353.39 | 751.58 | 1154.53 | 5.99 | 184.09 | 62.88
22 | 010507001002 | 坡道 参考图集06J305 2/14 150厚C20混凝土，内配φ6双向钢筋@150×150，表面随打随抹平 | ㎡ | 12.54 | 87.6 | 13.17 | 61.68 | 0.18 | 3.98 | 1.36
| A-5-69换 | 混凝土地面 200mm{预拌普通混凝土 C25}[实际厚度=150] | 100㎡ | 0.1254 | 6973.04 | 994.6 | 4987.73 | 12.22 | 300.03 | 102.7
| A-5-289 | 现浇构件圆钢筋制作安装 HPB300 10以内 | t | 0.040 | 5604.47 | 1012.27 | 3699.68 | 17.76 | 306.95 | 105.06
表－09
工程量清单综合单价分析表
工程名称:德保县敬德镇生活垃圾中转站项目 | [9 empty] | 第5页 共20页
序号 | 项目编码 | 项目名称及项目 特征描述 | 单位 | 工程量 | 综合单价 (元) | 综合单价
[6 empty] | 人工费 | 材料费 | 机械费 | 管理费 | 利润 | 其中： 暂估价
23 | 010507006001 | 化粪池 详见22S702 P19 G1-2SQF | 个 | 1 | 17333.31 | 5595.36 | 6724.05 | 960.4 | 1953.62 | 668.69
| A-5-154换 | 混凝土标准化粪池（国家标准图集22s702） 顶面可过汽车有覆土G1-2SQF 2{换:水泥砂浆中砂M15 换:预拌普通混凝土 C20 换:预拌普通混凝土 C30 换:预拌防水混凝土 C30 P8以内} | 座 | 1 | 17333.31 | 5595.36 | 6724.05 | 960.4 | 1953.62 | 668.69
24 | 桂011702064001 | 预制沟盖板 部位:散水沟 |  | 0.73 | 985.54 | 98.59 | 739.08 | 0.14 | 45.62 | 20.74
| A-5-429换 | 装配式预制混凝土构件安装 地沟盖板 安装{换:水泥砂浆 1∶2} | 10 | 0.073 | 9855.34 | 985.94 | 7390.88 | 1.33 | 456.12 | 207.33
25 | 011404002001 | 内沟盖板 金属排水篦子安装 | ㎡ | 16.07 | 206.38 | 5.03 | 182.3 |  | 1.5 | 0.51
| A-4-116 | 井盖、沟盖板 沟槽铸铁盖板安装 | 100㎡ | 0.1607 | 20637.56 | 502.55 | 18229.97 |  | 149.76 | 51.26
26 | 010515001001 | 现浇构件钢筋 钢筋种类、规格：HRB400 10以内 | t | 1.957 | 5694.15 | 1065.55 | 3701.33 | 22.06 | 324.11 | 110.94
| A-5-291 | 现浇构件带肋钢筋制作安装 HRB400 10以内 | t | 1.957 | 5694.15 | 1065.55 | 3701.33 | 22.06 | 324.11 | 110.94
27 | 010515001002 | 现浇构件钢筋 钢筋种类、规格：HRB400 10以上 | t | 4.879 | 5363.18 | 807.33 | 3711.08 | 56.44 | 257.4 | 88.1
| A-5-292 | 现浇构件带肋钢筋制作安装 HRB400 10以上 | t | 4.879 | 5363.18 | 807.33 | 3711.08 | 56.44 | 257.4 | 88.1
28 | 桂010516004001 | 电渣压力焊接 | 个 | 40 | 3.86 | 1.59 | 0.12 | 0.85 | 0.73 | 0.25
| A-5-345 | 钢筋接头 钢筋电渣压力焊接≤14 | 10个 | 4.0 | 38.44 | 15.87 | 1.17 | 8.49 | 7.26 | 2.48
29 | 桂010515011001 | 砌体加固筋 钢筋种类、规格:HRB400 10以内 | t | 0.230 | 9182.96 | 3328 | 3742.48 | 16.48 | 996.65 | 341.13
| A-5-355 | 砌体加固钢筋 | t | 0.230 | 9182.99 | 3327.99 | 3742.48 | 16.49 | 996.66 | 341.14
A.7 屋面及防水工程
30 | 010902003001 | 水泥砂浆不上人屋面 部位：屋面1 25厚1:2.5或M15水泥砂浆，分格面积宜为1㎡ | ㎡ | 132.16 | 289.33 | 66.33 | 174.68 | 0.07 | 18.15 | 6.21
表－09
工程量清单综合单价分析表
工程名称:德保县敬德镇生活垃圾中转站项目 | [9 empty] | 第6页 共20页
序号 | 项目编码 | 项目名称及项目 特征描述 | 单位 | 工程量 | 综合单价 (元) | 综合单价
[6 empty] | 人工费 | 材料费 | 机械费 | 管理费 | 利润 | 其中： 暂估价
干铺聚酯无纺布一层 两道3层自粘湿铺、预铺防水卷材（中间满铺0.4厚聚乙烯膜隔离层） 20厚1:2.5水泥砂浆 1:8陶粒混凝土找坡，最薄处30厚 1.5厚高强水性橡胶沥青防水涂料 钢筋混凝土屋面板，清理干净
| A-8-81换 | 防水工程 高分子防水涂料 聚氨酯防水涂膜 2mm厚 平面[实际厚度=1.5] | 100㎡ | 1.3680 | 2943.21 | 345.48 | 2216.52 |  | 102.95 | 35.24
| A-9-23换 | 屋面保温、隔热 陶粒混凝土 厚度（100mm）{换:中砂 陶粒 水泥32.5 LC7.5} | 100㎡ | 1.3216 | 5725.13 | 978.84 | 3882.04 |  | 291.69 | 99.84
| A-10-17换 | 楼地面砂浆找平层 混凝土或硬基层上 20mm{换:水泥砂浆 1∶2.5} | 100㎡ | 1.3216 | 3200.83 | 1390.59 | 1088.27 | 3.28 | 338.71 | 115.69
| A-8-38换 | 防水工程 SBS改性沥青卷材 热熔法一层 平面[实际层数=3] | 100㎡ | 1.3216 | 11743.77 | 1836.31 | 8203.27 |  | 547.22 | 187.3
| A-8-68 | 防水工程 高分子卷材 干铺聚乙烯膜 | 100㎡ | 1.3680 | 721.82 | 148.07 | 454.93 |  | 44.12 | 15.1
| A-10-17换 | 楼地面砂浆找平层 混凝土或硬基层上 20mm[实际厚度=25]{换:水泥砂浆 1∶2.5} | 100㎡ | 1.3216 | 3761.92 | 1572.9 | 1360.22 | 4.08 | 383.21 | 130.89
| A-8-109换 | 变形缝与止水带 嵌填缝 建筑油膏 平面 | 100m | 0.9200 | 1017.21 | 493.34 | 242.54 |  | 147.02 | 50.32
31 | 010902003002 | 水泥砂浆不上人屋面 部位：平雨篷 1:2.5普通防水水泥砂浆找坡，最薄处15厚。找2%坡向地漏或排水口 1.5厚合成高分子防水涂料 20厚1：2.5水泥砂浆找平层 钢筋砼板,表面清扫干净 | ㎡ | 10.80 | 92.6 | 25.99 | 49.2 | 0.19 | 7.13 | 2.44
| A-10-17换 | 楼地面砂浆找平层 混凝土或硬基层上 20mm{换:水泥砂浆 1∶2.5} | 100㎡ | 0.1080 | 2943.57 | 1203.27 | 1088.27 | 12.6 | 295.46 | 100.92
| A-8-81换 | 防水工程 高分子防水涂料 聚氨酯防水涂膜 2mm厚 平面[实际厚度=1.5] | 100㎡ | 0.1458 | 2943.21 | 345.48 | 2216.52 |  | 102.95 | 35.24
表－09
工程量清单综合单价分析表
工程名称:德保县敬德镇生活垃圾中转站项目 | [9 empty] | 第7页 共20页
序号 | 项目编码 | 项目名称及项目 特征描述 | 单位 | 工程量 | 综合单价 (元) | 综合单价
[6 empty] | 人工费 | 材料费 | 机械费 | 管理费 | 利润 | 其中： 暂估价
| A-8-98换 | 防水工程 刚性防水 防水砂浆 掺防水粉 20mm厚[实际厚度=15]{换:素水泥浆 换:水泥防水砂浆(加防水粉5％) 1∶2.5} | 100㎡ | 0.1080 | 2343.71 | 929.52 | 839.69 | 6.55 | 278.95 | 95.48
A.9 楼地面工程
32 | 011101001001 | 水泥砂浆地面 部位：设备间 20厚1:2水泥砂浆抹面压光 1:2.5防水水泥砂浆找坡，最薄处20厚 基层处理剂一道 80厚C15混凝土，分缝≤6m*6m ,缝宽15~20，沥青填缝 素土压实，压实系数≥0.94 | ㎡ | 116.59 | 162 | 60.11 | 66.9 | 0.33 | 15.86 | 5.42
| A-10-24换 | 整体面层 水泥砂浆楼地面 混凝土或硬基层上 20mm{换:水泥砂浆 1∶2} | 100㎡ | 1.1659 | 3689.33 | 1691.41 | 1137.55 | 3.28 | 411.81 | 140.66
| A-8-98换 | 防水工程 刚性防水 防水砂浆 掺防水粉 20mm厚{换:素水泥浆 换:水泥防水砂浆(加防水粉5％) 1∶2.5} | 100㎡ | 1.1659 | 3806.2 | 1329.57 | 1625.79 | 3.39 | 397.22 | 135.96
| A-10-20换 | 楼地面细石混凝土找平层 30mm[实际厚度=80]{换:预拌普通混凝土 C15} | 100㎡ | 1.1659 | 5763.75 | 2211.86 | 2354.92 |  | 537.48 | 183.58
| A-5-71 | 混凝土地面 切缝 | 100m | 0.7773 | 809.61 | 336.53 | 216.27 | 39.53 | 112.07 | 38.36
| A-8-108换 | 变形缝与止水带 脂嵌缝 沥青玛蹄脂嵌缝{换:石油沥青玛蹄脂} | 100m | 0.7773 | 3601.93 | 831.15 | 2140.91 |  | 247.68 | 84.78
33 | 011101001002 | 水泥砂浆地面 部位：室内水沟 20厚1:2.5水泥砂浆找平 | ㎡ | 15.58 | 30.32 | 12.03 | 11.7 | 0.13 | 2.95 | 1.01
| A-10-17换 | 楼地面砂浆找平层 混凝土或硬基层上 20mm{换:水泥砂浆 1∶1.5} | 100㎡ | 0.1558 | 3032.67 | 1203.27 | 1170.02 | 12.6 | 295.46 | 100.92
34 | 011105001001 | 水泥砂浆踢脚线 部位：设备间 20厚1:2.5水泥砂浆踢脚线 界面处理剂 | ㎡ | 5.43 | 11.63 | 6.79 | 1.64 | 0.02 | 1.65 | 0.57
| A-10-103换 | 踢脚线 水泥砂浆{换:水泥砂浆 1∶2.5} | 100m | 0.0543 | 1163.4 | 679 | 164.44 | 1.92 | 165.46 | 56.52
表－09
工程量清单综合单价分析表
工程名称:德保县敬德镇生活垃圾中转站项目 | [9 empty] | 第8页 共20页
序号 | 项目编码 | 项目名称及项目 特征描述 | 单位 | 工程量 | 综合单价 (元) | 综合单价
[6 empty] | 人工费 | 材料费 | 机械费 | 管理费 | 利润 | 其中： 暂估价
35 | 011102003001 | 室内水沟块料楼地面 部位：室内水沟 6厚建筑胶水泥砂浆结合层 5-10厚铺地砖，稀水泥浆擦缝 | ㎡ | 15.58 | 120.86 | 36.8 | 61.92 | 0.13 | 8.97 | 3.06
| A-10-61换 | 块料面层 陶瓷地面砖 预拌砂浆粘贴 0.36㎡以内{换:素水泥浆 换:水泥砂浆 1∶2.5} | 100㎡ | 0.1558 | 12086.82 | 3680.14 | 6192.25 | 12.6 | 897.34 | 306.5
A.10 墙、柱面工程
36 | 011201001001 | 墙面一般抹灰 部位：设备间 内墙二 15厚1:1:6水泥石灰砂浆 5厚1:0.5:3水泥石灰砂浆 | ㎡ | 255.07 | 41.47 | 19.46 | 12.19 | 0.04 | 4.74 | 1.62
| A-11-11换 | 一般抹灰 内墙 （15+5）mm{换:混合砂浆 1∶1∶6} | 100㎡ | 2.5507 | 4146.76 | 1945.71 | 1219.42 | 3.73 | 473.71 | 161.8
37 | 011201001002 | 室内水沟壁一般抹灰 部位：水沟沟壁 20厚1:2.5水泥砂浆找平 | ㎡ | 26.70 | 77.59 | 43.93 | 12.73 | 0.15 | 10.71 | 3.66
| A-11-10换 | 找平层 零星项目 找平层（15mm厚）[实际厚度=20]{换:水泥砂浆 1∶2.5 换:水泥砂浆 1∶2.5 换:水泥砂浆 1∶2.5} | 100㎡ | 0.2670 | 7758.39 | 4393.2 | 1272.91 | 14.7 | 1071.12 | 365.86
38 | 桂011201005001 | 墙面钉(挂)网 | ㎡ | 255.07 | 16.77 | 1.66 | 13.19 |  | 0.4 | 0.14
| A-11-23 | 贴挂网 挂钢丝网 | 100㎡ | 2.5507 | 1676.88 | 165.6 | 1318.84 |  | 40.24 | 13.74
39 | 011201001003 | 外墙一般抹灰 15厚1:2.5普通防水水泥砂浆 1.5厚聚合物水泥防水浆料 | ㎡ | 287.28 | 52.36 | 29.76 | 8.44 | 0.03 | 7.31 | 2.5
| A-11-7换 | 找平层 外墙 找平层（15mm厚）{换:水泥砂浆 1∶3} | 100㎡ | 2.8728 | 5028.7 | 2840.01 | 843.93 | 2.8 | 690.8 | 235.95
| A-8-102换 | 防水工程 刚性防水 聚合物水泥防水砂浆 10mm厚[实际厚度=1.5]{换:水泥防水砂浆(加防水粉5％) 1∶2.5} | 100㎡ | 2.8728 | 207.69 | 136.38 | -0.37 | -0.02 | 40.64 | 13.91
40 | 桂011201005002 | 墙面钉(挂)网 部位：外墙 外墙挂玻璃纤维网格布 | ㎡ | 287.28 | 4.17 | 1.46 | 1.9 |  | 0.35 | 0.12
表－09
工程量清单综合单价分析表
工程名称:德保县敬德镇生活垃圾中转站项目 | [9 empty] | 第9页 共20页
序号 | 项目编码 | 项目名称及项目 特征描述 | 单位 | 工程量 | 综合单价 (元) | 综合单价
[6 empty] | 人工费 | 材料费 | 机械费 | 管理费 | 利润 | 其中： 暂估价
| A-11-22 | 贴挂网 贴玻纤网格布 | 100㎡ | 2.8728 | 417.02 | 145.52 | 189.63 |  | 35.36 | 12.08
A.11 天棚工程
41 | 011301001001 | 水泥砂浆顶棚 部位：室外雨篷，设备间 基层处理，修补找平 3厚1:2纤维水泥砂浆 | ㎡ | 142.96 | 22.98 | 14.32 | 2.06 | 0.02 | 3.49 | 1.19
| A-12-9换 | 天棚抹灰 混凝土天棚抹灰 一遍成活（10mm)[实际厚度=3]{换:水泥砂浆 1∶2} | 100㎡ | 1.4296 | 2297.68 | 1432.47 | 205.56 | 2.22 | 348.63 | 119.08
| 13. | 门窗工程
42 | 010807001001 | 90系列铝合金不带纱推拉窗 ＞2㎡ 规格：C2410 铝合金材料：90系列普通铝合金推拉窗，壁厚1.4mm 玻璃品种：(6mm+9A+6mm)无色透明 中空玻璃 含制作、安装、运输(运距自行考虑)及五金配件 | ㎡ | 9.60 | 606.99 | 42.06 | 501.1 |  | 10.22 | 3.49
| A-13-41换 | 90系列普通铝合金推拉窗 | 100㎡ | 0.0960 | 60699.57 | 4206.1 | 50110.39 |  | 1022.08 | 349.11
43 | 桂010803003001 | 铝合金卷帘(闸)门 规格：JLM4960 含制作、安装、运输(运距自行考虑)及五金配件 | ㎡ | 58.80 | 406.77 | 53.6 | 301.81 | 0.22 | 13.08 | 4.47
| A-13-15 | 金属卷帘（闸）门安装 铝合金 | 100㎡ | 0.5880 | 40676.41 | 5359.85 | 30181.45 | 22.02 | 1307.79 | 446.7
A.13 油漆、涂料、裱糊工程
44 | 011406003001 | 天棚白色水性腻子 部位：设备间、雨蓬 满刮腻子一道，砂纸磨平 | ㎡ | 142.96 | 9.69 | 6.16 | 0.72 |  | 1.5 | 0.51
| A-14-234换 | 腻子及其他 刮腻子 天棚 二遍[实际遍数=1] | 100㎡ | 1.4296 | 968.9 | 616.27 | 71.73 |  | 149.75 | 51.15
45 | 011407002001 | 天棚喷（刷）涂料 部位：设备间、雨蓬 面层油白色无机防霉涂料2遍 | ㎡ | 142.96 | 13.04 | 8.24 | 1.04 |  | 2 | 0.68
| A-14-240 | 腻子及其他 其他 防霉涂料 天棚面 | 100㎡ | 1.4296 | 1304.24 | 823.74 | 104.27 |  | 200.17 | 68.37
表－09
工程量清单综合单价分析表
工程名称:德保县敬德镇生活垃圾中转站项目 | [9 empty] | 第10页 共20页
序号 | 项目编码 | 项目名称及项目 特征描述 | 单位 | 工程量 | 综合单价 (元) | 综合单价
[6 empty] | 人工费 | 材料费 | 机械费 | 管理费 | 利润 | 其中： 暂估价
46 | 011406003002 | 内墙满刮腻子 部位：内墙 刮腻子2道 | ㎡ | 253.60 | 16.64 | 10.43 | 1.43 |  | 2.54 | 0.87
| A-14-234 | 腻子及其他 刮腻子 内墙 二遍 | 100㎡ | 2.5360 | 1664.17 | 1043.21 | 143.46 |  | 253.5 | 86.59
47 | 011407001001 | 内墙面无机漆涂料 部位：设备间内墙 无机漆一底二面共三道 | ㎡ | 253.60 | 18.85 | 8.28 | 6.31 |  | 2.01 | 0.69
| A-14-199换 | 抹灰面油漆 乳胶漆 内墙、柱、天棚抹灰面 二遍[实际遍数=3] | 100㎡ | 2.5360 | 1883.4 | 827.53 | 630.59 |  | 201.09 | 68.68
48 | 011407001002 | 外墙面弹性涂料 部位：外墙 刮柔性耐水腻子两遍 外墙漆两道 | ㎡ | 287.28 | 57.31 | 28.52 | 13.64 | 0.84 | 7.14 | 2.44
| A-14-202 | 抹灰面油漆 乳胶漆 外墙喷乳胶漆 油性 墙、柱面 | 100㎡ | 2.8728 | 5731.13 | 2851.79 | 1364.4 | 84.5 | 713.52 | 243.71
单价措施项目
49 | 桂011701001001 | 外脚手架 搭设高度:7.6m,3.6m 单排、双排脚手架:双排 脚手架材质:钢管 | ㎡ | 177.84 | 41.38 | 24.15 | 6.06 | 2.43 | 3.96 | 1.36
| A-16-3 | 扣件式钢管外脚手架搭拆 双排 24m以内 | 100㎡ | 1.7784 | 4137.4 | 2415.07 | 605.76 | 243.28 | 396.09 | 135.58
| 011702 | 混凝土模板及支架(撑)
50 | 011702001001 | 混凝土基础垫层 胶合板模板 木支撑 | ㎡ | 37.03 | 34.74 | 13.61 | 12.8 | 0.01 | 4.06 | 1.39
| A-5-169 | 混凝土基础垫层 胶合板模板 木支撑 | 100㎡ | 0.3703 | 3473.44 | 1360.69 | 1280.21 | 1.04 | 405.8 | 138.9
51 | 011702001002 | 独立基础 胶合板模板 木支撑 | ㎡ | 25.92 | 60.56 | 32.46 | 9.32 | 0.57 | 9.84 | 3.37
| A-5-174 | 独立基础 胶合板模板 木支撑 | 100㎡ | 0.2592 | 6055.75 | 3246.37 | 931.69 | 56.52 | 984.26 | 336.89
52 | 011702002001 | 矩形柱 胶合板模板 钢支撑[实际高度=7.15] | ㎡ | 120.96 | 91.23 | 51.25 | 10.59 | 0.97 | 15.56 | 5.33
| A-5-186换 | 矩形柱 胶合板模板 钢支撑[实际高度=7.15] | 100㎡ | 1.2096 | 9123.68 | 5125.42 | 1059.37 | 96.71 | 1556.19 | 532.66
表－09
工程量清单综合单价分析表
工程名称:德保县敬德镇生活垃圾中转站项目 | [9 empty] | 第11页 共20页
序号 | 项目编码 | 项目名称及项目 特征描述 | 单位 | 工程量 | 综合单价 (元) | 综合单价
[6 empty] | 人工费 | 材料费 | 机械费 | 管理费 | 利润 | 其中： 暂估价
53 | 011702006001 | 基础梁 胶合板模板 钢支撑 | ㎡ | 43.41 | 85.84 | 41.39 | 11.77 | 6.45 | 14.26 | 4.88
| A-5-196 | 基础梁 胶合板模板 钢支撑 | 100㎡ | 0.4341 | 8583.97 | 4139.29 | 1177.33 | 644.9 | 1425.69 | 487.99
54 | 011702009001 | 过梁 胶合板模板 钢支撑 | ㎡ | 14.44 | 99.95 | 50.08 | 14.65 | 4.96 | 16.4 | 5.61
| A-5-200 | 过梁 胶合板模板 钢支撑 | 100㎡ | 0.1444 | 9994.28 | 5007.54 | 1464.63 | 495.63 | 1639.94 | 561.32
55 | 011702014001 | 有梁板 胶合板模板 钢支撑 | ㎡ | 190.57 | 76.02 | 38.81 | 13.41 | 1.43 | 11.99 | 4.1
| A-5-214 | 有梁板 胶合板模板 钢支撑 | 100㎡ | 1.9057 | 7602.06 | 3881.29 | 1340.74 | 142.73 | 1199.16 | 410.45
56 | 011702023001 | 雨篷 胶合板模板 钢支撑 | ㎡ | 10.80 | 122.81 | 44.64 | 33.03 | 12.25 | 16.95 | 5.8
| A-5-237 | 雨篷 胶合板模板 钢支撑 | 100㎡投影面积 | 0.1080 | 12281.2 | 4463.48 | 3302.68 | 1225.43 | 1695.3 | 580.27
57 | 011702028 | 压顶、扶手 木模板木支撑 | m | 46.00 | 50.15 | 26.8 | 7.72 | 0.55 | 8.15 | 2.79
| A-5-239 | 压顶、扶手 木模板木支撑 | 100延长米 | 0.460 | 5015.29 | 2679.88 | 772.15 | 55.14 | 815.04 | 278.97
58 | 011702029001 | 混凝土散水 混凝土60mm 厚 木模板木支撑 | ㎡ | 12.40 | 10.87 | 5.52 | 2.25 |  | 1.64 | 0.56
| A-5-243 | 混凝土散水 混凝土60mm 厚 木模板木支撑 | 100㎡投影面积 | 0.1240 | 1087.73 | 551.91 | 225.25 |  | 164.47 | 56.29
59 | 桂011701011 | 钢管现浇混凝土运输道 楼板钢管架 | ㎡ | 136.80 | 16.52 | 8.16 | 2.32 | 1.01 | 2.73 | 0.94
| A-16-19 | 钢管现浇混凝土运输道 楼板钢管架 | 100㎡ | 1.3680 | 1651.16 | 815.52 | 231.51 | 101.14 | 273.16 | 93.5
| 011705 | 大型机械设备进出场及安拆
60 | 011705001001 | 履带式挖掘机 1内 场外运输费 | 台次 | 1 | 1510.79 | 112.18 | 110.19 | 995.34 | 125.15 | 43.19
| 2A-21-35 | 履带式挖掘机进出场费 斗容量（1以内） | 台次 | 1 | 1510.79 | 112.18 | 110.19 | 995.34 | 125.15 | 43.19
| 011708 | 混凝土运输及泵送工程
表－09
工程量清单综合单价分析表
工程名称:德保县敬德镇生活垃圾中转站项目 | [9 empty] | 第12页 共20页
序号 | 项目编码 | 项目名称及项目 特征描述 | 单位 | 工程量 | 综合单价 (元) | 综合单价
[6 empty] | 人工费 | 材料费 | 机械费 | 管理费 | 利润 | 其中： 暂估价
61 | 桂011708002001 | 混凝土泵送 |  | 43.31 | 24.22 | 3.78 | 12.98 | 4.24 | 0.91 | 0.31
| A-18-4 | 混凝土泵送 输送泵 檐高 40m以内{预拌普通混凝土 C25}{泵40M} | 100 | 0.0372 | 2400.23 | 377.86 | 1278.03 | 424.24 | 90.64 | 31.28
| A-18-4 | 混凝土泵送 输送泵 檐高 40m以内{预拌普通混凝土 C30}{泵40M} | 100 | 0.3959 | 2424.06 | 377.86 | 1299.89 | 424.24 | 90.64 | 31.28
德保县敬德镇生活垃圾中转站项目-绿化
分部分项工程
| 1. | 1、绿化工程
62 | 桂050101018001 | 整理绿化用地 清理现场,挖填找平 | ㎡ | 666.80 | 7.91 | 5.22 |  |  | 1.41 | 0.63
| D1-65 | 整理绿化种植地 | 10㎡ | 66.680 | 79.14 | 52.24 |  |  | 14.1 | 6.27
63 | 050102012001 | 铺种马尼拉草 草皮种类：马尼拉草 铺种方式：满铺 养护期:一年 | ㎡ | 666.80 | 20.22 | 3.62 | 10.92 | 1.87 | 1.48 | 0.66
| D1-439 | 草坪 满铺草坪 | 10㎡ | 66.680 | 202.14 | 36.15 | 109.22 | 18.69 | 14.81 | 6.58
德保县敬德镇生活垃圾中转站项目-总平围墙
分部分项工程
A.1 土（石）方工程
64 | 010101004002 | 挖基坑土方 部位：大门柱子基础 土壤类别:二类 暂估工程量，按实际结算。 |  | 2.10 | 7.42 | 3.04 |  | 2.87 | 0.67 | 0.23
| A-1-7 | 人工挖沟槽（基坑） 一、二类土 深2m以内 | 100 | 0.0021 | 3067.13 | 2438.12 |  | 4.49 | 276.01 | 95.26
| A-1-19 | 液压挖掘机挖一般土方 斗容量（1.0） | 1000 | 0.00189 | 4843.58 | 673.06 |  | 3184.27 | 435.88 | 150.44
65 | 010103001002 | 回填方 |  | 1.97 | 0.43 | 0.1 |  | 0.23 | 0.04 | 0.02
表－09
工程量清单综合单价分析表
工程名称:德保县敬德镇生活垃圾中转站项目 | [9 empty] | 第13页 共20页
序号 | 项目编码 | 项目名称及项目 特征描述 | 单位 | 工程量 | 综合单价 (元) | 综合单价
[6 empty] | 人工费 | 材料费 | 机械费 | 管理费 | 利润 | 其中： 暂估价
部位：大门柱子基础 密实度:满足设计要求 填方材料品种:原土 暂估工程量，按实际结算。
| A-1-98 | 机械碾压 原土 | 100㎡ | 0.0197 | 41.97 | 9.96 |  | 23.46 | 3.78 | 1.3
66 | 010103002002 | 余土弃置 部位：大门柱子基础 运距:按起步1公里计 暂估工程量，按实际结算。 |  | 0.13 | 282.38 | 34 |  | 190.92 | 25.38 | 8.77
| A-1-26 | 液压挖掘机挖沟槽（基坑）土方 斗容量（1.0） | 1000 | 0.00656 | 5595.13 | 673.06 |  | 3782.8 | 503.51 | 173.78
67 | 桂010103003002 | 土方运输增（减）m3·km 部位：大门柱子基础 运距：增运暂按2km,结算时按实调整 | ·km | 0.26 | 2.46 |  |  | 1.96 | 0.23 | 0.08
| A-1-141 | 自卸汽车运土方（每增加1km运距） 8t | 1000 | 0.00026 | 2471.04 |  |  | 1967.89 | 222.37 | 76.75
A.3 砌筑工程
68 | 010401001001 | 砖基础 部位：大门柱子基础 砖品种、规格、强度等级:标准砖 240×115×53 基础类型:独立 砂浆种类、强度等级:水泥砂浆 M7.5 暂估工程量，按实际结算。 |  | 0.13 | 675.55 | 191.85 | 350.62 | 0.38 | 57.31 | 19.62
| A-4-1换 | 砖基础 标准砖 240×115×53{换:水泥砂浆中砂M7.5} | 10 | 0.013 | 6755.57 | 1918.84 | 3505.81 | 3.99 | 573 | 196.13
69 | 010401004002 | 多孔砖墙 砖品种、规格、强度等级:多孔页岩砖 240×115×53 MU7.5 墙体类型:直形 墙体厚度:240mm 砂浆种类、强度等级:水泥砂浆中砂M5 |  | 13.04 | 689.5 | 226.48 | 315.04 | 0.33 | 67.59 | 23.13
| A-4-11换 | 混水砖墙 多孔砖 240×115×90 墙体厚度(240mm){换:水泥砂浆中砂M5} | 10 | 1.304 | 6895.09 | 2264.81 | 3150.44 | 3.28 | 675.89 | 231.35
表－09
工程量清单综合单价分析表
工程名称:德保县敬德镇生活垃圾中转站项目 | [9 empty] | 第14页 共20页
序号 | 项目编码 | 项目名称及项目 特征描述 | 单位 | 工程量 | 综合单价 (元) | 综合单价
[6 empty] | 人工费 | 材料费 | 机械费 | 管理费 | 利润 | 其中： 暂估价
70 | 010401010001 | 多孔砖柱 部位：大门柱子 砖品种、规格、强度等级:多孔页岩砖 240×115×90 MU10 柱类型、周长:多孔页岩砖砌柱 1.9m 砂浆种类、强度等级:水泥砂浆中砂M5 暂估工程量，按实际结算。 |  | 0.25 | 816.8 | 311 | 313.56 | 0.28 | 92.76 | 31.76
| A-4-31换 | 多孔砖方柱(混水) 周长(≤1200mm){换:水泥砂浆中砂M5} | 10 | 0.025 | 8167.82 | 3110.16 | 3135.52 | 2.62 | 927.61 | 317.5
A.4 混凝土及钢筋混凝土工程
71 | 010507005001 | 围墙压顶 混凝土种类:碎石,商品砼 混凝土强度等级:C25混凝土 |  | 0.63 | 654.51 | 189.13 | 335.67 |  | 56.37 | 19.29
| A-5-52 | 混凝土 压顶、扶手{预拌普通混凝土 C25} | 10 | 0.063 | 6544.84 | 1891.29 | 3356.64 |  | 563.6 | 192.91
A.10 墙、柱面工程
72 | 011201001004 | 墙面一般抹灰 部位：围墙、大门柱子抹灰 8厚1:2水泥砂浆 12厚1:3水泥砂浆 | ㎡ | 129.66 | 66.05 | 35.92 | 12.92 | 0.04 | 8.74 | 2.98
| A-11-12换 | 一般抹灰 外墙 （15+5）mm{换:水泥砂浆 1∶2} | 100㎡ | 1.2966 | 6604.99 | 3591.77 | 1291.98 | 3.73 | 873.71 | 298.43
| 6. | 金属结构工程
73 | 010605001001 | 彩钢板屋面翻新 钢板厚度:0.8厚彩钢板 含拆除旧屋面 | ㎡ | 369.60 | 110 | 25.57 | 58.26 | 1.18 | 10.97 | 4.94
| A-6-69换 | 围护体系安装 屋面板 压型钢板 | 100㎡ | 3.6960 | 10514.25 | 2166.12 | 5826.24 | 118.48 | 1055.49 | 479.77
| AC-1-53 | 拆除屋面 镀锌瓦垄铁皮、单层彩钢屋面板 | 100 | 3.6960 | 486.37 | 390.72 |  |  | 41.42 | 14.07
| 14. | A.14 其他装饰工程
74 | 010802001001 | 铁艺大门 | ㎡ | 17.60 | 710 |  | 710
表－09
工程量清单综合单价分析表
工程名称:德保县敬德镇生活垃圾中转站项目 | [9 empty] | 第15页 共20页
序号 | 项目编码 | 项目名称及项目 特征描述 | 单位 | 工程量 | 综合单价 (元) | 综合单价
[6 empty] | 人工费 | 材料费 | 机械费 | 管理费 | 利润 | 其中： 暂估价
详见铁艺大门15J001-12
| B-换 | 铁艺大门 | ㎡ | 17.60 | 710 |  | 710
德保县敬德镇生活垃圾中转站项目-水电安装
分部分项工程
B9 给排水、燃气工程
75 | 031001006001 | 钢丝网骨架聚乙烯复合管de32 1.连接形式:电熔连接 2.公称压力：1.0MPa 3.含管件安装、水压试验、管道冲洗、通水、消毒 | m | 80.00 | 38.78 | 16.71 | 10.98 | 0.25 | 5.43 | 2.21
| B9-0138换 | 塑料管安装 塑料给水管（电熔连接）安装 公称外径（32mm以内） | 10m | 8.000 | 387.6 | 167.09 | 109.7 | 2.49 | 54.27 | 22.05
76 | 031001006002 | 钢丝网骨架聚乙烯复合管de110 1.连接形式:电熔连接 2.公称压力：1.0MPa 3.含管件安装、水压试验、管道冲洗、通水、消毒 | m | 80.00 | 96.05 | 22.22 | 55.35 | 0.38 | 7.23 | 2.94
| B9-0132换 | 塑料管安装 塑料给水管（热熔连接）安装 公称外径（110mm以内） | 10m | 8.000 | 960.52 | 222.21 | 553.51 | 3.79 | 72.32 | 29.38
77 | 031001006003 | 增强聚丙烯FRPP双壁加筋排水管 d200 1.连接方式：橡胶圈承插链接 2.含管件及管卡安装、灌水试验、通球试验 | m | 20.00 | 104.93 | 42.47 | 34.61 | 0.05 | 13.61 | 5.53
| B9-0175换 | 塑料管安装 承插塑料排水管（粘接连接）公称外径（200mm以内） | 10m | 2.000 | 1049.2 | 424.72 | 346.05 | 0.47 | 136.06 | 55.27
78 | 031001006004 | 增强聚丙烯FRPP双壁加筋排水管 d300 1.连接方式：橡胶圈承插链接 2.含管件及管卡安装、灌水试验、通球试验 | m | 20.00 | 106.82 | 31.89 | 51.69 | 0.05 | 10.22 | 4.15
| B9-0177换 | 塑料管安装 承插塑料排水管（粘接连接）公称外径（300mm以内） | 10m | 2.000 | 1068.16 | 318.92 | 516.85 | 0.47 | 102.2 | 41.52
79 | 031001006005 | 增强聚丙烯FRPP双壁加筋排水管 d400 1.连接方式：橡胶圈承插链接 2.含管件及管卡安装、灌水试验、通球试验 | m | 20.00 | 123.17 | 31.89 | 66.69 | 0.05 | 10.22 | 4.15
表－09
工程量清单综合单价分析表
工程名称:德保县敬德镇生活垃圾中转站项目 | [9 empty] | 第16页 共20页
序号 | 项目编码 | 项目名称及项目 特征描述 | 单位 | 工程量 | 综合单价 (元) | 综合单价
[6 empty] | 人工费 | 材料费 | 机械费 | 管理费 | 利润 | 其中： 暂估价
| B9-0177换 | 塑料管安装 承插塑料排水管（粘接连接）公称外径（300mm以内） | 10m | 2.000 | 1231.66 | 318.92 | 666.85 | 0.47 | 102.2 | 41.52
80 | 031003002001 | 倒流防止器阀组 DN100 1.连接形式:法兰连接 | 个 | 2 | 1120.15 | 80.12 | 916.27 | 3.01 | 20.78 | 7.48
| B8-1541 | 低压阀门 法兰阀门 公称直径（100mm以内） | 个 | 2 | 1120.15 | 80.12 | 916.27 | 3.01 | 20.78 | 7.48
81 | 031003002002 | 倒流防止器阀组 DN25 1.连接形式:法兰连接 | 个 | 2 | 296.47 | 24.82 | 235.64 | 2.31 | 6.78 | 2.44
| B8-1535 | 低压阀门 法兰阀门 公称直径（25mm以内） | 个 | 2 | 296.47 | 24.82 | 235.64 | 2.31 | 6.78 | 2.44
82 | 031003013001 | 水平螺翼式水表DN100 1.连接形式:螺纹连接 | 组 | 2 | 824.48 | 218.85 | 439.07 |  | 70.03 | 28.45
| B9-0570 | 水表安装 螺纹水表 公称直径(100mm以内) | 组 | 2 | 824.48 | 218.85 | 439.07 |  | 70.03 | 28.45
83 | 031003013002 | 水平螺翼式水表DN25 1.连接形式:螺纹连接 | 组 | 2 | 688.23 | 218.85 | 314.07 |  | 70.03 | 28.45
| B9-0570 | 水表安装 螺纹水表 公称直径(100mm以内) | 组 | 2 | 688.23 | 218.85 | 314.07 |  | 70.03 | 28.45
84 | 030901011001 | 室外消火栓 1.安装方式:地上式 2.型号、规格:SS100-65/1.0 | 套 | 2 | 687.66 | 102.62 | 474.38 | 5.31 | 34.54 | 14.03
| B9-0919 | 室外消火栓安装 室外地上式消火栓 规格 浅100型 | 套 | 2 | 687.66 | 102.62 | 474.38 | 5.31 | 34.54 | 14.03
85 | 桂030216013001 | 圆形立式给水闸阀井 1.砖砌 2.包括闸阀 3.根据实际结算 4.详见05S502/16 | 座 | 2 | 4360 |  | 4000 |  |  |  | 4000
| B-换 | 圆形立式给水闸阀井（包括闸阀） | 个 | 2 | 4360 |  | 4000 |  |  |  | 4000
86 | 桂030216013002 | 砖砌检查井 1.φ1000砖砌 | 座 | 6 | 2802.05 | 750.9 | 1491.04 | 4.1 | 218.95 | 105.7
| C5-0357 | 砖砌圆形雨水检查井 井径（mm），适用管径（mm），井深（m以内） 1000 200-600 3.1 收口式{预拌普通混凝土 C15} | 座 | 6 | 2802.05 | 750.9 | 1491.04 | 4.1 | 218.95 | 105.7
表－09
工程量清单综合单价分析表
工程名称:德保县敬德镇生活垃圾中转站项目 | [9 empty] | 第17页 共20页
序号 | 项目编码 | 项目名称及项目 特征描述 | 单位 | 工程量 | 综合单价 (元) | 综合单价
[6 empty] | 人工费 | 材料费 | 机械费 | 管理费 | 利润 | 其中： 暂估价
87 | 040504009001 | 雨水口 1.详见05S518/9 | 座 | 4 | 1444.24 | 472.3 | 648.4 | 0.84 | 137.21 | 66.24
| C5-0644 | 砖砌平箅式雨水口 双平箅（1450x380）井深 1.0m{水泥砂浆中砂M10} | 座 | 4 | 1444.24 | 472.3 | 648.4 | 0.84 | 137.21 | 66.24
88 | 桂030413013001 | 管道土方开挖 1.土壤类别:二类 |  | 210.76 | 13.73 | 0.67 |  | 8.02 | 2.78 | 1.13
| B4-2085 | 人工、小型机械挖填沟槽、开挖路面 小型机械挖填沟槽 小型机械挖沟槽 一般土 | 10 | 21.076 | 137.41 | 6.72 |  | 80.22 | 27.82 | 11.3
89 | 桂030413014001 | 管道粗砂回填 1.填方材料品种:粗砂 |  | 65.29 | 136.49 | 1.11 | 117.88 | 3.95 | 1.62 | 0.66
| B4-2089 | 人工、小型机械挖填沟槽、开挖路面 小型机械挖填沟槽 机械回填沟槽 粗砂 | 10 | 6.529 | 1364.93 | 11.08 | 1178.82 | 39.55 | 16.2 | 6.58
90 | 桂030413014002 | 管道石屑回填 1.填方材料品种:石屑 |  | 140.10 | 70.45 | 1.11 | 57.28 | 3.96 | 1.62 | 0.66
| B4-2089换 | 人工、小型机械挖填沟槽、开挖路面 小型机械挖填沟槽 机械回填沟槽 石屑 | 10 | 14.010 | 704.34 | 11.08 | 572.77 | 39.55 | 16.2 | 6.58
91 | 031001006006 | PVC-U塑料排水管 dn110 1.连接方式：粘接连接 2.含管件及管卡安装、灌水试验、通球试验 | m | 30.00 | 67.35 | 28.64 | 20.19 | 0.05 | 9.18 | 3.73
| B9-0173换 | 塑料管安装 承插塑料排水管（粘接连接）公称外径（110mm以内） | 10m | 3.000 | 673.53 | 286.41 | 201.91 | 0.49 | 91.81 | 37.3
92 | 桂031004023001 | 侧壁式雨水斗 DN100 1.材质:塑料制品 | 个 | 4 | 94.99 | 44.95 | 21.96 |  | 14.39 | 5.85
| B9-0657 | 给排水附件安装 雨水斗安装 雨水斗 公称直径(100mm)以内 {水泥防水砂浆(加防水粉5％) 1∶2.5} | 10个 | 0.4 | 949.84 | 449.51 | 219.62 |  | 143.84 | 58.44
93 | 桂031004022001 | 检查口dN110 1.材质:UPVC 2.型号、规格:dn110 | 个 | 5 | 25.15 | 8.81 | 10.29 |  | 2.82 | 1.15
| B9-0665 | 给排水附件安装 地面扫除口安装 地面扫除口 公称直径(100mm)以内 | 10个 | 0.5 | 251.36 | 88.09 | 102.88 |  | 28.19 | 11.45
| 030901 | 水灭火系统
表－09
工程量清单综合单价分析表
工程名称:德保县敬德镇生活垃圾中转站项目 | [9 empty] | 第18页 共20页
序号 | 项目编码 | 项目名称及项目 特征描述 | 单位 | 工程量 | 综合单价 (元) | 综合单价
[6 empty] | 人工费 | 材料费 | 机械费 | 管理费 | 利润 | 其中： 暂估价
94 | 030901013001 | 手提式磷酸铵盐干粉灭火器 MF/ABC3 1.安装方式：放置式 | 具 | 4 | 47.31 | 5.45 | 35.49 |  | 1.75 | 0.71
| B9-0930 | 灭火器具安装 放置式 | 10具 | 0.4 | 472.96 | 54.49 | 354.9 |  | 17.44 | 7.08
B4 电气设备安装工程
95 | 030404017001 | 照明配电箱 AL 1.安装方式：底边距地1.6m暗装 2.非标定制，箱内原件详配电系统图 | 台 | 1 | 884.58 | 187.98 | 502.73 | 24.99 | 68.15 | 27.69
| B4-0090 | 成套配电箱安装 悬挂嵌入式半周长1.5m | 台 | 1 | 884.58 | 187.98 | 502.73 | 24.99 | 68.15 | 27.69
96 | 030404035001 | 四孔三相工业插座 1.规格型号：16A~380V 2.安装方式：底边距地0.3米暗装 3.含接线底盒 | 套 | 2 | 49.22 | 18.33 | 18.57 |  | 5.87 | 2.38
| B4-1987 | 照明开关、按钮、插座安装 插座 三相暗插座≤25A 4孔 | 10套 | 0.2 | 492.04 | 183.25 | 185.7 |  | 58.64 | 23.82
97 | 030404035002 | 三孔单相插座 1.规格型号：10A~250V 2.安装方式：底边距地1.8米暗装 3.含接线底盒 | 套 | 2 | 41.96 | 18.33 | 11.91 |  | 5.87 | 2.38
| B4-1985 | 照明开关、按钮、插座安装 插座 单相暗插座≤16A 3孔 | 10套 | 0.2 | 419.42 | 183.25 | 119.08 |  | 58.64 | 23.82
98 | 030404019001 | 双联单控开关 1.规格型号：10A~250V 2.安装方式：底边距地1.4米暗装 3.含接线底盒 | 个 | 2 | 33.08 | 12.6 | 12.08 |  | 4.03 | 1.64
| B4-1957 | 照明开关、按钮、插座安装 开关及按钮 跷板暗开关（单控）双联 | 10套 | 0.2 | 330.73 | 125.95 | 120.8 |  | 40.3 | 16.37
99 | 030412001001 | 吸顶灯 1.规格型号：150W LED，Ra>80 初始光通量15000lm 2.安装方式：吸顶安装 | 套 | 4 | 316.49 | 23.7 | 255.67 | 0.22 | 7.66 | 3.11
| B4-1659 | 普通灯具安装 吸顶灯具 灯罩周长（≤2000mm） | 10套 | 0.4 | 3164.88 | 237.01 | 2556.69 | 2.21 | 76.55 | 31.1
表－09
工程量清单综合单价分析表
工程名称:德保县敬德镇生活垃圾中转站项目 | [9 empty] | 第19页 共20页
序号 | 项目编码 | 项目名称及项目 特征描述 | 单位 | 工程量 | 综合单价 (元) | 综合单价
[6 empty] | 人工费 | 材料费 | 机械费 | 管理费 | 利润 | 其中： 暂估价
100 | 030411004001 | 管内穿线 BV-750-3x2.5mm2 | m | 439.32 | 3.83 | 0.71 | 2.48 |  | 0.23 | 0.09
| B4-1478 | 管内穿线 照明线路 铜芯 导线截面（≤2.5m㎡） | 100m单线 | 4.3932 | 381.95 | 70.83 | 247.7 |  | 22.67 | 9.21
101 | 030411001001 | 刚性阻燃管 PC20 配置形式及部位：沿墙、地面、顶板暗敷 | m | 117.14 | 16.7 | 7.62 | 4.17 | 0.07 | 2.46 | 1
| B4-1381 | 钢管敷设 砖、混凝土结构暗配 刚性阻燃管公称直径（≤20mm） | 100m | 1.1714 | 1669.78 | 762.35 | 416.94 | 6.6 | 246.06 | 99.96
102 | 030411001002 | 刚性阻燃管 PC25 配置形式及部位：沿墙、地面、顶板暗敷 | m | 32.79 | 19.16 | 8.72 | 4.77 | 0.11 | 2.83 | 1.15
| B4-1382 | 钢管敷设 砖、混凝土结构暗配 刚性阻燃管公称直径（≤25mm） | 100m | 0.3279 | 1916.56 | 872.05 | 477.42 | 11.32 | 282.68 | 114.84
103 | 030413002001 | 砖结构凿沟槽及所凿沟槽恢复 DN20 | m | 40.20 | 13.93 | 6.9 | 2.4 | 0.26 | 2.29 | 0.93
| B4-2032 | 凿槽、刨沟 凿槽、刨沟 砖结构公称管径（≤20mm） | 10m | 4.020 | 82.1 | 43.59 | 9.49 | 1.81 | 14.53 | 5.9
| B4-2044 | 凿槽、刨沟 所凿沟槽恢复 沟槽尺寸公称管径（≤20mm）{水泥砂浆 1∶3} | 10m | 4.020 | 57.26 | 25.43 | 14.51 | 0.79 | 8.39 | 3.41
104 | 030413002002 | 砖结构凿沟槽及所凿沟槽恢复 DN32 | m | 13.40 | 18.31 | 9.44 | 2.71 | 0.28 | 3.11 | 1.26
| B4-2033 | 凿槽、刨沟 凿槽、刨沟 砖结构公称管径（≤32mm） | 10m | 1.340 | 110.85 | 61.75 | 9.54 | 1.81 | 20.34 | 8.26
| B4-2045 | 凿槽、刨沟 所凿沟槽恢复 沟槽尺寸公称管径（≤32mm）{水泥砂浆 1∶3} | 10m | 1.340 | 72.42 | 32.69 | 17.58 | 1.01 | 10.78 | 4.38
| 030409 | 防雷及接地装置
105 | 030409002001 | 接地母线 1.40x4不锈钢与接地装置连接,埋深不小于1米,并和独基接地钢筋连接 | m | 12.00 | 28.62 | 11.2 | 9.14 | 0.61 | 3.78 | 1.53
| B4-1129 | 接地母线敷设 户内钢接地母线敷设 | 10m | 1.200 | 286.15 | 111.97 | 91.38 | 6.06 | 37.77 | 15.34
106 | 030409008001 | 总等电位联结板MEB 1.安装方式：距地0.3米安装 2.详15D501有关页次 | 台 | 1 | 209.98 | 108.97 | 31.45 | 2.2 | 35.57 | 14.45
| B4-1202 | 等电位联结 总等电位端子联结箱 | 台 | 1 | 209.98 | 108.97 | 31.45 | 2.2 | 35.57 | 14.45
表－09
工程量清单综合单价分析表
工程名称:德保县敬德镇生活垃圾中转站项目 | [9 empty] | 第20页 共20页
序号 | 项目编码 | 项目名称及项目 特征描述 | 单位 | 工程量 | 综合单价 (元) | 综合单价
[6 empty] | 人工费 | 材料费 | 机械费 | 管理费 | 利润 | 其中： 暂估价
107 | 030409008002 | 连接板 1.详15D501有关页次 | 块 | 4 | 81.18 | 25.43 | 32.02 | 3.85 | 9.37 | 3.81
| B4-1204 | 接地测试板 | 块 | 4 | 81.18 | 25.43 | 32.02 | 3.85 | 9.37 | 3.81
108 | 030414011001 | 接地装置 | 系统 | 1 | 1206.13 | 630.9 | 4.18 | 129.35 | 243.28 | 98.83
| B4-2144 | 接地装置调试 接地网 | 系统 | 1 | 1206.13 | 630.9 | 4.18 | 129.35 | 243.28 | 98.83
表－09

## 表-11总价措施项目清单与计价表
总价措施项目清单与计价表
工程名称:德保县敬德镇生活垃圾中转站项目 |  |  |  |  | 第1页 共2页
序 号 | 项目编码 | 项 目 名 称 | 计 算 基 础 | 费 率(%) 或标准 | 金 额(元) | 备注
|  | 德保县敬德镇生活垃圾中转站项目-建筑 |  |  | 27286.37
一 |  | 2024建筑装饰装修工程一般计税法 |  |  | 27286.37
1 | 桂011801001001 | 安全文明施工费 | ∑(分部分项人机+单价措施人机) (96798.74+4512.03+24930.84+2663.49)*17.79% | 17.79 | 24996.12
2 | 桂011801002001 | 检验试验配合费 | ∑(分部分项人机+单价措施人机) (96798.74+4512.03+24930.84+2663.49)*0.25% | 0.25 | 351.26
3 | 桂011801003001 | 雨季施工增加费 | ∑(分部分项人机+单价措施人机) (96798.74+4512.03+24930.84+2663.49)*1.25% | 1.25 | 1756.33
4 | 桂011801004001 | 工程定位复测费 | ∑(分部分项人机+单价措施人机) (96798.74+4512.03+24930.84+2663.49)*0.13% | 0.13 | 182.66
|  | 德保县敬德镇生活垃圾中转站项目-绿化 |  |  | 467.05
一 |  | 2021绿化工程一般计税法 |  |  | 467.05
1 | 桂050501001001 | 安全文明施工费 | ∑分部分项及单价措施费定额（人工费＋机械费） (5894.52+1246.92)*4.00% | 4 | 311.37
3 | 桂050501003001 | 雨季施工增加费 | ∑分部分项及单价措施费定额（人工费＋机械费） (5894.52+1246.92)*2.00% | 2 | 155.68
|  | 德保县敬德镇生活垃圾中转站项目-总平围墙 |  |  | 3761.88
一 |  | 2024建筑装饰装修工程一般计税法 |  |  | 3761.88
1 | 桂011801001002 | 安全文明施工费 | ∑(分部分项人机+单价措施人机) (17294.20+477.55)*17.79% | 17.79 | 3446.13
2 | 桂011801002002 | 检验试验配合费 | ∑(分部分项人机+单价措施人机) (17294.20+477.55)*0.25% | 0.25 | 48.43
3 | 桂011801003002 | 雨季施工增加费 | ∑(分部分项人机+单价措施人机) (17294.20+477.55)*1.25% | 1.25 | 242.14
4 | 桂011801004002 | 工程定位复测费 | ∑(分部分项人机+单价措施人机) (17294.20+477.55)*0.13% | 0.13 | 25.18
|  | 德保县敬德镇生活垃圾中转站项目-水电安装 |  |  | 3457.31
一 |  | 2023给排水、燃气、电气、通风空调、消防、建筑智能、通信、自控仪表工程一般计税法 |  |  | 3457.31
注：以项计算的总价措施，无“计算基础”和“费率”的数值，可只填“金额”数值， 但应在备注栏说明施工方案出处或计算方式。
表-11
总价措施项目清单与计价表
工程名称:德保县敬德镇生活垃圾中转站项目 |  |  |  |  | 第2页 共2页
序 号 | 项目编码 | 项 目 名 称 | 计 算 基 础 | 费 率(%) 或标准 | 金 额(元) | 备注
1 | 桂031401001001 | 安全文明施工费 | ∑分部分项及单价措施费定额(人工费+机械费) (17650.19+2813.27)*11% | 11 | 2453.57
2 | 桂031401002001 | 检验试验配合费 | ∑分部分项及单价措施费定额(人工费+机械费) (17650.19+2813.27)*0.5% | 0.5 | 111.53
3 | 桂031401003001 | 雨季施工增加费 | ∑分部分项及单价措施费定额(人工费+机械费) (17650.19+2813.27)*4% | 4 | 892.21
|  | 合 计 |  |  | 34972.61
注：以项计算的总价措施，无“计算基础”和“费率”的数值，可只填“金额”数值， 但应在备注栏说明施工方案出处或计算方式。
表-11

## 表-12其他项目清单与计价汇总表
其他项目清单与计价汇总表
工程名称:德保县敬德镇生活垃圾中转站项目 |  | 第1页 共1页
序号 | 项目名称 | 金额（元） | 备注
| 德保县敬德镇生活垃圾中转站项目-建筑 | 876.76
一 | 2024建筑装饰装修工程一般计税法 | 876.76
1 | 暂列金额 |  | 明细详见表－12－1
2 | 材料暂估价 |  | 明细详见表－12－2
3 | 专业工程暂估价 |  | 明细详见表－12－3
4 | 计日工 |  | 明细详见表－12－4
5 | 总承包服务费 |  | 明细详见表－12－5
6 | 安全生产责任保险费暂估价 | 876.76 | 分部分项工程费及措施项目费
| 德保县敬德镇生活垃圾中转站项目-绿化 | 38.45
一 | 2021绿化工程一般计税法 | 38.45
1 | 暂列金额 |  | 明细详见表－12－1
2 | 材料暂估价 |  | 明细详见表－12－2
3 | 专业工程暂估价 |  | 明细详见表－12－3
4 | 计日工 |  | 明细详见表－12－4
5 | 总承包服务费 |  | 明细详见表－12－5
6 | 安全生产责任保险费暂估价 | 38.45 | 分部分项工程费及措施项目费
| 德保县敬德镇生活垃圾中转站项目-总平围墙 | 150.45
一 | 2024建筑装饰装修工程一般计税法 | 150.45
1 | 暂列金额 |  | 明细详见表－12－1
2 | 材料暂估价 |  | 明细详见表－12－2
3 | 专业工程暂估价 |  | 明细详见表－12－3
4 | 计日工 |  | 明细详见表－12－4
5 | 总承包服务费 |  | 明细详见表－12－5
6 | 安全生产责任保险费暂估价 | 150.45 | 分部分项工程费及措施项目费
| 德保县敬德镇生活垃圾中转站项目-水电安装 | 186.86
一 | 2023给排水、燃气、电气、通风空调、消防、建筑智能、通信、自控仪表工程一般计税法 | 186.86
1 | 暂列金额 |  | 明细详见表-11-1
2 | 材料暂估价 |  | 明细详见表-11-2
3 | 专业工程暂估价 |  | 明细详见表-11-3
4 | 安全生产责任保险费暂估价 | 186.86 | 分部分项工程费及措施项目费
5 | 计日工 |  | 明细详见表-11-4
6 | 总承包服务费 |  | 明细详见表-11-5
| 合 计 | 1252.52
注:材料暂估单价进入清单项目综合单价，此处不汇总。
表－12

## 表-15规费、增值税计价表
规费、增值税计价表
工程名称:德保县敬德镇生活垃圾中转站项目 |  |  | 第1页 共1页
序号 | 项目名称 | 计算基础 | 计算费率(%) | 金额(元)
德保县敬德镇生活垃圾中转站项目-建筑
一 | 2024建筑装饰装修工程一般计税法
德保县敬德镇生活垃圾中转站项目-绿化
一 | 2021绿化工程一般计税法
德保县敬德镇生活垃圾中转站项目-总平围墙
一 | 2024建筑装饰装修工程一般计税法
德保县敬德镇生活垃圾中转站项目-水电安装
一 | 2023给排水、燃气、电气、通风空调、消防、建筑智能、通信、自控仪表工程一般计税法
合 计
表-15

## 主要材料及价格表有信息价
主要材料及价格表
工程名称:德保县敬德镇生活垃圾中转站项目 |  |  |  | 第1页 共3页
序号 | 材料编码 | 项目名称及规格、型号等特殊要求 | 单位 | 数量 | 单价（元）
1 | 010103001 | 热轧带肋钢筋HRB400 10以内（综合） | t | 2.313 | 3601.82
2 | 010103002 | 热轧带肋钢筋HRB400 10以上（综合） | t | 5.357 | 3557.58
3 | 010902001 | 圆钢HPB300φ10以内（综合） | t | 0.276 | 3584.12
4 | 031311001 | 电焊条（综合） | kg | 40.31 | 6.46
5 | 031311002 | 电焊条 结422 Φ2.5～3.2 | kg | 0.872 | 6.46
6 | 031311003 | 电焊条 结422 Φ3.2 | kg | 1.018 | 6.46
7 | 032116001 | 铁件（综合） | kg | 35.414 | 5.49
8 | 040102001 | 砌筑水泥 M32.5 | t | 29.611 | 338.58
9 | 040102004 | 普通硅酸盐水泥 P.O 42.5MPa | kg | 37.5 | 0.4
10 | 040301001 | 砂（综合） |  | 86.739 | 111.23
11 | 040301001 | 砂(综合) |  | 0.897 | 111.23
12 | 040301003 | 细砂 |  | 0.469 | 124.17
13 | 040301004 | 中砂 |  | 35.523 | 109.61
14 | 040301005 | 粗砂 |  | 88.429 | 99.9
15 | 040506004 | 级配砂石 |  | 115.79 | 93.54
16 | 040506004.1 | 级配碎石 |  | 5.018 | 93.54
17 | 040902004 | 石灰膏 |  | 4.283 | 520.39
18 | 041301001 | 页岩标准砖 240×115×53 | 千块 | 10.684 | 545.15
19 | 041301001 | 页岩标准砖 240×115×53 | 千块 | 0.068 | 495.15
20 | 041302001 | 多孔页岩砖 240×115×90 | 千块 | 21.447 | 722.19
21 | 050102005 | 周转圆木 |  | 0.067 | 840.71
22 | 050102006 | 周转圆木（支撑） |  | 0.01 | 840.71
23 | 050306001 | 周转板枋材 |  | 0.043 | 1088.5
24 | 050306002 | 周转枋材 |  | 2.074 | 1088.5
25 | 050306003 | 周转板材 |  | 0.225 | 1000
26 | 070501006 | 陶瓷地面砖 600×600 | ㎡ | 16.047 | 48.67
27 | 090508002.1 | 彩钢板 0.8mm | ㎡ | 51.264 | 33.1
28 | 090508010.1 | 压型彩钢板 0.8mm | ㎡ | 384.384 | 33.1
29 | 110915001.1 | 90系列普通铝合金推拉窗，壁厚1.4mm（含中空玻璃6mm+9A+6mm） | ㎡ | 9.161 | 469.03
30 | 112502001 | 铝合金卷帘门 | ㎡ | 58.8 | 291.15
31 | 130102001 | 调和漆(综合) | kg | 0.27 | 10.62
32 | 130301001 | 乳胶漆 | kg | 109.707 | 14.16
33 | 130301002 | 油性外墙乳胶漆 | kg | 70.47 | 28.32
34 | 130301003 | 外墙油性底漆 | kg | 35.393 | 28.32
35 | 130308004 | 聚氨酯甲乙料 | kg | 302.155 | 10.62
36 | 130311003 | 成品腻子粉（一般型） | kg | 694.269 | 0.71
37 | 130507001 | 防锈漆 | kg | 32.015 | 10.62
主要材料及价格表
工程名称:德保县敬德镇生活垃圾中转站项目 |  |  |  | 第2页 共3页
序号 | 材料编码 | 项目名称及规格、型号等特殊要求 | 单位 | 数量 | 单价（元）
38 | 133101004 | 石油沥青10#~30# | kg | 385.311 | 3.81
39 | 133501001 | 防水腻子 | kg | 574.56 | 1.33
40 | 133508001 | 建筑油膏 | kg | 79.985 | 2.65
41 | 140301004 | 国V汽油 92# | kg | 2.197 | 8.61
42 | 341101001 | 水 |  | 293.4 | 3.84
43 | 350103001 | 胶合板模板1830×915×18 | ㎡ | 74.743 | 26.55
44 | 350103001 | 胶合板模板 1830×915×18 | ㎡ | 4.8 | 26.55
45 | 350303001 | 脚手架焊接钢管48.3×3.6 | t | 0.029 | 4230.09
46 | B-C.1 | 铁艺大门 | ㎡ | 17.6 | 710
47 | 043104001 | 预拌普通混凝土 C10 |  | 7.884 | 281.55
48 | 043104002 | 预拌普通混凝土 C15 |  | 20.538 | 291.26
49 | 043104003 | 预拌普通混凝土 C20 |  | 4.747 | 310.68
50 | 043104004 | 预拌普通混凝土 C25 |  | 87.799 | 325.24
51 | 043104005 | 预拌普通混凝土 C30 |  | 59.059 | 339.81
52 | 043111003 | 预拌防水混凝土 C30 P8以内 |  | 4.178 | 408.64
53 | 802302002 | 中砂 陶粒 水泥32.5 LC7.5 |  | 13.48 | 376.72
54 | 172500000 | PVC-U塑料雨水管 dn110 | m | 25.56 | 19.47
55 | 172500000.1 | 增强聚丙烯FRPP双壁加筋排水管 d200 | m | 19.2 | 30
56 | 172500000.2 | 增强聚丙烯FRPP双壁加筋排水管 d300 | m | 20 | 45
57 | 172500000.3 | 增强聚丙烯FRPP双壁加筋排水管 d400 | m | 20 | 60
58 | 172502000.1 | 钢丝网骨架聚乙烯复合管de110 | m | 81.6 | 51.33
59 | 172503000.1 | 钢丝网骨架聚乙烯复合管de32 | m | 81.6 | 9.73
60 | 194110000.1 | 倒流防止器阀组 DN100 | 个 | 2 | 900
61 | 194110000.2 | 倒流防止器阀组 DN25 | 个 | 2 | 230
62 | 213319000.1 | 检查口dN110 | 个 | 5 | 10
63 | 213331000 | 侧壁式雨水斗 DN100 | 个 | 4 | 13.27
64 | 230100000 | 手提式磷酸铵盐干粉灭火器 MF/ABC3 | 具 | 4 | 35.4
65 | 230302000 | 地上式消火栓 | 套 | 2 | 398.23
66 | 240101000.1 | 水平螺翼式水表DN100 | 个 | 2 | 150
67 | 240101000.2 | 水平螺翼式水表DN25 | 个 | 2 | 25
68 | 270605000 | 接地测试板 | 块 | 4 | 28
69 | 320701000.2 | 马尼拉草 | ㎡ | 700.14 | 10
70 | 550117001 | 照明配电箱 AL | 台 | 1 | 469.42
71 | 550910000 | 总等电位联结板MEB | 个 | 1 | 16.9
72 | Z170303000.1 | 刚性阻燃管 PC20 | m | 120.654 | 2.55
73 | Z170303000.2 | 刚性阻燃管 PC25 | m | 33.774 | 3.46
74 | Z250001001 | 吸顶灯 120W | 套 | 4.04 | 250
主要材料及价格表
工程名称:德保县敬德镇生活垃圾中转站项目 |  |  |  | 第3页 共3页
序号 | 材料编码 | 项目名称及规格、型号等特殊要求 | 单位 | 数量 | 单价（元）
75 | Z260501001.1 | 双联单控开关 | 个 | 2.04 | 10
76 | Z264101001.1 | 四孔三相工业插座 | 套 | 2.04 | 15
77 | Z264101001.2 | 三孔单相插座 | 套 | 2.04 | 8.48
78 | Z280301000 | 铜芯塑料绝缘导线 BV-750-3x2.5mm2 | m | 474.466 | 2.1
79 | 140301004 | 汽油92# | kg | 82.551 | 6.8
80 | 140301004 | 汽油92# | kg | 39.249 | 8.61
81 | 140304001 | 轻柴油 0# | kg | 72.987 | 6.8
82 | 140304001 | 轻柴油0# | kg | 261.766 | 6.8
83 | 341103001 | 电 | kW.h | 10.543 | 0.73
84 | 341103001 | 电 | kW·h | 1100.061 | 0.73