## 建筑工程预算表
建筑工程预算表
工程名称：靖西市安宁乡边防供水保障设备及配套建设采购安装项目 |  |  |  |  | 单位： | 元
编号 | 单价编号 | 工程或费用名称 | 单位 | 数量 | 单价 | 合计
第一部分 建筑工程 | [5 empty] | 210107.86
一 |  | 100m³水池（1座） |  |  |  | 82190.48
(一) | 1 | 人工挖土,Ⅳ类土 | m³ | 27.23 | 16.70 | 454.74
(二) | 4 | 石方开挖,风镐开凿,Ⅶ级 | m³ | 87.22 | 100.54 | 8769.10
(三) | 17 | C10混凝土,垫层 | m³ | 4.64 | 555.58 | 2577.89
(四) | 18 | C25混凝土,池底 | m³ | 10.37 | 613.65 | 6363.55
(五) | 19 | C25混凝土，池壁 | m³ | 14.51 | 692.93 | 10054.41
(六) | 20 | C25混凝土,柱 | m³ | 0.94 | 682.21 | 641.28
(七) | 21 | C25混凝土,盖板 | m³ | 6.53 | 676.98 | 4420.68
(八) | 23 | 一般钢筋制作安装,机械 | t | 2.78 | 6963.88 | 19359.59
(九) | 5 | 木模板制作、安装、拆除 | m² | 158.65 | 132.00 | 20941.80
(十) | 32 | 无梁盖板木模板制作、安装、拆除 | m² | 46.87 | 105.53 | 4946.19
(十一) |  | 水池配件预留管dn100（出水管2m、溢流管2m） | m | 4.00 | 82.80 | 331.20
(十二) |  | DN100防水钢套 | 个 | 1.00 | 170.00 | 170.00
(十三) |  | Dg100-PN16-PL-MF法兰片(含焊接) | 片 | 1.00 | 84.00 | 84.00
(十四) |  | Dg100-PN16-MF法兰封盘 | 片 | 1.00 | 35.00 | 35.00
(十五) |  | DN100-D343H-16C蝶阀 | 个 | 1.00 | 690.00 | 690.00
(十六) |  | 通风帽/管DN100 | 套 | 1.00 | 150.00 | 150.00
(十七) |  | 遇水膨胀止水圈 | 个 | 4.00 | 16.00 | 64.00
(十八) |  | 消毒房 |  |  |  | 2137.05
1 | 23 | 一般钢筋制作安装，人工 | t | 0.02 | 6963.88 | 139.28
2 | 29 | C20混凝土,盖板 | m³ | 0.26 | 554.64 | 144.21
3 | 9 | M7.5浆砌砖墙 | m³ | 1.48 | 377.71 | 559.01
4 | 6 | 1:2水泥砂浆抹平面,厚2cm | m² | 14.72 | 20.01 | 294.55
5 |  | 不锈钢门 | 套 | 1.00 | 1000.00 | 1000.00
二 |  | 机井(井深超100米，含勘测、试抽、井壁、扬水管投资暂定） | 座 | 1.00 | 100000.00 | 100000.00
三 |  | 管理泵房 |  |  |  | 23720.42
(一) | 2 | 人工挖沟槽，Ⅲ类土 | m³ | 8.23 | 20.42 | 168.06
(二) | 4 | 石方开挖,风镐开凿,Ⅶ级 | m³ | 31.00 | 100.54 | 3116.74
(三) | 10 | 回填土石方，机械原土夯实 | m³ | 2.06 | 17.56 | 36.17
(四) | 11 | 人工铺筑碎石垫层 | m³ | 1.12 | 298.60 | 334.43
(五) | 12 | M7.5浆砌块石，基础 | m³ | 3.98 | 408.39 | 1625.39
(六) | 13 | M7.5浆砌砖,墙 | m³ | 4.91 | 377.71 | 1854.56
(七) | 6 | 1:2水泥砂浆抹平面,厚2cm | m² | 16.02 | 20.01 | 320.56
(八) | 7 | 1:2水泥砂浆抹立面,厚2cm | m² | 72.42 | 24.08 | 1743.87
(九) | 14 | 平面粉刷涂料,厚2mm | m² | 16.02 | 7.27 | 116.47
(十) | 15 | 立面粉刷涂料,厚2mm | m² | 72.42 | 9.96 | 721.30
(十一) | 24 | C20混凝土底板 | m³ | 1.12 | 626.53 | 701.71
(十二) | 25 | C25混凝土,盖板 | m³ | 1.89 | 554.64 | 1048.27
(十三) | 26 | C25混凝土梁 | m³ | 0.91 | 647.06 | 588.82
(十四) | 27 | C20混凝土，散水 | m³ | 0.85 | 663.51 | 563.98
(十五) | 23 | 一般钢筋制作安装，人工 | t | 0.74 | 6963.88 | 5153.27
(十六) | 33 | 普通平面木模板制作、安装及拆除 | m² | 24.20 | 122.75 | 2970.55
(十七) | 31 | 钢管内墙里脚手架,墙高≥3.6m | m² | 33.50 | 10.84 | 363.14
(十八) | 30 | 单排扣件式钢管外脚手架，外墙高≤10m | m² | 37.50 | 13.15 | 493.13
(十九) |  | 钢制防盗门 | 扇 | 1.00 | 1000.00 | 1000.00
(二十) |  | 铝合金窗 | 扇 | 1.00 | 800.00 | 800.00
四 |  | 镇墩 |  |  |  | 1417.66
(一) | 1 | 人工挖土,Ⅳ类土 | m³ | 0.13 | 16.70 | 2.17
(二) | 4 | 一般石方开挖，风镐开凿，岩石级别Ⅶ | m³ | 0.50 | 100.54 | 50.27
(三) | 33 | 普通平面木模板制作、安装及拆除 | m² | 5.30 | 122.75 | 650.58
(四) | 22 | C20混凝土镇墩 | m³ | 1.20 | 595.53 | 714.64
五 |  | 井台 |  |  |  | 1362.86
(一) | 1 | 人工挖土,Ⅳ类土 | m³ | 5.00 | 16.70 | 83.50
(二) | 28 | C20井台 | m³ | 2.00 | 589.68 | 1179.36
(三) |  | 夹板 | 块 | 1.00 | 100.00 | 100.00
六 |  | 管线过路 |  |  |  | 1416.44
(一) | 1 | 人工挖土,Ⅳ类土 | m³ | 2.00 | 16.70 | 33.40
(二) | 16 | 混凝土拆除，风镐凿除路(地)面混凝土 | m³ | 0.60 | 131.91 | 79.15
(三) | 8 | 回填土石方,松填土方 | m³ | 1.00 | 5.49 | 5.49
(四) |  | 切割路面 | m | 30.00 | 30.00 | 900.00
(五) | 3 | C20混凝土,公路路面,厚20cm | m² | 3.00 | 132.80 | 398.40

## 临时工程预算表
临时工程预算表
工程名称：靖西市安宁乡边防供水保障设备及配套建设采购安装项目 |  |  |  |  | 单位： | 元
编号 | 单价编号 | 工程或费用名称 | 单位 | 数量 | 单价 | 合计
第四部分 临时工程 | [5 empty] | 5677.01
一 |  | 其他临时工程费 | % | 2.00 | 283850.38 | 5677.01

## 独立费用预算表
独立费用预算表
工程名称：靖西市安宁乡边防供水保障设备及配套建设采购安装项目 |  |  |  | 单位：万元
编号 | 工程或费用名称 | 金额 | 计算式
第五部分 独立费用 |  | 1.1107
一 | 其他 | 0.3869
(一) | 水质检测 | 0.3000
(二) | 其他税费 | 0.0869
1 | 建筑工程意外伤害保险费 | 0.0869 | 建安工程费*0.3%=28.9527*0.3%
二 | 安全文明施工措施费 | 0.7238 | 建安工程费*2.5%=28.9527*2.5%