## 【01表】表A.0.2-5 总预算表
表A.0.2-5 总预算表
建设项目名称：凌云县国营伶站林场产业道路硬化项目
编制范围：凌云县国营伶站林场产业道路硬化项目 | [5 empty] | 第 1 页 | 共 2 页 | 01表
| 分项编号 | 工程或费用名称 | 单位 | 数量 | 金额（元） | 技术经济指标 | 各项费用比例(%) | 备注
| 1 | 第100章至第700章合计 |  |  | 2812434 |  | 100.00
| 100 | 清单 第100章 总 则 |  |  | 41563 |  | 1.48
| 102 | 工程管理 |  |  | 41563 |  | 1.48
| 102-3 | 安全生产费 | 总额 |  | 41563 |  | 1.48
| 200 | 清单 第200章 路 基 |  |  | 8071 |  | 0.29
| 202 | 场地清理 |  |  | 8071 |  | 0.29
| 202-1 | 清理与掘除 |  |  | 8071 |  | 0.29
| -a | 路基整形 | m2 | 42480 | 8071 | 0.19 | 0.29
| 300 | 清单 第300章 路 面 |  |  | 2608011 |  | 92.73
| 302 | 垫层 |  |  | 450315 |  | 16.01
| 302-1 | 垫层 |  |  | 450315 |  | 16.01
| -a | 机械摊铺泥结碎石基层(压实厚度8cm) | m2 | 30021 | 450315 | 15 | 16.01
| 312 | 15cm厚C25混凝土路面 |  |  | 2110476 |  | 75.04
| 312-1 | 15cm厚C25混凝土路面 |  |  | 2110476 |  | 75.04
| -a | 15cm厚C25混凝土路面 | m2 | 30021 | 2110476 | 70.3 | 75.04
| 313 | 路肩培土、中央分隔带回填土、土路肩加固及路缘石 |  |  | 47220 |  | 1.68
| 313-1 | 路肩培土 | m3 | 1245.9 | 47220 | 37.9 | 1.68
| 400 | 清单 第400章 桥梁、涵洞 |  |  | 154789 |  | 5.50
| 419 | 圆管涵及倒虹吸管涵 |  |  | 154789 |  | 5.50
| 419-1 | 1-Φ0.60II级钢筋混凝土涵管，平口 | m | 100 | 154789 | 1547.89 | 5.50
| 9 | 已包含在清单合计中的材料、工程设备、专业工程暂估价合计
| 10 | 清单合计减去材料、工程设备、专业工程暂估价合计 |  |  | 2812434 |  | 100.00
| 11 | 计日工合计
| 11.1 | 劳务
编制： |  |  |  |  | 复核：
表A.0.2-5 总预算表
建设项目名称：凌云县国营伶站林场产业道路硬化项目
编制范围：凌云县国营伶站林场产业道路硬化项目 | [5 empty] | 第 2 页 | 共 2 页 | 01表
| 分项编号 | 工程或费用名称 | 单位 | 数量 | 金额（元） | 技术经济指标 | 各项费用比例(%) | 备注
| 11.2 | 材料
| 11.3 | 施工机械
| 12 | 暂列金额（不含计日工总额）
| 13 | 招标控制价 |  |  | 2812434 |  | 100.00
编制： |  |  |  |  | 复核：

## 【01表】表A.0.2-5 总预算表（07样式）
表A.0.2-5 总预算表（07样式）
建设项目名称：凌云县国营伶站林场产业道路硬化项目
编制范围：凌云县国营伶站林场产业道路硬化项目 | [7 empty] | 第 1 页 | 共 2 页 | 01表
项 | 目 | 节 | 细目 | 工程或费用名称 | 单位 | 数量 | 金额（元） | 技术经济指标 | 各项费用比例(%) | 备注
|  |  |  | 第100章至第700章合计 |  |  | 2812434 |  | 100.00
|  |  |  | 清单 第100章 总 则 |  |  | 41563 |  | 1.48
| 102 |  |  | 工程管理 |  |  | 41563 |  | 1.48
|  | 102-3 |  | 安全生产费 | 总额 |  | 41563 |  | 1.48
|  |  |  | 清单 第200章 路 基 |  |  | 8071 |  | 0.29
| 202 |  |  | 场地清理 |  |  | 8071 |  | 0.29
|  | 202-1 |  | 清理与掘除 |  |  | 8071 |  | 0.29
|  |  | -a | 路基整形 | m2 | 42480 | 8071 | 0.19 | 0.29
|  |  |  | 清单 第300章 路 面 |  |  | 2608011 |  | 92.73
| 302 |  |  | 垫层 |  |  | 450315 |  | 16.01
|  | 302-1 |  | 垫层 |  |  | 450315 |  | 16.01
|  |  | -a | 机械摊铺泥结碎石基层(压实厚度8cm) | m2 | 30021 | 450315 | 15 | 16.01
| 312 |  |  | 15cm厚C25混凝土路面 |  |  | 2110476 |  | 75.04
|  | 312-1 |  | 15cm厚C25混凝土路面 |  |  | 2110476 |  | 75.04
|  |  | -a | 15cm厚C25混凝土路面 | m2 | 30021 | 2110476 | 70.3 | 75.04
| 313 |  |  | 路肩培土、中央分隔带回填土、土路肩加固及路缘石 |  |  | 47220 |  | 1.68
|  | 313-1 |  | 路肩培土 | m3 | 1245.9 | 47220 | 37.9 | 1.68
|  |  |  | 清单 第400章 桥梁、涵洞 |  |  | 154789 |  | 5.50
| 419 |  |  | 圆管涵及倒虹吸管涵 |  |  | 154789 |  | 5.50
|  | 419-1 |  | 1-Φ0.60II级钢筋混凝土涵管，平口 | m | 100 | 154789 | 1547.89 | 5.50
已包含在清单合计中的材料、工程设备、专业工程暂估价合计
|  |  |  | 清单合计减去材料、工程设备、专业工程暂估价合计 |  |  | 2812434 |  | 100.00
计日工合计
劳务
编制： | [5 empty] | 复核：
表A.0.2-5 总预算表（07样式）
建设项目名称：凌云县国营伶站林场产业道路硬化项目
编制范围：凌云县国营伶站林场产业道路硬化项目 | [7 empty] | 第 2 页 | 共 2 页 | 01表
项 | 目 | 节 | 细目 | 工程或费用名称 | 单位 | 数量 | 金额（元） | 技术经济指标 | 各项费用比例(%) | 备注
材料
施工机械
暂列金额（不含计日工总额）
|  |  |  | 招标控制价 |  |  | 2812434 |  | 100.00
编制： | [5 empty] | 复核：

## 【02表】表A.0.2-6 人工、主要材料、施工机械台班数量汇
表A.0.2-6 人工、主要材料、施工机械台班数量汇总表
建设项目名称：凌云县国营伶站林场产业道路硬化项目
编制范围：凌云县国营伶站林场产业道路硬化项目 | [8 empty] | 第 1 页 | 共 2 页 |  | 02表
代号 | 规格名称 | 单位 | 单价(元) | 总数量 | 分项统计 | [5 empty] | 场外运输损耗
[5 empty] | 清单 第200章 路 基 | 清单 第300章 路 面 | 清单 第400章 桥梁、涵洞 |  |  | 辅助生产 | ％ | 数量
1001001 | 人工 | 工日 | 101.25 | 2375.230 |  | 2137.726 | 237.504
1051001 | 机械工 | 工日 | 101.25 | 600.957 | 12.319 | 578.460 | 10.178
2003004 | 型钢（工字钢,角钢） | t | 3600.37 | 0.030 |  | 0.030
2003025 | 钢模板（各类定型大块钢模板） | t | 4690.00 | 0.035 |  |  | 0.035
2009013 | 螺栓（混合规格） | kg | 7.35 | 4.196 |  |  | 4.196
2009028 | 铁件（铁件） | kg | 5.49 | 11.701 |  |  | 11.701
2009030 | 铁钉（混合规格） | kg | 5.49 | 12.780 |  |  | 12.780
3001001 | 石油沥青 | t | 4320.00 | 3.242 |  | 3.242
3003002 | 汽油（92号） | kg | 9.15 | 23.758 |  |  | 23.758
3003003 | 柴油（0号,－10号,－20号） | kg | 7.27 | 7613.457 | 407.230 | 7018.314 | 187.913
3005001 | 煤 | t | 561.95 | 0.690 |  | 0.690
3005002 | 电 | kW·h | 0.73 | 22910.876 |  | 22836.538 | 74.339
3005004 | 水 | m3 | 3.84 | 802.121 |  | 630.441 | 171.680
4003002 | 锯材（中板δ＝19～35mm,中方混合规格） | m3 | 1061.95 | 1.491 |  |  | 1.491
5501003 | 黏土（堆方） | m3 | 11.65 | 686.280 |  | 686.280
5503005 | 中（粗）砂（混凝土、砂浆用堆方） | m3 | 116.50 | 2332.090 |  | 2205.042 | 127.047
5505005 | 片石（码方） | m3 | 80.58 | 264.960 |  |  | 264.960
5505013 | 碎石（4cm）（最大粒径4cm堆方） | m3 | 102.91 | 3878.682 |  | 3811.766 | 66.916
5505016 | 碎石（未筛分碎石统料堆方） | m3 | 102.91 | 3081.873 |  | 2971.779 | 110.094
5509002 | 42.5级水泥 | t | 433.63 | 1583.976 |  | 1538.786 | 45.190
7801001 | 其他材料费 | 元 | 1.00 | 8334.105 |  | 8126.685 | 207.420
B1 | 1-Φ0.6II级钢筋混凝土涵管，平口 | m | 131.86 | 100.000 |  |  | 100.000
编制： | [7 empty] | 复核：
表A.0.2-6 人工、主要材料、施工机械台班数量汇总表
建设项目名称：凌云县国营伶站林场产业道路硬化项目
编制范围：凌云县国营伶站林场产业道路硬化项目 | [8 empty] | 第 2 页 | 共 2 页 |  | 02表
代号 | 规格名称 | 单位 | 单价(元) | 总数量 | 分项统计 | [5 empty] | 场外运输损耗
[5 empty] | 清单 第200章 路 基 | 清单 第300章 路 面 | 清单 第400章 桥梁、涵洞 |  |  | 辅助生产 | ％ | 数量
8001027 | 斗容量1.0m3履带式单斗挖掘机（WY100液压） | 台班 | 1172.22 | 1.048 |  |  | 1.048
8001045 | 斗容量1.0m3轮胎式装载机（ZL20） | 台班 | 572.38 | 1.843 |  |  | 1.843
8001058 | 功率120kW以内平地机（F155） | 台班 | 1165.81 | 10.303 | 3.398 | 6.905
8001079 | 机械自身质量8～10t光轮压路机（2Y-8/10） | 台班 | 387.51 | 5.522 | 5.522
8001081 | 机械自身质量12～15t光轮压路机（3Y-12/15） | 台班 | 575.26 | 7.505 |  | 7.505
8001083 | 机械自身质量18～21t光轮压路机（3Y-18/21） | 台班 | 737.83 | 13.509 |  | 13.509
8001085 | 机械自身质量0.6t手扶式振动碾（YZS06B） | 台班 | 159.03 | 26.164 |  | 26.164
8003076 | 摊铺宽度3.0～9.0m滑模式水泥混凝土摊铺机（SF30） | 台班 | 2603.27 | 6.905 |  | 6.905
8003083 | 混凝土电动刻纹机（RQF180） | 台班 | 255.22 | 216.752 |  | 216.752
8003085 | 电动混凝土切缝机(含锯片摊销费用)（SLF） | 台班 | 202.97 | 84.869 |  | 84.869
8005004 | 出料容量500L以内强制式混凝土搅拌机（JW500,JS500） | 台班 | 250.08 | 108.076 |  | 108.076
8005010 | 出料容量400L以内灰浆搅拌机（UJ325） | 台班 | 130.18 | 3.456 |  |  | 3.456
8007015 | 装载质量10t以内自卸汽车（QD361） | 台班 | 745.56 | 36.926 |  | 36.926
8007043 | 容量10000L以内洒水汽车（YGJ5170GSSJN） | 台班 | 1091.63 | 50.135 |  | 50.135
8009025 | 提升质量5t以内汽车式起重机（QY5） | 台班 | 649.93 | 0.923 |  |  | 0.923
8009030 | 提升质量25t以内汽车式起重机（QY25） | 台班 | 1341.29 | 0.469 |  |  | 0.469
8099001 | 小型机具使用费 | 元 | 1.00 | 27.264 |  |  | 27.264
编制： | [7 empty] | 复核：

## 【03表】表A.0.2-7 建筑安装工程费计算表
表A.0.2-7 建筑安装工程费计算表
建设项目名称：凌云县国营伶站林场产业道路硬化项目
编制范围：凌云县国营伶站林场产业道路硬化项目 | [15 empty] | 第 1 页 |  | 共 2 页 |  | 03表
序号 | 分项编号 | 工程名称 | 单位 | 工程量 | 定额直接费(元） | 定额设备购置费（元） | 直接费（元） |  |  |  |  | 设备购置费 | 措施费 | 企业管理费 | 规费 | 利润 (元) | 税金 (元) |  | 金额合计（元）
[7 empty] | 人工费 | 材料费 | 施工机械使用费 | 合计 | [5 empty] | 费率（%） 7.42% | 税率（%） 9.0% |  | 合计 | 单价
1 | 2 | 3 | 4 | 5 | 6 | 7 | 8 | 9 | 10 | 11 |  | 12 | 13 | 14 | 15 | 16 | 17 |  | 18 | 19
1 | 100 | 清单 第100章 总 则 | [16 empty] | 41563
2 | 102 | 工程管理 | [16 empty] | 41563
3 | 102～3 | 安全生产费 | 总额 | [15 empty] | 41563
4 | 200 | 清单 第200章 路 基 |  |  | 6229 |  |  |  | 6102 | 6102 |  |  | 91 | 171 | 418 | 482 | 654 |  | 8071
5 | 202 | 场地清理 |  |  | 6229 |  |  |  | 6102 | 6102 |  |  | 91 | 171 | 418 | 482 | 654 |  | 8071
6 | 202～1 | 清理与掘除 |  |  | 6229 |  |  |  | 6102 | 6102 |  |  | 91 | 171 | 418 | 482 | 654 |  | 8071
7 | ～a | 路基整形 | m2 | 42480.000 | 6229 |  |  |  | 6102 | 6102 |  |  | 91 | 171 | 418 | 482 | 654 |  | 8071 | 0.19
8 | 300 | 清单 第300章 路 面 |  |  | 1805927 |  | 216445 | 1655291 | 226303 | 2098040 |  |  | 18978 | 44594 | 92130 | 138717 | 215321 |  | 2608011
9 | 302 | 垫层 |  |  | 291171 |  | 27661 | 313821 | 28562 | 370043 |  |  | 2928 | 7067 | 10641 | 22346 | 37172 |  | 450315
10 | 302～1 | 垫层 |  |  | 291171 |  | 27661 | 313821 | 28562 | 370043 |  |  | 2928 | 7067 | 10641 | 22346 | 37172 |  | 450315
11 | ～a | 机械摊铺泥结碎石基层(压实厚度8cm) | m2 | 30021.000 | 291171 |  | 27661 | 313821 | 28562 | 370043 |  |  | 2928 | 7067 | 10641 | 22346 | 37172 |  | 450315 | 15.00
12 | 312 | 15cm厚C25混凝土路面 |  |  | 1483304 |  | 162924 | 1341471 | 193581 | 1697976 |  |  | 15497 | 36764 | 71938 | 113939 | 174250 |  | 2110476
13 | 312～1 | 15cm厚C25混凝土路面 |  |  | 1483304 |  | 162924 | 1341471 | 193581 | 1697976 |  |  | 15497 | 36764 | 71938 | 113939 | 174250 |  | 2110476
14 | ～a | 15cm厚C25混凝土路面 | m2 | 30021.000 | 1483304 |  | 162924 | 1341471 | 193581 | 1697976 |  |  | 15497 | 36764 | 71938 | 113939 | 174250 |  | 2110476 | 70.30
15 | 313 | 路肩培土、中央分隔带回填土、土路肩加固及路缘石 |  |  | 31452 |  | 25860 |  | 4161 | 30021 |  |  | 553 | 763 | 9551 | 2431 | 3899 |  | 47220
16 | 313～1 | 路肩培土 | m3 | 1245.900 | 31452 |  | 25860 |  | 4161 | 30021 |  |  | 553 | 763 | 9551 | 2431 | 3899 |  | 47220 | 37.90
17 | 400 | 清单 第400章 桥梁、涵洞 |  |  | 111985 |  | 24047 | 89929 | 3989 | 117965 |  |  | 1839 | 4988 | 8401 | 8816 | 12781 |  | 154789
18 | 419 | 圆管涵及倒虹吸管涵 |  |  | 111985 |  | 24047 | 89929 | 3989 | 117965 |  |  | 1839 | 4988 | 8401 | 8816 | 12781 |  | 154789
编制： | [10 empty] | 复核：
表A.0.2-7 建筑安装工程费计算表
建设项目名称：凌云县国营伶站林场产业道路硬化项目
编制范围：凌云县国营伶站林场产业道路硬化项目 | [15 empty] | 第 2 页 |  | 共 2 页 |  | 03表
序号 | 分项编号 | 工程名称 | 单位 | 工程量 | 定额直接费(元） | 定额设备购置费（元） | 直接费（元） |  |  |  |  | 设备购置费 | 措施费 | 企业管理费 | 规费 | 利润 (元) | 税金 (元) |  | 金额合计（元）
[7 empty] | 人工费 | 材料费 | 施工机械使用费 | 合计 | [5 empty] | 费率（%） 7.42% | 税率（%） 9.0% |  | 合计 | 单价
1 | 2 | 3 | 4 | 5 | 6 | 7 | 8 | 9 | 10 | 11 |  | 12 | 13 | 14 | 15 | 16 | 17 |  | 18 | 19
19 | 419～1 | 1-Φ0.60II级钢筋混凝土涵管，平口 | m | 100.000 | 111985 |  | 24047 | 89929 | 3989 | 117965 |  |  | 1839 | 4988 | 8401 | 8816 | 12781 |  | 154789 | 1547.89
合计 |  |  |  | 8.306 | 1924141 |  | 240492 | 1745220 | 236394 | 2222106 |  |  | 20908 | 49754 | 100949 | 148014 | 228756 |  | 2812434 | 338602.70
编制： | [10 empty] | 复核：

## 【04表】表A.0.2-8 综合费率计算表
表A.0.2-8 综合费率计算表
建设项目名称：凌云县国营伶站林场产业道路硬化项目
编制范围：凌云县国营伶站林场产业道路硬化项目 | [19 empty] | 第 1 页 |  | 共 2 页 |  | 04表
序号 | 工程类别 | 措施费（%） | [11 empty] | 企业管理费（%） | [5 empty] | 规费（%）
|  | 冬季施工增加费 | 雨季施工增加费 | 夜间施工增加费 | 高原地区施工增加费 | 风沙地区施工增加费 | 沿海地区施工增加费 | 行车干扰施工增加费 | 施工辅助费 |  | 工地转移费 | 综合费率 |  | 基本费用 | 主副食运费补贴 | 职工探亲路费 | 职工取暖补贴 | 财务费用 | 综合费率 | 养老保险费 | 失业保险费 | 医疗保险费 | 工伤保险费 | 住房公积金 | 综合费率
[12 empty] | Ⅰ | Ⅱ
1 | 2 | 3 | 4 | 5 | 6 | 7 | 8 | 9 | 10 |  | 11 | 12 | 13 | 14 | 15 | 16 | 17 | 18 | 19 | 20 | 21 | 22 | 23 | 24 | 25
01 | 土方 |  | 0.939 | [5 empty] | 0.521 |  |  | 0.939 | 0.521 | 2.747 |  |  |  |  | 2.747 | 16.000 | 0.500 | 7.500 | 1.000 | 8.500 | 33.500
02 | 石方 |  | 0.876 | [5 empty] | 0.470 |  |  | 0.876 | 0.470 | 2.792 |  |  |  |  | 2.792 | 16.000 | 0.500 | 7.500 | 1.000 | 8.500 | 33.500
03 | 运输 |  | 0.959 | [5 empty] | 0.154 |  |  | 0.959 | 0.154 | 1.374 |  |  |  |  | 1.374 | 16.000 | 0.500 | 7.500 | 1.000 | 8.500 | 33.500
04 | 路面 |  | 0.940 | [5 empty] | 0.818 |  |  | 0.940 | 0.818 | 2.427 |  |  |  |  | 2.427 | 16.000 | 0.500 | 7.500 | 1.000 | 8.500 | 33.500
04-1 | 路面（隧道路面） | [7 empty] | 0.818 |  |  |  | 0.818 | 2.427 |  |  |  |  | 2.427 | 16.000 | 0.500 | 7.500 | 1.000 | 8.500 | 33.500
05 | 隧道 | [7 empty] | 1.195 |  |  |  | 1.195 | 3.569 |  |  |  |  | 3.569 | 16.000 | 0.500 | 7.500 | 1.000 | 8.500 | 33.500
06 | 构造物Ⅰ |  | 0.622 | [5 empty] | 1.201 |  |  | 0.622 | 1.201 | 3.587 |  |  |  |  | 3.587 | 16.000 | 0.500 | 7.500 | 1.000 | 8.500 | 33.500
06-1 | 构造物Ⅰ(绿化) |  | 0.622 | [5 empty] | 1.201 |  |  | 0.622 | 1.201 | 3.587 |  |  |  |  | 3.587 | 16.000 | 0.500 | 7.500 | 1.000 | 8.500 | 33.500
07 | 构造物Ⅱ |  | 0.742 | [5 empty] | 1.537 |  |  | 0.742 | 1.537 | 4.726 |  |  |  |  | 4.726 | 16.000 | 0.500 | 7.500 | 1.000 | 8.500 | 33.500
08 | 构造物Ⅲ(一般) |  | 1.497 | [5 empty] | 2.729 |  |  | 1.497 | 2.729 | 5.976 |  |  |  |  | 5.976 | 16.000 | 0.500 | 7.500 | 1.000 | 8.500 | 33.500
08-1 | 构造物Ⅲ(室内) | [7 empty] | 2.729 |  |  |  | 2.729 | 5.976 |  |  |  |  | 5.976 | 16.000 | 0.500 | 7.500 | 1.000 | 8.500 | 33.500
08-2 | 构造物Ⅲ(桥梁) |  | 1.497 | [5 empty] | 2.729 |  |  | 1.497 | 2.729 | 5.976 |  |  |  |  | 5.976 | 16.000 | 0.500 | 7.500 | 1.000 | 8.500 | 33.500
编制： | [9 empty] | 复核：
表A.0.2-8 综合费率计算表
建设项目名称：凌云县国营伶站林场产业道路硬化项目
编制范围：凌云县国营伶站林场产业道路硬化项目 | [10 empty] | Ⅱ 20: 第 2 页; Ⅱ 22: 共 2 页; Ⅱ 24: 04表
序号 | 工程类别 | 措施费（%） | [8 empty] | Ⅱ 14: 企业管理费（%）; Ⅱ 20: 规费（%）
|  | 冬季施工增加费 | 雨季施工增加费 | 夜间施工增加费 | 高原地区施工增加费 | 风沙地区施工增加费 | 沿海地区施工增加费 | 行车干扰施工增加费 | 施工辅助费 |  | 工地转移费 | 综合费率 |  | 基本费用 | 主副食运费补贴 | 职工探亲路费 | 职工取暖补贴 | 财务费用 | 综合费率 | 养老保险费 | 失业保险费 | 医疗保险费 | 工伤保险费 | 住房公积金 | 综合费率
[12 empty] | Ⅰ | Ⅱ
1 | 2 | 3 | 4 | 5 | 6 | 7 | 8 | 9 | 10 |  | 11 | 12 | 13 | 14 | 15 | 16 | 17 | 18 | 19 | 20 | 21 | 22 | 23 | 24 | 25
08-3 | 构造物Ⅲ(设备安装) | [7 empty] | 2.729 |  |  |  | 2.729 | 5.976 |  |  |  |  | 5.976 | 16.000 | 0.500 | 7.500 | 1.000 | 8.500 | 33.500
09 | 技术复杂大桥 |  | 0.907 | [5 empty] | 1.677 |  |  | 0.907 | 1.677 | 4.143 |  |  |  |  | 4.143 | 16.000 | 0.500 | 7.500 | 1.000 | 8.500 | 33.500
10 | 钢材及钢结构(一般) | [7 empty] | 0.564 |  |  |  | 0.564 | 2.242 |  |  |  |  | 2.242 | 16.000 | 0.500 | 7.500 | 1.000 | 8.500 | 33.500
10-1 | 钢材及钢结构(桥梁) | [7 empty] | 0.564 |  |  |  | 0.564 | 2.242 |  |  |  |  | 2.242 | 16.000 | 0.500 | 7.500 | 1.000 | 8.500 | 33.500
10-2 | 钢材及钢结构(金属标志牌等) | [7 empty] | 0.564 |  |  |  | 0.564 | 2.242 |  |  |  |  | 2.242 | 16.000 | 0.500 | 7.500 | 1.000 | 8.500 | 33.500
编制： | [9 empty] | 复核：

## 【04-1表】表A.0.2-9 综合费计算表
表A.0.2-9 综合费计算表
建设项目名称：凌云县国营伶站林场产业道路硬化项目
编制范围：凌云县国营伶站林场产业道路硬化项目 | [18 empty] | 第 1 页 |  | 共 1 页 |  | 04-1表
序号 | 工程名称 | 措施费 | [10 empty] | 企业管理费 | [5 empty] | 规费
|  | 冬季施工增加费 | 雨季施工增加费 | 夜间施工增加费 | 高原地区施工增加费 | 风沙地区施工增加费 | 沿海地区施工增加费 | 行车干扰施工增加费 | 施工辅助费 | 工地转移费 | 综合费用 |  | 基本费用 | 主副食运费补贴 | 职工探亲路费 | 职工取暖补贴 | 财务费用 | 综合费用 | 养老保险费 | 失业保险费 | 医疗保险费 | 工伤保险费 | 住房公积金 | 综合费用
[11 empty] | Ⅰ | Ⅱ
1 | 2 | 3 | 4 | 5 | 6 | 7 | 8 | 9 | 10 | 11 | 12 | 13 | 14 | 15 | 16 | 17 | 18 | 19 | 20 | 21 | 22 | 23 | 24 | 25
1 | 路基整形 |  | 58 | [5 empty] | 32 |  | 58 | 32 | 171 |  |  |  |  | 171 | 200 | 6 | 94 | 12 | 106 | 418
2 | 机械摊铺泥结碎石基层(压实厚度8cm) |  | 546 | [5 empty] | 2382 |  | 546 | 2382 | 7067 |  |  |  |  | 7067 | 5082 | 159 | 2382 | 318 | 2700 | 10641
3 | 15cm厚C25混凝土路面 |  | 3199 | [5 empty] | 12297 |  | 3199 | 12297 | 36764 |  |  |  |  | 36764 | 34358 | 1074 | 16106 | 2147 | 18253 | 71938
4 | 路肩培土 |  | 296 | [5 empty] | 257 |  | 296 | 257 | 763 |  |  |  |  | 763 | 4561 | 143 | 2138 | 285 | 2423 | 9551
5 | 1-Φ0.60II级钢筋混凝土涵管，平口 |  | 214 | [5 empty] | 1625 |  | 214 | 1625 | 4988 |  |  |  |  | 4988 | 4012 | 125 | 1881 | 251 | 2132 | 8401
6 | 合计： |  | 4314 | [5 empty] | 16594 |  | 4314 | 16594 | 49754 |  |  |  |  | 49754 | 48214 | 1507 | 22600 | 3013 | 25614 | 100949
编制： | [9 empty] | 复核：

## 【09表】表A.0.2-14 人工、材料、施工机械台班单价汇总
表A.0.2-14 人工、材料、施工机械台班单价汇总表
建设项目名称：凌云县国营伶站林场产业道路硬化项目
编制范围：凌云县国营伶站林场产业道路硬化项目 | [10 empty] | 第 1 页 |  | 共 2 页 |  | 09表
序号 | 名称 | 单位 | 代号 | 预算单价 (元) | 备注 | 序号 |  | 名称 | 单位 | 代号 |  | 预算单价 (元) |  | 备注
1 | 人工 | 工日 | 1001001 | 101.25 |  | 19 |  | 碎石未筛分碎石统料堆方 | m3 | 5505016 |  | 102.91
2 | 机械工 | 工日 | 1051001 | 101.25 |  | 20 |  | 42.5级水泥 | t | 5509002 |  | 433.63
3 | 型钢工字钢,角钢 | t | 2003004 | 3600.37 |  | 21 |  | 其他材料费 | 元 | 7801001 |  | 1.00
4 | 钢模板各类定型大块钢模板 | t | 2003025 | 4690.00 |  | 22 |  | 1-Φ0.6II级钢筋混凝土涵管，平口 | m | B1 |  | 131.86
5 | 螺栓混合规格 | kg | 2009013 | 7.35 |  | 23 |  | 斗容量1.0m3履带式单斗挖掘机WY100液压 | 台班 | 8001027 |  | 1172.22
6 | 铁件铁件 | kg | 2009028 | 5.49
[6 empty] | 24 |  | 斗容量1.0m3轮胎式装载机ZL20 | 台班 | 8001045 |  | 572.38
7 | 铁钉混合规格 | kg | 2009030 | 5.49
[6 empty] | 25 |  | 功率120kW以内平地机F155 | 台班 | 8001058 |  | 1165.81
8 | 石油沥青 | t | 3001001 | 4320.00
[6 empty] | 26 |  | 机械自身质量8～10t光轮压路机2Y-8/10 | 台班 | 8001079 |  | 387.51
9 | 汽油92号 | kg | 3003002 | 9.15
[6 empty] | 27 |  | 机械自身质量12～15t光轮压路机3Y-12/15 | 台班 | 8001081 |  | 575.26
10 | 柴油0号,－10号,－20号 | kg | 3003003 | 7.27
[6 empty] | 28 |  | 机械自身质量18～21t光轮压路机3Y-18/21 | 台班 | 8001083 |  | 737.83
11 | 煤 | t | 3005001 | 561.95
[6 empty] | 29 |  | 机械自身质量0.6t手扶式振动碾YZS06B | 台班 | 8001085 |  | 159.03
12 | 电 | kW·h | 3005002 | 0.73
[6 empty] | 30 |  | 摊铺宽度3.0～9.0m滑模式水泥混凝土摊铺机SF30 | 台班 | 8003076 |  | 2603.27
13 | 水 | m3 | 3005004 | 3.84
[6 empty] | 31 |  | 混凝土电动刻纹机RQF180 | 台班 | 8003083 |  | 255.22
14 | 锯材中板δ＝19～35mm,中方混合规格 | m3 | 4003002 | 1061.95
[6 empty] | 32 |  | 电动混凝土切缝机(含锯片摊销费用)SLF | 台班 | 8003085 |  | 202.97
15 | 黏土堆方 | m3 | 5501003 | 11.65
[6 empty] | 33 |  | 出料容量500L以内强制式混凝土搅拌机JW500,JS500 | 台班 | 8005004 |  | 250.08
16 | 中（粗）砂混凝土、砂浆用堆方 | m3 | 5503005 | 116.50
[6 empty] | 34 |  | 出料容量400L以内灰浆搅拌机UJ325 | 台班 | 8005010 |  | 130.18
17 | 片石码方 | m3 | 5505005 | 80.58
[6 empty] | 35 |  | 装载质量10t以内自卸汽车QD361 | 台班 | 8007015 |  | 745.56
18 | 碎石（4cm）最大粒径4cm堆方 | m3 | 5505013 | 102.91
[6 empty] | 36 |  | 容量10000L以内洒水汽车YGJ5170GSSJN | 台班 | 8007043 |  | 1091.63
编制： | [6 empty] | 复核：
表A.0.2-14 人工、材料、施工机械台班单价汇总表
建设项目名称：凌云县国营伶站林场产业道路硬化项目
编制范围：凌云县国营伶站林场产业道路硬化项目 | [10 empty] | 第 2 页 |  | 共 2 页 |  | 09表
序号 | 名称 | 单位 | 代号 | 预算单价 (元) | 备注
37 | 提升质量5t以内汽车式起重机QY5 | 台班 | 8009025 | 649.93
38 | 提升质量25t以内汽车式起重机QY25 | 台班 | 8009030 | 1341.29
39 | 小型机具使用费 | 元 | 8099001 | 1.00
编制： | [6 empty] | 复核：

## 【09-1表】人工、材料、施工机械台班单价汇总表_显示定额价
人工、材料、施工机械台班单价汇总表
建设项目名称：凌云县国营伶站林场产业道路硬化项目
编制范围：凌云县国营伶站林场产业道路硬化项目 | [11 empty] | 第 1 页 |  | 共 2 页 |  |  | 09-1表
序号 | 名称 | 单位 | 代号 | 定额单价 (元) | 预算单价 (元) | 备注 | 序号 |  | 名称 | 单位 | 代号 |  | 定额单价 (元) |  | 预算单价 (元) | 备注
1 | 人工 | 工日 | 1001001 | 106.28 | 101.25 |  | 19 |  | 碎石未筛分碎石统料堆方 | m3 | 5505016 |  | 75.73 |  | 102.91
2 | 机械工 | 工日 | 1051001 | 106.28 | 101.25 |  | 20 |  | 42.5级水泥 | t | 5509002 |  | 367.52 |  | 433.63
3 | 型钢工字钢,角钢 | t | 2003004 | 3504.27 | 3600.37 |  | 21 |  | 其他材料费 | 元 | 7801001 |  | 1.00 |  | 1.00
4 | 钢模板各类定型大块钢模板 | t | 2003025 | 5384.62 | 4690.00 |  | 22 |  | 1-Φ0.6II级钢筋混凝土涵管，平口 | m | B1 |  | 208.85 |  | 131.86
5 | 螺栓混合规格 | kg | 2009013 | 7.35 | 7.35
[7 empty] | 23 |  | 斗容量1.0m3履带式单斗挖掘机WY100液压 | 台班 | 8001027 |  | 1195.01 |  | 1172.22
6 | 铁件铁件 | kg | 2009028 | 4.53 | 5.49
[7 empty] | 24 |  | 斗容量1.0m3轮胎式装载机ZL20 | 台班 | 8001045 |  | 585.22 |  | 572.38
7 | 铁钉混合规格 | kg | 2009030 | 4.70 | 5.49
[7 empty] | 25 |  | 功率120kW以内平地机F155 | 台班 | 8001058 |  | 1188.74 |  | 1165.81
8 | 石油沥青 | t | 3001001 | 4529.91 | 4320.00
[7 empty] | 26 |  | 机械自身质量8～10t光轮压路机2Y-8/10 | 台班 | 8001079 |  | 396.49 |  | 387.51
9 | 汽油92号 | kg | 3003002 | 8.29 | 9.15
[7 empty] | 27 |  | 机械自身质量12～15t光轮压路机3Y-12/15 | 台班 | 8001081 |  | 587.09 |  | 575.26
10 | 柴油0号,－10号,－20号 | kg | 3003003 | 7.44 | 7.27
[7 empty] | 28 |  | 机械自身质量18～21t光轮压路机3Y-18/21 | 台班 | 8001083 |  | 752.93 |  | 737.83
11 | 煤 | t | 3005001 | 561.95 | 561.95
[7 empty] | 29 |  | 机械自身质量0.6t手扶式振动碾YZS06B | 台班 | 8001085 |  | 164.61 |  | 159.03
12 | 电 | kW·h | 3005002 | 0.85 | 0.73
[7 empty] | 30 |  | 摊铺宽度3.0～9.0m滑模式水泥混凝土摊铺机SF30 | 台班 | 8003076 |  | 2632.58 |  | 2603.27
13 | 水 | m3 | 3005004 | 2.72 | 3.84
[7 empty] | 31 |  | 混凝土电动刻纹机RQF180 | 台班 | 8003083 |  | 264.80 |  | 255.22
14 | 锯材中板δ＝19～35mm,中方混合规格 | m3 | 4003002 | 1504.42 | 1061.95
[7 empty] | 32 |  | 电动混凝土切缝机(含锯片摊销费用)SLF | 台班 | 8003085 |  | 210.28 |  | 202.97
15 | 黏土堆方 | m3 | 5501003 | 11.65 | 11.65
[7 empty] | 33 |  | 出料容量500L以内强制式混凝土搅拌机JW500,JS500 | 台班 | 8005004 |  | 269.57 |  | 250.08
16 | 中（粗）砂混凝土、砂浆用堆方 | m3 | 5503005 | 87.38 | 116.50
[7 empty] | 34 |  | 出料容量400L以内灰浆搅拌机UJ325 | 台班 | 8005010 |  | 137.79 |  | 130.18
17 | 片石码方 | m3 | 5505005 | 63.11 | 80.58
[7 empty] | 35 |  | 装载质量10t以内自卸汽车QD361 | 台班 | 8007015 |  | 759.19 |  | 745.56
18 | 碎石（4cm）最大粒径4cm堆方 | m3 | 5505013 | 86.41 | 102.91
[7 empty] | 36 |  | 容量10000L以内洒水汽车YGJ5170GSSJN | 台班 | 8007043 |  | 1104.87 |  | 1091.63
编制： | [7 empty] | 复核：
人工、材料、施工机械台班单价汇总表
建设项目名称：凌云县国营伶站林场产业道路硬化项目
编制范围：凌云县国营伶站林场产业道路硬化项目 | [11 empty] | 第 2 页 |  | 共 2 页 |  |  | 09-1表
序号 | 名称 | 单位 | 代号 | 定额单价 (元) | 预算单价 (元) | 备注
37 | 提升质量5t以内汽车式起重机QY5 | 台班 | 8009025 | 637.22 | 649.93
38 | 提升质量25t以内汽车式起重机QY25 | 台班 | 8009030 | 1356.18 | 1341.29
39 | 小型机具使用费 | 元 | 8099001 | 1.00 | 1.00
编制： | [7 empty] | 复核：

## 【21-1表】表A.0.3-1 分项工程费计算数据表
表A.0.3-1 分项工程费计算数据表
建设项目名称：凌云县国营伶站林场产业道路硬化项目
编制范围：凌云县国营伶站林场产业道路硬化项目 |  | 标准定额库版本号： |  |  | 校验码： |  | 第 1 页 | 共 2 页 | 21-1表
分项编号/定额 代号/工料机代号 | 项目、定额或工料机的名称 | 单位 | 数量 |  | 输入单价 | 输入金额 | 分项组价类型 或定额子目取费类别 | 定额调整情况或分项算式
1 | 第100章至第700章合计 |  |  |  |  | 2,812,434.00
100 | 清单第100章总则 |  |  |  |  | 41,563.00
102 | 工程管理 |  |  |  |  | 41,563.00
102-3 | 安全生产费 | 总额 |  |  |  | 41,563.00
200 | 清单第200章路基 |  |  |  |  | 8,071.00
202 | 场地清理 |  |  |  |  | 8,071.00
202-1 | 清理与掘除 |  |  |  |  | 8,071.00
202-1-a | 路基整形 | m2 | 42480.000 |  | 0.19 | 8,071.00
1-1-20-1 | 机械整修路拱 | 1000m2 | 42.480 |  | 186.37 | 7,917.00 | 01.土方
300 | 清单第300章路面 |  |  |  |  | 2,608,011.00
302 | 垫层 |  |  |  |  | 450,315.00
302-1 | 垫层 |  |  |  |  | 450,315.00
302-1-a | 机械摊铺泥结碎石基层(压实厚度8cm) | m2 | 30021.000 |  | 15.00 | 450,315.00
2-2-1-6 | 机械摊铺泥结碎石基层(压实厚度8cm) | 1000m2 | 30.021 |  | 14996.10 | 450,198.00 | 04.路面
312 | 15cm厚C25混凝土路面 |  |  |  |  | 2,110,476.00
312-1 | 15cm厚C25混凝土路面 |  |  |  |  | 2,110,476.00
312-1-a | 15cm厚C25混凝土路面 | m2 | 30021.000 |  | 70.30 | 2,110,476.00
2-2-19-5 | 10t以内自卸汽车运输水泥混凝土第一个1km | 1000m3路面实体 | 4.503 |  | 7651.67 | 34,457.00 | 03.运输
2-2-17-5换 | 摊铺机铺筑混凝土路面厚度15cm(滑模式) | 1000m2路面 | 30.021 |  | 64722.19 | 1,943,025.00 | 04.路面 | 实际厚度(cm): 15cm;普C30-32.5-4 换 普C25-32.5-4;[5509001] 换 [5509002];
4-11-11-3 | 容量500L以内混凝土搅拌机拌和 | 10m3 | 450.315 |  | 295.08 | 132,881.00 | 06.构造物Ⅰ
313 | 路肩培土、中央分隔带回填土、土路肩加固及路缘石 |  |  |  |  | 47,220.00
313-1 | 路肩培土 | m3 | 1245.900 |  | 37.90 | 47,220.00
2-3-2-5 | 培路肩 | 100m3 | 12.459 |  | 3789.87 | 47,218.00 | 04.路面
编制： |  |  |  | 复核：
表A.0.3-1 分项工程费计算数据表
建设项目名称：凌云县国营伶站林场产业道路硬化项目
编制范围：凌云县国营伶站林场产业道路硬化项目 |  | 标准定额库版本号： |  |  | 校验码： |  | 第 2 页 | 共 2 页 | 21-1表
分项编号/定额 代号/工料机代号 | 项目、定额或工料机的名称 | 单位 | 数量 |  | 输入单价 | 输入金额 | 分项组价类型 或定额子目取费类别 | 定额调整情况或分项算式
400 | 清单第400章桥梁、涵洞 |  |  |  |  | 154,789.00
419 | 圆管涵及倒虹吸管涵 |  |  |  |  | 154,789.00
419-1 | 1-Φ0.60II级钢筋混凝土涵管，平口 | m | 100.000 |  | 1547.89 | 154,789.00
1-1-9-5 | 斗容量1.0m3以内挖掘机挖装普通土 | 1000m3天然密实方 | 0.529 |  | 3484.50 | 1,844.00 | 01.土方
4-11-5-2换 | 基础垫层填碎(砾)石 | 10m3实体 | 8.850 |  | 2116.95 | 18,735.00 | 07.构造物Ⅱ | [5505013] 换 [5505002];[5505002] 换 [5505016];
LB-B- | 1-Φ0.60II级钢筋混凝土涵管，平口 | m | 100.000 |  | 175.93 | 17,593.00 | 07.构造物Ⅱ | 增:[B1]1-Φ0.6II级钢筋混凝土涵管，平口;
4-5-2-1换 | 浆砌片石基础、护底、截水墙 | 10m3 | 23.040 |  | 3348.61 | 77,152.00 | 07.构造物Ⅱ | [5509001] 换 [5509002];
4-7-5-5换 | 现浇圆管涵管座混凝土 | 10m3实体 | 7.100 |  | 4845.21 | 34,401.00 | 06.构造物Ⅰ | 普C15-32.5-4 换 普C20-32.5-4;[5509001] 换 [5509002];
4-6-3-1换 | 混凝土墩、台帽非泵送 | 10m3实体 | 0.710 |  | 7132.39 | 5,064.00 | 07.构造物Ⅱ | 普C30-32.5-4 换 普C20-32.5-4;[5509001] 换 [5509002];
9 | 已包含在清单合计中的材料、工程设备、专业工程暂估价合计
10 | 清单合计减去材料、工程设备、专业工程暂估价合计 |  |  |  |  | 2,812,434.00
11 | 计日工合计
11.1 | 劳务
11.2 | 材料
11.3 | 施工机械
12 | 暂列金额（不含计日工总额）
13 | 招标控制价 |  |  |  |  | 2,812,434.00
编制： |  |  |  | 复核：

## 【21-2表】表A.0.3-2 分项工程预算表
表A.0.3-2 分项工程预算表
编制范围：凌云县国营伶站林场产业道路硬化项目
分项编号：-a |  | 工程名称：路基整形 | [5 empty] | 单位：m2 |  |  | 数量： |  | 42480.0 |  |  |  | 单价： | 0.19 | 第 1 页 |  |  | 共 9 页 |  |  |  | 21-2表
代 号 | 工 程 项 目 |  |  |  |  | 整修路基 | [15 empty] | 合 计
| 工 程 细 目 |  |  |  |  | 机械整修路拱
| 定 额 单 位 |  |  |  |  | 1000m2
| 工 程 数 量 |  |  |  |  | 42.480
| 定 额 表 号 |  |  |  |  | 1～1～20～1
| 工、料、机名称 |  |  | 单位 | 单价(元) | 定额 | 数量 |  | 金额(元) | 定额 |  |  |  | 数量 |  | 金额(元) |  | 定额 | 数量 |  | 金额(元) | 数量 |  | 金额(元)
8001058 | 功率120kW以内平地机F155 |  |  | 台班 | 1165.81 | 0.080 | 3.398 |  | 3961.89 | [12 empty] | 3.398 |  | 3961.89
8001079 | 机械自身质量8～10t光轮压路机2Y-8/10 |  |  | 台班 | 387.51 | 0.130 | 5.522 |  | 2139.99 | [12 empty] | 5.522 |  | 2139.99
9999001 | 定额基价 |  |  | 元 | 1.00 | 147.000 | 6229.000 |  | 6229.00 | [12 empty] | 6229.000 |  | 6229.00
| 直接费 |  |  | 元 |  |  |  |  | 6101.87 | [14 empty] | 6101.87
| 措施费 |  | Ⅰ | 元 |  | 6229.390 | 0.939 | % | 58.49 | [14 empty] | 58.49
|  |  | Ⅱ | 元 |  | 6229.390 | 0.521 | % | 32.46 | [14 empty] | 32.46
| 企业管理费 |  |  | 元 |  | 6229.390 | 2.747 | % | 171.12 | [14 empty] | 171.12
| 规费 |  |  | 元 |  | 1247.319 | 33.500 | % | 417.85 | [14 empty] | 417.85
| 利润 |  |  | 元 |  | 6491.456 | 7.420 | % | 481.67 | [14 empty] | 481.67
| 税金 |  |  | 元 |  | 7263.467 | 9.000 | % | 653.71 | [14 empty] | 653.71
| 金额合计 |  |  | 元 |  |  |  |  | 7917.17 | [14 empty] | 7917.17
编制： | [11 empty] | 复核：
表A.0.3-2 分项工程预算表
编制范围：凌云县国营伶站林场产业道路硬化项目
分项编号：-a |  | 工程名称：机械摊铺泥结碎石基层(压实厚度8cm) | [5 empty] | 单位：m2 |  |  | 数量： |  | 30021.0 |  |  |  | 单价： | 15.00 | 第 2 页 |  |  | 共 9 页 |  |  |  | 21-2表
代 号 | 工 程 项 目 |  |  |  |  | 泥结碎石路面 | [15 empty] | 合 计
| 工 程 细 目 |  |  |  |  | 机械摊铺泥结碎石基层(压实厚度8cm)
| 定 额 单 位 |  |  |  |  | 1000m2
| 工 程 数 量 |  |  |  |  | 30.021
| 定 额 表 号 |  |  |  |  | 2～2～1～6
| 工、料、机名称 |  |  | 单位 | 单价(元) | 定额 | 数量 |  | 金额(元) | 定额 |  |  |  | 数量 |  | 金额(元) |  | 定额 | 数量 |  | 金额(元) | 数量 |  | 金额(元)
1001001 | 人工 |  |  | 工日 | 101.25 | 9.100 | 273.191 |  | 27660.60 | [12 empty] | 273.191 |  | 27660.60
5501003 | 黏土堆方 |  |  | m3 | 11.65 | 22.860 | 686.280 |  | 7995.16 | [12 empty] | 686.280 |  | 7995.16
5505016 | 碎石未筛分碎石统料堆方 |  |  | m3 | 102.91 | 98.990 | 2971.779 |  | 305825.76 | [12 empty] | 2971.779 |  | 305825.76
8001058 | 功率120kW以内平地机F155 |  |  | 台班 | 1165.81 | 0.230 | 6.905 |  | 8049.72 | [12 empty] | 6.905 |  | 8049.72
8001081 | 机械自身质量12～15t光轮压路机3Y-12/15 |  |  | 台班 | 575.26 | 0.250 | 7.505 |  | 4317.47 | [12 empty] | 7.505 |  | 4317.47
8001083 | 机械自身质量18～21t光轮压路机3Y-18/21 |  |  | 台班 | 737.83 | 0.450 | 13.509 |  | 9967.68 | [12 empty] | 13.509 |  | 9967.68
8007043 | 容量10000L以内洒水汽车YGJ5170GSSJN |  |  | 台班 | 1091.63 | 0.190 | 5.704 |  | 6226.65 | [12 empty] | 5.704 |  | 6226.65
9999001 | 定额基价 |  |  | 元 | 1.00 | 9699.000 | 291171.000 |  | 291171.00 | [12 empty] | 291171.000 |  | 291171.00
| 直接费 |  |  | 元 |  |  |  |  | 370043.03 | [14 empty] | 370043.03
| 措施费 |  | Ⅰ | 元 |  | 58122.893 | 0.940 | % | 546.36 | [14 empty] | 546.36
|  |  | Ⅱ | 元 |  | 291170.863 | 0.818 | % | 2381.78 | [14 empty] | 2381.78
| 企业管理费 |  |  | 元 |  | 291170.863 | 2.427 | % | 7066.72 | [14 empty] | 7066.72
| 规费 |  |  | 元 |  | 31764.093 | 33.500 | % | 10640.97 | [14 empty] | 10640.97
| 利润 |  |  | 元 |  | 301165.714 | 7.420 | % | 22346.50 | [14 empty] | 22346.50
| 税金 |  |  | 元 |  | 413025.344 | 9.000 | % | 37172.28 | [14 empty] | 37172.28
| 金额合计 |  |  | 元 |  |  |  |  | 450197.63 | [14 empty] | 450197.63
编制： | [11 empty] | 复核：
表A.0.3-2 分项工程预算表
编制范围：凌云县国营伶站林场产业道路硬化项目
分项编号：-a |  | 工程名称：15cm厚C25混凝土路面 | [5 empty] | 单位：m2 |  |  | 数量： |  | 30021.0 |  |  |  | 单价： | 70.30 | 第 3 页 |  |  | 共 9 页 |  |  |  | 21-2表
代 号 | 工 程 项 目 |  |  |  |  | 自卸汽车运输水泥混凝土 |  |  |  | 普通混凝土 | [7 empty] | 混凝土搅拌机拌和 |  |  |  | 合 计
| 工 程 细 目 |  |  |  |  | 10t以内自卸汽车运输水泥混凝土第一个1km |  |  |  | 摊铺机铺筑混凝土路面厚度15cm(滑模式) | [7 empty] | 容量500L以内混凝土搅拌机拌和
| 定 额 单 位 |  |  |  |  | 1000m3路面实体 |  |  |  | 1000m2路面 | [7 empty] | 10m3
| 工 程 数 量 |  |  |  |  | 4.503 |  |  |  | 30.021 | [7 empty] | 450.315
| 定 额 表 号 |  |  |  |  | 2～2～19～5 |  |  |  | 2～2～17～5改 | [7 empty] | 4～11～11～3
| 工、料、机名称 |  |  | 单位 | 单价(元) | 定额 | 数量 |  | 金额(元) | 定额 |  |  |  | 数量 |  | 金额(元) |  | 定额 | 数量 |  | 金额(元) | 数量 |  | 金额(元)
1001001 | 人工 |  |  | 工日 | 101.25 |  |  |  |  | 34.100 |  |  |  | 1023.716 |  | 103651.26 |  | 1.300 | 585.410 |  | 59272.71 | 1609.126 |  | 162923.97
2003004 | 型钢工字钢,角钢 |  |  | t | 3600.37 |  |  |  |  | 0.001 |  |  |  | 0.030 |  | 108.09 | [5 empty] | 0.030 |  | 108.09
3001001 | 石油沥青 |  |  | t | 4320.00 |  |  |  |  | 0.108 |  |  |  | 3.242 |  | 14006.60 | [5 empty] | 3.242 |  | 14006.60
3005001 | 煤 |  |  | t | 561.95 |  |  |  |  | 0.023 |  |  |  | 0.690 |  | 388.02 | [5 empty] | 0.690 |  | 388.02
3005004 | 水 |  |  | m3 | 3.84 |  |  |  |  | 21.000 |  |  |  | 630.441 |  | 2420.89 | [5 empty] | 630.441 |  | 2420.89
5503005 | 中（粗）砂混凝土、砂浆用堆方 |  |  | m3 | 116.50 |  |  |  |  | 73.450 |  |  |  | 2205.042 |  | 256887.45 | [5 empty] | 2205.042 |  | 256887.45
5505013 | 碎石（4cm）最大粒径4cm堆方 |  |  | m3 | 102.91 |  |  |  |  | 126.970 |  |  |  | 3811.766 |  | 392268.88 | [5 empty] | 3811.766 |  | 392268.88
5509002 | 42.5级水泥 |  |  | t | 433.63 |  |  |  |  | 51.257 |  |  |  | 1538.786 |  | 667263.95 | [5 empty] | 1538.786 |  | 667263.95
7801001 | 其他材料费 |  |  | 元 | 1.00 |  |  |  |  | 270.700 |  |  |  | 8126.685 |  | 8126.68 | [5 empty] | 8126.685 |  | 8126.68
8003076 | 摊铺宽度3.0～9.0m滑模式水泥混凝土摊铺机SF30 |  |  | 台班 | 2603.27 |  |  |  |  | 0.230 |  |  |  | 6.905 |  | 17975.14 | [5 empty] | 6.905 |  | 17975.14
8003083 | 混凝土电动刻纹机RQF180 |  |  | 台班 | 255.22 |  |  |  |  | 7.220 |  |  |  | 216.752 |  | 55319.35 | [5 empty] | 216.752 |  | 55319.35
8003085 | 电动混凝土切缝机(含锯片摊销费用)SLF |  |  | 台班 | 202.97 |  |  |  |  | 2.827 |  |  |  | 84.869 |  | 17225.94 | [5 empty] | 84.869 |  | 17225.94
8005004 | 出料容量500L以内强制式混凝土搅拌机JW500,JS500 |  |  | 台班 | 250.08 | [12 empty] | 0.240 | 108.076 |  | 27027.55 | 108.076 |  | 27027.55
8007015 | 装载质量10t以内自卸汽车QD361 |  |  | 台班 | 745.56 | 8.200 | 36.926 |  | 27530.42 | [12 empty] | 36.926 |  | 27530.42
8007043 | 容量10000L以内洒水汽车YGJ5170GSSJN |  |  | 台班 | 1091.63 |  |  |  |  | 1.480 |  |  |  | 44.431 |  | 48502.30 | [5 empty] | 44.431 |  | 48502.30
9999001 | 定额基价 |  |  | 元 | 1.00 | 6225.000 | 28034.000 |  | 28034.00 | 45432.000 |  |  |  | 1363919.000 |  | 1363919.00 |  | 203.000 | 91351.000 |  | 91351.00 | 1483304.000 |  | 1483304.00
编制： | [11 empty] | 复核：
表A.0.3-2 分项工程预算表
编制范围：凌云县国营伶站林场产业道路硬化项目
分项编号：-a |  | 工程名称：15cm厚C25混凝土路面 | [5 empty] | 单位：m2 |  |  | 数量： |  | 30021.0 |  |  |  | 单价： | 70.30 | 第 4 页 |  |  | 共 9 页 |  |  |  | 21-2表
代 号 | 工 程 项 目 |  |  |  |  | 自卸汽车运输水泥混凝土 |  |  |  | 普通混凝土 | [7 empty] | 混凝土搅拌机拌和 |  |  |  | 合 计
| 工 程 细 目 |  |  |  |  | 10t以内自卸汽车运输水泥混凝土第一个1km |  |  |  | 摊铺机铺筑混凝土路面厚度15cm(滑模式) | [7 empty] | 容量500L以内混凝土搅拌机拌和
| 定 额 单 位 |  |  |  |  | 1000m3路面实体 |  |  |  | 1000m2路面 | [7 empty] | 10m3
| 工 程 数 量 |  |  |  |  | 4.503 |  |  |  | 30.021 | [7 empty] | 450.315
| 定 额 表 号 |  |  |  |  | 2～2～19～5 |  |  |  | 2～2～17～5改 | [7 empty] | 4～11～11～3
| 工、料、机名称 |  |  | 单位 | 单价(元) | 定额 | 数量 |  | 金额(元) | 定额 |  |  |  | 数量 |  | 金额(元) |  | 定额 | 数量 |  | 金额(元) | 数量 |  | 金额(元)
| 直接费 |  |  | 元 |  |  |  |  | 27530.73 | [6 empty] | 1584144.5 |  |  |  |  | 86300.26 |  |  | 1697975.51
| 措施费 |  | Ⅰ | 元 |  | 28033.721 | 0.959 | % | 268.84 | 251310.791 |  |  |  | 0.940 | % | 2362.32 |  | 91351.261 | 0.622 | % | 568.20 |  |  | 3199.37
|  |  | Ⅱ | 元 |  | 28033.721 | 0.154 | % | 43.17 | 1363918.79 |  |  |  | 0.818 | % | 11156.86 |  | 91351.261 | 1.201 | % | 1097.13 |  |  | 12297.16
| 企业管理费 |  |  | 元 |  | 28034.032 | 1.374 | % | 385.19 | 1363918.79 |  |  |  | 2.427 | % | 33102.31 |  | 91351.261 | 3.587 | % | 3276.77 |  |  | 36764.27
| 规费 |  |  | 元 |  | 3738.782 | 33.500 | % | 1252.49 | 140786.370 |  |  |  | 33.500 | % | 47163.43 |  | 70215.367 | 33.500 | % | 23522.15 |  |  | 71938.07
| 利润 |  |  | 元 |  | 28731.240 | 7.420 | % | 2131.86 | 1410540.28 |  |  |  | 7.420 | % | 104662.09 |  | 96293.369 | 7.420 | % | 7144.97 |  |  | 113938.92
| 税金 |  |  | 元 |  | 31612.278 | 9.000 | % | 2845.11 | 1782591.53 |  |  |  | 9.000 | % | 160433.24 |  | 121909.478 | 9.000 | % | 10971.85 |  |  | 174250.20
| 金额合计 |  |  | 元 |  |  |  |  | 34457.39 | [6 empty] | 1943024.7 |  |  |  |  | 132881.33 |  |  | 2110363.49
编制： | [11 empty] | 复核：
表A.0.3-2 分项工程预算表
编制范围：凌云县国营伶站林场产业道路硬化项目
分项编号：313-1 |  | 工程名称：路肩培土 | [5 empty] | 单位：m3 |  |  | 数量： |  | 1245.9 |  |  |  | 单价： | 37.90 | 第 5 页 |  |  | 共 9 页 |  |  |  | 21-2表
代 号 | 工 程 项 目 |  |  |  |  | 挖路槽、培路肩、修筑泄水槽 | [15 empty] | 合 计
| 工 程 细 目 |  |  |  |  | 培路肩
| 定 额 单 位 |  |  |  |  | 100m3
| 工 程 数 量 |  |  |  |  | 12.459
| 定 额 表 号 |  |  |  |  | 2～3～2～5
| 工、料、机名称 |  |  | 单位 | 单价(元) | 定额 | 数量 |  | 金额(元) | 定额 |  |  |  | 数量 |  | 金额(元) |  | 定额 | 数量 |  | 金额(元) | 数量 |  | 金额(元)
1001001 | 人工 |  |  | 工日 | 101.25 | 20.500 | 255.410 |  | 25860.21 | [12 empty] | 255.410 |  | 25860.21
8001085 | 机械自身质量0.6t手扶式振动碾YZS06B |  |  | 台班 | 159.03 | 2.100 | 26.164 |  | 4160.85 | [12 empty] | 26.164 |  | 4160.85
9999001 | 定额基价 |  |  | 元 | 1.00 | 2524.000 | 31452.000 |  | 31452.00 | [12 empty] | 31452.000 |  | 31452.00
| 直接费 |  |  | 元 |  |  |  |  | 30021.06 | [14 empty] | 30021.06
| 措施费 |  | Ⅰ | 元 |  | 31451.761 | 0.940 | % | 295.65 | [14 empty] | 295.65
|  |  | Ⅱ | 元 |  | 31451.761 | 0.818 | % | 257.28 | [14 empty] | 257.28
| 企业管理费 |  |  | 元 |  | 31451.761 | 2.427 | % | 763.33 | [14 empty] | 763.33
| 规费 |  |  | 元 |  | 28509.307 | 33.500 | % | 9550.62 | [14 empty] | 9550.62
| 利润 |  |  | 元 |  | 32768.019 | 7.420 | % | 2431.39 | [14 empty] | 2431.39
| 税金 |  |  | 元 |  | 43319.322 | 9.000 | % | 3898.74 | [14 empty] | 3898.74
| 金额合计 |  |  | 元 |  |  |  |  | 47218.06 | [14 empty] | 47218.06
编制： | [11 empty] | 复核：
表A.0.3-2 分项工程预算表
编制范围：凌云县国营伶站林场产业道路硬化项目
分项编号：419-1 |  | 工程名称：1-Φ0.60II级钢筋混凝土涵管，平口 | [5 empty] | 单位：m |  |  | 数量： |  | 100.0 |  |  |  | 单价： | 1547.89 | 第 6 页 |  |  | 共 9 页 |  |  |  | 21-2表
代 号 | 工 程 项 目 |  |  |  |  | 挖掘机挖装土、石方 |  |  |  | 基础垫层 | [7 empty] | 1-Φ0.60II级钢筋混凝土涵管，平口 |  |  |  | 浆砌片石
| 工 程 细 目 |  |  |  |  | 斗容量1.0m3以内挖掘机挖装普通土 |  |  |  | 基础垫层填碎(砾)石 | [7 empty] | 1-Φ0.60II级钢筋混凝土涵管，平口 |  |  |  | 浆砌片石基础、护底、截水墙
| 定 额 单 位 |  |  |  |  | 1000m3天然密实方 |  |  |  | 10m3实体 | [7 empty] | m |  |  |  | 10m3
| 工 程 数 量 |  |  |  |  | 0.529 |  |  |  | 8.850 | [7 empty] | 100.000 |  |  |  | 23.040
| 定 额 表 号 |  |  |  |  | 1～1～9～5 |  |  |  | 4～11～5～2改 | [7 empty] | 补B～改 |  |  |  | 4～5～2～1改
| 工、料、机名称 |  |  | 单位 | 单价(元) | 定额 | 数量 |  | 金额(元) | 定额 |  |  |  | 数量 |  | 金额(元) |  | 定额 | 数量 |  | 金额(元) | 定额 | 数量 |  |  | 金额(元)
1001001 | 人工 |  |  | 工日 | 101.25 | 3.100 | 1.641 |  | 166.10 | 3.500 |  |  |  | 30.975 |  | 3136.22 | [5 empty] | 6.600 | 152.064 |  |  | 15396.48
3005004 | 水 |  |  | m3 | 3.84 | [16 empty] | 4.000 | 92.160 |  |  | 353.89
5503005 | 中（粗）砂混凝土、砂浆用堆方 |  |  | m3 | 116.50 | [16 empty] | 3.820 | 88.013 |  |  | 10253.49
5505005 | 片石码方 |  |  | m3 | 80.58 | [16 empty] | 11.500 | 264.960 |  |  | 21350.48
5505016 | 碎石未筛分碎石统料堆方 |  |  | m3 | 102.91 |  |  |  |  | 12.440 |  |  |  | 110.094 |  | 11329.77
5509002 | 42.5级水泥 |  |  | t | 433.63 | [16 empty] | 0.931 | 21.450 |  |  | 9301.47
7801001 | 其他材料费 |  |  | 元 | 1.00 | [16 empty] | 1.200 | 27.648 |  |  | 27.65
B1 | 1-Φ0.6II级钢筋混凝土涵管，平口 |  |  | m | 131.86 | [12 empty] | 1.000 | 100.000 |  | 13186.00
8001027 | 斗容量1.0m3履带式单斗挖掘机WY100液压 |  |  | 台班 | 1172.22 | 1.980 | 1.048 |  | 1228.27
8001045 | 斗容量1.0m3轮胎式装载机ZL20 |  |  | 台班 | 572.38 | [16 empty] | 0.080 | 1.843 |  |  | 1055.01
8005010 | 出料容量400L以内灰浆搅拌机UJ325 |  |  | 台班 | 130.18 | [16 empty] | 0.150 | 3.456 |  |  | 449.90
9999001 | 定额基价 |  |  | 元 | 1.00 | 2696.000 | 1427.000 |  | 1427.00 | 1314.000 |  |  |  | 11629.000 |  | 11629.00 |  | 209.000 | 20885.000 |  | 20885.00 | 2183.000 | 50290.000 |  |  | 50290.00
编制： | [11 empty] | 复核：
表A.0.3-2 分项工程预算表
编制范围：凌云县国营伶站林场产业道路硬化项目
分项编号：419-1 |  | 工程名称：1-Φ0.60II级钢筋混凝土涵管，平口 | [5 empty] | 单位：m |  |  | 数量： |  | 100.0 |  |  |  | 单价： | 1547.89 | 第 7 页 |  |  | 共 9 页 |  |  |  | 21-2表
代 号 | 工 程 项 目 |  |  |  |  | 挖掘机挖装土、石方 |  |  |  | 基础垫层 | [7 empty] | 1-Φ0.60II级钢筋混凝土涵管，平口 |  |  |  | 浆砌片石
| 工 程 细 目 |  |  |  |  | 斗容量1.0m3以内挖掘机挖装普通土 |  |  |  | 基础垫层填碎(砾)石 | [7 empty] | 1-Φ0.60II级钢筋混凝土涵管，平口 |  |  |  | 浆砌片石基础、护底、截水墙
| 定 额 单 位 |  |  |  |  | 1000m3天然密实方 |  |  |  | 10m3实体 | [7 empty] | m |  |  |  | 10m3
| 工 程 数 量 |  |  |  |  | 0.529 |  |  |  | 8.850 | [7 empty] | 100.000 |  |  |  | 23.040
| 定 额 表 号 |  |  |  |  | 1～1～9～5 |  |  |  | 4～11～5～2改 | [7 empty] | 补B～改 |  |  |  | 4～5～2～1改
| 工、料、机名称 |  |  | 单位 | 单价(元) | 定额 | 数量 |  | 金额(元) | 定额 |  |  |  | 数量 |  | 金额(元) |  | 定额 | 数量 |  | 金额(元) | 定额 | 数量 |  |  | 金额(元)
| 直接费 |  |  | 元 |  |  |  |  | 1394.37 | [6 empty] | 14465.99 |  |  |  |  | 13186.00 |  |  |  |  | 58188.37
| 措施费 |  | Ⅰ | 元 |  | 1426.505 | 0.939 | % | 13.39 | 3292.023 |  |  |  | 0.742 | % | 24.43 |  |  | 0.742 | % |  | 17716.242 | 0.742 |  | % | 131.45
|  |  | Ⅱ | 元 |  | 1426.505 | 0.521 | % | 7.43 | 11629.442 |  |  |  | 1.537 | % | 178.74 |  | 20885.000 | 1.537 | % | 321.00 | 50290.141 | 1.537 |  | % | 772.96
| 企业管理费 |  |  | 元 |  | 1426.505 | 2.747 | % | 39.19 | 11629.442 |  |  |  | 4.726 | % | 549.61 |  | 20885.000 | 4.726 | % | 987.03 | 50290.141 | 4.726 |  | % | 2376.71
| 规费 |  |  | 元 |  | 378.287 | 33.500 | % | 126.73 | 3136.218 |  |  |  | 33.500 | % | 1050.63 |  |  | 33.500 | % |  | 15933.024 | 33.500 |  | % | 5337.56
| 利润 |  |  | 元 |  | 1486.523 | 7.420 | % | 110.30 | 12382.224 |  |  |  | 7.420 | % | 918.76 |  | 22193.032 | 7.420 | % | 1646.72 | 53571.267 | 7.420 |  | % | 3974.99
| 税金 |  |  | 元 |  | 1691.411 | 9.000 | % | 152.23 | 17188.167 |  |  |  | 9.000 | % | 1546.94 |  | 16140.756 | 9.000 | % | 1452.67 | 70782.044 | 9.000 |  | % | 6370.38
| 金额合计 |  |  | 元 |  |  |  |  | 1843.64 | [6 empty] | 18735.10 |  |  |  |  | 17593.42 |  |  |  |  | 77152.43
编制： | [11 empty] | 复核：
表A.0.3-2 分项工程预算表
编制范围：凌云县国营伶站林场产业道路硬化项目
分项编号：419-1 |  | 工程名称：1-Φ0.60II级钢筋混凝土涵管，平口 | [5 empty] | 单位：m |  |  | 数量： |  | 100.0 |  |  |  | 单价： | 1547.89 | 第 8 页 |  |  | 共 9 页 |  |  |  | 21-2表
代 号 | 工 程 项 目 |  |  |  |  | 安装圆管涵 |  |  |  | 混凝土 | [11 empty] | 合 计
| 工 程 细 目 |  |  |  |  | 现浇圆管涵管座混凝土 |  |  |  | 混凝土墩、台帽非泵送
| 定 额 单 位 |  |  |  |  | 10m3实体 |  |  |  | 10m3实体
| 工 程 数 量 |  |  |  |  | 7.100 |  |  |  | 0.710
| 定 额 表 号 |  |  |  |  | 4～7～5～5改 |  |  |  | 4～6～3～1改
| 工、料、机名称 |  |  | 单位 | 单价(元) | 定额 | 数量 |  | 金额(元) | 定额 |  |  |  | 数量 |  | 金额(元) |  | 定额 | 数量 |  | 金额(元) | 数量 |  | 金额(元)
1001001 | 人工 |  |  | 工日 | 101.25 | 6.200 | 44.020 |  | 4457.03 | 12.400 |  |  |  | 8.804 |  | 891.41 | [5 empty] | 237.504 |  | 24047.23
2003025 | 钢模板各类定型大块钢模板 |  |  | t | 4690.00 |  |  |  |  | 0.049 |  |  |  | 0.035 |  | 163.17 | [5 empty] | 0.035 |  | 163.17
2009013 | 螺栓混合规格 |  |  | kg | 7.35 |  |  |  |  | 5.910 |  |  |  | 4.196 |  | 30.84 | [5 empty] | 4.196 |  | 30.84
2009028 | 铁件铁件 |  |  | kg | 5.49 | 1.300 | 9.230 |  | 50.67 | 3.480 |  |  |  | 2.471 |  | 13.56 | [5 empty] | 11.701 |  | 64.24
2009030 | 铁钉混合规格 |  |  | kg | 5.49 | 1.800 | 12.780 |  | 70.16 | [12 empty] | 12.780 |  | 70.16
3005004 | 水 |  |  | m3 | 3.84 | 10.000 | 71.000 |  | 272.64 | 12.000 |  |  |  | 8.520 |  | 32.72 | [5 empty] | 171.680 |  | 659.25
4003002 | 锯材中板δ＝19～35mm,中方混合规格 |  |  | m3 | 1061.95 | 0.210 | 1.491 |  | 1583.37 | [12 empty] | 1.491 |  | 1583.37
5503005 | 中（粗）砂混凝土、砂浆用堆方 |  |  | m3 | 116.50 | 4.998 | 35.486 |  | 4134.10 | 4.998 |  |  |  | 3.549 |  | 413.41 | [5 empty] | 127.047 |  | 14801.00
5505005 | 片石码方 |  |  | m3 | 80.58 | [16 empty] | 264.960 |  | 21350.48
5505013 | 碎石（4cm）最大粒径4cm堆方 |  |  | m3 | 102.91 | 8.568 | 60.833 |  | 6260.30 | 8.568 |  |  |  | 6.083 |  | 626.03 | [5 empty] | 66.916 |  | 6886.33
5505016 | 碎石未筛分碎石统料堆方 |  |  | m3 | 102.91 | [16 empty] | 110.094 |  | 11329.77
5509002 | 42.5级水泥 |  |  | t | 433.63 | 3.040 | 21.581 |  | 9359.47 | 3.040 |  |  |  | 2.158 |  | 935.95 | [5 empty] | 45.190 |  | 19595.53
7801001 | 其他材料费 |  |  | 元 | 1.00 | 16.700 | 118.570 |  | 118.57 | 86.200 |  |  |  | 61.202 |  | 61.20 | [5 empty] | 207.420 |  | 207.42
B1 | 1-Φ0.6II级钢筋混凝土涵管，平口 |  |  | m | 131.86 | [16 empty] | 100.000 |  | 13186.00
8001027 | 斗容量1.0m3履带式单斗挖掘机WY100液压 |  |  | 台班 | 1172.22 | [16 empty] | 1.048 |  | 1228.27
8001045 | 斗容量1.0m3轮胎式装载机ZL20 |  |  | 台班 | 572.38 | [16 empty] | 1.843 |  | 1055.01
8005010 | 出料容量400L以内灰浆搅拌机UJ325 |  |  | 台班 | 130.18 | [16 empty] | 3.456 |  | 449.90
8009025 | 提升质量5t以内汽车式起重机QY5 |  |  | 台班 | 649.93 | 0.130 | 0.923 |  | 599.89 | [12 empty] | 0.923 |  | 599.89
编制： | [11 empty] | 复核：
表A.0.3-2 分项工程预算表
编制范围：凌云县国营伶站林场产业道路硬化项目
分项编号：419-1 |  | 工程名称：1-Φ0.60II级钢筋混凝土涵管，平口 | [5 empty] | 单位：m |  |  | 数量： |  | 100.0 |  |  |  | 单价： | 1547.89 | 第 9 页 |  |  | 共 9 页 |  |  |  | 21-2表
代 号 | 工 程 项 目 |  |  |  |  | 安装圆管涵 |  |  |  | 混凝土 | [11 empty] | 合 计
| 工 程 细 目 |  |  |  |  | 现浇圆管涵管座混凝土 |  |  |  | 混凝土墩、台帽非泵送
| 定 额 单 位 |  |  |  |  | 10m3实体 |  |  |  | 10m3实体
| 工 程 数 量 |  |  |  |  | 7.100 |  |  |  | 0.710
| 定 额 表 号 |  |  |  |  | 4～7～5～5改 |  |  |  | 4～6～3～1改
| 工、料、机名称 |  |  | 单位 | 单价(元) | 定额 | 数量 |  | 金额(元) | 定额 |  |  |  | 数量 |  | 金额(元) |  | 定额 | 数量 |  | 金额(元) | 数量 |  | 金额(元)
8009030 | 提升质量25t以内汽车式起重机QY25 |  |  | 台班 | 1341.29 |  |  |  |  | 0.660 |  |  |  | 0.469 |  | 628.53 | [5 empty] | 0.469 |  | 628.53
8099001 | 小型机具使用费 |  |  | 元 | 1.00 | 2.700 | 19.170 |  | 19.17 | 11.400 |  |  |  | 8.094 |  | 8.09 | [5 empty] | 27.264 |  | 27.26
9999001 | 定额基价 |  |  | 元 | 1.00 | 3413.000 | 24231.000 |  | 24231.00 | 4960.000 |  |  |  | 3522.000 |  | 3522.00 | [5 empty] | 111984.000 |  | 111984.00
| 直接费 |  |  | 元 |  |  |  |  | 26925.36 | [6 empty] | 3804.90 | [7 empty] | 117965.00
| 措施费 |  | Ⅰ | 元 |  | 5285.770 | 0.622 | % | 32.88 | 1579.289 |  |  |  | 0.742 | % | 11.72 | [7 empty] | 213.87
|  |  | Ⅱ | 元 |  | 24232.291 | 1.201 | % | 291.03 | 3522.017 |  |  |  | 1.537 | % | 54.13 | [7 empty] | 1625.30
| 企业管理费 |  |  | 元 |  | 24232.291 | 3.587 | % | 869.21 | 3522.017 |  |  |  | 4.726 | % | 166.45 | [7 empty] | 4988.19
| 规费 |  |  | 元 |  | 4643.934 | 33.500 | % | 1555.72 | 986.296 |  |  |  | 33.500 | % | 330.41 | [7 empty] | 8401.05
| 利润 |  |  | 元 |  | 25425.404 | 7.420 | % | 1886.57 | 3754.313 |  |  |  | 7.420 | % | 278.57 | [7 empty] | 8815.91
| 税金 |  |  | 元 |  | 31560.767 | 9.000 | % | 2840.47 | 4646.189 |  |  |  | 9.000 | % | 418.16 | [7 empty] | 12780.84
| 金额合计 |  |  | 元 |  |  |  |  | 34401.23 | [6 empty] | 5064.34 | [7 empty] | 154790.17
编制： | [11 empty] | 复核：

## 【21-2-1表】分项工程预算表_显示设备购置费
分项工程预算表
编制范围：凌云县国营伶站林场产业道路硬化项目
分项编号：-a |  | 工程名称：路基整形 | [5 empty] | 单位：m2 |  |  | 数量：42480.0 |  |  |  |  | 单价： | 0.19 | 第 1 页 |  |  | 共 9 页 |  |  |  | 21-2-1表
代 号 | 工 程 项 目 |  |  |  |  | 整修路基 | [14 empty] | 合 计
| 工 程 细 目 |  |  |  |  | 机械整修路拱
| 定 额 单 位 |  |  |  |  | 1000m2
| 工 程 数 量 |  |  |  |  | 42.480
| 定 额 表 号 |  |  |  |  | 1～1～20～1
| 工、料、机名称 |  |  | 单位 | 单价(元) | 定额 | 数量 |  | 金额(元) | 定额 |  |  | 数量 |  | 金额(元) |  | 定额 | 数量 |  | 金额(元) | 数量 |  | 金额(元)
8001058 | 功率120kW以内平地机F155 |  |  | 台班 | 1165.81 | 0.080 | 3.398 |  | 3961.89 | [11 empty] | 3.398 |  | 3961.89
8001079 | 机械自身质量8～10t光轮压路机2Y-8/10 |  |  | 台班 | 387.51 | 0.130 | 5.522 |  | 2139.99 | [11 empty] | 5.522 |  | 2139.99
9999001 | 定额基价 |  |  | 元 | 1.00 | 147.000 | 6229.000 |  | 6229.00 | [11 empty] | 6229.000 |  | 6229.00
| 直接费 |  |  | 元 |  |  |  |  | 6101.87 | [13 empty] | 6101.87
| 设备购置费 |  |  | 元
| 措施费 |  | Ⅰ | 元 |  | 6229.390 | 0.939 | % | 58.49 | [13 empty] | 58.49
|  |  | Ⅱ | 元 |  | 6229.390 | 0.521 | % | 32.46 | [13 empty] | 32.46
| 企业管理费 |  |  | 元 |  | 6229.390 | 2.747 | % | 171.12 | [13 empty] | 171.12
| 规费 |  |  | 元 |  | 1247.319 | 33.500 | % | 417.85 | [13 empty] | 417.85
| 利润 |  |  | 元 |  | 6491.456 | 7.420 | % | 481.67 | [13 empty] | 481.67
| 税金 |  |  | 元 |  | 7263.467 | 9.000 | % | 653.71 | [13 empty] | 653.71
| 金额合计 |  |  | 元 |  |  |  |  | 7917.17 | [13 empty] | 7917.17
编制： | [11 empty] | 复核：
分项工程预算表
编制范围：凌云县国营伶站林场产业道路硬化项目
分项编号：-a |  | 工程名称：机械摊铺泥结碎石基层(压实厚度8cm) | [5 empty] | 单位：m2 |  |  | 数量：30021.0 |  |  |  |  | 单价： | 15.00 | 第 2 页 |  |  | 共 9 页 |  |  |  | 21-2-1表
代 号 | 工 程 项 目 |  |  |  |  | 泥结碎石路面 | [14 empty] | 合 计
| 工 程 细 目 |  |  |  |  | 机械摊铺泥结碎石基层(压实厚度8cm)
| 定 额 单 位 |  |  |  |  | 1000m2
| 工 程 数 量 |  |  |  |  | 30.021
| 定 额 表 号 |  |  |  |  | 2～2～1～6
| 工、料、机名称 |  |  | 单位 | 单价(元) | 定额 | 数量 |  | 金额(元) | 定额 |  |  | 数量 |  | 金额(元) |  | 定额 | 数量 |  | 金额(元) | 数量 |  | 金额(元)
1001001 | 人工 |  |  | 工日 | 101.25 | 9.100 | 273.191 |  | 27660.60 | [11 empty] | 273.191 |  | 27660.60
5501003 | 黏土堆方 |  |  | m3 | 11.65 | 22.860 | 686.280 |  | 7995.16 | [11 empty] | 686.280 |  | 7995.16
5505016 | 碎石未筛分碎石统料堆方 |  |  | m3 | 102.91 | 98.990 | 2971.779 |  | 305825.76 | [11 empty] | 2971.779 |  | 305825.76
8001058 | 功率120kW以内平地机F155 |  |  | 台班 | 1165.81 | 0.230 | 6.905 |  | 8049.72 | [11 empty] | 6.905 |  | 8049.72
8001081 | 机械自身质量12～15t光轮压路机3Y-12/15 |  |  | 台班 | 575.26 | 0.250 | 7.505 |  | 4317.47 | [11 empty] | 7.505 |  | 4317.47
8001083 | 机械自身质量18～21t光轮压路机3Y-18/21 |  |  | 台班 | 737.83 | 0.450 | 13.509 |  | 9967.68 | [11 empty] | 13.509 |  | 9967.68
8007043 | 容量10000L以内洒水汽车YGJ5170GSSJN |  |  | 台班 | 1091.63 | 0.190 | 5.704 |  | 6226.65 | [11 empty] | 5.704 |  | 6226.65
9999001 | 定额基价 |  |  | 元 | 1.00 | 9699.000 | 291171.000 |  | 291171.00 | [11 empty] | 291171.000 |  | 291171.00
| 直接费 |  |  | 元 |  |  |  |  | 370043.03 | [13 empty] | 370043.03
| 设备购置费 |  |  | 元
| 措施费 |  | Ⅰ | 元 |  | 58122.893 | 0.940 | % | 546.36 | [13 empty] | 546.36
|  |  | Ⅱ | 元 |  | 291170.863 | 0.818 | % | 2381.78 | [13 empty] | 2381.78
| 企业管理费 |  |  | 元 |  | 291170.863 | 2.427 | % | 7066.72 | [13 empty] | 7066.72
| 规费 |  |  | 元 |  | 31764.093 | 33.500 | % | 10640.97 | [13 empty] | 10640.97
| 利润 |  |  | 元 |  | 301165.714 | 7.420 | % | 22346.50 | [13 empty] | 22346.50
| 税金 |  |  | 元 |  | 413025.344 | 9.000 | % | 37172.28 | [13 empty] | 37172.28
| 金额合计 |  |  | 元 |  |  |  |  | 450197.63 | [13 empty] | 450197.63
编制： | [11 empty] | 复核：
分项工程预算表
编制范围：凌云县国营伶站林场产业道路硬化项目
分项编号：-a |  | 工程名称：15cm厚C25混凝土路面 | [5 empty] | 单位：m2 |  |  | 数量：30021.0 |  |  |  |  | 单价： | 70.30 | 第 3 页 |  |  | 共 9 页 |  |  |  | 21-2-1表
代 号 | 工 程 项 目 |  |  |  |  | 自卸汽车运输水泥混凝土 |  |  |  | 普通混凝土 | [6 empty] | 混凝土搅拌机拌和 |  |  |  | 合 计
| 工 程 细 目 |  |  |  |  | 10t以内自卸汽车运输水泥混凝土第一个1km |  |  |  | 摊铺机铺筑混凝土路面厚度15cm(滑模式) | [6 empty] | 容量500L以内混凝土搅拌机拌和
| 定 额 单 位 |  |  |  |  | 1000m3路面实体 |  |  |  | 1000m2路面 | [6 empty] | 10m3
| 工 程 数 量 |  |  |  |  | 4.503 |  |  |  | 30.021 | [6 empty] | 450.315
| 定 额 表 号 |  |  |  |  | 2～2～19～5 |  |  |  | 2～2～17～5改 | [6 empty] | 4～11～11～3
| 工、料、机名称 |  |  | 单位 | 单价(元) | 定额 | 数量 |  | 金额(元) | 定额 |  |  | 数量 |  | 金额(元) |  | 定额 | 数量 |  | 金额(元) | 数量 |  | 金额(元)
1001001 | 人工 |  |  | 工日 | 101.25 |  |  |  |  | 34.100 |  |  | 1023.716 |  | 103651.26 |  | 1.300 | 585.410 |  | 59272.71 | 1609.126 |  | 162923.97
2003004 | 型钢工字钢,角钢 |  |  | t | 3600.37 |  |  |  |  | 0.001 |  |  | 0.030 |  | 108.09 | [5 empty] | 0.030 |  | 108.09
3001001 | 石油沥青 |  |  | t | 4320.00 |  |  |  |  | 0.108 |  |  | 3.242 |  | 14006.60 | [5 empty] | 3.242 |  | 14006.60
3005001 | 煤 |  |  | t | 561.95 |  |  |  |  | 0.023 |  |  | 0.690 |  | 388.02 | [5 empty] | 0.690 |  | 388.02
3005004 | 水 |  |  | m3 | 3.84 |  |  |  |  | 21.000 |  |  | 630.441 |  | 2420.89 | [5 empty] | 630.441 |  | 2420.89
5503005 | 中（粗）砂混凝土、砂浆用堆方 |  |  | m3 | 116.50 |  |  |  |  | 73.450 |  |  | 2205.042 |  | 256887.45 | [5 empty] | 2205.042 |  | 256887.45
5505013 | 碎石（4cm）最大粒径4cm堆方 |  |  | m3 | 102.91 |  |  |  |  | 126.970 |  |  | 3811.766 |  | 392268.88 | [5 empty] | 3811.766 |  | 392268.88
5509002 | 42.5级水泥 |  |  | t | 433.63 |  |  |  |  | 51.257 |  |  | 1538.786 |  | 667263.95 | [5 empty] | 1538.786 |  | 667263.95
7801001 | 其他材料费 |  |  | 元 | 1.00 |  |  |  |  | 270.700 |  |  | 8126.685 |  | 8126.68 | [5 empty] | 8126.685 |  | 8126.68
8003076 | 摊铺宽度3.0～9.0m滑模式水泥混凝土摊铺机SF30 |  |  | 台班 | 2603.27 |  |  |  |  | 0.230 |  |  | 6.905 |  | 17975.14 | [5 empty] | 6.905 |  | 17975.14
8003083 | 混凝土电动刻纹机RQF180 |  |  | 台班 | 255.22 |  |  |  |  | 7.220 |  |  | 216.752 |  | 55319.35 | [5 empty] | 216.752 |  | 55319.35
8003085 | 电动混凝土切缝机(含锯片摊销费用)SLF |  |  | 台班 | 202.97 |  |  |  |  | 2.827 |  |  | 84.869 |  | 17225.94 | [5 empty] | 84.869 |  | 17225.94
8005004 | 出料容量500L以内强制式混凝土搅拌机JW500,JS500 |  |  | 台班 | 250.08 | [11 empty] | 0.240 | 108.076 |  | 27027.55 | 108.076 |  | 27027.55
8007015 | 装载质量10t以内自卸汽车QD361 |  |  | 台班 | 745.56 | 8.200 | 36.926 |  | 27530.42 | [11 empty] | 36.926 |  | 27530.42
8007043 | 容量10000L以内洒水汽车YGJ5170GSSJN |  |  | 台班 | 1091.63 |  |  |  |  | 1.480 |  |  | 44.431 |  | 48502.30 | [5 empty] | 44.431 |  | 48502.30
9999001 | 定额基价 |  |  | 元 | 1.00 | 6225.000 | 28034.000 |  | 28034.00 | 45432.000 |  |  | 1363919.000 |  | 1363919.00 |  | 203.000 | 91351.000 |  | 91351.00 | 1483304.000 |  | 1483304.00
编制： | [11 empty] | 复核：
分项工程预算表
编制范围：凌云县国营伶站林场产业道路硬化项目
分项编号：-a |  | 工程名称：15cm厚C25混凝土路面 | [5 empty] | 单位：m2 |  |  | 数量：30021.0 |  |  |  |  | 单价： | 70.30 | 第 4 页 |  |  | 共 9 页 |  |  |  | 21-2-1表
代 号 | 工 程 项 目 |  |  |  |  | 自卸汽车运输水泥混凝土 |  |  |  | 普通混凝土 | [6 empty] | 混凝土搅拌机拌和 |  |  |  | 合 计
| 工 程 细 目 |  |  |  |  | 10t以内自卸汽车运输水泥混凝土第一个1km |  |  |  | 摊铺机铺筑混凝土路面厚度15cm(滑模式) | [6 empty] | 容量500L以内混凝土搅拌机拌和
| 定 额 单 位 |  |  |  |  | 1000m3路面实体 |  |  |  | 1000m2路面 | [6 empty] | 10m3
| 工 程 数 量 |  |  |  |  | 4.503 |  |  |  | 30.021 | [6 empty] | 450.315
| 定 额 表 号 |  |  |  |  | 2～2～19～5 |  |  |  | 2～2～17～5改 | [6 empty] | 4～11～11～3
| 工、料、机名称 |  |  | 单位 | 单价(元) | 定额 | 数量 |  | 金额(元) | 定额 |  |  | 数量 |  | 金额(元) |  | 定额 | 数量 |  | 金额(元) | 数量 |  | 金额(元)
| 直接费 |  |  | 元 |  |  |  |  | 27530.73 | [5 empty] | 1584144.5 |  |  |  |  | 86300.26 |  |  | 1697975.51
| 设备购置费 |  |  | 元
| 措施费 |  | Ⅰ | 元 |  | 28033.721 | 0.959 | % | 268.84 | 251310.791 |  |  | 0.940 | % | 2362.32 |  | 91351.261 | 0.622 | % | 568.20 |  |  | 3199.37
|  |  | Ⅱ | 元 |  | 28033.721 | 0.154 | % | 43.17 | 1363918.79 |  |  | 0.818 | % | 11156.86 |  | 91351.261 | 1.201 | % | 1097.13 |  |  | 12297.16
| 企业管理费 |  |  | 元 |  | 28034.032 | 1.374 | % | 385.19 | 1363918.79 |  |  | 2.427 | % | 33102.31 |  | 91351.261 | 3.587 | % | 3276.77 |  |  | 36764.27
| 规费 |  |  | 元 |  | 3738.782 | 33.500 | % | 1252.49 | 140786.370 |  |  | 33.500 | % | 47163.43 |  | 70215.367 | 33.500 | % | 23522.15 |  |  | 71938.07
| 利润 |  |  | 元 |  | 28731.240 | 7.420 | % | 2131.86 | 1410540.28 |  |  | 7.420 | % | 104662.09 |  | 96293.369 | 7.420 | % | 7144.97 |  |  | 113938.92
| 税金 |  |  | 元 |  | 31612.278 | 9.000 | % | 2845.11 | 1782591.53 |  |  | 9.000 | % | 160433.24 |  | 121909.478 | 9.000 | % | 10971.85 |  |  | 174250.20
| 金额合计 |  |  | 元 |  |  |  |  | 34457.39 | [5 empty] | 1943024.7 |  |  |  |  | 132881.33 |  |  | 2110363.49
编制： | [11 empty] | 复核：
分项工程预算表
编制范围：凌云县国营伶站林场产业道路硬化项目
分项编号：313-1 |  | 工程名称：路肩培土 | [5 empty] | 单位：m3 |  |  | 数量：1245.9 |  |  |  |  | 单价： | 37.90 | 第 5 页 |  |  | 共 9 页 |  |  |  | 21-2-1表
代 号 | 工 程 项 目 |  |  |  |  | 挖路槽、培路肩、修筑泄水槽 | [14 empty] | 合 计
| 工 程 细 目 |  |  |  |  | 培路肩
| 定 额 单 位 |  |  |  |  | 100m3
| 工 程 数 量 |  |  |  |  | 12.459
| 定 额 表 号 |  |  |  |  | 2～3～2～5
| 工、料、机名称 |  |  | 单位 | 单价(元) | 定额 | 数量 |  | 金额(元) | 定额 |  |  | 数量 |  | 金额(元) |  | 定额 | 数量 |  | 金额(元) | 数量 |  | 金额(元)
1001001 | 人工 |  |  | 工日 | 101.25 | 20.500 | 255.410 |  | 25860.21 | [11 empty] | 255.410 |  | 25860.21
8001085 | 机械自身质量0.6t手扶式振动碾YZS06B |  |  | 台班 | 159.03 | 2.100 | 26.164 |  | 4160.85 | [11 empty] | 26.164 |  | 4160.85
9999001 | 定额基价 |  |  | 元 | 1.00 | 2524.000 | 31452.000 |  | 31452.00 | [11 empty] | 31452.000 |  | 31452.00
| 直接费 |  |  | 元 |  |  |  |  | 30021.06 | [13 empty] | 30021.06
| 设备购置费 |  |  | 元
| 措施费 |  | Ⅰ | 元 |  | 31451.761 | 0.940 | % | 295.65 | [13 empty] | 295.65
|  |  | Ⅱ | 元 |  | 31451.761 | 0.818 | % | 257.28 | [13 empty] | 257.28
| 企业管理费 |  |  | 元 |  | 31451.761 | 2.427 | % | 763.33 | [13 empty] | 763.33
| 规费 |  |  | 元 |  | 28509.307 | 33.500 | % | 9550.62 | [13 empty] | 9550.62
| 利润 |  |  | 元 |  | 32768.019 | 7.420 | % | 2431.39 | [13 empty] | 2431.39
| 税金 |  |  | 元 |  | 43319.322 | 9.000 | % | 3898.74 | [13 empty] | 3898.74
| 金额合计 |  |  | 元 |  |  |  |  | 47218.06 | [13 empty] | 47218.06
编制： | [11 empty] | 复核：
分项工程预算表
编制范围：凌云县国营伶站林场产业道路硬化项目
分项编号：419-1 |  | 工程名称：1-Φ0.60II级钢筋混凝土涵管，平口 | [5 empty] | 单位：m |  |  | 数量：100.0 |  |  |  |  | 单价： | 1547.89 | 第 6 页 |  |  | 共 9 页 |  |  |  | 21-2-1表
代 号 | 工 程 项 目 |  |  |  |  | 挖掘机挖装土、石方 |  |  |  | 基础垫层 | [6 empty] | 1-Φ0.60II级钢筋混凝土涵管，平口 |  |  |  | 浆砌片石
| 工 程 细 目 |  |  |  |  | 斗容量1.0m3以内挖掘机挖装普通土 |  |  |  | 基础垫层填碎(砾)石 | [6 empty] | 1-Φ0.60II级钢筋混凝土涵管，平口 |  |  |  | 浆砌片石基础、护底、截水墙
| 定 额 单 位 |  |  |  |  | 1000m3天然密实方 |  |  |  | 10m3实体 | [6 empty] | m |  |  |  | 10m3
| 工 程 数 量 |  |  |  |  | 0.529 |  |  |  | 8.850 | [6 empty] | 100.000 |  |  |  | 23.040
| 定 额 表 号 |  |  |  |  | 1～1～9～5 |  |  |  | 4～11～5～2改 | [6 empty] | 补B～改 |  |  |  | 4～5～2～1改
| 工、料、机名称 |  |  | 单位 | 单价(元) | 定额 | 数量 |  | 金额(元) | 定额 |  |  | 数量 |  | 金额(元) |  | 定额 | 数量 |  | 金额(元) | 定额 | 数量 |  |  | 金额(元)
1001001 | 人工 |  |  | 工日 | 101.25 | 3.100 | 1.641 |  | 166.10 | 3.500 |  |  | 30.975 |  | 3136.22 | [5 empty] | 6.600 | 152.064 |  |  | 15396.48
3005004 | 水 |  |  | m3 | 3.84 | [15 empty] | 4.000 | 92.160 |  |  | 353.89
5503005 | 中（粗）砂混凝土、砂浆用堆方 |  |  | m3 | 116.50 | [15 empty] | 3.820 | 88.013 |  |  | 10253.49
5505005 | 片石码方 |  |  | m3 | 80.58 | [15 empty] | 11.500 | 264.960 |  |  | 21350.48
5505016 | 碎石未筛分碎石统料堆方 |  |  | m3 | 102.91 |  |  |  |  | 12.440 |  |  | 110.094 |  | 11329.77
5509002 | 42.5级水泥 |  |  | t | 433.63 | [15 empty] | 0.931 | 21.450 |  |  | 9301.47
7801001 | 其他材料费 |  |  | 元 | 1.00 | [15 empty] | 1.200 | 27.648 |  |  | 27.65
B1 | 1-Φ0.6II级钢筋混凝土涵管，平口 |  |  | m | 131.86 | [11 empty] | 1.000 | 100.000 |  | 13186.00
8001027 | 斗容量1.0m3履带式单斗挖掘机WY100液压 |  |  | 台班 | 1172.22 | 1.980 | 1.048 |  | 1228.27
8001045 | 斗容量1.0m3轮胎式装载机ZL20 |  |  | 台班 | 572.38 | [15 empty] | 0.080 | 1.843 |  |  | 1055.01
8005010 | 出料容量400L以内灰浆搅拌机UJ325 |  |  | 台班 | 130.18 | [15 empty] | 0.150 | 3.456 |  |  | 449.90
9999001 | 定额基价 |  |  | 元 | 1.00 | 2696.000 | 1427.000 |  | 1427.00 | 1314.000 |  |  | 11629.000 |  | 11629.00 |  | 209.000 | 20885.000 |  | 20885.00 | 2183.000 | 50290.000 |  |  | 50290.00
编制： | [11 empty] | 复核：
分项工程预算表
编制范围：凌云县国营伶站林场产业道路硬化项目
分项编号：419-1 |  | 工程名称：1-Φ0.60II级钢筋混凝土涵管，平口 | [5 empty] | 单位：m |  |  | 数量：100.0 |  |  |  |  | 单价： | 1547.89 | 第 7 页 |  |  | 共 9 页 |  |  |  | 21-2-1表
代 号 | 工 程 项 目 |  |  |  |  | 挖掘机挖装土、石方 |  |  |  | 基础垫层 | [6 empty] | 1-Φ0.60II级钢筋混凝土涵管，平口 |  |  |  | 浆砌片石
| 工 程 细 目 |  |  |  |  | 斗容量1.0m3以内挖掘机挖装普通土 |  |  |  | 基础垫层填碎(砾)石 | [6 empty] | 1-Φ0.60II级钢筋混凝土涵管，平口 |  |  |  | 浆砌片石基础、护底、截水墙
| 定 额 单 位 |  |  |  |  | 1000m3天然密实方 |  |  |  | 10m3实体 | [6 empty] | m |  |  |  | 10m3
| 工 程 数 量 |  |  |  |  | 0.529 |  |  |  | 8.850 | [6 empty] | 100.000 |  |  |  | 23.040
| 定 额 表 号 |  |  |  |  | 1～1～9～5 |  |  |  | 4～11～5～2改 | [6 empty] | 补B～改 |  |  |  | 4～5～2～1改
| 工、料、机名称 |  |  | 单位 | 单价(元) | 定额 | 数量 |  | 金额(元) | 定额 |  |  | 数量 |  | 金额(元) |  | 定额 | 数量 |  | 金额(元) | 定额 | 数量 |  |  | 金额(元)
| 直接费 |  |  | 元 |  |  |  |  | 1394.37 | [5 empty] | 14465.99 |  |  |  |  | 13186.00 |  |  |  |  | 58188.37
| 设备购置费 |  |  | 元
| 措施费 |  | Ⅰ | 元 |  | 1426.505 | 0.939 | % | 13.39 | 3292.023 |  |  | 0.742 | % | 24.43 |  |  | 0.742 | % |  | 17716.242 | 0.742 |  | % | 131.45
|  |  | Ⅱ | 元 |  | 1426.505 | 0.521 | % | 7.43 | 11629.442 |  |  | 1.537 | % | 178.74 |  | 20885.000 | 1.537 | % | 321.00 | 50290.141 | 1.537 |  | % | 772.96
| 企业管理费 |  |  | 元 |  | 1426.505 | 2.747 | % | 39.19 | 11629.442 |  |  | 4.726 | % | 549.61 |  | 20885.000 | 4.726 | % | 987.03 | 50290.141 | 4.726 |  | % | 2376.71
| 规费 |  |  | 元 |  | 378.287 | 33.500 | % | 126.73 | 3136.218 |  |  | 33.500 | % | 1050.63 |  |  | 33.500 | % |  | 15933.024 | 33.500 |  | % | 5337.56
| 利润 |  |  | 元 |  | 1486.523 | 7.420 | % | 110.30 | 12382.224 |  |  | 7.420 | % | 918.76 |  | 22193.032 | 7.420 | % | 1646.72 | 53571.267 | 7.420 |  | % | 3974.99
| 税金 |  |  | 元 |  | 1691.411 | 9.000 | % | 152.23 | 17188.167 |  |  | 9.000 | % | 1546.94 |  | 16140.756 | 9.000 | % | 1452.67 | 70782.044 | 9.000 |  | % | 6370.38
| 金额合计 |  |  | 元 |  |  |  |  | 1843.64 | [5 empty] | 18735.10 |  |  |  |  | 17593.42 |  |  |  |  | 77152.43
编制： | [11 empty] | 复核：
分项工程预算表
编制范围：凌云县国营伶站林场产业道路硬化项目
分项编号：419-1 |  | 工程名称：1-Φ0.60II级钢筋混凝土涵管，平口 | [5 empty] | 单位：m |  |  | 数量：100.0 |  |  |  |  | 单价： | 1547.89 | 第 8 页 |  |  | 共 9 页 |  |  |  | 21-2-1表
代 号 | 工 程 项 目 |  |  |  |  | 安装圆管涵 |  |  |  | 混凝土 | [10 empty] | 合 计
| 工 程 细 目 |  |  |  |  | 现浇圆管涵管座混凝土 |  |  |  | 混凝土墩、台帽非泵送
| 定 额 单 位 |  |  |  |  | 10m3实体 |  |  |  | 10m3实体
| 工 程 数 量 |  |  |  |  | 7.100 |  |  |  | 0.710
| 定 额 表 号 |  |  |  |  | 4～7～5～5改 |  |  |  | 4～6～3～1改
| 工、料、机名称 |  |  | 单位 | 单价(元) | 定额 | 数量 |  | 金额(元) | 定额 |  |  | 数量 |  | 金额(元) |  | 定额 | 数量 |  | 金额(元) | 数量 |  | 金额(元)
1001001 | 人工 |  |  | 工日 | 101.25 | 6.200 | 44.020 |  | 4457.03 | 12.400 |  |  | 8.804 |  | 891.41 | [5 empty] | 237.504 |  | 24047.23
2003025 | 钢模板各类定型大块钢模板 |  |  | t | 4690.00 |  |  |  |  | 0.049 |  |  | 0.035 |  | 163.17 | [5 empty] | 0.035 |  | 163.17
2009013 | 螺栓混合规格 |  |  | kg | 7.35 |  |  |  |  | 5.910 |  |  | 4.196 |  | 30.84 | [5 empty] | 4.196 |  | 30.84
2009028 | 铁件铁件 |  |  | kg | 5.49 | 1.300 | 9.230 |  | 50.67 | 3.480 |  |  | 2.471 |  | 13.56 | [5 empty] | 11.701 |  | 64.24
2009030 | 铁钉混合规格 |  |  | kg | 5.49 | 1.800 | 12.780 |  | 70.16 | [11 empty] | 12.780 |  | 70.16
3005004 | 水 |  |  | m3 | 3.84 | 10.000 | 71.000 |  | 272.64 | 12.000 |  |  | 8.520 |  | 32.72 | [5 empty] | 171.680 |  | 659.25
4003002 | 锯材中板δ＝19～35mm,中方混合规格 |  |  | m3 | 1061.95 | 0.210 | 1.491 |  | 1583.37 | [11 empty] | 1.491 |  | 1583.37
5503005 | 中（粗）砂混凝土、砂浆用堆方 |  |  | m3 | 116.50 | 4.998 | 35.486 |  | 4134.10 | 4.998 |  |  | 3.549 |  | 413.41 | [5 empty] | 127.047 |  | 14801.00
5505005 | 片石码方 |  |  | m3 | 80.58 | [15 empty] | 264.960 |  | 21350.48
5505013 | 碎石（4cm）最大粒径4cm堆方 |  |  | m3 | 102.91 | 8.568 | 60.833 |  | 6260.30 | 8.568 |  |  | 6.083 |  | 626.03 | [5 empty] | 66.916 |  | 6886.33
5505016 | 碎石未筛分碎石统料堆方 |  |  | m3 | 102.91 | [15 empty] | 110.094 |  | 11329.77
5509002 | 42.5级水泥 |  |  | t | 433.63 | 3.040 | 21.584 |  | 9359.47 | 3.040 |  |  | 2.158 |  | 935.95 | [5 empty] | 45.190 |  | 19595.53
7801001 | 其他材料费 |  |  | 元 | 1.00 | 16.700 | 118.570 |  | 118.57 | 86.200 |  |  | 61.202 |  | 61.20 | [5 empty] | 207.420 |  | 207.42
B1 | 1-Φ0.6II级钢筋混凝土涵管，平口 |  |  | m | 131.86 | [15 empty] | 100.000 |  | 13186.00
8001027 | 斗容量1.0m3履带式单斗挖掘机WY100液压 |  |  | 台班 | 1172.22 | [15 empty] | 1.048 |  | 1228.27
8001045 | 斗容量1.0m3轮胎式装载机ZL20 |  |  | 台班 | 572.38 | [15 empty] | 1.843 |  | 1055.01
8005010 | 出料容量400L以内灰浆搅拌机UJ325 |  |  | 台班 | 130.18 | [15 empty] | 3.456 |  | 449.90
8009025 | 提升质量5t以内汽车式起重机QY5 |  |  | 台班 | 649.93 | 0.130 | 0.923 |  | 599.89 | [11 empty] | 0.923 |  | 599.89
8009030 | 提升质量25t以内汽车式起重机QY25 |  |  | 台班 | 1341.29 |  |  |  |  | 0.660 |  |  | 0.469 |  | 628.53 | [5 empty] | 0.469 |  | 628.53
编制： | [11 empty] | 复核：
分项工程预算表
编制范围：凌云县国营伶站林场产业道路硬化项目
分项编号：419-1 |  | 工程名称：1-Φ0.60II级钢筋混凝土涵管，平口 | [5 empty] | 单位：m |  |  | 数量：100.0 |  |  |  |  | 单价： | 1547.89 | 第 9 页 |  |  | 共 9 页 |  |  |  | 21-2-1表
代 号 | 工 程 项 目 |  |  |  |  | 安装圆管涵 |  |  |  | 混凝土 | [10 empty] | 合 计
| 工 程 细 目 |  |  |  |  | 现浇圆管涵管座混凝土 |  |  |  | 混凝土墩、台帽非泵送
| 定 额 单 位 |  |  |  |  | 10m3实体 |  |  |  | 10m3实体
| 工 程 数 量 |  |  |  |  | 7.100 |  |  |  | 0.710
| 定 额 表 号 |  |  |  |  | 4～7～5～5改 |  |  |  | 4～6～3～1改
| 工、料、机名称 |  |  | 单位 | 单价(元) | 定额 | 数量 |  | 金额(元) | 定额 |  |  | 数量 |  | 金额(元) |  | 定额 | 数量 |  | 金额(元) | 数量 |  | 金额(元)
8099001 | 小型机具使用费 |  |  | 元 | 1.00 | 2.700 | 19.170 |  | 19.17 | 11.400 |  |  | 8.094 |  | 8.09 | [5 empty] | 27.264 |  | 27.26
9999001 | 定额基价 |  |  | 元 | 1.00 | 3413.000 | 24231.000 |  | 24231.00 | 4960.000 |  |  | 3522.000 |  | 3522.00 | [5 empty] | 111984.000 |  | 111984.00
| 直接费 |  |  | 元 |  |  |  |  | 26925.36 | [5 empty] | 3804.90 | [7 empty] | 117965.00
| 设备购置费 |  |  | 元
| 措施费 |  | Ⅰ | 元 |  | 5285.770 | 0.622 | % | 32.88 | 1579.289 |  |  | 0.742 | % | 11.72 | [7 empty] | 213.87
|  |  | Ⅱ | 元 |  | 24232.291 | 1.201 | % | 291.03 | 3522.017 |  |  | 1.537 | % | 54.13 | [7 empty] | 1625.30
| 企业管理费 |  |  | 元 |  | 24232.291 | 3.587 | % | 869.21 | 3522.017 |  |  | 4.726 | % | 166.45 | [7 empty] | 4988.19
| 规费 |  |  | 元 |  | 4643.934 | 33.500 | % | 1555.72 | 986.296 |  |  | 33.500 | % | 330.41 | [7 empty] | 8401.05
| 利润 |  |  | 元 |  | 25425.404 | 7.420 | % | 1886.57 | 3754.313 |  |  | 7.420 | % | 278.57 | [7 empty] | 8815.91
| 税金 |  |  | 元 |  | 31560.767 | 9.000 | % | 2840.47 | 4646.189 |  |  | 9.000 | % | 418.16 | [7 empty] | 12780.84
| 金额合计 |  |  | 元 |  |  |  |  | 34401.23 | [5 empty] | 5064.34 | [7 empty] | 154790.17
编制： | [11 empty] | 复核：

## 【24表】表A.0.3-6 施工机械台班单价计算表
表A.0.3-6 施工机械台班单价计算表
建设项目名称：凌云县国营伶站林场产业道路硬化项目
编制范围：凌云县国营伶站林场产业道路硬化项目 | [18 empty] | 第 1 页 |  | 共 2 页 |  | 24表
序号 | 代号 | 机械名称 | 台班单价（元） | 不变费用(元) |  | 可变费用（元）
|  |  |  | 调整系数： |  | 机械工 |  | 重油 |  | 汽油 |  |  | 柴油 |  | 煤 |  | 电 |  | 水 |  | 木柴 |  | 车船税 | 合计
|  |  |  | 1.0 |  | 101.25元/工日 |  | --元/kg |  | 9.15元/kg |  |  | 7.27元/kg |  | --元/t |  | 0.73元/kw.h |  | --元/m3 |  | --元/kg
|  |  |  | 定额 | 调整值 | 定额 | 费用 | 定额 | 费用 | 定额 | 费用 |  | 定额 | 费用 | 定额 | 费用 | 定额 | 费用 | 定额 | 费用 | 定额 | 费用
1 | 8001027 | 斗容量1.0m3履带式单斗挖掘机 | 1172.22 | 425.120 | 425.12 | 2.000 | 202.50 | [5 empty] | 74.910 | 544.60 | [9 empty] | 747.10
2 | 8001045 | 斗容量1.0m3轮胎式装载机 | 572.38 | 114.160 | 114.16 | 1.000 | 101.25 | [5 empty] | 49.030 | 356.45 | [8 empty] | 0.52 | 458.22
3 | 8001058 | 功率120kW以内平地机 | 1165.81 | 365.130 | 365.13 | 2.000 | 202.50 | [5 empty] | 82.130 | 597.09 | [8 empty] | 1.09 | 800.68
4 | 8001079 | 机械自身质量8～10t光轮压路机 | 387.51 | 117.600 | 117.60 | 1.000 | 101.25 | [5 empty] | 23.200 | 168.66 | [9 empty] | 269.91
5 | 8001081 | 机械自身质量12～15t光轮压路机 | 575.26 | 183.210 | 183.21 | 1.000 | 101.25 | [5 empty] | 40.000 | 290.80 | [9 empty] | 392.05
6 | 8001083 | 机械自身质量18～21t光轮压路机 | 737.83 | 206.200 | 206.20 | 1.000 | 101.25 | [5 empty] | 59.200 | 430.38 | [9 empty] | 531.63
7 | 8001085 | 机械自身质量0.6t手扶式振动碾 | 159.03 | 34.520 | 34.52 | 1.000 | 101.25 | [5 empty] | 3.200 | 23.26 | [9 empty] | 124.51
8 | 8003076 | 摊铺宽度3.0～9.0m滑模式水泥混凝土摊铺机 | 2603.27 | 1691.310 | 1691.31 | 3.000 | 303.75 | [5 empty] | 83.660 | 608.21 | [9 empty] | 911.96
9 | 8003083 | 混凝土电动刻纹机 | 255.22 | 126.310 | 126.31 | 1.000 | 101.25 | [9 empty] | 37.890 | 27.66 | [5 empty] | 128.91
10 | 8003085 | 电动混凝土切缝机(含锯片摊销费用) | 202.97 | 87.890 | 87.89 | 1.000 | 101.25 | [9 empty] | 18.950 | 13.83 | [5 empty] | 115.08
11 | 8005004 | 出料容量500L以内强制式混凝土搅拌机 | 250.08 | 60.920 | 60.92 | 1.000 | 101.25 | [9 empty] | 120.430 | 87.91 | [5 empty] | 189.16
12 | 8005010 | 出料容量400L以内灰浆搅拌机 | 130.18 | 13.230 | 13.23 | 1.000 | 101.25 | [9 empty] | 21.510 | 15.70 | [5 empty] | 116.95
13 | 8007015 | 装载质量10t以内自卸汽车 | 745.56 | 241.330 | 241.33 | 1.000 | 101.25 | [5 empty] | 55.320 | 402.18 | [8 empty] | 0.80 | 504.23
14 | 8007043 | 容量10000L以内洒水汽车 | 1091.63 | 605.760 | 605.76 | 1.000 | 101.25 | [5 empty] | 52.800 | 383.86 | [8 empty] | 0.76 | 485.87
编制： | [11 empty] | 复核：
表A.0.3-6 施工机械台班单价计算表
建设项目名称：凌云县国营伶站林场产业道路硬化项目
编制范围：凌云县国营伶站林场产业道路硬化项目 | [18 empty] | 第 2 页 |  | 共 2 页 |  | 24表
序号 | 代号 | 机械名称 | 台班单价（元） | 不变费用(元) |  | 可变费用（元）
|  |  |  | 调整系数： |  | 机械工 |  | 重油 |  | 汽油 |  |  | 柴油 |  | 煤 |  | 电 |  | 水 |  | 木柴 |  | 车船税 | 合计
|  |  |  | 1.0 |  | 101.25元/工日 |  | --元/kg |  | 9.15元/kg |  |  | 7.27元/kg |  | --元/t |  | 0.73元/kw.h |  | --元/m3 |  | --元/kg
|  |  |  | 定额 | 调整值 | 定额 | 费用 | 定额 | 费用 | 定额 | 费用 |  | 定额 | 费用 | 定额 | 费用 | 定额 | 费用 | 定额 | 费用 | 定额 | 费用
15 | 8009025 | 提升质量5t以内汽车式起重机 | 649.93 | 211.280 | 211.28 | 2.000 | 202.50 |  |  | 25.740 | 235.52 | [11 empty] | 0.63 | 438.65
16 | 8009030 | 提升质量25t以内汽车式起重机 | 1341.29 | 841.180 | 841.18 | 2.000 | 202.50 | [5 empty] | 40.650 | 295.53 | [8 empty] | 2.08 | 500.11
编制： | [11 empty] | 复核：