## 【01表】表A.0.2-5 总预算表
表A.0.2-5 总预算表
建设项目名称：八渡瑶族乡那拉村坡岭新寨产业道路硬化项目（推广以工代赈）
编制范围：八渡瑶族乡那拉村坡岭新寨产业道路硬化项目（推广以工代赈） | [5 empty] | 第 1 页 | 共 2 页 | 01表
| 分项编号 | 工程或费用名称 | 单位 | 数量 | 金额（元） | 技术经济指标 | 各项费用比例(%) | 备注
| 1 | 第100章至第700章合计 | 公里 | 3.6 | 1508555 | 419043.06 | 100.00
| 100 | 清单 第100章 总 则 |  |  | 55547 |  | 3.68
| 102 | 工程管理 |  |  | 22294 |  | 1.48
| 102-3 | 安全生产费 | 总额 | 1 | 22294 | 22294 | 1.48
| 104 | 承包人驻地建设 |  |  | 33253 |  | 2.20
| 104-1 | 承包人驻地建设 | 总额 | 1 | 33253 | 33253 | 2.20
| 200 | 清单 第200章 路 基 |  |  | 45899 |  | 3.04
| 203 | 挖方路基 |  |  | 41976 |  | 2.78
| 203-1 | 路基挖方 |  |  | 41976 |  | 2.78
| -a | 挖土方 | m3 | 5195 | 41976 | 8.08 | 2.78
| 204 | 填方路基 |  |  | 3923 |  | 0.26
| 204-1 | 路基填筑（包括填前压实） |  |  | 3923 |  | 0.26
| -a | 利用土方 | m3 | 864 | 3923 | 4.54 | 0.26
| 300 | 清单 第300章 路 面 |  |  | 1378300 |  | 91.37
| 306 | 级配碎（砾）石底基层、基层 |  |  | 246550 |  | 16.34
| 306-3 | 级配碎石基层 |  |  | 246550 |  | 16.34
| -a | 10cm级配碎石垫层 | m2 | 13262.53 | 246550 | 18.59 | 16.34
| 312 | 水泥混凝土面板 |  |  | 1095584 |  | 72.62
| 312-1 | 水泥混凝土面板 |  |  | 1095584 |  | 72.62
| -a | C25 18cm水泥混凝土路面(含错车道、弯道加宽） | m2 | 12242.53 | 1095584 | 89.49 | 72.62
| 313 | 路肩培土、中央分隔带回填土、土路肩加固及路缘石 |  |  | 36166 |  | 2.40
| 313-1 | 路肩培土 | m3 | 952 | 36166 | 37.99 | 2.40
| 400 | 清单 第400章 桥梁、涵洞 |  |  | 28224 |  | 1.87
| 419 | 涵洞工程 |  |  | 28224 |  | 1.87
编制： |  |  |  |  | 复核：
表A.0.2-5 总预算表
建设项目名称：八渡瑶族乡那拉村坡岭新寨产业道路硬化项目（推广以工代赈）
编制范围：八渡瑶族乡那拉村坡岭新寨产业道路硬化项目（推广以工代赈） | [5 empty] | 第 2 页 | 共 2 页 | 01表
| 分项编号 | 工程或费用名称 | 单位 | 数量 | 金额（元） | 技术经济指标 | 各项费用比例(%) | 备注
| 419-1 | 1-Φ0.8圆管涵 | m | 30 | 28224 | 940.8 | 1.87
| 600 | 清单 第600章 安全设施及预埋管线 |  |  | 585 |  | 0.04
| 604 | 道路交通标志 |  |  | 585 |  | 0.04
| 604-8 | 建路碑 | 个 | 1 | 585 | 585 | 0.04
| 9 | 已包含在清单合计中的材料、工程设备、专业工程暂估价合计
| 10 | 清单合计减去材料、工程设备、专业工程暂估价合计 |  |  | 1508555 |  | 100.00
| 11 | 计日工合计
| 11.1 | 劳务
| 11.2 | 材料
| 11.3 | 施工机械
| 12 | 暂列金额（不含计日工总额）
| 13 | 投标报价 |  |  | 1508555 |  | 100.00
编制： |  |  |  |  | 复核：

## 【02表】表A.0.2-6 人工、主要材料、施工机械台班数量汇
表A.0.2-6 人工、主要材料、施工机械台班数量汇总表
建设项目名称：八渡瑶族乡那拉村坡岭新寨产业道路硬化项目（推广以工代赈）
编制范围：八渡瑶族乡那拉村坡岭新寨产业道路硬化项目（推广以工代赈） | [8 empty] | 第 1 页 | 共 3 页 |  | 02表
代号 | 规格名称 | 单位 | 单价(元) | 总数量 | 分项统计 | [5 empty] | 场外运输损耗
[5 empty] | 清单 第200章 路 基 | 清单 第300章 路 面 | 清单 第400章 桥梁、涵洞 |  |  | 辅助生产 | ％ | 数量
1001001 | 人工 | 工日 | 101.25 | 1338.089 | 17.919 | 1253.425 | 66.746
1051001 | 机械工 | 工日 | 101.25 | 313.019 | 47.904 | 263.67 | 1.445
2001001 | HPB300钢筋 | t | 3364.6 | 0.037 |  | 0.037
2001021 | 8～12号铁丝（镀锌铁丝） | kg | 5.2 | 1.117 |  |  | 1.117
2003004 | 型钢（工字钢,角钢） | t | 3412.6 | 0.012 |  | 0.012
2003008 | 钢管（无缝钢管） | t | 4678.43 | 0.007 |  |  | 0.007
2003025 | 钢模板（各类定型大块钢模板） | t | 5384.62 | 0.007 |  |  | 0.007
2009013 | 螺栓（混合规格） | kg | 7.35 | 0.816 |  |  | 0.816
2009028 | 铁件（铁件） | kg | 4.57 | 1.856 |  |  | 1.856
2009030 | 铁钉（混合规格） | kg | 4.77 | 2.091 |  |  | 2.091
3001001 | 石油沥青 | t | 3448 | 1.114 |  | 1.114
3003002 | 汽油（92号） | kg | 8.31 | 3.54 |  |  | 3.54
3003003 | 柴油（0号,－10号,－20号） | kg | 6.95 | 5785.934 | 2439.498 | 3324.692 | 21.743
3005001 | 煤 | t | 664 | 0.22 |  | 0.22
3005002 | 电 | kW·h | 0.74 | 10311.967 |  | 10298.629 | 13.338
3005004 | 水 | m3 | 2.82 | 368.182 |  | 318.306 | 49.876
4003002 | 锯材（中板δ＝19～35mm,中方混合规格） | m3 | 1069 | 0.994 |  | 0.735 | 0.259
5503005 | 中（粗）砂（混凝土、砂浆用堆方） | m3 | 128.01 | 1101.771 |  | 1078.91 | 22.861
5503007 | 砂砾（堆方） | m3 | 104.61 | 8.645 |  |  | 8.645
5505005 | 片石（码方） | m3 | 112.73 | 47.541 |  |  | 47.541
5505013 | 碎石（4cm）（最大粒径4cm堆方） | m3 | 119.49 | 1875.984 |  | 1865.615 | 10.369
5505016 | 碎石（未筛分碎石统料堆方） | m3 | 119.49 | 1650.651 |  | 1650.651
编制： | [7 empty] | 复核：
表A.0.2-6 人工、主要材料、施工机械台班数量汇总表
建设项目名称：八渡瑶族乡那拉村坡岭新寨产业道路硬化项目（推广以工代赈）
编制范围：八渡瑶族乡那拉村坡岭新寨产业道路硬化项目（推广以工代赈） | [8 empty] | 第 2 页 | 共 3 页 |  | 02表
代号 | 规格名称 | 单位 | 单价(元) | 总数量 | 分项统计 | [5 empty] | 场外运输损耗
[5 empty] | 清单 第200章 路 基 | 清单 第300章 路 面 | 清单 第400章 桥梁、涵洞 |  |  | 辅助生产 | ％ | 数量
5509001 | 32.5级水泥 | t | 400.4 | 7.351 |  |  | 7.351
5509002 | 42.5级水泥 | t | 418.4 | 752.999 |  | 752.999
7801001 | 其他材料费 | 元 | 1 | 3192.218 |  | 3154.9 | 37.318
8001027 | 斗容量1.0m3履带式单斗挖掘机（WY100液压） | 台班 | 1148.24 | 10.286 | 10.286
8001045 | 斗容量1.0m3轮胎式装载机（ZL20） | 台班 | 556.69 | 0.368 |  |  | 0.368
8001058 | 功率120kW以内平地机（F155） | 台班 | 1139.52 | 4.851 | 1.27 | 3.581
8001081 | 机械自身质量12～15t光轮压路机（3Y-12/15） | 台班 | 562.46 | 3.05 |  | 3.05
8001083 | 机械自身质量18～21t光轮压路机（3Y-18/21） | 台班 | 718.89 | 5.836 |  | 5.836
8001085 | 机械自身质量0.6t手扶式振动碾（YZS06B） | 台班 | 158.01 | 19.992 |  | 19.992
8001088 | 机械自身质量10t以内振动压路机（YZJ10B） | 台班 | 864.61 | 1.547 | 1.547
8003077 | 摊铺宽度2.5～4.5m轨道式水泥混凝土摊铺机（HTG4500含模轨400m） | 台班 | 1302.42 | 4.53 |  | 4.53
8003083 | 混凝土电动刻纹机（RQF180） | 台班 | 255.6 | 88.391 |  | 88.391
8003085 | 电动混凝土切缝机(含锯片摊销费用)（SLF） | 台班 | 203.16 | 30.619 |  | 30.619
8005004 | 出料容量500L以内强制式混凝土搅拌机（JW500,JS500） | 台班 | 251.29 | 52.888 |  | 52.888
8005010 | 出料容量400L以内灰浆搅拌机（UJ325） | 台班 | 130.4 | 0.62 |  |  | 0.62
8007015 | 装载质量10t以内自卸汽车（QD361） | 台班 | 727.85 | 22.433 |  | 22.433
8007017 | 装载质量15t以内自卸汽车（SH361,T815） | 台班 | 889.49 | 21.698 | 21.698
8007043 | 容量10000L以内洒水汽车（YGJ5170GSSJN） | 台班 | 1074.73 | 19.71 |  | 19.71
编制： | [7 empty] | 复核：
表A.0.2-6 人工、主要材料、施工机械台班数量汇总表
建设项目名称：八渡瑶族乡那拉村坡岭新寨产业道路硬化项目（推广以工代赈）
编制范围：八渡瑶族乡那拉村坡岭新寨产业道路硬化项目（推广以工代赈） | [8 empty] | 第 3 页 | 共 3 页 |  | 02表
代号 | 规格名称 | 单位 | 单价(元) | 总数量 | 分项统计 | [5 empty] | 场外运输损耗
[5 empty] | 清单 第200章 路 基 | 清单 第300章 路 面 | 清单 第400章 桥梁、涵洞 |  |  | 辅助生产 | ％ | 数量
8009025 | 提升质量5t以内汽车式起重机（QY5） | 台班 | 628.31 | 0.138 |  |  | 0.138
8009030 | 提升质量25t以内汽车式起重机（QY25） | 台班 | 1328.28 | 0.091 |  |  | 0.091
8099001 | 小型机具使用费 | 元 | 1 | 4.43 |  |  | 4.43
编制： | [7 empty] | 复核：

## 【03表】表A.0.2-7 建筑安装工程费计算表
表A.0.2-7 建筑安装工程费计算表
建设项目名称：八渡瑶族乡那拉村坡岭新寨产业道路硬化项目（推广以工代赈）
编制范围：八渡瑶族乡那拉村坡岭新寨产业道路硬化项目（推广以工代赈） | [15 empty] | 第 1 页 |  | 共 2 页 |  | 03表
序号 | 分项编号 | 工程名称 | 单位 | 工程量 | 定额直接费(元） | 定额设备购置费（元） | 直接费（元） |  |  |  |  | 设备购置费 | 措施费 | 企业管理费 | 规费 | 利润 (元) | 税金 (元) |  | 金额合计（元）
[7 empty] | 人工费 | 材料费 | 施工机械使用费 | 合计 | [5 empty] | 费率（%） 7.42% | 税率（%） 9.0% |  | 合计 | 单价
1 | 2 | 3 | 4 | 5 | 6 | 7 | 8 | 9 | 10 | 11 |  | 12 | 13 | 14 | 15 | 16 | 17 |  | 18 | 19
1 | 100 | 清单 第100章 总 则 | [16 empty] | 55547
2 | 102 | 工程管理 | [16 empty] | 22294
3 | 102～3 | 安全生产费 | 总额 | 1 | [14 empty] | 22294 | 22294
4 | 104 | 承包人驻地建设 | [16 empty] | 33253
5 | 104～1 | 承包人驻地建设 | 总额 | 1 | [14 empty] | 33253 | 33253
6 | 200 | 清单 第200章 路 基 |  |  | 37213.36 |  | 1814.29 |  | 33895.79 | 35710.08 |  |  | 473.54 | 845.59 | 2232.62 | 2859.11 | 3790.89 |  | 45899
7 | 203 | 挖方路基 |  |  | 34113.14 |  | 1630.58 |  | 31111.34 | 32741.92 |  |  | 428.27 | 752.02 | 1980.01 | 2618.77 | 3466.89 |  | 41976
8 | 203～1 | 路基挖方 |  |  | 34113.14 |  | 1630.58 |  | 31111.34 | 32741.92 |  |  | 428.27 | 752.02 | 1980.01 | 2618.77 | 3466.89 |  | 41976
9 | ～a | 挖土方 | m3 | 5195 | 34113.14 |  | 1630.58 |  | 31111.34 | 32741.92 |  |  | 428.27 | 752.02 | 1980.01 | 2618.77 | 3466.89 |  | 41976 | 8.08
10 | 204 | 填方路基 |  |  | 3100.23 |  | 183.71 |  | 2784.45 | 2968.16 |  |  | 45.26 | 93.57 | 252.62 | 240.34 | 324 |  | 3923
11 | 204～1 | 路基填筑（包括填前压实） |  |  | 3100.23 |  | 183.71 |  | 2784.45 | 2968.16 |  |  | 45.26 | 93.57 | 252.62 | 240.34 | 324 |  | 3923
12 | ～a | 利用土方 | m3 | 864 | 3100.23 |  | 183.71 |  | 2784.45 | 2968.16 |  |  | 45.26 | 93.57 | 252.62 | 240.34 | 324 |  | 3923 | 4.54
13 | 300 | 清单 第300章 路 面 |  |  | 903620.52 |  | 126909.04 | 882314.59 | 98664.83 | 1107888.46 |  |  | 9528.57 | 25924.59 | 51457.88 | 69679.27 | 113803.09 |  | 1378300
14 | 306 | 级配碎（砾）石底基层、基层 |  |  | 137908.25 |  | 671.41 | 197236.26 | 11701.71 | 209609.38 |  |  | 1249.39 | 3904.18 | 823.22 | 10615.19 | 20358.12 |  | 246550
15 | 306～3 | 级配碎石基层 |  |  | 137908.25 |  | 671.41 | 197236.26 | 11701.71 | 209609.38 |  |  | 1249.39 | 3904.18 | 823.22 | 10615.19 | 20358.12 |  | 246550
16 | ～a | 10cm级配碎石垫层 | m2 | 13262.53 | 137908.25 |  | 671.41 | 197236.26 | 11701.71 | 209609.38 |  |  | 1249.39 | 3904.18 | 823.22 | 10615.19 | 20358.12 |  | 246550 | 18.59
17 | 312 | 水泥混凝土面板 |  |  | 741679.78 |  | 106477.68 | 685078.33 | 83804.18 | 875360.2 |  |  | 7856.69 | 21340.05 | 43336.98 | 57199.04 | 90458.37 |  | 1095584
18 | 312～1 | 水泥混凝土面板 |  |  | 741679.78 |  | 106477.68 | 685078.33 | 83804.18 | 875360.2 |  |  | 7856.69 | 21340.05 | 43336.98 | 57199.04 | 90458.37 |  | 1095584
19 | ～a | C25 18cm水泥混凝土路面(含错车道、弯道加宽） | m2 | 12242.53 | 741679.78 |  | 106477.68 | 685078.33 | 83804.18 | 875360.2 |  |  | 7856.69 | 21340.05 | 43336.98 | 57199.04 | 90458.37 |  | 1095584 | 89.49
编制： | [10 empty] | 复核：
表A.0.2-7 建筑安装工程费计算表
建设项目名称：八渡瑶族乡那拉村坡岭新寨产业道路硬化项目（推广以工代赈）
编制范围：八渡瑶族乡那拉村坡岭新寨产业道路硬化项目（推广以工代赈） | [15 empty] | 第 2 页 |  | 共 2 页 |  | 03表
序号 | 分项编号 | 工程名称 | 单位 | 工程量 | 定额直接费(元） | 定额设备购置费（元） | 直接费（元） |  |  |  |  | 设备购置费 | 措施费 | 企业管理费 | 规费 | 利润 (元) | 税金 (元) |  | 金额合计（元）
[7 empty] | 人工费 | 材料费 | 施工机械使用费 | 合计 | [5 empty] | 费率（%） 7.42% | 税率（%） 9.0% |  | 合计 | 单价
1 | 2 | 3 | 4 | 5 | 6 | 7 | 8 | 9 | 10 | 11 |  | 12 | 13 | 14 | 15 | 16 | 17 |  | 18 | 19
20 | 313 | 路肩培土、中央分隔带回填土、土路肩加固及路缘石 |  |  | 24032.49 |  | 19759.95 |  | 3158.94 | 22918.89 |  |  | 422.49 | 680.36 | 7297.69 | 1865.04 | 2986.6 |  | 36166
21 | 313～1 | 路肩培土 | m3 | 952 | 24032.49 |  | 19759.95 |  | 3158.94 | 22918.89 |  |  | 422.49 | 680.36 | 7297.69 | 1865.04 | 2986.6 |  | 36166 | 37.99
22 | 400 | 清单 第400章 桥梁、涵洞 |  |  | 16828.81 |  | 6758.02 | 13929.48 | 497.53 | 21185.03 |  |  | 281.4 | 787.07 | 2312.96 | 1327.98 | 2330.5 |  | 28224
23 | 419 | 涵洞工程 |  |  | 16828.81 |  | 6758.02 | 13929.48 | 497.53 | 21185.03 |  |  | 281.4 | 787.07 | 2312.96 | 1327.98 | 2330.5 |  | 28224
24 | 419～1 | 1-Φ0.8圆管涵 | m | 30 | 16828.81 |  | 6758.02 | 13929.48 | 497.53 | 21185.03 |  |  | 281.4 | 787.07 | 2312.96 | 1327.98 | 2330.5 |  | 28224 | 940.8
25 | 600 | 清单 第600章 安全设施及预埋管线 |  |  | 500 |  |  | 500 |  | 500 | [5 empty] | 37.1 | 48.34 |  | 585
26 | 604 | 道路交通标志 |  |  | 500 |  |  | 500 |  | 500 | [5 empty] | 37.1 | 48.34 |  | 585
27 | 604～8 | 建路碑 | 个 | 1 | 500 |  |  | 500 |  | 500 | [5 empty] | 37.1 | 48.34 |  | 585 | 585
合计 |  |  |  | 3.6 | 958162.69 |  | 135481.36 | 896744.07 | 133058.15 | 1165283.57 |  |  | 10283.5 | 27557.25 | 56003.47 | 73903.45 | 119972.81 |  | 1508555 | 419043.06
编制： | [10 empty] | 复核：

## 【04表】表A.0.2-8 综合费率计算表
表A.0.2-8 综合费率计算表
建设项目名称：八渡瑶族乡那拉村坡岭新寨产业道路硬化项目（推广以工代赈）
编制范围：八渡瑶族乡那拉村坡岭新寨产业道路硬化项目（推广以工代赈） | [19 empty] | 第 1 页 |  | 共 1 页 |  | 04表
序号 | 工程类别 | 措施费（%） | [11 empty] | 企业管理费（%） | [5 empty] | 规费（%）
|  | 冬季施工增加费 | 雨季施工增加费 | 夜间施工增加费 | 高原地区施工增加费 | 风沙地区施工增加费 | 沿海地区施工增加费 | 行车干扰施工增加费 | 施工辅助费 |  | 工地转移费 | 综合费率 |  | 基本费用 | 主副食运费补贴 | 职工探亲路费 | 职工取暖补贴 | 财务费用 | 综合费率 | 养老保险费 | 失业保险费 | 医疗保险费 | 工伤保险费 | 住房公积金 | 综合费率
[12 empty] | Ⅰ | Ⅱ
1 | 2 | 3 | 4 | 5 | 6 | 7 | 8 | 9 | 10 |  | 11 | 12 | 13 | 14 | 15 | 16 | 17 | 18 | 19 | 20 | 21 | 22 | 23 | 24 | 25
01 | 土方 |  | 0.939 | [5 empty] | 0.521 |  |  | 0.939 | 0.521 | 2.747 |  |  |  | 0.271 | 3.018 | 16 | 0.5 | 7.5 | 1 | 8.5 | 33.5
02 | 石方 |  | 0.876 | [5 empty] | 0.47 |  |  | 0.876 | 0.47 | 2.792 |  |  |  | 0.259 | 3.051 | 16 | 0.5 | 7.5 | 1 | 8.5 | 33.5
03 | 运输 |  | 0.959 | [5 empty] | 0.154 |  |  | 0.959 | 0.154 | 1.374 |  |  |  | 0.264 | 1.638 | 16 | 0.5 | 7.5 | 1 | 8.5 | 33.5
04 | 路面 |  | 0.94 | [5 empty] | 0.818 |  |  | 0.94 | 0.818 | 2.427 |  |  |  | 0.404 | 2.831 | 16 | 0.5 | 7.5 | 1 | 8.5 | 33.5
04-1 | 路面（隧道路面） | [7 empty] | 0.818 |  |  |  | 0.818 | 2.427 |  |  |  | 0.404 | 2.831 | 16 | 0.5 | 7.5 | 1 | 8.5 | 33.5
05 | 隧道 | [7 empty] | 1.195 |  |  |  | 1.195 | 3.569 |  |  |  | 0.513 | 4.082 | 16 | 0.5 | 7.5 | 1 | 8.5 | 33.5
06 | 构造物Ⅰ |  | 0.622 | [5 empty] | 1.201 |  |  | 0.622 | 1.201 | 3.587 |  |  |  | 0.466 | 4.053 | 16 | 0.5 | 7.5 | 1 | 8.5 | 33.5
06-1 | 构造物Ⅰ(绿化) |  | 0.622 | [5 empty] | 1.201 |  |  | 0.622 | 1.201 | 3.587 |  |  |  | 0.466 | 4.053 | 16 | 0.5 | 7.5 | 1 | 8.5 | 33.5
07 | 构造物Ⅱ |  | 0.742 | [5 empty] | 1.537 |  |  | 0.742 | 1.537 | 4.726 |  |  |  | 0.545 | 5.271 | 16 | 0.5 | 7.5 | 1 | 8.5 | 33.5
08 | 构造物Ⅲ(一般) |  | 1.497 | [5 empty] | 2.729 |  |  | 1.497 | 2.729 | 5.976 |  |  |  | 1.094 | 7.07 | 16 | 0.5 | 7.5 | 1 | 8.5 | 33.5
08-1 | 构造物Ⅲ(室内) | [7 empty] | 2.729 |  |  |  | 2.729 | 5.976 |  |  |  | 1.094 | 7.07 | 16 | 0.5 | 7.5 | 1 | 8.5 | 33.5
08-2 | 构造物Ⅲ(桥梁) |  | 1.497 | [5 empty] | 2.729 |  |  | 1.497 | 2.729 | 5.976 |  |  |  | 1.094 | 7.07 | 16 | 0.5 | 7.5 | 1 | 8.5 | 33.5
08-3 | 构造物Ⅲ(设备安装) | [7 empty] | 2.729 |  |  |  | 2.729 | 5.976 |  |  |  | 1.094 | 7.07 | 16 | 0.5 | 7.5 | 1 | 8.5 | 33.5
09 | 技术复杂大桥 |  | 0.907 | [5 empty] | 1.677 |  |  | 0.907 | 1.677 | 4.143 |  |  |  | 0.637 | 4.78 | 16 | 0.5 | 7.5 | 1 | 8.5 | 33.5
10 | 钢材及钢结构(一般) | [7 empty] | 0.564 |  |  |  | 0.564 | 2.242 |  |  |  | 0.653 | 2.895 | 16 | 0.5 | 7.5 | 1 | 8.5 | 33.5
10-1 | 钢材及钢结构(桥梁) | [7 empty] | 0.564 |  |  |  | 0.564 | 2.242 |  |  |  | 0.653 | 2.895 | 16 | 0.5 | 7.5 | 1 | 8.5 | 33.5
10-2 | 钢材及钢结构(金属标志牌等) | [7 empty] | 0.564 |  |  |  | 0.564 | 2.242 |  |  |  | 0.653 | 2.895 | 16 | 0.5 | 7.5 | 1 | 8.5 | 33.5
编制： | [9 empty] | 复核：

## 【04-1表】表A.0.2-9 综合费计算表
表A.0.2-9 综合费计算表
建设项目名称：八渡瑶族乡那拉村坡岭新寨产业道路硬化项目（推广以工代赈）
编制范围：八渡瑶族乡那拉村坡岭新寨产业道路硬化项目（推广以工代赈） | [18 empty] | 第 1 页 |  | 共 1 页 |  | 04-1表
序号 | 工程名称 | 措施费 | [10 empty] | 企业管理费 | [5 empty] | 规费
|  | 冬季施工增加费 | 雨季施工增加费 | 夜间施工增加费 | 高原地区施工增加费 | 风沙地区施工增加费 | 沿海地区施工增加费 | 行车干扰施工增加费 | 施工辅助费 | 工地转移费 | 综合费用 |  | 基本费用 | 主副食运费补贴 | 职工探亲路费 | 职工取暖补贴 | 财务费用 | 综合费用 | 养老保险费 | 失业保险费 | 医疗保险费 | 工伤保险费 | 住房公积金 | 综合费用
[11 empty] | Ⅰ | Ⅱ
1 | 2 | 3 | 4 | 5 | 6 | 7 | 8 | 9 | 10 | 11 | 12 | 13 | 14 | 15 | 16 | 17 | 18 | 19 | 20 | 21 | 22 | 23 | 24 | 25
1 | 挖土方 |  | 324.35 | [5 empty] | 103.93 |  | 324.35 | 103.93 | 660.98 |  |  |  | 91.04 | 752.02 | 945.68 | 29.55 | 443.29 | 59.11 | 502.39 | 1980.01
2 | 利用土方 |  | 29.11 | [5 empty] | 16.15 |  | 29.11 | 16.15 | 85.16 |  |  |  | 8.4 | 93.57 | 120.65 | 3.77 | 56.56 | 7.54 | 64.1 | 252.62
3 | 10cm级配碎石垫层 |  | 121.3 | [5 empty] | 1128.09 |  | 121.3 | 1128.09 | 3347.03 |  |  |  | 557.15 | 3904.18 | 393.18 | 12.29 | 184.3 | 24.57 | 208.88 | 823.22
4 | C25 18cm水泥混凝土路面(含错车道、弯道加宽） |  | 1731.62 | [5 empty] | 6125.07 |  | 1731.62 | 6125.07 | 18339.79 |  |  |  | 3000.26 | 21340.05 | 20698.26 | 646.82 | 9702.31 | 1293.64 | 10995.95 | 43336.98
5 | 路肩培土 |  | 225.91 | [5 empty] | 196.59 |  | 225.91 | 196.59 | 583.27 |  |  |  | 97.09 | 680.36 | 3485.46 | 108.92 | 1633.81 | 217.84 | 1851.65 | 7297.69
6 | 1-Φ0.8圆管涵 |  | 60.71 | [5 empty] | 220.68 |  | 60.71 | 220.68 | 705.21 |  |  |  | 81.86 | 787.07 | 1104.7 | 34.52 | 517.83 | 69.04 | 586.87 | 2312.96
7 | 建路碑
8 | 合计： |  | 2493 | [5 empty] | 7790.5 |  | 2493 | 7790.5 | 23721.44 |  |  |  | 3835.8 | 27557.25 | 26747.93 | 835.87 | 12538.09 | 1671.75 | 14209.84 | 56003.47
编制： | [9 empty] | 复核：

## 【09表】表A.0.2-14 人工、材料、施工机械台班单价汇总
表A.0.2-14 人工、材料、施工机械台班单价汇总表
建设项目名称：八渡瑶族乡那拉村坡岭新寨产业道路硬化项目（推广以工代赈）
编制范围：八渡瑶族乡那拉村坡岭新寨产业道路硬化项目（推广以工代赈） | [10 empty] | 第 1 页 |  | 共 2 页 |  | 09表
序号 | 名称 | 单位 | 代号 | 预算单价 (元) | 备注 | 序号 |  | 名称 | 单位 | 代号 |  | 预算单价 (元) |  | 备注
1 | 人工 | 工日 | 1001001 | 101.25 |  | 19 |  | 砂砾堆方 | m3 | 5503007 |  | 104.61
2 | 机械工 | 工日 | 1051001 | 101.25 |  | 20 |  | 片石码方 | m3 | 5505005 |  | 112.73
3 | HPB300钢筋 | t | 2001001 | 3364.6 |  | 21 |  | 碎石（4cm）最大粒径4cm堆方 | m3 | 5505013 |  | 119.49
4 | 8～12号铁丝镀锌铁丝 | kg | 2001021 | 5.2 |  | 22 |  | 碎石未筛分碎石统料堆方 | m3 | 5505016 |  | 119.49
5 | 型钢工字钢,角钢 | t | 2003004 | 3412.6 |  | 23 |  | 32.5级水泥 | t | 5509001 |  | 400.4
6 | 钢管无缝钢管 | t | 2003008 | 4678.43 |  | 24 |  | 42.5级水泥 | t | 5509002 |  | 418.4
7 | 钢模板各类定型大块钢模板 | t | 2003025 | 5384.62 |  | 25 |  | 其他材料费 | 元 | 7801001 |  | 1
8 | 螺栓混合规格 | kg | 2009013 | 7.35 |  | 26 |  | 斗容量1.0m3履带式单斗挖掘机WY100液压 | 台班 | 8001027 |  | 1148.24
9 | 铁件铁件 | kg | 2009028 | 4.57
[6 empty] | 27 |  | 斗容量1.0m3轮胎式装载机ZL20 | 台班 | 8001045 |  | 556.69
10 | 铁钉混合规格 | kg | 2009030 | 4.77
[6 empty] | 28 |  | 功率120kW以内平地机F155 | 台班 | 8001058 |  | 1139.52
11 | 石油沥青 | t | 3001001 | 3448
[6 empty] | 29 |  | 机械自身质量12～15t光轮压路机3Y-12/15 | 台班 | 8001081 |  | 562.46
12 | 汽油92号 | kg | 3003002 | 8.31
[6 empty] | 30 |  | 机械自身质量18～21t光轮压路机3Y-18/21 | 台班 | 8001083 |  | 718.89
13 | 柴油0号,－10号,－20号 | kg | 3003003 | 6.95
[6 empty] | 31 |  | 机械自身质量0.6t手扶式振动碾YZS06B | 台班 | 8001085 |  | 158.01
14 | 煤 | t | 3005001 | 664
[6 empty] | 32 |  | 机械自身质量10t以内振动压路机YZJ10B | 台班 | 8001088 |  | 864.61
15 | 电 | kW·h | 3005002 | 0.74
[6 empty] | 33 |  | 摊铺宽度2.5～4.5m轨道式水泥混凝土摊铺机HTG4500含模轨400m | 台班 | 8003077 |  | 1302.42
16 | 水 | m3 | 3005004 | 2.82
[6 empty] | 34 |  | 混凝土电动刻纹机RQF180 | 台班 | 8003083 |  | 255.6
17 | 锯材中板δ＝19～35mm,中方混合规格 | m3 | 4003002 | 1069
[6 empty] | 35 |  | 电动混凝土切缝机(含锯片摊销费用)SLF | 台班 | 8003085 |  | 203.16
18 | 中（粗）砂混凝土、砂浆用堆方 | m3 | 5503005 | 128.01
[6 empty] | 36 |  | 出料容量500L以内强制式混凝土搅拌机JW500,JS500 | 台班 | 8005004 |  | 251.29
编制： | [6 empty] | 复核：
表A.0.2-14 人工、材料、施工机械台班单价汇总表
建设项目名称：八渡瑶族乡那拉村坡岭新寨产业道路硬化项目（推广以工代赈）
编制范围：八渡瑶族乡那拉村坡岭新寨产业道路硬化项目（推广以工代赈） | [10 empty] | 第 2 页 |  | 共 2 页 |  | 09表
序号 | 名称 | 单位 | 代号 | 预算单价 (元) | 备注
37 | 出料容量400L以内灰浆搅拌机UJ325 | 台班 | 8005010 | 130.4
38 | 装载质量10t以内自卸汽车QD361 | 台班 | 8007015 | 727.85
39 | 装载质量15t以内自卸汽车SH361,T815 | 台班 | 8007017 | 889.49
40 | 容量10000L以内洒水汽车YGJ5170GSSJN | 台班 | 8007043 | 1074.73
41 | 提升质量5t以内汽车式起重机QY5 | 台班 | 8009025 | 628.31
42 | 提升质量25t以内汽车式起重机QY25 | 台班 | 8009030 | 1328.28
43 | 小型机具使用费 | 元 | 8099001 | 1
编制： | [6 empty] | 复核：

## 【21-2表】表A.0.3-2 分项工程预算表
表A.0.3-2 分项工程预算表
编制范围：八渡瑶族乡那拉村坡岭新寨产业道路硬化项目（推广以工代赈）
分项编号：-a |  | 工程名称：挖土方 | [5 empty] | 单位：m3 |  |  | 数量： |  | 5195 |  |  |  | 单价： | 8.08 | 第 1 页 |  |  | 共 13 页 |  |  |  | 21-2表
代 号 | 工 程 项 目 |  |  |  |  | 挖掘机挖装土、石方 |  |  |  | 自卸汽车运土、石方 | [11 empty] | 合 计
| 工 程 细 目 |  |  |  |  | 斗容量1.0m3以内挖掘机挖装普通土 |  |  |  | 装载质量15t以内自卸汽车运土第一个1km
| 定 额 单 位 |  |  |  |  | 1000m3天然密实方 |  |  |  | 1000m3天然密实方
| 工 程 数 量 |  |  |  |  | 5.195 |  |  |  | 4.331
| 定 额 表 号 |  |  |  |  | 1～1～9～5 |  |  |  | 1～1～11～9
| 工、料、机名称 |  |  | 单位 | 单价(元) | 定额 | 数量 |  | 金额(元) | 定额 |  |  |  | 数量 |  | 金额(元) |  | 定额 | 数量 |  | 金额(元) | 数量 |  | 金额(元)
1001001 | 人工 |  |  | 工日 | 101.25 | 3.1 | 16.105 |  | 1630.58 | [12 empty] | 16.105 |  | 1630.58
8001027 | 斗容量1.0m3履带式单斗挖掘机WY100液压 |  |  | 台班 | 1148.24 | 1.98 | 10.286 |  | 11810.91 | [12 empty] | 10.286 |  | 11810.91
8007017 | 装载质量15t以内自卸汽车SH361,T815 |  |  | 台班 | 889.49 |  |  |  |  | 5.01 |  |  |  | 21.698 |  | 19300.43 | [5 empty] | 21.698 |  | 19300.43
9999001 | 定额基价 |  |  | 元 | 1 | 2696 | 14004 |  | 14004 | 4643 |  |  |  | 20110 |  | 20110 | [5 empty] | 34113 |  | 34113
| 直接费 |  |  | 元 |  |  |  |  | 13441.49 | [6 empty] | 19300.43 | [7 empty] | 32741.92
| 措施费 |  | Ⅰ | 元 |  | 14003.58 | 0.939 | % | 131.49 | 20109.56 |  |  |  | 0.959 | % | 192.85 | [7 empty] | 324.35
|  |  | Ⅱ | 元 |  | 14003.58 | 0.521 | % | 72.96 | 20109.56 |  |  |  | 0.154 | % | 30.97 | [7 empty] | 103.93
| 企业管理费 |  |  | 元 |  | 14003.58 | 3.018 | % | 422.63 | 20109.56 |  |  |  | 1.638 | % | 329.39 | [7 empty] | 752.02
| 规费 |  |  | 元 |  | 3713.52 | 33.5 | % | 1244.03 | 2196.96 |  |  |  | 33.5 | % | 735.98 | [7 empty] | 1980.01
| 利润 |  |  | 元 |  | 14630.66 | 7.42 | % | 1085.6 | 20662.78 |  |  |  | 7.42 | % | 1533.18 | [7 empty] | 2618.77
| 税金 |  |  | 元 |  | 16398.2 | 9 | % | 1475.84 | 22122.8 |  |  |  | 9 | % | 1991.05 | [7 empty] | 3466.89
| 金额合计 |  |  | 元 |  |  |  |  | 17874.03 | [6 empty] | 24113.86 | [7 empty] | 41987.89
编制： | [11 empty] | 复核：
表A.0.3-2 分项工程预算表
编制范围：八渡瑶族乡那拉村坡岭新寨产业道路硬化项目（推广以工代赈）
分项编号：-a |  | 工程名称：利用土方 | [5 empty] | 单位：m3 |  |  | 数量： |  | 864 |  |  |  | 单价： | 4.54 | 第 2 页 |  |  | 共 13 页 |  |  |  | 21-2表
代 号 | 工 程 项 目 |  |  |  |  | 填方路基 | [15 empty] | 合 计
| 工 程 细 目 |  |  |  |  | 三、四级公路填方路基，自身质量10t以内振动压路机碾压土方
| 定 额 单 位 |  |  |  |  | 1000m3压实方
| 工 程 数 量 |  |  |  |  | 0.864
| 定 额 表 号 |  |  |  |  | 1～1～18～11
| 工、料、机名称 |  |  | 单位 | 单价(元) | 定额 | 数量 |  | 金额(元) | 定额 |  |  |  | 数量 |  | 金额(元) |  | 定额 | 数量 |  | 金额(元) | 数量 |  | 金额(元)
1001001 | 人工 |  |  | 工日 | 101.25 | 2.1 | 1.814 |  | 183.71 | [12 empty] | 1.814 |  | 183.71
8001058 | 功率120kW以内平地机F155 |  |  | 台班 | 1139.52 | 1.47 | 1.27 |  | 1447.28 | [12 empty] | 1.27 |  | 1447.28
8001088 | 机械自身质量10t以内振动压路机YZJ10B |  |  | 台班 | 864.61 | 1.79 | 1.547 |  | 1337.17 | [12 empty] | 1.547 |  | 1337.17
9999001 | 定额基价 |  |  | 元 | 1 | 3588 | 3100 |  | 3100 | [12 empty] | 3100 |  | 3100
| 直接费 |  |  | 元 |  |  |  |  | 2968.16 | [14 empty] | 2968.16
| 措施费 |  | Ⅰ | 元 |  | 3100.22 | 0.939 | % | 29.11 | [14 empty] | 29.11
|  |  | Ⅱ | 元 |  | 3100.22 | 0.521 | % | 16.15 | [14 empty] | 16.15
| 企业管理费 |  |  | 元 |  | 3100.23 | 3.018 | % | 93.56 | [14 empty] | 93.57
| 规费 |  |  | 元 |  | 754.08 | 33.5 | % | 252.62 | [14 empty] | 252.62
| 利润 |  |  | 元 |  | 3239.06 | 7.42 | % | 240.34 | [14 empty] | 240.34
| 税金 |  |  | 元 |  | 3599.94 | 9 | % | 324 | [14 empty] | 324
| 金额合计 |  |  | 元 |  |  |  |  | 3923.94 | [14 empty] | 3923.94
编制： | [11 empty] | 复核：
表A.0.3-2 分项工程预算表
编制范围：八渡瑶族乡那拉村坡岭新寨产业道路硬化项目（推广以工代赈）
分项编号：-a |  | 工程名称：10cm级配碎石垫层 | [5 empty] | 单位：m2 |  |  | 数量： |  | 13262.53 |  |  |  | 单价： | 18.59 | 第 3 页 |  |  | 共 13 页 |  |  |  | 21-2表
代 号 | 工 程 项 目 |  |  |  |  | 路面垫层 | [15 empty] | 合 计
| 工 程 细 目 |  |  |  |  | 路面垫层机械铺碎石(压实厚度10cm)
| 定 额 单 位 |  |  |  |  | 1000m2
| 工 程 数 量 |  |  |  |  | 13.2625
| 定 额 表 号 |  |  |  |  | 2～1～1～15改
| 工、料、机名称 |  |  | 单位 | 单价(元) | 定额 | 数量 |  | 金额(元) | 定额 |  |  |  | 数量 |  | 金额(元) |  | 定额 | 数量 |  | 金额(元) | 数量 |  | 金额(元)
1001001 | 人工 |  |  | 工日 | 101.25 | 0.5 | 6.631 |  | 671.41 | [12 empty] | 6.631 |  | 671.41
5505016 | 碎石未筛分碎石统料堆方 |  |  | m3 | 119.49 | 124.46 | 1650.651 |  | 197236.26 | [12 empty] | 1650.651 |  | 197236.26
8001058 | 功率120kW以内平地机F155 |  |  | 台班 | 1139.52 | 0.27 | 3.581 |  | 4080.48 | [12 empty] | 3.581 |  | 4080.48
8001081 | 机械自身质量12～15t光轮压路机3Y-12/15 |  |  | 台班 | 562.46 | 0.23 | 3.05 |  | 1715.71 | [12 empty] | 3.05 |  | 1715.71
8001083 | 机械自身质量18～21t光轮压路机3Y-18/21 |  |  | 台班 | 718.89 | 0.44 | 5.836 |  | 4195.08 | [12 empty] | 5.836 |  | 4195.08
8007043 | 容量10000L以内洒水汽车YGJ5170GSSJN |  |  | 台班 | 1074.73 | 0.12 | 1.592 |  | 1710.43 | [12 empty] | 1.592 |  | 1710.43
9999001 | 定额基价 |  |  | 元 | 1 | 10398 | 137908 |  | 137908 | [12 empty] | 137908 |  | 137908
| 直接费 |  |  | 元 |  |  |  |  | 209609.38 | [14 empty] | 209609.38
| 措施费 |  | Ⅰ | 元 |  | 12904.47 | 0.94 | % | 121.3 | [14 empty] | 121.3
|  |  | Ⅱ | 元 |  | 137908.25 | 0.818 | % | 1128.09 | [14 empty] | 1128.09
| 企业管理费 |  |  | 元 |  | 137908.25 | 2.831 | % | 3904.18 | [14 empty] | 3904.18
| 规费 |  |  | 元 |  | 2457.38 | 33.5 | % | 823.22 | [14 empty] | 823.22
| 利润 |  |  | 元 |  | 143061.82 | 7.42 | % | 10615.19 | [14 empty] | 10615.19
| 税金 |  |  | 元 |  | 226201.37 | 9 | % | 20358.12 | [14 empty] | 20358.12
| 金额合计 |  |  | 元 |  |  |  |  | 246559.49 | [14 empty] | 246559.49
编制： | [11 empty] | 复核：
表A.0.3-2 分项工程预算表
编制范围：八渡瑶族乡那拉村坡岭新寨产业道路硬化项目（推广以工代赈）
分项编号：-a |  | 工程名称：C25 18cm水泥混凝土路面(含错车道、弯道加 | [5 empty] | 单位：m2 |  |  | 数量： |  | 12242.53 |  |  |  | 单价： | 89.49 | 第 4 页 |  |  | 共 13 页 |  |  |  | 21-2表
代 号 | 工 程 项 目 |  |  |  |  | 普通混凝土 |  |  |  | 混凝土搅拌机拌和 | [7 empty] | 自卸汽车运输水泥混凝土 |  |  |  | 合 计
| 工 程 细 目 |  |  |  |  | 摊铺机铺筑混凝土路面厚度18cm(轨道式) |  |  |  | 容量500L以内混凝土搅拌机拌和 | [7 empty] | 10t以内自卸汽车运输水泥混凝土1.8km
| 定 额 单 位 |  |  |  |  | 1000m2路面 |  |  |  | 10m3 | [7 empty] | 1000m3路面实体
| 工 程 数 量 |  |  |  |  | 12.2425 |  |  |  | 220.3655 | [7 empty] | 2.2037
| 定 额 表 号 |  |  |  |  | 2～2～17～3改 |  |  |  | 4～11～11～3 | [7 empty] | 2～2～19～5改
| 工、料、机名称 |  |  | 单位 | 单价(元) | 定额 | 数量 |  | 金额(元) | 定额 |  |  |  | 数量 |  | 金额(元) |  | 定额 | 数量 |  | 金额(元) | 数量 |  | 金额(元)
1001001 | 人工 |  |  | 工日 | 101.25 | 62.5 | 765.158 |  | 77472.26 | 1.3 |  |  |  | 286.475 |  | 29005.61 | [5 empty] | 1051.633 |  | 106477.87
2001001 | HPB300钢筋 |  |  | t | 3364.6 |  | 0.037 |  | 123.57 | [12 empty] | 0.037 |  | 123.57
2003004 | 型钢工字钢,角钢 |  |  | t | 3412.6 |  | 0.012 |  | 41.78 | [12 empty] | 0.012 |  | 41.78
3001001 | 石油沥青 |  |  | t | 3448 | 0.09 | 1.114 |  | 3841.31 | [12 empty] | 1.114 |  | 3841.31
3005001 | 煤 |  |  | t | 664 | 0.02 | 0.22 |  | 146.32 | [12 empty] | 0.22 |  | 146.32
3005004 | 水 |  |  | m3 | 2.82 | 26 | 318.306 |  | 897.62 | [12 empty] | 318.306 |  | 897.62
4003002 | 锯材中板δ＝19～35mm,中方混合规格 |  |  | m3 | 1069 | 0.06 | 0.735 |  | 785.24 | [12 empty] | 0.735 |  | 785.24
5503005 | 中（粗）砂混凝土、砂浆用堆方 |  |  | m3 | 128.01 | 88.13 | 1078.91 |  | 138111.23 | [12 empty] | 1078.91 |  | 138111.23
5505013 | 碎石（4cm）最大粒径4cm堆方 |  |  | m3 | 119.49 | 152.39 | 1865.615 |  | 222922.3 | [12 empty] | 1865.615 |  | 222922.3
5509002 | 42.5级水泥 |  |  | t | 418.4 | 61.51 | 752.999 |  | 315055.74 | [12 empty] | 752.999 |  | 315054.72
7801001 | 其他材料费 |  |  | 元 | 1 | 257.7 | 3154.9 |  | 3154.9 | [12 empty] | 3154.9 |  | 3154.9
8003077 | 摊铺宽度2.5～4.5m轨道式水泥混凝土摊铺机HTG4500含模轨400m |  |  | 台班 | 1302.42 | 0.37 | 4.53 |  | 5899.62 | [12 empty] | 4.53 |  | 5899.62
8003083 | 混凝土电动刻纹机RQF180 |  |  | 台班 | 255.6 | 7.22 | 88.391 |  | 22592.76 | [12 empty] | 88.391 |  | 22592.76
8003085 | 电动混凝土切缝机(含锯片摊销费用)SLF |  |  | 台班 | 203.16 | 2.5 | 30.619 |  | 6220.47 | [12 empty] | 30.619 |  | 6220.47
8005004 | 出料容量500L以内强制式混凝土搅拌机JW500,JS500 |  |  | 台班 | 251.29 |  |  |  |  | 0.24 |  |  |  | 52.888 |  | 13290.16 | [5 empty] | 52.888 |  | 13290.16
8007015 | 装载质量10t以内自卸汽车QD361 |  |  | 台班 | 727.85 | [12 empty] | 10.18 | 22.433 |  | 16328.01 | 22.433 |  | 16328.01
8007043 | 容量10000L以内洒水汽车YGJ5170GSSJN |  |  | 台班 | 1074.73 | 1.48 | 18.119 |  | 19472.97 | [12 empty] | 18.119 |  | 19472.97
编制： | [11 empty] | 复核：
表A.0.3-2 分项工程预算表
编制范围：八渡瑶族乡那拉村坡岭新寨产业道路硬化项目（推广以工代赈）
分项编号：-a |  | 工程名称：C25 18cm水泥混凝土路面(含错车道、弯道加 | [5 empty] | 单位：m2 |  |  | 数量： |  | 12242.53 |  |  |  | 单价： | 89.49 | 第 5 页 |  |  | 共 13 页 |  |  |  | 21-2表
代 号 | 工 程 项 目 |  |  |  |  | 普通混凝土 |  |  |  | 混凝土搅拌机拌和 | [7 empty] | 自卸汽车运输水泥混凝土 |  |  |  | 合 计
| 工 程 细 目 |  |  |  |  | 摊铺机铺筑混凝土路面厚度18cm(轨道式) |  |  |  | 容量500L以内混凝土搅拌机拌和 | [7 empty] | 10t以内自卸汽车运输水泥混凝土1.8km
| 定 额 单 位 |  |  |  |  | 1000m2路面 |  |  |  | 10m3 | [7 empty] | 1000m3路面实体
| 工 程 数 量 |  |  |  |  | 12.2425 |  |  |  | 220.3655 | [7 empty] | 2.2037
| 定 额 表 号 |  |  |  |  | 2～2～17～3改 |  |  |  | 4～11～11～3 | [7 empty] | 2～2～19～5改
| 工、料、机名称 |  |  | 单位 | 单价(元) | 定额 | 数量 |  | 金额(元) | 定额 |  |  |  | 数量 |  | 金额(元) |  | 定额 | 数量 |  | 金额(元) | 数量 |  | 金额(元)
9999001 | 定额基价 |  |  | 元 | 1 | 55540 | 679946 |  | 679946 | 203 |  |  |  | 44704 |  | 44704 |  | 7729 | 17031 |  | 17031 | 741680 |  | 741680
| 直接费 |  |  | 元 |  |  |  |  | 816736.09 | [6 empty] | 42295.76 |  |  |  |  | 16328.34 |  |  | 875360.2
| 措施费 |  | Ⅰ | 元 |  | 137259.02 | 0.94 | % | 1290.23 | 44703.53 |  |  |  | 0.622 | % | 278.06 |  | 17031.07 | 0.959 | % | 163.33 |  |  | 1731.62
|  |  | Ⅱ | 元 |  | 679945.18 | 0.818 | % | 5561.95 | 44703.53 |  |  |  | 1.201 | % | 536.89 |  | 17031.07 | 0.154 | % | 26.23 |  |  | 6125.07
| 企业管理费 |  |  | 元 |  | 679944.85 | 2.831 | % | 19249.24 | 44703.52 |  |  |  | 4.053 | % | 1811.83 |  | 17031.42 | 1.638 | % | 278.97 |  |  | 21340.05
| 规费 |  |  | 元 |  | 92732.21 | 33.5 | % | 31065.29 | 34360.49 |  |  |  | 33.5 | % | 11510.76 |  | 2271.41 | 33.5 | % | 760.92 |  |  | 43336.98
| 利润 |  |  | 元 |  | 706046.27 | 7.42 | % | 52388.63 | 47330.3 |  |  |  | 7.42 | % | 3511.91 |  | 17499.95 | 7.42 | % | 1298.5 |  |  | 57199.04
| 税金 |  |  | 元 |  | 926291.43 | 9 | % | 83366.23 | 59945.21 |  |  |  | 9 | % | 5395.07 |  | 18856.3 | 9 | % | 1697.07 |  |  | 90458.37
| 金额合计 |  |  | 元 |  |  |  |  | 1009657.6 | [6 empty] | 65340.28 |  |  |  |  | 20553.36 |  |  | 1095551.31
编制： | [11 empty] | 复核：
表A.0.3-2 分项工程预算表
编制范围：八渡瑶族乡那拉村坡岭新寨产业道路硬化项目（推广以工代赈）
分项编号：313-1 |  | 工程名称：路肩培土 | [5 empty] | 单位：m3 |  |  | 数量： |  | 952 |  |  |  | 单价： | 37.99 | 第 6 页 |  |  | 共 13 页 |  |  |  | 21-2表
代 号 | 工 程 项 目 |  |  |  |  | 挖路槽、培路肩、修筑泄水槽 | [15 empty] | 合 计
| 工 程 细 目 |  |  |  |  | 培路肩
| 定 额 单 位 |  |  |  |  | 100m3
| 工 程 数 量 |  |  |  |  | 9.52
| 定 额 表 号 |  |  |  |  | 2～3～2～5
| 工、料、机名称 |  |  | 单位 | 单价(元) | 定额 | 数量 |  | 金额(元) | 定额 |  |  |  | 数量 |  | 金额(元) |  | 定额 | 数量 |  | 金额(元) | 数量 |  | 金额(元)
1001001 | 人工 |  |  | 工日 | 101.25 | 20.5 | 195.16 |  | 19759.95 | [12 empty] | 195.16 |  | 19759.95
8001085 | 机械自身质量0.6t手扶式振动碾YZS06B |  |  | 台班 | 158.01 | 2.1 | 19.992 |  | 3158.94 | [12 empty] | 19.992 |  | 3158.94
9999001 | 定额基价 |  |  | 元 | 1 | 2524 | 24032 |  | 24032 | [12 empty] | 24032 |  | 24032
| 直接费 |  |  | 元 |  |  |  |  | 22918.89 | [14 empty] | 22918.89
| 措施费 |  | Ⅰ | 元 |  | 24032.49 | 0.94 | % | 225.91 | [14 empty] | 225.91
|  |  | Ⅱ | 元 |  | 24032.49 | 0.818 | % | 196.59 | [14 empty] | 196.59
| 企业管理费 |  |  | 元 |  | 24032.49 | 2.831 | % | 680.36 | [14 empty] | 680.36
| 规费 |  |  | 元 |  | 21784.14 | 33.5 | % | 7297.69 | [14 empty] | 7297.69
| 利润 |  |  | 元 |  | 25135.34 | 7.42 | % | 1865.04 | [14 empty] | 1865.04
| 税金 |  |  | 元 |  | 33184.47 | 9 | % | 2986.6 | [14 empty] | 2986.6
| 金额合计 |  |  | 元 |  |  |  |  | 36171.07 | [14 empty] | 36171.07
编制： | [11 empty] | 复核：
表A.0.3-2 分项工程预算表
编制范围：八渡瑶族乡那拉村坡岭新寨产业道路硬化项目（推广以工代赈）
分项编号：419-1 |  | 工程名称：1-Φ0.8圆管涵 | [5 empty] | 单位：m |  |  | 数量： |  | 30 |  |  |  | 单价： | 940.8 | 第 7 页 |  |  | 共 13 页 |  |  |  | 21-2表
代 号 | 工 程 项 目 |  |  |  |  | 基础垫层 |  |  |  | 安装圆管涵 | [7 empty] | 浆砌片石 |  |  |  | 浆砌片石
| 工 程 细 目 |  |  |  |  | 基础垫层填砂砾(砂) |  |  |  | C15混凝土管道基础 | [7 empty] | M7.5浆砌片石(端墙基础、翼墙基础) |  |  |  | M7.5浆砌片石(端墙墙身、翼墙墙身、隔水墙、洞口铺砌)
| 定 额 单 位 |  |  |  |  | 10m3实体 |  |  |  | 10m3实体 | [7 empty] | 10m3 |  |  |  | 10m3
| 工 程 数 量 |  |  |  |  | 0.678 |  |  |  | 1.058 | [7 empty] | 1.54 |  |  |  | 1.862
| 定 额 表 号 |  |  |  |  | 4～11～5～1 |  |  |  | 4～7～5～5 | [7 empty] | 4～5～2～1 |  |  |  | 4～5～2～4改
| 工、料、机名称 |  |  | 单位 | 单价(元) | 定额 | 数量 |  | 金额(元) | 定额 |  |  |  | 数量 |  | 金额(元) |  | 定额 | 数量 |  | 金额(元) | 定额 | 数量 |  |  | 金额(元)
1001001 | 人工 |  |  | 工日 | 101.25 | 2.9 | 1.966 |  | 199.08 | 6.2 |  |  |  | 6.56 |  | 664.16 |  | 6.6 | 10.164 |  | 1029.11 | 7.8 | 14.524 |  |  | 1470.51
2001021 | 8～12号铁丝镀锌铁丝 |  |  | kg | 5.2 | [16 empty] | 0.6 | 1.117 |  |  | 5.81
2003008 | 钢管无缝钢管 |  |  | t | 4678.43 | [17 empty] | 0.007 |  |  | 34.84
2009028 | 铁件铁件 |  |  | kg | 4.57 |  |  |  |  | 1.3 |  |  |  | 1.375 |  | 6.29
2009030 | 铁钉混合规格 |  |  | kg | 4.77 |  |  |  |  | 1.8 |  |  |  | 1.904 |  | 9.08 | [5 empty] | 0.1 | 0.186 |  |  | 0.89
3005004 | 水 |  |  | m3 | 2.82 |  |  |  |  | 10 |  |  |  | 10.58 |  | 29.84 |  | 4 | 6.16 |  | 17.37 | 8 | 14.896 |  |  | 42.01
4003002 | 锯材中板δ＝19～35mm,中方混合规格 |  |  | m3 | 1069 |  |  |  |  | 0.21 |  |  |  | 0.222 |  | 237.51 | [5 empty] | 0.02 | 0.037 |  |  | 39.81
5503005 | 中（粗）砂混凝土、砂浆用堆方 |  |  | m3 | 128.01 |  |  |  |  | 5.1 |  |  |  | 5.396 |  | 690.72 |  | 3.82 | 5.883 |  | 753.06 | 3.87 | 7.208 |  |  | 922.67
5503007 | 砂砾堆方 |  |  | m3 | 104.61 | 12.75 | 8.645 |  | 904.3
5505005 | 片石码方 |  |  | m3 | 112.73 | [12 empty] | 11.5 | 17.71 |  | 1996.45 | 11.5 | 21.413 |  |  | 2413.89
5505013 | 碎石（4cm）最大粒径4cm堆方 |  |  | m3 | 119.49 |  |  |  |  | 8.67 |  |  |  | 9.173 |  | 1096.07
5509001 | 32.5级水泥 |  |  | t | 400.4 |  |  |  |  | 2.72 |  |  |  | 2.881 |  | 1153.53 |  | 0.93 | 1.434 |  | 574.07 | 0.95 | 1.759 |  |  | 704.54
7801001 | 其他材料费 |  |  | 元 | 1 |  |  |  |  | 16.7 |  |  |  | 17.669 |  | 17.67 |  | 1.2 | 1.848 |  | 1.85 | 2.7 | 5.027 |  |  | 5.03
8001045 | 斗容量1.0m3轮胎式装载机ZL20 |  |  | 台班 | 556.69 | [12 empty] | 0.08 | 0.123 |  | 68.58 | 0.1 | 0.186 |  |  | 103.66
8005010 | 出料容量400L以内灰浆搅拌机UJ325 |  |  | 台班 | 130.4 | [12 empty] | 0.15 | 0.231 |  | 30.12 | 0.15 | 0.279 |  |  | 36.42
8009025 | 提升质量5t以内汽车式起重机QY5 |  |  | 台班 | 628.31 |  |  |  |  | 0.13 |  |  |  | 0.138 |  | 86.42
8099001 | 小型机具使用费 |  |  | 元 | 1 |  |  |  |  | 2.7 |  |  |  | 2.857 |  | 2.86
9999001 | 定额基价 |  |  | 元 | 1 | 902 | 612 |  | 612 | 3151 |  |  |  | 3334 |  | 3334 |  | 2127 | 3276 |  | 3276 | 2337 | 4352 |  |  | 4352
编制： | [11 empty] | 复核：
表A.0.3-2 分项工程预算表
编制范围：八渡瑶族乡那拉村坡岭新寨产业道路硬化项目（推广以工代赈）
分项编号：419-1 |  | 工程名称：1-Φ0.8圆管涵 | [5 empty] | 单位：m |  |  | 数量： |  | 30 |  |  |  | 单价： | 940.8 | 第 8 页 |  |  | 共 13 页 |  |  |  | 21-2表
代 号 | 工 程 项 目 |  |  |  |  | 基础垫层 |  |  |  | 安装圆管涵 | [7 empty] | 浆砌片石 |  |  |  | 浆砌片石
| 工 程 细 目 |  |  |  |  | 基础垫层填砂砾(砂) |  |  |  | C15混凝土管道基础 | [7 empty] | M7.5浆砌片石(端墙基础、翼墙基础) |  |  |  | M7.5浆砌片石(端墙墙身、翼墙墙身、隔水墙、洞口铺砌)
| 定 额 单 位 |  |  |  |  | 10m3实体 |  |  |  | 10m3实体 | [7 empty] | 10m3 |  |  |  | 10m3
| 工 程 数 量 |  |  |  |  | 0.678 |  |  |  | 1.058 | [7 empty] | 1.54 |  |  |  | 1.862
| 定 额 表 号 |  |  |  |  | 4～11～5～1 |  |  |  | 4～7～5～5 | [7 empty] | 4～5～2～1 |  |  |  | 4～5～2～4改
| 工、料、机名称 |  |  | 单位 | 单价(元) | 定额 | 数量 |  | 金额(元) | 定额 |  |  |  | 数量 |  | 金额(元) |  | 定额 | 数量 |  | 金额(元) | 定额 | 数量 |  |  | 金额(元)
| 直接费 |  |  | 元 |  |  |  |  | 1103.38 | [6 empty] | 3994.13 |  |  |  |  | 4470.61 |  |  |  |  | 5780.08
| 措施费 |  | Ⅰ | 元 |  | 208.97 | 0.742 | % | 1.55 | 787.65 |  |  |  | 0.622 | % | 4.9 |  | 1184.16 | 0.742 | % | 8.79 | 1691.02 | 0.742 |  | % | 12.55
|  |  | Ⅱ | 元 |  | 611.8 | 1.537 | % | 9.4 | 3334.08 |  |  |  | 1.201 | % | 40.04 |  | 3275.63 | 1.537 | % | 50.35 | 4352.07 | 1.537 |  | % | 66.89
| 企业管理费 |  |  | 元 |  | 611.8 | 5.271 | % | 32.25 | 3334.08 |  |  |  | 4.053 | % | 135.13 |  | 3275.63 | 5.271 | % | 172.66 | 4352.07 | 5.271 |  | % | 229.4
| 规费 |  |  | 元 |  | 199.08 | 33.5 | % | 66.69 | 692.01 |  |  |  | 33.5 | % | 231.82 |  | 1064.97 | 33.5 | % | 356.76 | 1517.65 | 33.5 |  | % | 508.41
| 利润 |  |  | 元 |  | 655 | 7.42 | % | 48.6 | 3514.15 |  |  |  | 7.42 | % | 260.75 |  | 3507.41 | 7.42 | % | 260.25 | 4660.9 | 7.42 |  | % | 345.84
| 税金 |  |  | 元 |  | 1261.88 | 9 | % | 113.57 | 4666.77 |  |  |  | 9 | % | 420.01 |  | 5319.41 | 9 | % | 478.75 | 6943.16 | 9 |  | % | 624.88
| 金额合计 |  |  | 元 |  |  |  |  | 1375.44 | [6 empty] | 5086.78 |  |  |  |  | 5798.16 |  |  |  |  | 7568.05
编制： | [11 empty] | 复核：
表A.0.3-2 分项工程预算表
编制范围：八渡瑶族乡那拉村坡岭新寨产业道路硬化项目（推广以工代赈）
分项编号：419-1 |  | 工程名称：1-Φ0.8圆管涵 | [5 empty] | 单位：m |  |  | 数量： |  | 30 |  |  |  | 单价： | 940.8 | 第 9 页 |  |  | 共 13 页 |  |  |  | 21-2表
代 号 | 工 程 项 目 |  |  |  |  | 浆砌片石 |  |  |  | 混凝土 | [7 empty] | 水泥砂浆勾缝及抹面 |  |  |  | 人工挖基坑土、石方
| 工 程 细 目 |  |  |  |  | M7.5浆砌片石跌水井 |  |  |  | C15砼帽石 | [7 empty] | 水泥砂浆抹面(厚2cm) |  |  |  | 人工挖基坑土方(深3m以内干处)
| 定 额 单 位 |  |  |  |  | 10m3 |  |  |  | 10m3实体 | [7 empty] | 100m2 |  |  |  | 1000m3
| 工 程 数 量 |  |  |  |  | 0.732 |  |  |  | 0.138 | [7 empty] | 0.2272 |  |  |  | 0.092
| 定 额 表 号 |  |  |  |  | 4～5～2～7改 |  |  |  | 4～6～3～1改 | [7 empty] | 4～11～6～17改 |  |  |  | 4～1～1～1
| 工、料、机名称 |  |  | 单位 | 单价(元) | 定额 | 数量 |  | 金额(元) | 定额 |  |  |  | 数量 |  | 金额(元) |  | 定额 | 数量 |  | 金额(元) | 定额 | 数量 |  |  | 金额(元)
1001001 | 人工 |  |  | 工日 | 101.25 | 8.7 | 6.368 |  | 644.8 | 12.4 |  |  |  | 1.711 |  | 173.26 |  | 2.9 | 0.659 |  | 66.71 | 269.5 | 24.794 |  |  | 2510.39
2003025 | 钢模板各类定型大块钢模板 |  |  | t | 5384.62 |  |  |  |  | 0.05 |  |  |  | 0.007 |  | 36.41
2009013 | 螺栓混合规格 |  |  | kg | 7.35 |  |  |  |  | 5.91 |  |  |  | 0.816 |  | 5.99
2009028 | 铁件铁件 |  |  | kg | 4.57 |  |  |  |  | 3.48 |  |  |  | 0.48 |  | 2.19
3005004 | 水 |  |  | m3 | 2.82 | 18 | 13.176 |  | 37.16 | 12 |  |  |  | 1.656 |  | 4.67 |  | 15 | 3.408 |  | 9.61
5503005 | 中（粗）砂混凝土、砂浆用堆方 |  |  | m3 | 128.01 | 4.14 | 3.027 |  | 387.56 | 5.1 |  |  |  | 0.704 |  | 90.09 |  | 2.83 | 0.644 |  | 82.42
5505005 | 片石码方 |  |  | m3 | 112.73 | 11.5 | 8.418 |  | 948.96
5505013 | 碎石（4cm）最大粒径4cm堆方 |  |  | m3 | 119.49 |  |  |  |  | 8.67 |  |  |  | 1.196 |  | 142.97
5509001 | 32.5级水泥 |  |  | t | 400.4 | 1.01 | 0.738 |  | 295.44 | 2.72 |  |  |  | 0.376 |  | 150.46 |  | 0.72 | 0.164 |  | 65.5
7801001 | 其他材料费 |  |  | 元 | 1 | 1.2 | 0.878 |  | 0.88 | 86.2 |  |  |  | 11.896 |  | 11.9
8001045 | 斗容量1.0m3轮胎式装载机ZL20 |  |  | 台班 | 556.69 | 0.08 | 0.059 |  | 32.6
8005010 | 出料容量400L以内灰浆搅拌机UJ325 |  |  | 台班 | 130.4 | 0.15 | 0.11 |  | 14.32
8009030 | 提升质量25t以内汽车式起重机QY25 |  |  | 台班 | 1328.28 |  |  |  |  | 0.66 |  |  |  | 0.091 |  | 120.98
8099001 | 小型机具使用费 |  |  | 元 | 1 |  |  |  |  | 11.4 |  |  |  | 1.573 |  | 1.57
9999001 | 定额基价 |  |  | 元 | 1 | 2440 | 1786 |  | 1786 | 4699 |  |  |  | 648 |  | 648 |  | 818 | 186 |  | 186 | 28642 | 2635 |  |  | 2635
编制： | [11 empty] | 复核：
表A.0.3-2 分项工程预算表
编制范围：八渡瑶族乡那拉村坡岭新寨产业道路硬化项目（推广以工代赈）
分项编号：419-1 |  | 工程名称：1-Φ0.8圆管涵 | [5 empty] | 单位：m |  |  | 数量： |  | 30 |  |  |  | 单价： | 940.8 | 第 10 页 |  |  | 共 13 页 |  |  |  | 21-2表
代 号 | 工 程 项 目 |  |  |  |  | 浆砌片石 |  |  |  | 混凝土 | [7 empty] | 水泥砂浆勾缝及抹面 |  |  |  | 人工挖基坑土、石方
| 工 程 细 目 |  |  |  |  | M7.5浆砌片石跌水井 |  |  |  | C15砼帽石 | [7 empty] | 水泥砂浆抹面(厚2cm) |  |  |  | 人工挖基坑土方(深3m以内干处)
| 定 额 单 位 |  |  |  |  | 10m3 |  |  |  | 10m3实体 | [7 empty] | 100m2 |  |  |  | 1000m3
| 工 程 数 量 |  |  |  |  | 0.732 |  |  |  | 0.138 | [7 empty] | 0.2272 |  |  |  | 0.092
| 定 额 表 号 |  |  |  |  | 4～5～2～7改 |  |  |  | 4～6～3～1改 | [7 empty] | 4～11～6～17改 |  |  |  | 4～1～1～1
| 工、料、机名称 |  |  | 单位 | 单价(元) | 定额 | 数量 |  | 金额(元) | 定额 |  |  |  | 数量 |  | 金额(元) |  | 定额 | 数量 |  | 金额(元) | 定额 | 数量 |  |  | 金额(元)
| 直接费 |  |  | 元 |  |  |  |  | 2361.71 | [6 empty] | 740.5 |  |  |  |  | 224.25 |  |  |  |  | 2510.39
| 措施费 |  | Ⅰ | 元 |  | 726.23 | 0.742 | % | 5.39 | 306.96 |  |  |  | 0.742 | % | 2.28 |  | 70.03 | 0.742 | % | 0.52 | 2635.11 | 0.939 |  | % | 24.74
|  |  | Ⅱ | 元 |  | 1785.79 | 1.537 | % | 27.45 | 648.45 |  |  |  | 1.537 | % | 9.97 |  | 185.89 | 1.537 | % | 2.86 | 2635.11 | 0.521 |  | % | 13.73
| 企业管理费 |  |  | 元 |  | 1785.79 | 5.271 | % | 94.13 | 648.45 |  |  |  | 5.271 | % | 34.18 |  | 185.89 | 5.271 | % | 9.8 | 2635.11 | 3.018 |  | % | 79.53
| 规费 |  |  | 元 |  | 661.85 | 33.5 | % | 221.72 | 191.7 |  |  |  | 33.5 | % | 64.22 |  | 66.71 | 33.5 | % | 22.35 | 2510.39 | 33.5 |  | % | 840.98
| 利润 |  |  | 元 |  | 1912.75 | 7.42 | % | 141.93 | 694.88 |  |  |  | 7.42 | % | 51.56 |  | 199.07 | 7.42 | % | 14.77 | 2753.1 | 7.42 |  | % | 204.28
| 税金 |  |  | 元 |  | 2852.32 | 9 | % | 256.71 | 902.7 |  |  |  | 9 | % | 81.24 |  | 274.54 | 9 | % | 24.71 | 3673.66 | 9 |  | % | 330.63
| 金额合计 |  |  | 元 |  |  |  |  | 3109.03 | [6 empty] | 983.95 |  |  |  |  | 299.25 |  |  |  |  | 4004.28
编制： | [11 empty] | 复核：
表A.0.3-2 分项工程预算表
编制范围：八渡瑶族乡那拉村坡岭新寨产业道路硬化项目（推广以工代赈）
分项编号：419-1 |  | 工程名称：1-Φ0.8圆管涵 | [5 empty] | 单位：m |  |  | 数量： |  | 30 |  |  |  | 单价： | 940.8 | 第 11 页 |  |  | 共 13 页 |  |  |  | 21-2表
代 号 | 工 程 项 目 | [20 empty] | 合 计
工 程 细 目
定 额 单 位
工 程 数 量
定 额 表 号
| 工、料、机名称 |  |  | 单位 | 单价(元) | 定额 | 数量 |  | 金额(元) | 定额 |  |  |  | 数量 |  | 金额(元) |  | 定额 | 数量 |  | 金额(元) | 数量 |  | 金额(元)
1001001 | 人工 |  |  | 工日 | 101.25 | [16 empty] | 66.746 |  | 6758.02
2001021 | 8～12号铁丝镀锌铁丝 |  |  | kg | 5.2 | [16 empty] | 1.117 |  | 5.81
2003008 | 钢管无缝钢管 |  |  | t | 4678.43 | [16 empty] | 0.007 |  | 34.84
2003025 | 钢模板各类定型大块钢模板 |  |  | t | 5384.62 | [16 empty] | 0.007 |  | 36.41
2009013 | 螺栓混合规格 |  |  | kg | 7.35 | [16 empty] | 0.816 |  | 5.99
2009028 | 铁件铁件 |  |  | kg | 4.57 | [16 empty] | 1.856 |  | 8.48
2009030 | 铁钉混合规格 |  |  | kg | 4.77 | [16 empty] | 2.091 |  | 9.97
3005004 | 水 |  |  | m3 | 2.82 | [16 empty] | 49.876 |  | 140.65
4003002 | 锯材中板δ＝19～35mm,中方混合规格 |  |  | m3 | 1069 | [16 empty] | 0.259 |  | 277.32
5503005 | 中（粗）砂混凝土、砂浆用堆方 |  |  | m3 | 128.01 | [16 empty] | 22.861 |  | 2926.5
5503007 | 砂砾堆方 |  |  | m3 | 104.61 | [16 empty] | 8.645 |  | 904.3
5505005 | 片石码方 |  |  | m3 | 112.73 | [16 empty] | 47.541 |  | 5359.3
5505013 | 碎石（4cm）最大粒径4cm堆方 |  |  | m3 | 119.49 | [16 empty] | 10.369 |  | 1239.03
5509001 | 32.5级水泥 |  |  | t | 400.4 | [16 empty] | 7.351 |  | 2943.35
7801001 | 其他材料费 |  |  | 元 | 1 | [16 empty] | 37.318 |  | 37.32
8001045 | 斗容量1.0m3轮胎式装载机ZL20 |  |  | 台班 | 556.69 | [16 empty] | 0.368 |  | 204.84
8005010 | 出料容量400L以内灰浆搅拌机UJ325 |  |  | 台班 | 130.4 | [16 empty] | 0.62 |  | 80.86
8009025 | 提升质量5t以内汽车式起重机QY5 |  |  | 台班 | 628.31 | [16 empty] | 0.138 |  | 86.42
编制： | [11 empty] | 复核：
表A.0.3-2 分项工程预算表
编制范围：八渡瑶族乡那拉村坡岭新寨产业道路硬化项目（推广以工代赈）
分项编号：419-1 |  | 工程名称：1-Φ0.8圆管涵 | [5 empty] | 单位：m |  |  | 数量： |  | 30 |  |  |  | 单价： | 940.8 | 第 12 页 |  |  | 共 13 页 |  |  |  | 21-2表
代 号 | 工 程 项 目 | [20 empty] | 合 计
工 程 细 目
定 额 单 位
工 程 数 量
定 额 表 号
| 工、料、机名称 |  |  | 单位 | 单价(元) | 定额 | 数量 |  | 金额(元) | 定额 |  |  |  | 数量 |  | 金额(元) |  | 定额 | 数量 |  | 金额(元) | 数量 |  | 金额(元)
8009030 | 提升质量25t以内汽车式起重机QY25 |  |  | 台班 | 1328.28 | [16 empty] | 0.091 |  | 120.98
8099001 | 小型机具使用费 |  |  | 元 | 1 | [16 empty] | 4.43 |  | 4.43
9999001 | 定额基价 |  |  | 元 | 1 | [16 empty] | 16829 |  | 16829
| 直接费 |  |  | 元 | [19 empty] | 21185.03
| 措施费 |  | Ⅰ | 元 | [19 empty] | 60.71
|  |  | Ⅱ | 元 | [19 empty] | 220.68
| 企业管理费 |  |  | 元 | [19 empty] | 787.07
| 规费 |  |  | 元 | [19 empty] | 2312.96
| 利润 |  |  | 元 | [19 empty] | 1327.98
| 税金 |  |  | 元 | [19 empty] | 2330.5
| 金额合计 |  |  | 元 | [19 empty] | 28224.93
编制： | [11 empty] | 复核：
表A.0.3-2 分项工程预算表
编制范围：八渡瑶族乡那拉村坡岭新寨产业道路硬化项目（推广以工代赈）
分项编号：604-8 |  | 工程名称：建路碑 | [5 empty] | 单位：个 |  |  | 数量： |  | 1 |  |  |  | 单价： | 585 | 第 13 页 |  |  | 共 13 页 |  |  |  | 21-2表
代 号 | 工 程 项 目 |  |  |  |  | 建路碑 | [15 empty] | 合 计
| 工 程 细 目 |  |  |  |  | 建路碑
| 定 额 单 位 |  |  |  |  | 个
| 工 程 数 量 |  |  |  |  | 1
定 额 表 号
| 工、料、机名称 |  |  | 单位 | 单价(元) | 定额 | 数量 |  | 金额(元) | 定额 |  |  |  | 数量 |  | 金额(元) |  | 定额 | 数量 |  | 金额(元) | 数量 |  | 金额(元)
9999001 | 定额基价 |  |  | 元 | 1 | 500 | 1 |  | 500 | [12 empty] | 500 |  | 500
| 直接费 |  |  | 元 |  |  |  |  | 500 | [14 empty] | 500
| 措施费 |  | Ⅰ | 元
|  |  | Ⅱ | 元
| 企业管理费 |  |  | 元
| 规费 |  |  | 元
| 利润 |  |  | 元 |  | 500 | 7.42 | % | 37.1 | [14 empty] | 37.1
| 税金 |  |  | 元 |  | 537.1 | 9 | % | 48.34 | [14 empty] | 48.34
| 金额合计 |  |  | 元 |  |  |  |  | 585.44 | [14 empty] | 585.44
编制： | [11 empty] | 复核：

## 【22表】表A.0.3-3 材料预算单价计算表
表A.0.3-3 材料预算单价计算表
建设项目名称：八渡瑶族乡那拉村坡岭新寨产业道路硬化项目（推广以工代赈）
编制范围：八渡瑶族乡那拉村坡岭新寨产业道路硬化项目（推广以工代赈） | [10 empty] | 第 1 页 |  | 共 1 页 |  | 22表
代号 | 规格名称 | 单位 | 原价 （元） | 运杂费 | [5 empty] | 原价运费 合计 （元） | 场外运输损耗 |  | 采购及保管费 |  | 预算单价（元）
|  |  |  | 供应地点 | 运输方式、比重及运距（KM） | 毛质量系数或单位毛质量 |  | 运杂费构成说明或计算式 | 单位运费（元） |  | 费率（％） | 金额 （元） | 费率（％） | 金额 （元）
2001001 | HPB300钢筋 | t | 3324 |  | 汽车、1.0、59.7 | 1 |  | 0.68*59.7*1*1 | 40.6 | 3364.6 |  |  |  |  | 3364.6
2003004 | 型钢 | t | 3372 |  | 汽车、1.0、59.7 | 1 |  | 0.68*59.7*1*1 | 40.6 | 3412.6 |  |  |  |  | 3412.6
5503005 | 中（粗）砂 | m3 | 70 |  | 汽车、1.0、51.7 | 1.65 |  | 0.68*51.7*1*1.65 | 58.01 | 128.01 |  |  |  |  | 128.01
5503007 | 砂砾 | m3 | 46.6 |  | 汽车、1.0、51.7 | 1.65 |  | 0.68*51.7*1*1.65 | 58.01 | 104.61 |  |  |  |  | 104.61
5505005 | 片石 | m3 | 60 |  | 汽车、1.0、51.7 | 1.5 |  | 0.68*51.7*1*1.5 | 52.73 | 112.73 |  |  |  |  | 112.73
5505013 | 碎石（4cm） | m3 | 65 |  | 汽车、1.0、51.7 | 1.55 |  | 0.68*51.7*1*1.55 | 54.49 | 119.49 |  |  |  |  | 119.49
5505016 | 碎石 | m3 | 65 |  | 汽车、1.0、51.7 | 1.55 |  | 0.68*51.7*1*1.55 | 54.49 | 119.49 |  |  |  |  | 119.49
5509001 | 32.5级水泥 | t | 353 |  | 汽车、1.0、69.7 | 1 |  | 0.68*69.7*1*1 | 47.4 | 400.4 |  |  |  |  | 400.4
5509002 | 42.5级水泥 | t | 371 |  | 汽车、1.0、69.7 | 1 |  | 0.68*69.7*1*1 | 47.4 | 418.4 |  |  |  |  | 418.4
编制： | [6 empty] | 复核：