## 【01表】表A.0.2-5 总预算表
表A.0.2-5 总预算表
建设项目名称：那坡县城厢镇中强村那马水库管理房至坡羊屯道路水毁工程
编制范围：那坡县城厢镇中强村那马水库管理房至坡羊屯道路水毁工程 | [6 empty] | 第 1 页 | 共 2 页 | 01表
| 分项编号 | 工程或费用名称 | 单位 | 数量 | 金额（元） | 技术经济指标 | 各项费用比例(%) | 备注
| 1 | 第100章至第700章合计 |  |  | 828793 |  | 100.00
| 100 | 清单 第100章 总 则 |  |  | 12248 |  | 1.48
| 101 | 通则 |  |  | 12248 |  | 1.48
| 101-1 | 安全生产费 | 项 | 1 | 12248 | 12248.18 | 1.48
| 200 | 清单 第200章 路 基 |  |  | 807322 |  | 97.41
| 202 | 塌方清理 | m3 | 2117.5 | 37289 | 17.61 | 4.50
| 209 | 挡土墙 | m3 | 1191 | 755701 | 634.51 | 91.18
| 209-2 | 基础 | m3 | 1191 | 104919 | 88.09 | 12.66
| -b | 混凝土基础 | m3 | 131.25 | 104919 | 799.38 | 12.66
| 209-5 | 混凝土挡土墙 | m3 | 1059.75 | 650782 | 614.09 | 78.52
| -a | 混凝土挡土墙 | m3 | 1059.75 | 650782 | 614.09 | 78.52
| 210 | 铁艺围墙拆除修复 | m | 25 | 14333 | 573.31 | 1.73
| 600 | 清单 第600章 安全设施及预埋管线 |  |  | 9223 |  | 1.11
| 602 | 护栏 | m | 52 | 8525 | 163.94 | 1.03
| 602-3 | 波形梁钢护栏 | m | 52 | 8525 | 163.94 | 1.03
| 604 | 道路交通标志 | 块 | 1 | 698 | 697.74 | 0.08
| 604-14 | 大理石标志牌（刻字；工程概述业主自定） | 块 | 1 | 698 | 697.74 | 0.08
| 9 | 已包含在清单合计中的材料、工程设备、专业工程暂估价合计
| 10 | 清单合计减去材料、工程设备、专业工程暂估价合计 |  |  | 828793 |  | 100.00
| 11 | 计日工合计
| 11.1 | 劳务
| 11.2 | 材料
| 11.3 | 施工机械
| 12 | 暂列金额（不含计日工总额）
编制： |  |  |  |  | 复核：
表A.0.2-5 总预算表
建设项目名称：那坡县城厢镇中强村那马水库管理房至坡羊屯道路水毁工程
编制范围：那坡县城厢镇中强村那马水库管理房至坡羊屯道路水毁工程 | [6 empty] | 第 2 页 | 共 2 页 | 01表
| 分项编号 | 工程或费用名称 | 单位 | 数量 | 金额（元） | 技术经济指标 | 各项费用比例(%) | 备注
| 13 | 投标报价 |  |  | 828793 |  | 100.00
| 14 | 建设项目管理费
| 15 | 工程总造价 |  |  | 828793 |  | 100.00
编制： |  |  |  |  | 复核：

## 【02表】表A.0.2-6 人工、主要材料、施工机械台班数量汇
表A.0.2-6 人工、主要材料、施工机械台班数量汇总表
建设项目名称：那坡县城厢镇中强村那马水库管理房至坡羊屯道路水毁工程
编制范围：那坡县城厢镇中强村那马水库管理房至坡羊屯道路水毁工程 | [7 empty] | 第 1 页 | 共 2 页 |  | 02表
代号 | 规格名称 | 单位 | 单价(元) | 总数量 | 分项统计 |  |  |  |  | 场外运输损耗
[5 empty] | 清单 第200章 路 基 | 清单 第600章 安全设施及预埋管线 |  |  | 辅助生产 | ％ | 数量
1001001 | 人工 | 工日 | 101.25 | 1624.677 | 1623.166 | 1.511
1051001 | 机械工 | 工日 | 101.25 | 107.389 | 107.212 | 0.176
拆除修复 | 铁艺围墙拆除修复 | m | 500 | 25 | 25
2001001 | HPB300钢筋 | t | 4050.44 | 0.051 | 0.051
2001019 | 钢丝绳（股丝6-7×19，绳径7.1～9mm；股丝6×37，绳径14.1～15.5mm） | t | 5970.09 | 0.008 |  | 0.008
2001021 | 8～12号铁丝（镀锌铁丝） | kg | 4.36 | 250.11 | 250.11
2003004 | 型钢（工字钢,角钢） | t | 3625.66 | 0.127 | 0.127
2003005 | 钢板（Q235，δ＝5～40mm） | t | 5628.22 | 0.067 | 0.063 | 0.003
2003015 | 钢管立柱 | t | 5346.14 | 0.11 |  | 0.11
2003017 | 波形钢板（镀锌(包括端头板、撑架) | t | 5847.14 | 0.992 |  | 0.992
2003026 | 组合钢模板 | t | 4690 | 1.906 | 1.906
2003044 | 铁皮（26号镀锌铁皮） | m2 | 22.91 | 6.325 | 6.325
2009011 | 电焊条（结422(502、506、507)3.2/4.0/5.0） | kg | 5.73 | 8.244 | 7.59 | 0.654
2009013 | 螺栓（混合规格） | kg | 7.35 | 52.564 |  | 52.564
2009028 | 铁件（铁件） | kg | 4.53 | 6038.401 | 6038.37 | 0.031
3001001 | 石油沥青 | t | 3810 | 0.013 | 0.013
3003002 | 汽油（92号） | kg | 8.61 | 2.891 |  | 2.891
3003003 | 柴油（0号,－10号,－20号） | kg | 6.8 | 1271.423 | 1271.423
3005002 | 电 | kW·h | 0.73 | 2213.361 | 2206.906 | 6.455
3005004 | 水 | m3 | 3.84 | 1191.147 | 1191 | 0.147
4003001 | 原木（混合规格） | m3 | 840.71 | 4.764 | 4.764
编制： | [6 empty] | 复核：
表A.0.2-6 人工、主要材料、施工机械台班数量汇总表
建设项目名称：那坡县城厢镇中强村那马水库管理房至坡羊屯道路水毁工程
编制范围：那坡县城厢镇中强村那马水库管理房至坡羊屯道路水毁工程 | [7 empty] | 第 2 页 | 共 2 页 |  | 02表
代号 | 规格名称 | 单位 | 单价(元) | 总数量 | 分项统计 |  |  |  |  | 场外运输损耗
[5 empty] | 清单 第200章 路 基 | 清单 第600章 安全设施及预埋管线 |  |  | 辅助生产 | ％ | 数量
5001004 | 橡胶条 | kg | 7.78 | 41.745 | 41.745
5001014 | PVC塑料管(Φ100mm)（Φ100mm） | m | 19.47 | 214.38 | 214.38
5009002 | 油漆 | kg | 15.38 | 0.053 |  | 0.053
5503005 | 中（粗）砂（混凝土、砂浆用堆方） | m3 | 106 | 587.185 | 587.13 | 0.056
5505013 | 碎石（4cm）（最大粒径4cm堆方） | m3 | 91 | 989.72 | 989.558 | 0.162
5509002 | 42.5级水泥 | t | 348.96 | 419.311 | 419.281 | 0.03
7801001 | 其他材料费 | 元 | 1 | 2380.313 | 2378.945 | 1.368
LB | 大理石标志牌（刻字；工程概述业主自定;尺寸按设计图） | 块 | 500 | 1 |  | 1
8001027 | 斗容量1.0m3履带式单斗挖掘机（WY100液压） | 台班 | 1137.01 | 6.551 | 6.551
8005002 | 出料容量250L以内强制式混凝土搅拌机（JD250） | 台班 | 166.33 | 36.921 | 36.921
8007001 | 装载质量2t以内载货汽车 | 台班 | 343.7 | 0.04 |  | 0.04
8007003 | 装载质量4t以内载货汽车（CA10B） | 台班 | 476.32 | 0.061 |  | 0.061
8007014 | 装载质量8t以内自卸汽车（QD351） | 台班 | 675.15 | 57.733 | 57.733
8009026 | 提升质量8t以内汽车式起重机（QY8） | 台班 | 685.8 | 27.393 | 27.393
8015028 | 容量32kV·A以内交流电弧焊机（BX1-330） | 台班 | 168.92 | 2.479 | 2.404 | 0.075
8099001 | 小型机具使用费 | 元 | 1 | 1576.669 | 1572.12 | 4.549
编制： | [6 empty] | 复核：

## 【03表】表A.0.2-7 建筑安装工程费计算表
表A.0.2-7 建筑安装工程费计算表
建设项目名称：那坡县城厢镇中强村那马水库管理房至坡羊屯道路水毁工程
编制范围：那坡县城厢镇中强村那马水库管理房至坡羊屯道路水毁工程 | [15 empty] | 第 1 页 |  | 共 1 页 |  | 03表
序号 | 分项编号 | 工程名称 | 单位 | 工程量 | 定额直接费(元） | 定额设备购置费（元） | 直接费（元） |  |  |  |  | 设备购置费 | 措施费 | 企业管理费 | 规费 | 利润 (元) | 税金 (元) |  | 金额合计（元）
[7 empty] | 人工费 | 材料费 | 施工机械使用费 | 合计 | [5 empty] | 费率（%） 7.42% | 税率（%） 9.0% |  | 合计 | 单价
1 | 2 | 3 | 4 | 5 | 6 | 7 | 8 | 9 | 10 | 11 |  | 12 | 13 | 14 | 15 | 16 | 17 |  | 18 | 19
1 | 100 | 清单 第100章 总 则 | [16 empty] | 12248
2 | 101 | 通则 | [16 empty] | 12248
3 | 101～1 | 安全生产费 | 项 | 1 | [14 empty] | 12248 | 12248.18
4 | 200 | 清单 第200章 路 基 |  |  | 600233.13 |  | 176845.59 | 352690.11 | 73332.32 | 602868.02 |  |  | 8892.48 | 23288 | 58692.28 | 46925.09 | 66659.93 |  | 807322
5 | 202 | 塌方清理 | m3 | 2117.5 | 30840.81 |  | 664.63 |  | 29714.13 | 30378.76 |  |  | 363.07 | 603.7 | 507.07 | 2360.12 | 3079.15 |  | 37289 | 17.61
6 | 209 | 挡土墙 | m3 | 1191 | 560642.31 |  | 163680.96 | 352690.11 | 43618.19 | 559989.26 |  |  | 8529.41 | 22684.29 | 58185.21 | 43915.72 | 62397.35 |  | 755701 | 634.51
7 | 209～2 | 基础 | m3 | 1191 | 79851.75 |  | 18314.06 | 41375.67 | 19633.15 | 79322.88 |  |  | 1154.02 | 2913.52 | 6637.97 | 6226.81 | 8662.97 |  | 104919 | 88.09
8 | ～b | 混凝土基础 | m3 | 131.25 | 79851.75 |  | 18314.06 | 41375.67 | 19633.15 | 79322.88 |  |  | 1154.02 | 2913.52 | 6637.97 | 6226.81 | 8662.97 |  | 104919 | 799.38
9 | 209～5 | 混凝土挡土墙 | m3 | 1059.75 | 480790.57 |  | 145366.9 | 311314.43 | 23985.04 | 480666.38 |  |  | 7375.39 | 19770.78 | 51547.23 | 37688.91 | 53734.38 |  | 650782 | 614.09
10 | ～a | 混凝土挡土墙 | m3 | 1059.75 | 480790.57 |  | 145366.9 | 311314.43 | 23985.04 | 480666.38 |  |  | 7375.39 | 19770.78 | 51547.23 | 37688.91 | 53734.38 |  | 650782 | 614.09
11 | 210 | 铁艺围墙拆除修复 | m | 25 | 8750 |  | 12500 |  |  | 12500 | [5 empty] | 649.25 | 1183.43 |  | 14333 | 573.31
12 | 600 | 清单 第600章 安全设施及预埋管线 |  |  | 7528.97 |  | 153.72 | 7383.6 | 60.04 | 7597.35 |  |  | 37.52 | 193.13 | 57.48 | 575.77 | 761.51 |  | 9223
13 | 602 | 护栏 | m | 52 | 6477.27 |  | 136.9 | 6848.7 | 59.19 | 7044.78 |  |  | 36.53 | 190.56 | 51.78 | 497.46 | 703.9 |  | 8525 | 163.94
14 | 602～3 | 波形梁钢护栏 | m | 52 | 6477.27 |  | 136.9 | 6848.7 | 59.19 | 7044.78 |  |  | 36.53 | 190.56 | 51.78 | 497.46 | 703.9 |  | 8525 | 163.94
15 | 604 | 道路交通标志 | 块 | 1 | 1051.7 |  | 16.83 | 534.9 | 0.85 | 552.57 |  |  | 0.99 | 2.56 | 5.7 | 78.3 | 57.61 |  | 698 | 697.74
16 | 604～14 | 大理石标志牌（刻字；工程概述业主自定） | 块 | 1 | 1051.7 |  | 16.83 | 534.9 | 0.85 | 552.57 |  |  | 0.99 | 2.56 | 5.7 | 78.3 | 57.61 |  | 698 | 697.74
合计 |  |  |  |  | 607762.1 |  | 176999.31 | 360073.7 | 73392.36 | 610465.37 |  |  | 8930 | 23481.12 | 58749.76 | 47500.85 | 67421.44 |  | 828793
编制： | [10 empty] | 复核：

## 【04表】表A.0.2-8 综合费率计算表
表A.0.2-8 综合费率计算表
建设项目名称：那坡县城厢镇中强村那马水库管理房至坡羊屯道路水毁工程
编制范围：那坡县城厢镇中强村那马水库管理房至坡羊屯道路水毁工程 | [19 empty] | 第 1 页 |  | 共 1 页 |  | 04表
序号 | 工程类别 | 措施费（%） | [11 empty] | 企业管理费（%） | [5 empty] | 规费（%）
|  | 冬季施工增加费 | 雨季施工增加费 | 夜间施工增加费 | 高原地区施工增加费 | 风沙地区施工增加费 | 沿海地区施工增加费 | 行车干扰施工增加费 | 施工辅助费 |  | 工地转移费 | 综合费率 |  | 基本费用 | 主副食运费补贴 | 职工探亲路费 | 职工取暖补贴 | 财务费用 | 综合费率 | 养老保险费 | 失业保险费 | 医疗保险费 | 工伤保险费 | 住房公积金 | 综合费率
[12 empty] | Ⅰ | Ⅱ
1 | 2 | 3 | 4 | 5 | 6 | 7 | 8 | 9 | 10 |  | 11 | 12 | 13 | 14 | 15 | 16 | 17 | 18 | 19 | 20 | 21 | 22 | 23 | 24 | 25
01 | 土方 |  | 0.939 | [5 empty] | 0.521 |  |  | 0.939 | 0.521 | 2.747 |  |  | 0.06 | 0.271 | 3.078 | 16 | 0.5 | 7.5 | 1 | 8.5 | 33.5
02 | 石方 |  | 0.876 | [5 empty] | 0.47 |  |  | 0.876 | 0.47 | 2.792 |  |  | 0.054 | 0.259 | 3.105 | 16 | 0.5 | 7.5 | 1 | 8.5 | 33.5
03 | 运输 |  | 0.959 | [5 empty] | 0.154 |  |  | 0.959 | 0.154 | 1.374 |  |  | 0.065 | 0.264 | 1.703 | 16 | 0.5 | 7.5 | 1 | 8.5 | 33.5
04 | 路面 | 0.198 | 0.94 | [5 empty] | 0.818 |  |  | 1.138 | 0.818 | 2.427 |  |  | 0.049 | 0.404 | 2.88 | 16 | 0.5 | 7.5 | 1 | 8.5 | 33.5
05 | 隧道 | [7 empty] | 1.195 |  |  |  | 1.195 | 3.569 |  |  | 0.045 | 0.513 | 4.127 | 16 | 0.5 | 7.5 | 1 | 8.5 | 33.5
06 | 构造物Ⅰ | 0.288 | 0.622 | [5 empty] | 1.201 |  |  | 0.91 | 1.201 | 3.587 |  |  | 0.065 | 0.466 | 4.118 | 16 | 0.5 | 7.5 | 1 | 8.5 | 33.5
06-1 | 构造物Ⅰ(绿化) |  | 0.622 | [5 empty] | 1.201 |  |  | 0.622 | 1.201 | 3.587 |  |  | 0.065 | 0.466 | 4.118 | 16 | 0.5 | 7.5 | 1 | 8.5 | 33.5
07 | 构造物Ⅱ | 0.393 | 0.742 | 0.903 |  |  |  |  | 1.537 |  |  | 2.038 | 1.537 | 4.726 |  |  | 0.07 | 0.545 | 5.341 | 16 | 0.5 | 7.5 | 1 | 8.5 | 33.5
08 | 构造物Ⅲ(一般) | 0.721 | 1.497 | 1.702 |  |  |  |  | 2.729 |  |  | 3.92 | 2.729 | 5.976 |  |  | 0.126 | 1.094 | 7.196 | 16 | 0.5 | 7.5 | 1 | 8.5 | 33.5
08-1 | 构造物Ⅲ(室内) | 0.721 |  | 1.702 |  |  |  |  | 2.729 |  |  | 2.423 | 2.729 | 5.976 |  |  | 0.126 | 1.094 | 7.196 | 16 | 0.5 | 7.5 | 1 | 8.5 | 33.5
08-2 | 构造物Ⅲ(桥梁) | 0.721 | 1.497 | 1.702 |  |  |  |  | 2.729 |  |  | 3.92 | 2.729 | 5.976 |  |  | 0.126 | 1.094 | 7.196 | 16 | 0.5 | 7.5 | 1 | 8.5 | 33.5
08-3 | 构造物Ⅲ(设备安装) | 0.721 | [6 empty] | 2.729 |  |  | 0.721 | 2.729 | 5.976 |  |  | 0.126 | 1.094 | 7.196 | 16 | 0.5 | 7.5 | 1 | 8.5 | 33.5
09 | 技术复杂大桥 | 0.446 | 0.907 | 0.928 |  |  |  |  | 1.677 |  |  | 2.281 | 1.677 | 4.143 |  |  | 0.059 | 0.637 | 4.839 | 16 | 0.5 | 7.5 | 1 | 8.5 | 33.5
10 | 钢材及钢结构(一般) |  |  | 0.874 |  |  |  |  | 0.564 |  |  | 0.874 | 0.564 | 2.242 |  |  | 0.047 | 0.653 | 2.942 | 16 | 0.5 | 7.5 | 1 | 8.5 | 33.5
10-1 | 钢材及钢结构(桥梁) |  |  | 0.874 |  |  |  |  | 0.564 |  |  | 0.874 | 0.564 | 2.242 |  |  | 0.047 | 0.653 | 2.942 | 16 | 0.5 | 7.5 | 1 | 8.5 | 33.5
10-2 | 钢材及钢结构(金属标志牌等) | [7 empty] | 0.564 |  |  |  | 0.564 | 2.242 |  |  | 0.047 | 0.653 | 2.942 | 16 | 0.5 | 7.5 | 1 | 8.5 | 33.5
编制： | [9 empty] | 复核：

## 【04-1表】表A.0.2-9 综合费计算表
表A.0.2-9 综合费计算表
建设项目名称：那坡县城厢镇中强村那马水库管理房至坡羊屯道路水毁工程
编制范围：那坡县城厢镇中强村那马水库管理房至坡羊屯道路水毁工程 | [19 empty] | 第 1 页 |  | 共 1 页 |  | 04-1表
序号 | 工程名称 | 措施费 | [11 empty] | 企业管理费 | [5 empty] | 规费
|  | 冬季施工增加费 | 雨季施工增加费 | 夜间施工增加费 | 高原地区施工增加费 | 风沙地区施工增加费 | 沿海地区施工增加费 | 行车干扰施工增加费 | 施工辅助费 |  | 工地转移费 | 综合费用 |  | 基本费用 | 主副食运费补贴 | 职工探亲路费 | 职工取暖补贴 | 财务费用 | 综合费用 | 养老保险费 | 失业保险费 | 医疗保险费 | 工伤保险费 | 住房公积金 | 综合费用
[12 empty] | Ⅰ | Ⅱ
1 | 2 | 3 | 4 | 5 | 6 | 7 | 8 | 9 | 10 |  | 11 | 12 | 13 | 14 | 15 | 16 | 17 | 18 | 19 | 20 | 21 | 22 | 23 | 24 | 25
1 | 塌方清理 |  | 294.62 | [5 empty] | 68.44 |  |  | 294.62 | 68.44 | 502.12 |  |  | 19.76 | 81.82 | 603.7 | 242.18 | 7.57 | 113.52 | 15.14 | 128.66 | 507.07
2 | 混凝土基础 | 63.02 | 301.82 | [5 empty] | 789.18 |  |  | 364.84 | 789.18 | 2524.48 |  |  | 51.74 | 337.29 | 2913.52 | 3170.38 | 99.07 | 1486.11 | 198.15 | 1684.26 | 6637.97
3 | 混凝土挡土墙 | 508.84 | 1098.95 | 8.57 |  |  |  |  | 5759.03 |  |  | 1616.36 | 5759.03 | 17213.73 |  |  | 312.08 | 2244.97 | 19770.78 | 24619.57 | 769.36 | 11540.43 | 1538.72 | 13079.15 | 51547.23
4 | 铁艺围墙拆除修复
5 | 波形梁钢护栏 | [7 empty] | 36.53 |  |  |  | 36.53 | 145.22 |  |  | 3.04 | 42.3 | 190.56 | 24.73 | 0.77 | 11.59 | 1.55 | 13.14 | 51.78
6 | 大理石标志牌（刻字；工程概述业主自定） | 0.06 | 0.12 | 0.07 |  |  |  |  | 0.74 |  |  | 0.25 | 0.74 | 2.26 |  |  | 0.04 | 0.27 | 2.56 | 2.72 | 0.09 | 1.28 | 0.17 | 1.45 | 5.7
7 | 合计： | 571.92 | 1695.51 | 8.64 |  |  |  |  | 6653.93 |  |  | 2276.07 | 6653.93 | 20387.81 |  |  | 386.66 | 2706.64 | 23481.12 | 28059.59 | 876.86 | 13152.93 | 1753.73 | 14906.66 | 58749.76
编制： | [9 empty] | 复核：

## 【09表】表A.0.2-14 人工、材料、施工机械台班单价汇总
表A.0.2-14 人工、材料、施工机械台班单价汇总表
建设项目名称：那坡县城厢镇中强村那马水库管理房至坡羊屯道路水毁工程
编制范围：那坡县城厢镇中强村那马水库管理房至坡羊屯道路水毁工程 | [10 empty] | 第 1 页 |  | 共 2 页 |  | 09表
序号 | 名称 | 单位 | 代号 | 预算单价 (元) | 备注 | 序号 |  | 名称 | 单位 | 代号 |  | 预算单价 (元) |  | 备注
1 | 人工 | 工日 | 1001001 | 101.25 |  | 19 |  | 电 | kW·h | 3005002 |  | 0.73
2 | 机械工 | 工日 | 1051001 | 101.25 |  | 20 |  | 水 | m3 | 3005004 |  | 3.84
3 | 铁艺围墙拆除修复 | m | 拆除修复 | 500 |  | 21 |  | 原木混合规格 | m3 | 4003001 |  | 840.71
4 | HPB300钢筋 | t | 2001001 | 4050.44 |  | 22 |  | 橡胶条 | kg | 5001004 |  | 7.78
5 | 钢丝绳股丝6-7×19，绳径7.1～9mm；股丝6×37，绳径14.1～15.5mm | t | 2001019 | 5970.09 |  | 23 |  | PVC塑料管(Φ100mm)Φ100mm | m | 5001014 |  | 19.47
[6 empty] | 24 |  | 油漆 | kg | 5009002 |  | 15.38
6 | 8～12号铁丝镀锌铁丝 | kg | 2001021 | 4.36
[6 empty] | 25 |  | 中（粗）砂混凝土、砂浆用堆方 | m3 | 5503005 |  | 106
7 | 型钢工字钢,角钢 | t | 2003004 | 3625.66
[6 empty] | 26 |  | 碎石（4cm）最大粒径4cm堆方 | m3 | 5505013 |  | 91
8 | 钢板Q235，δ＝5～40mm | t | 2003005 | 5628.22
[6 empty] | 27 |  | 42.5级水泥 | t | 5509002 |  | 348.96
9 | 钢管立柱 | t | 2003015 | 5346.14
[6 empty] | 28 |  | 其他材料费 | 元 | 7801001 |  | 1
10 | 波形钢板镀锌(包括端头板、撑架) | t | 2003017 | 5847.14
[6 empty] | 29 |  | 大理石标志牌（刻字；工程概述业主自定;尺寸按设计图） | 块 | LB |  | 500
11 | 组合钢模板 | t | 2003026 | 4690
12 | 铁皮26号镀锌铁皮 | m2 | 2003044 | 22.91 |  | 30 |  | 斗容量1.0m3履带式单斗挖掘机WY100液压 | 台班 | 8001027 |  | 1137.01
13 | 电焊条结422(502、506、507)3.2/4.0/5.0 | kg | 2009011 | 5.73
[6 empty] | 31 |  | 出料容量250L以内强制式混凝土搅拌机JD250 | 台班 | 8005002 |  | 166.33
14 | 螺栓混合规格 | kg | 2009013 | 7.35
[6 empty] | 32 |  | 装载质量2t以内载货汽车 | 台班 | 8007001 |  | 343.7
15 | 铁件铁件 | kg | 2009028 | 4.53
[6 empty] | 33 |  | 装载质量4t以内载货汽车CA10B | 台班 | 8007003 |  | 476.32
16 | 石油沥青 | t | 3001001 | 3810
[6 empty] | 34 |  | 装载质量8t以内自卸汽车QD351 | 台班 | 8007014 |  | 675.15
17 | 汽油92号 | kg | 3003002 | 8.61
[6 empty] | 35 |  | 提升质量8t以内汽车式起重机QY8 | 台班 | 8009026 |  | 685.8
18 | 柴油0号,－10号,－20号 | kg | 3003003 | 6.8
[6 empty] | 36 |  | 容量32kV·A以内交流电弧焊机BX1-330 | 台班 | 8015028 |  | 168.92
编制： | [6 empty] | 复核：
表A.0.2-14 人工、材料、施工机械台班单价汇总表
建设项目名称：那坡县城厢镇中强村那马水库管理房至坡羊屯道路水毁工程
编制范围：那坡县城厢镇中强村那马水库管理房至坡羊屯道路水毁工程 | [10 empty] | 第 2 页 |  | 共 2 页 |  | 09表
序号 | 名称 | 单位 | 代号 | 预算单价 (元) | 备注
37 | 小型机具使用费 | 元 | 8099001 | 1
38 | 定额基价 | 元 | 1999 | 1
编制： | [6 empty] | 复核：

## 【21-2表】表A.0.3-2 分项工程预算表
表A.0.3-2 分项工程预算表
编制范围：那坡县城厢镇中强村那马水库管理房至坡羊屯道路水毁工程
分项编号：202 |  | 工程名称：塌方清理 | [5 empty] | 单位：m3 |  |  | 数量：2117.5 |  |  |  |  | 单价： | 17.61 | 第 1 页 |  |  | 共 12 页 |  |  |  | 21-2表
代 号 | 工 程 项 目 |  |  |  |  | 挖掘机挖装土、石方 |  |  |  | 自卸汽车运土、石方 | [10 empty] | 合 计
| 工 程 细 目 |  |  |  |  | 斗容量1.0m3以内挖掘机挖装普通土 |  |  |  | 装载质量8t以内自卸汽车运土5km
| 定 额 单 位 |  |  |  |  | 1000m3天然密实方 |  |  |  | 1000m3天然密实方
| 工 程 数 量 |  |  |  |  | 2.1175 |  |  |  | 2.1175
| 定 额 表 号 |  |  |  |  | 1～1～9～5 |  |  |  | 1～1～11～3改
| 工、料、机名称 |  |  | 单位 | 单价(元) | 定额 | 数量 |  | 金额(元) | 定额 |  |  | 数量 |  | 金额(元) |  | 定额 | 数量 |  | 金额(元) | 数量 |  | 金额(元)
1001001 | 人工 |  |  | 工日 | 101.25 | 3.1 | 6.56 |  | 664.63 | [11 empty] | 6.56 |  | 664.63
8001027 | 斗容量1.0m3履带式单斗挖掘机WY100液压 |  |  | 台班 | 1137.01 | 1.98 | 4.19 |  | 4767.08 | [11 empty] | 4.19 |  | 4767.08
8007014 | 装载质量8t以内自卸汽车QD351 |  |  | 台班 | 675.15 |  |  |  |  | 17.45 |  |  | 36.95 |  | 24947.05 | [5 empty] | 36.95 |  | 24947.05
9999001 | 定额基价 |  |  | 元 | 1 | 2696 | 5708 |  | 5708 | 11869 |  |  | 25133 |  | 25133 | [5 empty] | 30841 |  | 30841
| 直接费 |  |  | 元 |  |  |  |  | 5431.72 | [5 empty] | 24947.05 | [7 empty] | 30378.76
| 措施费 |  | Ⅰ | 元 |  | 5707.91 | 0.939 | % | 53.6 | 25132.91 |  |  | 0.959 | % | 241.02 | [7 empty] | 294.62
|  |  | Ⅱ | 元 |  | 5707.91 | 0.521 | % | 29.74 | 25132.91 |  |  | 0.154 | % | 38.7 | [7 empty] | 68.44
| 企业管理费 |  |  | 元 |  | 5707.91 | 3.078 | % | 175.69 | 25132.91 |  |  | 1.703 | % | 428.01 | [7 empty] | 603.7
| 规费 |  |  | 元 |  | 1513.64 | 33.5 | % | 507.07 |  |  |  | 33.5 | % | [8 empty] | 507.07
| 利润 |  |  | 元 |  | 5966.93 | 7.42 | % | 442.75 | 25840.65 |  |  | 7.42 | % | 1917.38 | [7 empty] | 2360.12
| 税金 |  |  | 元 |  | 6640.56 | 9 | % | 597.65 | 27572.17 |  |  | 9 | % | 2481.5 | [7 empty] | 3079.15
| 金额合计 |  |  | 元 |  |  |  |  | 7238.21 | [5 empty] | 30053.66 | [7 empty] | 37291.87
编制： | [11 empty] | 复核：
表A.0.3-2 分项工程预算表
编制范围：那坡县城厢镇中强村那马水库管理房至坡羊屯道路水毁工程
分项编号：-b |  | 工程名称：混凝土基础 | [5 empty] | 单位：m3 |  |  | 数量：131.25 |  |  |  |  | 单价： | 799.38 | 第 2 页 |  |  | 共 12 页 |  |  |  | 21-2表
代 号 | 工 程 项 目 |  |  |  |  | 挖掘机挖装土、石方 |  |  |  | 自卸汽车运土、石方 | [6 empty] | 现浇混凝土挡土墙 |  |  |  | 合 计
| 工 程 细 目 |  |  |  |  | 斗容量1.0m3以内挖掘机挖装普通土 |  |  |  | 装载质量8t以内自卸汽车运土5km | [6 empty] | 现浇水下混凝土挡土墙
| 定 额 单 位 |  |  |  |  | 1000m3天然密实方 |  |  |  | 1000m3天然密实方 | [6 empty] | 10m3
| 工 程 数 量 |  |  |  |  | 1.191 |  |  |  | 1.191 | [6 empty] | 13.125
| 定 额 表 号 |  |  |  |  | 1～1～9～5 |  |  |  | 1～1～11～3改 | [6 empty] | 1～4～19～2改
| 工、料、机名称 |  |  | 单位 | 单价(元) | 定额 | 数量 |  | 金额(元) | 定额 |  |  | 数量 |  | 金额(元) |  | 定额 | 数量 |  | 金额(元) | 数量 |  | 金额(元)
1001001 | 人工 |  |  | 工日 | 101.25 | 3.1 | 3.69 |  | 373.83 | [7 empty] | 13.5 | 177.19 |  | 17940.23 | 180.88 |  | 18314.06
2001021 | 8～12号铁丝镀锌铁丝 |  |  | kg | 4.36 | [11 empty] | 2.1 | 27.56 |  | 120.17 | 27.56 |  | 120.17
2003026 | 组合钢模板 |  |  | t | 4690 | [11 empty] | 0.02 | 0.21 |  | 984.9 | 0.21 |  | 984.9
2009028 | 铁件铁件 |  |  | kg | 4.53 | [11 empty] | 50.7 | 665.44 |  | 3014.43 | 665.44 |  | 3014.43
3005004 | 水 |  |  | m3 | 3.84 | [11 empty] | 10 | 131.25 |  | 504 | 131.25 |  | 504
4003001 | 原木混合规格 |  |  | m3 | 840.71 | [11 empty] | 0.04 | 0.53 |  | 441.37 | 0.53 |  | 441.37
5001014 | PVC塑料管(Φ100mm)Φ100mm |  |  | m | 19.47 | [11 empty] | 1.8 | 23.63 |  | 459.98 | 23.63 |  | 459.98
5503005 | 中（粗）砂混凝土、砂浆用堆方 |  |  | m3 | 106 | [11 empty] | 5.2 | 68.28 |  | 7237.28 | 68.28 |  | 7237.28
5505013 | 碎石（4cm）最大粒径4cm堆方 |  |  | m3 | 91 | [11 empty] | 7.04 | 92.37 |  | 8406.01 | 92.37 |  | 8406.01
5509002 | 42.5级水泥 |  |  | t | 348.96 | [11 empty] | 4.36 | 57.16 |  | 19946.34 | 57.16 |  | 19948.17
7801001 | 其他材料费 |  |  | 元 | 1 | [11 empty] | 19.9 | 261.19 |  | 261.19 | 261.19 |  | 261.19
8001027 | 斗容量1.0m3履带式单斗挖掘机WY100液压 |  |  | 台班 | 1137.01 | 1.98 | 2.36 |  | 2681.27 | [11 empty] | 2.36 |  | 2681.27
8005002 | 出料容量250L以内强制式混凝土搅拌机JD250 |  |  | 台班 | 166.33 | [11 empty] | 0.31 | 4.07 |  | 676.76 | 4.07 |  | 676.76
8007014 | 装载质量8t以内自卸汽车QD351 |  |  | 台班 | 675.15 |  |  |  |  | 17.45 |  |  | 20.78 |  | 14031.61 | [5 empty] | 20.78 |  | 14031.61
8009026 | 提升质量8t以内汽车式起重机QY8 |  |  | 台班 | 685.8 | [11 empty] | 0.23 | 3.02 |  | 2070.26 | 3.02 |  | 2070.26
8099001 | 小型机具使用费 |  |  | 元 | 1 | [11 empty] | 13.2 | 173.25 |  | 173.25 | 173.25 |  | 173.25
9999001 | 定额基价 |  |  | 元 | 1 | 2696 | 3210 |  | 3210 | 11869 |  |  | 14136 |  | 14136 |  | 4762 | 62507 |  | 62507 | 79854 |  | 79854
编制： | [11 empty] | 复核：
表A.0.3-2 分项工程预算表
编制范围：那坡县城厢镇中强村那马水库管理房至坡羊屯道路水毁工程
分项编号：-b |  | 工程名称：混凝土基础 | [5 empty] | 单位：m3 |  |  | 数量：131.25 |  |  |  |  | 单价： | 799.38 | 第 3 页 |  |  | 共 12 页 |  |  |  | 21-2表
代 号 | 工 程 项 目 |  |  |  |  | 挖掘机挖装土、石方 |  |  |  | 自卸汽车运土、石方 | [6 empty] | 现浇混凝土挡土墙 |  |  |  | 合 计
| 工 程 细 目 |  |  |  |  | 斗容量1.0m3以内挖掘机挖装普通土 |  |  |  | 装载质量8t以内自卸汽车运土5km | [6 empty] | 现浇水下混凝土挡土墙
| 定 额 单 位 |  |  |  |  | 1000m3天然密实方 |  |  |  | 1000m3天然密实方 | [6 empty] | 10m3
| 工 程 数 量 |  |  |  |  | 1.191 |  |  |  | 1.191 | [6 empty] | 13.125
| 定 额 表 号 |  |  |  |  | 1～1～9～5 |  |  |  | 1～1～11～3改 | [6 empty] | 1～4～19～2改
| 工、料、机名称 |  |  | 单位 | 单价(元) | 定额 | 数量 |  | 金额(元) | 定额 |  |  | 数量 |  | 金额(元) |  | 定额 | 数量 |  | 金额(元) | 数量 |  | 金额(元)
| 直接费 |  |  | 元 |  |  |  |  | 3055.1 | [5 empty] | 14031.61 |  |  |  |  | 62236.17 |  |  | 79322.88
| 措施费 |  | Ⅰ | 元 |  | 3210.45 | 0.939 | % | 30.15 | 14136.15 |  |  | 0.959 | % | 135.57 |  | 21881.86 | 0.91 | % | 199.12 |  |  | 364.84
|  |  | Ⅱ | 元 |  | 3210.45 | 0.521 | % | 16.73 | 14136.15 |  |  | 0.154 | % | 21.77 |  | 62505.15 | 1.201 | % | 750.69 |  |  | 789.18
| 企业管理费 |  |  | 元 |  | 3210.45 | 3.078 | % | 98.82 | 14136.15 |  |  | 1.703 | % | 240.74 |  | 62505.16 | 4.118 | % | 2573.96 |  |  | 2913.52
| 规费 |  |  | 元 |  | 851.36 | 33.5 | % | 285.2 |  |  |  | 33.5 | % |  |  | 18963.49 | 33.5 | % | 6352.77 |  |  | 6637.97
| 利润 |  |  | 元 |  | 3356.13 | 7.42 | % | 249.03 | 14534.22 |  |  | 7.42 | % | 1078.44 |  | 66028.94 | 7.42 | % | 4899.35 |  |  | 6226.81
| 税金 |  |  | 元 |  | 3735.02 | 9 | % | 336.15 | 15508.12 |  |  | 9 | % | 1395.73 |  | 77012.07 | 9 | % | 6931.09 |  |  | 8662.97
| 金额合计 |  |  | 元 |  |  |  |  | 4071.17 | [5 empty] | 16903.85 |  |  |  |  | 83943.15 |  |  | 104918.17
编制： | [11 empty] | 复核：
表A.0.3-2 分项工程预算表
编制范围：那坡县城厢镇中强村那马水库管理房至坡羊屯道路水毁工程
分项编号：-a |  | 工程名称：混凝土挡土墙 | [5 empty] | 单位：m3 |  |  | 数量：1059.75 |  |  |  |  | 单价： | 614.09 | 第 4 页 |  |  | 共 12 页 |  |  |  | 21-2表
代 号 | 工 程 项 目 |  |  |  |  | 现浇混凝土挡土墙 |  |  |  | 其他伸缩缝及泄水管 | [10 empty] | 合 计
| 工 程 细 目 |  |  |  |  | 现浇混凝土挡土墙 |  |  |  | 伸缩缝
| 定 额 单 位 |  |  |  |  | 10m3 |  |  |  | 1m
| 工 程 数 量 |  |  |  |  | 105.975 |  |  |  | 12.65
| 定 额 表 号 |  |  |  |  | 1～4～19～2改 |  |  |  | 4～11～7～9
| 工、料、机名称 |  |  | 单位 | 单价(元) | 定额 | 数量 |  | 金额(元) | 定额 |  |  | 数量 |  | 金额(元) |  | 定额 | 数量 |  | 金额(元) | 数量 |  | 金额(元)
1001001 | 人工 |  |  | 工日 | 101.25 | 13.5 | 1430.66 |  | 144854.58 | 0.4 |  |  | 5.06 |  | 512.33 | [5 empty] | 1435.72 |  | 145366.9
2001001 | HPB300钢筋 |  |  | t | 4050.44 | [7 empty] | 0.05 |  | 204.95 | [5 empty] | 0.05 |  | 204.95
2001021 | 8～12号铁丝镀锌铁丝 |  |  | kg | 4.36 | 2.1 | 222.55 |  | 970.31 | [11 empty] | 222.55 |  | 970.31
2003004 | 型钢工字钢,角钢 |  |  | t | 3625.66 |  |  |  |  | 0.01 |  |  | 0.13 |  | 458.65 | [5 empty] | 0.13 |  | 458.65
2003005 | 钢板Q235，δ＝5～40mm |  |  | t | 5628.22 |  |  |  |  | 0.01 |  |  | 0.06 |  | 355.98 | [5 empty] | 0.06 |  | 355.98
2003026 | 组合钢模板 |  |  | t | 4690 | 0.02 | 1.7 |  | 7952.36 | [11 empty] | 1.7 |  | 7952.36
2003044 | 铁皮26号镀锌铁皮 |  |  | m2 | 22.91 |  |  |  |  | 0.5 |  |  | 6.33 |  | 144.91 | [5 empty] | 6.33 |  | 144.91
2009011 | 电焊条结422(502、506、507)3.2/4.0/5.0 |  |  | kg | 5.73 |  |  |  |  | 0.6 |  |  | 7.59 |  | 43.49 | [5 empty] | 7.59 |  | 43.49
2009028 | 铁件铁件 |  |  | kg | 4.53 | 50.7 | 5372.93 |  | 24339.38 | [11 empty] | 5372.93 |  | 24339.38
3001001 | 石油沥青 |  |  | t | 3810 | [7 empty] | 0.01 |  | 48.2 | [5 empty] | 0.01 |  | 48.2
3005004 | 水 |  |  | m3 | 3.84 | 10 | 1059.75 |  | 4069.44 | [11 empty] | 1059.75 |  | 4069.44
4003001 | 原木混合规格 |  |  | m3 | 840.71 | 0.04 | 4.24 |  | 3563.77 | [11 empty] | 4.24 |  | 3563.77
5001004 | 橡胶条 |  |  | kg | 7.78 |  |  |  |  | 3.3 |  |  | 41.75 |  | 324.78 | [5 empty] | 41.75 |  | 324.78
5001014 | PVC塑料管(Φ100mm)Φ100mm |  |  | m | 19.47 | 1.8 | 190.76 |  | 3714 | [11 empty] | 190.76 |  | 3714
5503005 | 中（粗）砂混凝土、砂浆用堆方 |  |  | m3 | 106 | 4.9 | 518.85 |  | 54998.48 | [11 empty] | 518.85 |  | 54998.48
5505013 | 碎石（4cm）最大粒径4cm堆方 |  |  | m3 | 91 | 8.47 | 897.18 |  | 81643.78 | [11 empty] | 897.18 |  | 81643.78
5509002 | 42.5级水泥 |  |  | t | 348.96 | 3.42 | 362.12 |  | 126364.2 | [11 empty] | 362.12 |  | 126364.2
7801001 | 其他材料费 |  |  | 元 | 1 | 19.9 | 2108.9 |  | 2108.9 | 0.7 |  |  | 8.86 |  | 8.86 | [5 empty] | 2117.76 |  | 2117.76
8005002 | 出料容量250L以内强制式混凝土搅拌机JD250 |  |  | 台班 | 166.33 | 0.31 | 32.85 |  | 5464.31 | [11 empty] | 32.85 |  | 5464.31
编制： | [11 empty] | 复核：
表A.0.3-2 分项工程预算表
编制范围：那坡县城厢镇中强村那马水库管理房至坡羊屯道路水毁工程
分项编号：-a |  | 工程名称：混凝土挡土墙 | [5 empty] | 单位：m3 |  |  | 数量：1059.75 |  |  |  |  | 单价： | 614.09 | 第 5 页 |  |  | 共 12 页 |  |  |  | 21-2表
代 号 | 工 程 项 目 |  |  |  |  | 现浇混凝土挡土墙 |  |  |  | 其他伸缩缝及泄水管 | [10 empty] | 合 计
| 工 程 细 目 |  |  |  |  | 现浇混凝土挡土墙 |  |  |  | 伸缩缝
| 定 额 单 位 |  |  |  |  | 10m3 |  |  |  | 1m
| 工 程 数 量 |  |  |  |  | 105.975 |  |  |  | 12.65
| 定 额 表 号 |  |  |  |  | 1～4～19～2改 |  |  |  | 4～11～7～9
| 工、料、机名称 |  |  | 单位 | 单价(元) | 定额 | 数量 |  | 金额(元) | 定额 |  |  | 数量 |  | 金额(元) |  | 定额 | 数量 |  | 金额(元) | 数量 |  | 金额(元)
8009026 | 提升质量8t以内汽车式起重机QY8 |  |  | 台班 | 685.8 | 0.23 | 24.37 |  | 16715.86 | [11 empty] | 24.37 |  | 16715.86
8015028 | 容量32kV·A以内交流电弧焊机BX1-330 |  |  | 台班 | 168.92 |  |  |  |  | 0.19 |  |  | 2.4 |  | 406 | [5 empty] | 2.4 |  | 406
8099001 | 小型机具使用费 |  |  | 元 | 1 | 13.2 | 1398.87 |  | 1398.87 | [11 empty] | 1398.87 |  | 1398.87
9999001 | 定额基价 |  |  | 元 | 1 | 4514 | 478394 |  | 478394 | 189 |  |  | 2396 |  | 2396 | [5 empty] | 480791 |  | 480791
| 直接费 |  |  | 元 |  |  |  |  | 478158.25 | [5 empty] | 2508.13 | [7 empty] | 480666.38
| 措施费 |  | Ⅰ | 元 |  | 176680.4 | 0.91 | % | 1607.79 | 980.57 |  |  | 0.874 | % | 8.57 | [7 empty] | 1616.36
|  |  | Ⅱ | 元 |  | 478394.36 | 1.201 | % | 5745.52 | 2396.21 |  |  | 0.564 | % | 13.51 | [7 empty] | 5759.03
| 企业管理费 |  |  | 元 |  | 478394.36 | 4.118 | % | 19700.28 | 2396.21 |  |  | 2.942 | % | 70.5 | [7 empty] | 19770.78
| 规费 |  |  | 元 |  | 153116.65 | 33.5 | % | 51294.08 | 755.68 |  |  | 33.5 | % | 253.15 | [7 empty] | 51547.23
| 利润 |  |  | 元 |  | 505447.94 | 7.42 | % | 37504.24 | 2488.79 |  |  | 7.42 | % | 184.67 | [7 empty] | 37688.91
| 税金 |  |  | 元 |  | 594010.16 | 9 | % | 53460.91 | 3038.53 |  |  | 9 | % | 273.47 | [7 empty] | 53734.38
| 金额合计 |  |  | 元 |  |  |  |  | 647471.07 | [5 empty] | 3312 | [7 empty] | 650783.07
编制： | [11 empty] | 复核：
表A.0.3-2 分项工程预算表
编制范围：那坡县城厢镇中强村那马水库管理房至坡羊屯道路水毁工程
分项编号：210 |  | 工程名称：铁艺围墙拆除修复 | [5 empty] | 单位：m |  |  | 数量：25.0 |  |  |  |  | 单价： | 573.31 | 第 6 页 |  |  | 共 12 页 |  |  |  | 21-2表
代 号 | 工 程 项 目 |  |  |  |  | 铁艺围墙拆除修复 | [14 empty] | 合 计
| 工 程 细 目 |  |  |  |  | 铁艺围墙拆除修复
| 定 额 单 位 |  |  |  |  | m
| 工 程 数 量 |  |  |  |  | 25
| 定 额 表 号 |  |  |  |  | 拆除修复
| 工、料、机名称 |  |  | 单位 | 单价(元) | 定额 | 数量 |  | 金额(元) | 定额 |  |  | 数量 |  | 金额(元) |  | 定额 | 数量 |  | 金额(元) | 数量 |  | 金额(元)
拆除修复 | 铁艺围墙拆除修复 |  |  | m | 500 | 1 | 25 |  | 12500 | [11 empty] | 25 |  | 12500
9999001 | 定额基价 |  |  | 元 | 1 | 350 | 25 |  | 8750 | [11 empty] | 8750 |  | 8750
| 直接费 |  |  | 元 |  |  |  |  | 12500 | [13 empty] | 12500
| 措施费 |  | Ⅰ | 元
|  |  | Ⅱ | 元
| 企业管理费 |  |  | 元
| 规费 |  |  | 元
| 利润 |  |  | 元 |  | 8750 | 7.42 | % | 649.25 | [13 empty] | 649.25
| 税金 |  |  | 元 |  | 13149.26 | 9 | % | 1183.43 | [13 empty] | 1183.43
| 金额合计 |  |  | 元 |  |  |  |  | 14332.68 | [13 empty] | 14332.68
编制： | [11 empty] | 复核：
表A.0.3-2 分项工程预算表
编制范围：那坡县城厢镇中强村那马水库管理房至坡羊屯道路水毁工程
分项编号：602-3 |  | 工程名称：波形梁钢护栏 | [5 empty] | 单位：m |  |  | 数量：52.0 |  |  |  |  | 单价： | 163.94 | 第 7 页 |  |  | 共 12 页 |  |  |  | 21-2表
代 号 | 工 程 项 目 |  |  |  |  | 波形钢板护栏 |  |  |  | 波形钢板护栏 | [10 empty] | 合 计
| 工 程 细 目 |  |  |  |  | 波形钢板护栏立柱钢管柱埋入 |  |  |  | 波形钢板护栏单面波形钢板
| 定 额 单 位 |  |  |  |  | 1t |  |  |  | 1t
| 工 程 数 量 |  |  |  |  | 0.109 |  |  |  | 0.9825
| 定 额 表 号 |  |  |  |  | 5～1～2～2 |  |  |  | 5～1～2～5
| 工、料、机名称 |  |  | 单位 | 单价(元) | 定额 | 数量 |  | 金额(元) | 定额 |  |  | 数量 |  | 金额(元) |  | 定额 | 数量 |  | 金额(元) | 数量 |  | 金额(元)
1001001 | 人工 |  |  | 工日 | 101.25 | 9.7 | 1.06 |  | 107.05 | 0.3 |  |  | 0.29 |  | 29.84 | [5 empty] | 1.35 |  | 136.9
2001019 | 钢丝绳股丝6-7×19，绳径7.1～9mm；股丝6×37，绳径14.1～15.5mm |  |  | t | 5970.09 |  |  |  |  | 0.01 |  |  | 0.01 |  | 46.92 | [5 empty] | 0.01 |  | 46.92
2003005 | 钢板Q235，δ＝5～40mm |  |  | t | 5628.22 | 0.03 |  |  | 19.63 | [13 empty] | 19.63
2003015 | 钢管立柱 |  |  | t | 5346.14 | 1.01 | 0.11 |  | 588.56 | [11 empty] | 0.11 |  | 588.56
2003017 | 波形钢板镀锌(包括端头板、撑架) |  |  | t | 5847.14 |  |  |  |  | 1.01 |  |  | 0.99 |  | 5802.26 | [5 empty] | 0.99 |  | 5802.26
2009011 | 电焊条结422(502、506、507)3.2/4.0/5.0 |  |  | kg | 5.73 | 6 | 0.65 |  | 3.75 | [11 empty] | 0.65 |  | 3.75
2009013 | 螺栓混合规格 |  |  | kg | 7.35 |  |  |  |  | 53.5 |  |  | 52.56 |  | 386.34 | [5 empty] | 52.56 |  | 386.34
7801001 | 其他材料费 |  |  | 元 | 1 | 11.3 | 1.23 |  | 1.23 | [11 empty] | 1.23 |  | 1.23
8007001 | 装载质量2t以内载货汽车 |  |  | 台班 | 343.7 | 0.37 | 0.04 |  | 13.86 | [11 empty] | 0.04 |  | 13.86
8007003 | 装载质量4t以内载货汽车CA10B |  |  | 台班 | 476.32 |  |  |  |  | 0.06 |  |  | 0.06 |  | 28.08 | [5 empty] | 0.06 |  | 28.08
8015028 | 容量32kV·A以内交流电弧焊机BX1-330 |  |  | 台班 | 168.92 | 0.69 | 0.08 |  | 12.7 | [11 empty] | 0.08 |  | 12.7
8099001 | 小型机具使用费 |  |  | 元 | 1 | 41.7 | 4.55 |  | 4.55 | [11 empty] | 4.55 |  | 4.55
9999001 | 定额基价 |  |  | 元 | 1 | 6665 | 726 |  | 726 | 5853 |  |  | 5751 |  | 5751 | [5 empty] | 6477 |  | 6477
编制： | [11 empty] | 复核：
表A.0.3-2 分项工程预算表
编制范围：那坡县城厢镇中强村那马水库管理房至坡羊屯道路水毁工程
分项编号：602-3 |  | 工程名称：波形梁钢护栏 | [5 empty] | 单位：m |  |  | 数量：52.0 |  |  |  |  | 单价： | 163.94 | 第 8 页 |  |  | 共 12 页 |  |  |  | 21-2表
代 号 | 工 程 项 目 |  |  |  |  | 波形钢板护栏 |  |  |  | 波形钢板护栏 | [10 empty] | 合 计
| 工 程 细 目 |  |  |  |  | 波形钢板护栏立柱钢管柱埋入 |  |  |  | 波形钢板护栏单面波形钢板
| 定 额 单 位 |  |  |  |  | 1t |  |  |  | 1t
| 工 程 数 量 |  |  |  |  | 0.109 |  |  |  | 0.9825
| 定 额 表 号 |  |  |  |  | 5～1～2～2 |  |  |  | 5～1～2～5
| 工、料、机名称 |  |  | 单位 | 单价(元) | 定额 | 数量 |  | 金额(元) | 定额 |  |  | 数量 |  | 金额(元) |  | 定额 | 数量 |  | 金额(元) | 数量 |  | 金额(元)
| 直接费 |  |  | 元 |  |  |  |  | 751.33 | [5 empty] | 6293.45 | [7 empty] | 7044.78
| 措施费 |  | Ⅰ | 元 |  | 144.57 |  |  |  | 59.04
|  |  | Ⅱ | 元 |  | 726.48 | 0.564 | % | 4.1 | 5750.79 |  |  | 0.564 | % | 32.43 | [7 empty] | 36.53
| 企业管理费 |  |  | 元 |  | 726.48 | 2.942 | % | 21.37 | 5750.79 |  |  | 2.942 | % | 169.19 | [7 empty] | 190.56
| 规费 |  |  | 元 |  | 118.75 | 33.5 | % | 39.78 | 35.81 |  |  | 33.5 | % | 12 | [7 empty] | 51.78
| 利润 |  |  | 元 |  | 751.95 | 7.42 | % | 55.8 | 5952.41 |  |  | 7.42 | % | 441.67 | [7 empty] | 497.46
| 税金 |  |  | 元 |  | 872.38 | 9 | % | 78.51 | 6948.74 |  |  | 9 | % | 625.39 | [7 empty] | 703.9
| 金额合计 |  |  | 元 |  |  |  |  | 950.89 | [5 empty] | 7574.13 | [7 empty] | 8525.02
编制： | [11 empty] | 复核：
表A.0.3-2 分项工程预算表
编制范围：那坡县城厢镇中强村那马水库管理房至坡羊屯道路水毁工程
分项编号：604-14 |  | 工程名称：大理石标志牌（刻字；工程概述业主自定） | [5 empty] | 单位：块 |  |  | 数量：1.0 |  |  |  |  | 单价： | 697.74 | 第 9 页 |  |  | 共 12 页 |  |  |  | 21-2表
代 号 | 工 程 项 目 |  |  |  |  | 开挖沟槽 |  |  |  | 基础垫层 | [6 empty] | 基础垫层 |  |  |  | 预制混凝土里程碑、百米桩、界碑
| 工 程 细 目 |  |  |  |  | 人工开挖沟槽土方；基础 |  |  |  | 碎石垫层 | [6 empty] | C15砼支座 |  |  |  | C20砼碑
| 定 额 单 位 |  |  |  |  | 1000m3天然密实方 |  |  |  | 10m3实体 | [6 empty] | 10m3实体 |  |  |  | 100块
| 工 程 数 量 |  |  |  |  | 0.0002 |  |  |  | 0.0054 | [6 empty] | 0.01 |  |  |  | 0.0017
| 定 额 表 号 |  |  |  |  | 1～3～1～1 |  |  |  | 4～11～5～2 | [6 empty] | 4～11～5～6改 |  |  |  | 5～1～6～1改
| 工、料、机名称 |  |  | 单位 | 单价(元) | 定额 | 数量 |  | 金额(元) | 定额 |  |  | 数量 |  | 金额(元) |  | 定额 | 数量 |  | 金额(元) | 定额 | 数量 |  |  | 金额(元)
1001001 | 人工 |  |  | 工日 | 101.25 | 200.1 | 0.03 |  | 3.28 | 3.5 |  |  | 0.02 |  | 1.91 |  | 5.1 | 0.05 |  | 5.16 | 33.1 | 0.06 |  |  | 5.7
2001001 | HPB300钢筋 |  |  | t | 4050.44 | [15 empty] | 0.27 |  |  |  | 1.84
2003004 | 型钢工字钢,角钢 |  |  | t | 3625.66 | [15 empty] | 0.01 |  |  |  | 0.03
2003026 | 组合钢模板 |  |  | t | 4690 | [15 empty] | 0.03 |  |  |  | 0.26
2009028 | 铁件铁件 |  |  | kg | 4.53 | [15 empty] | 18 | 0.03 |  |  | 0.14
3005004 | 水 |  |  | m3 | 3.84 | [11 empty] | 12 | 0.12 |  | 0.46 | 16 | 0.03 |  |  | 0.1
4003001 | 原木混合规格 |  |  | m3 | 840.71 | [15 empty] | 0.02 |  |  |  | 0.03
5009002 | 油漆 |  |  | kg | 15.38 | [15 empty] | 31.1 | 0.05 |  |  | 0.81
5503005 | 中（粗）砂混凝土、砂浆用堆方 |  |  | m3 | 106 | [11 empty] | 5.1 | 0.05 |  | 5.41 | 2.7 |  |  |  | 0.49
5505013 | 碎石（4cm）最大粒径4cm堆方 |  |  | m3 | 91 |  |  |  |  | 12.44 |  |  | 0.07 |  | 6.11 |  | 8.67 | 0.09 |  | 7.89 | 4.63 | 0.01 |  |  | 0.72
5509002 | 42.5级水泥 |  |  | t | 348.96 | [11 empty] | 2.72 | 0.03 |  | 9.5 | 1.64 |  |  |  | 0.97
7801001 | 其他材料费 |  |  | 元 | 1 | [11 empty] | 2 | 0.02 |  | 0.02 | 68.6 | 0.12 |  |  | 0.12
8005002 | 出料容量250L以内强制式混凝土搅拌机JD250 |  |  | 台班 | 166.33 | [15 empty] | 0.17 |  |  |  | 0.05
8007003 | 装载质量4t以内载货汽车CA10B |  |  | 台班 | 476.32 | [15 empty] | 0.98 |  |  |  | 0.79
8099001 | 小型机具使用费 |  |  | 元 | 1 | [15 empty] | 1.9
9999001 | 定额基价 |  |  | 元 | 1 | 21267 | 3 |  | 3 | 1447 |  |  | 8 |  | 8 |  | 2772 | 28 |  | 28 | 7007 | 12 |  |  | 12
编制： | [11 empty] | 复核：
表A.0.3-2 分项工程预算表
编制范围：那坡县城厢镇中强村那马水库管理房至坡羊屯道路水毁工程
分项编号：604-14 |  | 工程名称：大理石标志牌（刻字；工程概述业主自定） | [5 empty] | 单位：块 |  |  | 数量：1.0 |  |  |  |  | 单价： | 697.74 | 第 10 页 |  |  | 共 12 页 |  |  |  | 21-2表
代 号 | 工 程 项 目 |  |  |  |  | 开挖沟槽 |  |  |  | 基础垫层 | [6 empty] | 基础垫层 |  |  |  | 预制混凝土里程碑、百米桩、界碑
| 工 程 细 目 |  |  |  |  | 人工开挖沟槽土方；基础 |  |  |  | 碎石垫层 | [6 empty] | C15砼支座 |  |  |  | C20砼碑
| 定 额 单 位 |  |  |  |  | 1000m3天然密实方 |  |  |  | 10m3实体 | [6 empty] | 10m3实体 |  |  |  | 100块
| 工 程 数 量 |  |  |  |  | 0.0002 |  |  |  | 0.0054 | [6 empty] | 0.01 |  |  |  | 0.0017
| 定 额 表 号 |  |  |  |  | 1～3～1～1 |  |  |  | 4～11～5～2 | [6 empty] | 4～11～5～6改 |  |  |  | 5～1～6～1改
| 工、料、机名称 |  |  | 单位 | 单价(元) | 定额 | 数量 |  | 金额(元) | 定额 |  |  | 数量 |  | 金额(元) |  | 定额 | 数量 |  | 金额(元) | 定额 | 数量 |  |  | 金额(元)
| 直接费 |  |  | 元 |  |  |  |  | 4.05 | [5 empty] | 8.03 |  |  |  |  | 28.44 |  |  |  |  | 12.05
| 措施费 |  | Ⅰ | 元 |  | 3.45 | 0.91 | % | 0.03 | 2.01 |  |  | 2.038 | % | 0.04 |  | 5.42 | 2.038 | % | 0.11 | 6.82 | 0.91 |  | % | 0.06
|  |  | Ⅱ | 元 |  | 3.45 | 1.201 | % | 0.05 | 7.81 |  |  | 1.537 | % | 0.12 |  | 27.72 | 1.537 | % | 0.43 | 11.91 | 1.201 |  | % | 0.14
| 企业管理费 |  |  | 元 |  | 4.25 | 4.118 | % | 0.18 | 7.81 |  |  | 5.341 | % | 0.42 |  | 27.72 | 5.341 | % | 1.48 | 11.91 | 4.118 |  | % | 0.49
| 规费 |  |  | 元 |  | 4.05 | 33.5 | % | 1.36 | 1.91 |  |  | 33.5 | % | 0.64 |  | 5.16 | 33.5 | % | 1.73 | 5.9 | 33.5 |  | % | 1.98
| 利润 |  |  | 元 |  | 4.51 | 7.42 | % | 0.34 | 8.4 |  |  | 7.42 | % | 0.62 |  | 29.74 | 7.42 | % | 2.21 | 12.61 | 7.42 |  | % | 0.94
| 税金 |  |  | 元 |  | 6.01 | 9 | % | 0.54 | 9.87 |  |  | 9 | % | 0.89 |  | 34.4 | 9 | % | 3.1 | 15.66 | 9 |  | % | 1.41
| 金额合计 |  |  | 元 |  |  |  |  | 6.55 | [5 empty] | 10.76 |  |  |  |  | 37.49 |  |  |  |  | 17.06
编制： | [11 empty] | 复核：
表A.0.3-2 分项工程预算表
编制范围：那坡县城厢镇中强村那马水库管理房至坡羊屯道路水毁工程
分项编号：604-14 |  | 工程名称：大理石标志牌（刻字；工程概述业主自定） | [5 empty] | 单位：块 |  |  | 数量：1.0 |  |  |  |  | 单价： | 697.74 | 第 11 页 |  |  | 共 12 页 |  |  |  | 21-2表
代 号 | 工 程 项 目 |  |  |  |  | 大理石标志牌（刻字；工程概述业主自定;尺寸按设计图） | [14 empty] | 合 计
| 工 程 细 目 |  |  |  |  | 大理石标志牌（刻字；工程概述业主自定;尺寸按设计图）
| 定 额 单 位 |  |  |  |  | 块
| 工 程 数 量 |  |  |  |  | 1
| 定 额 表 号 |  |  |  |  | LB
| 工、料、机名称 |  |  | 单位 | 单价(元) | 定额 | 数量 |  | 金额(元) | 定额 |  |  | 数量 |  | 金额(元) |  | 定额 | 数量 |  | 金额(元) | 数量 |  | 金额(元)
1001001 | 人工 |  |  | 工日 | 101.25 | [15 empty] | 0.16 |  | 16.06
2001001 | HPB300钢筋 |  |  | t | 4050.44 | [17 empty] | 1.84
2003004 | 型钢工字钢,角钢 |  |  | t | 3625.66 | [17 empty] | 0.03
2003026 | 组合钢模板 |  |  | t | 4690 | [17 empty] | 0.26
2009028 | 铁件铁件 |  |  | kg | 4.53 | [15 empty] | 0.03 |  | 0.14
3005004 | 水 |  |  | m3 | 3.84 | [15 empty] | 0.15 |  | 0.57
4003001 | 原木混合规格 |  |  | m3 | 840.71 | [17 empty] | 0.03
5009002 | 油漆 |  |  | kg | 15.38 | [15 empty] | 0.05 |  | 0.81
5503005 | 中（粗）砂混凝土、砂浆用堆方 |  |  | m3 | 106 | [15 empty] | 0.06 |  | 5.89
5505013 | 碎石（4cm）最大粒径4cm堆方 |  |  | m3 | 91 | [15 empty] | 0.16 |  | 14.72
5509002 | 42.5级水泥 |  |  | t | 348.96 | [15 empty] | 0.03 |  | 10.48
7801001 | 其他材料费 |  |  | 元 | 1 | [15 empty] | 0.14 |  | 0.14
LB | 大理石标志牌（刻字；工程概述业主自定;尺寸按设计图） |  |  | 块 | 500 | 1 | 1 |  | 500 | [11 empty] | 1 |  | 500
8005002 | 出料容量250L以内强制式混凝土搅拌机JD250 |  |  | 台班 | 166.33 | [17 empty] | 0.05
8007003 | 装载质量4t以内载货汽车CA10B |  |  | 台班 | 476.32 | [17 empty] | 0.79
8099001 | 小型机具使用费 |  |  | 元 | 1
9999001 | 定额基价 |  |  | 元 | 1 | 1000 | 1 |  | 1000 | [11 empty] | 1051 |  | 1051
编制： | [11 empty] | 复核：
表A.0.3-2 分项工程预算表
编制范围：那坡县城厢镇中强村那马水库管理房至坡羊屯道路水毁工程
分项编号：604-14 |  | 工程名称：大理石标志牌（刻字；工程概述业主自定） | [5 empty] | 单位：块 |  |  | 数量：1.0 |  |  |  |  | 单价： | 697.74 | 第 12 页 |  |  | 共 12 页 |  |  |  | 21-2表
代 号 | 工 程 项 目 |  |  |  |  | 大理石标志牌（刻字；工程概述业主自定;尺寸按设计图） | [14 empty] | 合 计
| 工 程 细 目 |  |  |  |  | 大理石标志牌（刻字；工程概述业主自定;尺寸按设计图）
| 定 额 单 位 |  |  |  |  | 块
| 工 程 数 量 |  |  |  |  | 1
| 定 额 表 号 |  |  |  |  | LB
| 工、料、机名称 |  |  | 单位 | 单价(元) | 定额 | 数量 |  | 金额(元) | 定额 |  |  | 数量 |  | 金额(元) |  | 定额 | 数量 |  | 金额(元) | 数量 |  | 金额(元)
| 直接费 |  |  | 元 |  |  |  |  | 500 | [13 empty] | 552.57
| 措施费 |  | Ⅰ | 元 | [18 empty] | 0.25
|  |  | Ⅱ | 元 | [18 empty] | 0.74
| 企业管理费 |  |  | 元 | [18 empty] | 2.56
| 规费 |  |  | 元 | [18 empty] | 5.7
| 利润 |  |  | 元 |  | 1000 | 7.42 | % | 74.2 | [13 empty] | 78.3
| 税金 |  |  | 元 |  | 574.2 | 9 | % | 51.68 | [13 empty] | 57.61
| 金额合计 |  |  | 元 |  |  |  |  | 625.88 | [13 empty] | 697.74
编制： | [11 empty] | 复核：

## 【22表】表A.0.3-3 材料预算单价计算表
表A.0.3-3 材料预算单价计算表
建设项目名称：那坡县城厢镇中强村那马水库管理房至坡羊屯道路水毁工程
编制范围：那坡县城厢镇中强村那马水库管理房至坡羊屯道路水毁工程 | [10 empty] | 第 1 页 |  | 共 1 页 |  | 22表
代号 | 规格名称 | 单位 | 原价 （元） | 运杂费 | [5 empty] | 原价运费 合计 （元） | 场外运输损耗 |  | 采购及保管费 |  | 预算单价（元）
|  |  |  | 供应地点 | 运输方式、比重及运距（KM） | 毛质量系数或单位毛质量 |  | 运杂费构成说明或计算式 | 单位运费（元） |  | 费率（％） | 金额 （元） | 费率（％） | 金额 （元）
5503005 | 中（粗）砂 | m3 | 85 | 石场---工地 | 汽车、1.0、14.0 | 1.5 |  | 1.0*14.0*1*1.5 | 21 | 106 |  |  |  |  | 106
5505013 | 碎石（4cm） | m3 | 70 | 石场---工地 | 汽车、1.0、14.0 | 1.5 |  | 1.0*14.0*1*1.5 | 21 | 91 |  |  |  |  | 91
编制： | [6 empty] | 复核：

## 【标表1】投标报价汇总表
投标报价汇总表
合同段：那坡县城厢镇中强村那马水库管理房至坡羊屯道路水毁工程 |  |  | 标表1
序号 | 章次 | 科目名称 | 金额（元）
1 | 100 | 总 则 | 12248
2 | 200 | 路 基 | 807322
3 | 600 | 安全设施及预埋管线 | 9223
4 | 第100章至第700章合计 |  | 828793
5 | 已包含在清单合计中的材料、工程设备、专业工程暂估价合计
6 | 清单合计减去材料、工程设备、专业工程暂估价合计 |  | 828793
7 | 计日工合计
8 | 暂列金额（不含计日工总额）
9 | 投标报价 |  | 828793
10 | 建设项目管理费
11 | 工程总造价 |  | 828793
清单 第 1 页 |  |  | 共 1 页

## 【标表2】工程量清单表
工程量清单表
合同段：那坡县城厢镇中强村那马水库管理房至坡羊屯道路水毁工程 |  |  |  |  | 标表2
清单 第100章 总 则
子目号 | 子目名称 | 单位 | 数量 | 单价 | 合价
101 | 通则
101-1 | 安全生产费 | 项 | 1 | 12248.18 | 12248
清单 第100章 合计 人民币 12248 元
清单 第 1 页 |  |  |  |  | 共 3 页
工程量清单表
合同段：那坡县城厢镇中强村那马水库管理房至坡羊屯道路水毁工程 |  |  |  |  | 标表2
清单 第200章 路 基
子目号 | 子目名称 | 单位 | 数量 | 单价 | 合价
202 | 塌方清理 | m3 | 2117.5 | 17.61 | 37289
209 | 挡土墙 | m3 | 1191 | 634.51 | 755701
209-2 | 基础 | m3 | 1191 | 88.09 | 104919
-b | 混凝土基础 | m3 | 131.25 | 799.38 | 104919
209-5 | 混凝土挡土墙 | m3 | 1059.75 | 614.09 | 650782
-a | 混凝土挡土墙 | m3 | 1059.75 | 614.09 | 650782
210 | 铁艺围墙拆除修复 | m | 25 | 573.31 | 14333
清单 第200章 合计 人民币 807322 元
清单 第 2 页 |  |  |  |  | 共 3 页
工程量清单表
合同段：那坡县城厢镇中强村那马水库管理房至坡羊屯道路水毁工程 |  |  |  |  | 标表2
清单 第600章 安全设施及预埋管线
子目号 | 子目名称 | 单位 | 数量 | 单价 | 合价
602 | 护栏 | m | 52 | 163.94 | 8525
602-3 | 波形梁钢护栏 | m | 52 | 163.94 | 8525
604 | 道路交通标志 | 块 | 1 | 697.74 | 698
604-14 | 大理石标志牌（刻字；工程概述业主自定） | 块 | 1 | 697.74 | 698
清单 第600章 合计 人民币 9223 元
清单 第 3 页 |  |  |  |  | 共 3 页