## 【】报表封面
隆林各族自治县公路交通事故多发路段整治项目公路估算2012
( )
第 册 共 册
编制:
复核:
( )

## 【】报表目录
报表目录
项目名称：隆林各族自治县公路交通事故多发路段整治项目
序号 | 图表名称 | 编号 | 备注
1 | 2 | 3 | 4
甲组文件
1 | 编制说明
2 | 全标段工程量清单汇总表 | 01-1表
3 | 全标段人工、主要材料、机械台班数量汇总表 | 02-1表
4 | 表A.0.2-5 总预算表 | 01表
5 | 表A.0.2-5 总预算表（07样式） | 01表
6 | 表A.0.2-6 人工、主要材料、施工机械台班数量汇总表 | 02表
7 | 表A.0.2-7 建筑安装工程费计算表 | 03表
8 | 表A.0.2-8 综合费率计算表 | 04表
9 | 表A.0.2-9 综合费计算表 | 04-1表
设备费计算表
1 | 表A.0.2-10 设备费计算表 | 05表
2 | 分项设备费计算表 | 05-1表
10 | 表A.0.2-14 人工、材料、施工机械台班单价汇总表 | 09表
11 | 人工、材料、施工机械台班单价汇总表_显示定额价 | 09-1表
12 | 高海拔高寒综合调整系数计算表 | 10表
乙组文件
1 | 表A.0.3-1 分项工程费计算数据表 | 21-1表
分项工程预算表
1 | 表A.0.3-2 分项工程预算表 | 21-2表
2 | 分项工程预算表_显示设备购置费 | 21-2-1表
项目名称：隆林各族自治县公路交通事故多发路段整治项目
序号 | 图表名称 | 编号 | 备注
1 | 2 | 3 | 4
2 | 表A.0.3-3 材料预算单价计算表 | 22表
3 | 表A.0.3-4 自采材料料场价格计算表 | 23-1表
4 | 表A.0.3-5 材料自办运输单位运费计算表 | 23-2表
5 | 表A.0.3-6 施工机械台班单价计算表 | 24表
6 | 表A.0.3-7 辅助生产人工、材料、施工机械台班单价数量表 | 25表
工程量清单(2018范本)
1 | 5.1 工程量清单表
2 | 5.2.1 劳务_计日工表
3 | 5.2.2 材料_计日表
4 | 5.2.3 施工机械_计日工表
5 | 5.2.4 计日工汇总表_计日工表
6 | 5.3 暂估价表_材料暂估价表
7 | 5.3 暂估价表_工程设备暂估价表
8 | 5.3 暂估价表_专业工程暂估价表
9 | 5.4 投标报价汇总表
10 | 5.5 工程量清单单价分析表
标表
1 | 投标报价汇总表 | 标表1
2 | 专项暂定金额汇总表 | 标表1-1
3 | 全标段投标报价汇总表 | 标表1-2
4 | 工程量清单表 | 标表2
5 | 各标段主要项目数量单价表 | 标表2-1
项目名称：隆林各族自治县公路交通事故多发路段整治项目
序号 | 图表名称 | 编号 | 备注
1 | 2 | 3 | 4
6 | 各标段主要项目数量单价表（横向排列） | 标表2-1
7 | 各标段主要材料数量单价表 | 标表2-2
8 | 计日工汇总表 | 标表3
9 | 计日工劳务单价表 | 标表3-1
10 | 计日工材料单价表 | 标表3-2
11 | 计日工施工机械单价表 | 标表3-3
12 | 主要工料机用量分析表 | 标表5
暂估价表
1 | 材料暂估价表
2 | 工程设备暂估价表
3 | 专业工程暂估价表
单价分析表
1 | 工程量清单单价分析表
2 | 工程量清单单价分析表_消耗量6位小数
3 | 单价分析表（03表格式） | 标表4-1
4 | 单价分析表（03表分项格式） | 标表4-2
5 | 单价分析表（08表格式） | 标表4-3
6 | 单价分析表（08表合计格式） | 标表4-4
7 | 工程项目单价构成表 | 标表4-5
8 | 工程项目单价构成表_(样式2) | 标表4-5
9 | 工程项目单价分析表 | 标表4-6
10 | 工程细目单价构成分析表 | 15表
项目名称：隆林各族自治县公路交通事故多发路段整治项目
序号 | 图表名称 | 编号 | 备注
1 | 2 | 3 | 4
1 | 建筑安装工程费计算表_定额建安费(不含专项费用) | 03-1表
2 | 原始数据表（预） | 附表01
3 | 造价文件属性和补充定额
4 | 发包人供材用量计算表_格式1 | 表7
5 | 发包人供材用量计算表_格式2 | 表7
6 | 补充材料表
7 | 补充机械表
8 | 补充定额表
9 | 工程量计算表
10 | 工程量计算数据表
11 | 清单对比表 | 16表
12 | 材料单价对比表 | 16-1表
13 | 公路养护设备配备调查表 | 附表4
地方报表
江苏
1 | 表4 子目工程量清单
2 | 表5 工程量清单综合单价分析表
1 | 表A.0.3-6 施工机械台班单价计算表（海南省） | 24表
2 | 工程量清单单价分析表（宁夏）

## 【】编制说明
编制说明

## 【01-1表】全标段工程量清单汇总表
全标段工程量清单汇总表
建设项目名称：隆林各族自治县公路交通事故多发路段整治项目 |  |  |  | 编制时间：2025-03-10 |  |  | 第 1 页 | 共 1 页 |  | 01-1表
项次 | 工程或费用名称 | 单位 | 总数量 | 估算金额（元） |  |  | 技术经济 指标 | 各项费用比例（％） | 备注
|  |  |  | 隆林各族自治县公路交通事故多发路段整治项目 |  | 合计
1 | 第100章至第700章合计 |  |  | 734268 |  | 734268 |  | 100.00
100 | 清单 第100章 总 则 |  |  | 10851 |  | 10851 |  | 1.48
600 | 清单 第600章 安全设施及预埋管线 |  |  | 723417 |  | 723417 |  | 98.52
9 | 已包含在清单合计中的材料、工程设备、专业工程暂估价合计
10 | 清单合计减去材料、工程设备、专业工程暂估价合计 |  |  | 734268 |  | 734268 |  | 100.00
11 | 计日工合计
11.1 | 劳务
11.2 | 材料
11.3 | 施工机械
12 | 暂列金额（不含计日工总额）
13 | 招标控制价 |  |  | 734268 |  | 734268 |  | 100.00
14 | 建设项目管理费
15 | 工程总造价 |  |  | 734268 |  | 734268 |  | 100.00
编制：BZ |  |  |  |  | 复核：

## 【02-1表】全标段人工、主要材料、机械台班数量汇总表
全标段人工、主要材料、机械台班数量汇总表
项目名称：隆林各族自治县公路交通事故多发路段整治项目 |  |  |  |  | 编制时间：2025-03-10 |  | 02-1表
序号 | 规格名称 | 单位 | 总数量 |  | 标 段 名 称
隆林各族自治县公路交通事故多发路段整治项目
1 | 人工 | 工日 | 785 |  | 785
2 | 20～22号铁丝镀锌铁丝 | kg | 67 |  | 67
3 | 型钢工字钢,角钢 | t | 0 |  | 0
4 | 钢管立柱 | t | 17 |  | 17
5 | 组合钢模板 | t | 0 |  | 0
6 | 电焊条结422(502、506、507)3.2/4.0/5.0 | kg | 2 |  | 2
7 | 铁件铁件 | kg | 146 |  | 146
8 | 镀锌铁件 | kg | 9812 |  | 9812
9 | 水 | m3 | 530 |  | 530
10 | 锯材中板δ＝19～35mm,中方混合规格 | m3 | 0 |  | 0
11 | 中（粗）砂混凝土、砂浆用堆方 | m3 | 216 |  | 216
12 | 碎石（4cm）最大粒径4cm堆方 | m3 | 374 |  | 374
13 | 32.5级水泥 | t | 151 |  | 151
14 | 铝合金标志包括板面、垫板及其他金属附件 | t | 0 |  | 0
15 | 反光膜 | m2 | 55 |  | 55
16 | 其他材料费 | 元 | 1483 |  | 1483
17 | HRB400钢筋10以内 | t | 5 |  | 5
18 | HRB400钢筋10以上 | t | 9 |  | 9
19 | Φ1000凸面镜板（钢板标志板含五金配件） | 块 | 221 |  | 221
20 | 铝合金标志牌△900 | 块 | 442 |  | 442
21 | 太阳能岛头灯/爆闪灯820*300*270 | 个 | 884 |  | 884
22 | 出料容量350L以内强制式混凝土搅拌机JD350 | 台班 | 11 |  | 11
23 | 装载质量6t以内载货汽车CA141K,CA1091K | 台班 | 9 |  | 9
24 | 提升质量5t以内汽车式起重机QY5 | 台班 | 8 |  | 8
编制：BZ |  |  |  | 复核： |  | 第 1 页 | 共 2 页
全标段人工、主要材料、机械台班数量汇总表
项目名称：隆林各族自治县公路交通事故多发路段整治项目 |  |  |  |  | 编制时间：2025-03-10 |  | 02-1表
序号 | 规格名称 | 单位 | 总数量 |  | 标 段 名 称
隆林各族自治县公路交通事故多发路段整治项目
1 | 容量32kV·A以内交流电弧焊机BX1-330 | 台班 | 0 |  | 0
2 | 小型机具使用费 | 元 | 154 |  | 154
编制：BZ |  |  |  | 复核： |  | 第 2 页 | 共 2 页

## 【01表】表A.0.2-5 总预算表
表A.0.2-5 总预算表
建设项目名称：隆林各族自治县公路交通事故多发路段整治项目
编制范围：隆林各族自治县公路交通事故多发路段整治项目 | [8 empty] | 第 1 页 | 共 1 页 | 01表
| 分项编号 | 工程或费用名称 | 单位 | 数量 | 金额（元） |  | 技术经济指标 | 各项费用比例(%) |  | 备注
| 1 | 第100章至第700章合计 |  |  | 734268.24 |  |  | 100.00
| 100 | 清单 第100章 总 则 |  |  | 10851.26 |  |  | 1.48
| 101 | 通则 |  |  | 10851.26 |  |  | 1.48
| 101-1 | 安全生产费 | 项 | 1 | 10851.26 |  | 10851.26 | 1.48
| 600 | 清单 第600章 安全设施及预埋管线 |  |  | 723416.98 |  |  | 98.52
| 604 | 道路交通标志 |  |  | 723416.98 |  |  | 98.52
| 604-1 | 单柱式交通标志 | 块 | 1547 | 723416.98 |  | 467.63 | 98.52
| 604-1-a | 单柱式交通标志(Φ1000凸面镜) | 块 | 221 | 96833.36 |  | 438.16 | 13.19
| 604-1-b | 单柱式交通标志(△900) | 块 | 442 | 216593.26 |  | 490.03 | 29.50
| 604-1-c | 单柱式交通标志(太阳能岛头灯/爆闪灯) | 块 | 884 | 409990.36 |  | 463.79 | 55.84
| 9 | 已包含在清单合计中的材料、工程设备、专业工程暂估价合计
| 10 | 清单合计减去材料、工程设备、专业工程暂估价合计 |  |  | 734268.24 |  |  | 100.00
| 11 | 计日工合计
| 11.1 | 劳务
| 11.2 | 材料
| 11.3 | 施工机械
| 12 | 暂列金额（不含计日工总额）
| 13 | 招标控制价 |  |  | 734268.24 |  |  | 100.00
| 14 | 建设项目管理费
| 15 | 工程总造价 |  |  | 734268.24 |  |  | 100.00
编制： | [5 empty] | 复核：

## 【01表】表A.0.2-5 总预算表（07样式）
表A.0.2-5 总预算表（07样式）
建设项目名称：隆林各族自治县公路交通事故多发路段整治项目
编制范围：隆林各族自治县公路交通事故多发路段整治项目 | [9 empty] | 第 1 页 | 共 1 页 | 01表
项 | 目 | 节 | 细目 | 工程或费用名称 | 单位 | 数量 |  | 金额（元） | 技术经济指标 | 各项费用比例(%) | 备注
|  |  |  | 第100章至第700章合计 |  |  |  | 734268.24 |  | 100.00
|  |  |  | 清单 第100章 总 则 |  |  |  | 10851.26 |  | 1.48
| 101 |  |  | 通则 |  |  |  | 10851.26 |  | 1.48
|  | 101-1 |  | 安全生产费 | 项 | 1 |  | 10851.26 | 10851.26 | 1.48
|  |  |  | 清单 第600章 安全设施及预埋管线 |  |  |  | 723416.98 |  | 98.52
| 604 |  |  | 道路交通标志 |  |  |  | 723416.98 |  | 98.52
|  | 604-1 |  | 单柱式交通标志 | 块 | 1547 |  | 723416.98 | 467.63 | 98.52
|  |  | 604-1-a | 单柱式交通标志(Φ1000凸面镜) | 块 | 221 |  | 96833.36 | 438.16 | 13.19
|  |  | 604-1-b | 单柱式交通标志(△900) | 块 | 442 |  | 216593.26 | 490.03 | 29.50
|  |  | 604-1-c | 单柱式交通标志(太阳能岛头灯/爆闪灯) | 块 | 884 |  | 409990.36 | 463.79 | 55.84
已包含在清单合计中的材料、工程设备、专业工程暂估价合计
|  |  |  | 清单合计减去材料、工程设备、专业工程暂估价合计 |  |  |  | 734268.24 |  | 100.00
计日工合计
劳务
材料
施工机械
暂列金额（不含计日工总额）
|  |  |  | 招标控制价 |  |  |  | 734268.24 |  | 100.00
建设项目管理费
|  |  |  | 工程总造价 |  |  |  | 734268.24 |  | 100.00
编制： | [6 empty] | 复核：

## 【02表】表A.0.2-6 人工、主要材料、施工机械台班数量汇
表A.0.2-6 人工、主要材料、施工机械台班数量汇总表
建设项目名称：隆林各族自治县公路交通事故多发路段整治项目
编制范围：隆林各族自治县公路交通事故多发路段整治项目 | [6 empty] | 第 1 页 | 共 2 页 |  | 02表
代号 | 规格名称 | 单位 | 单价(元) | 总数量 | 分项统计 |  |  |  | 场外运输损耗
[5 empty] | 清单 第600章 安全设施及预埋管线 |  |  | 辅助生产 | ％ | 数量
1001001 | 人工 | 工日 | 101.25 | 784.859 | 784.859
2001022 | 20～22号铁丝（镀锌铁丝） | kg | 5.26 | 67.277 | 67.277
2003004 | 型钢（工字钢,角钢） | t | 3372 | 0.177 | 0.177
2003015 | 钢管立柱 | t | 5278 | 16.785 | 16.785
2003026 | 组合钢模板 | t | 5167 | 0.309 | 0.309
2009011 | 电焊条（结422(502、506、507)3.2/4.0/5.0） | kg | 6.46 | 2.324 | 2.324
2009028 | 铁件（铁件） | kg | 5.49 | 145.652 | 145.652
2009029 | 镀锌铁件 | kg | 5.73 | 9812.332 | 9812.332
3005004 | 水 | m3 | 3 | 529.645 | 529.645
4003002 | 锯材（中板δ＝19～35mm,中方混合规格） | m3 | 1088.5 | 0.044 | 0.044
5503005 | 中（粗）砂（混凝土、砂浆用堆方） | m3 | 74.6 | 216.272 | 216.272
5505013 | 碎石（4cm）（最大粒径4cm堆方） | m3 | 74.6 | 373.841 | 373.841
5509001 | 32.5级水泥 | t | 356.28 | 150.816 | 150.816
6007002 | 铝合金标志（包括板面、垫板及其他金属附件） | t | 16666.67 | 0.399 | 0.399
6007004 | 反光膜 | m2 | 170.94 | 54.71 | 54.71
7801001 | 其他材料费 | 元 | 1 | 1483.005 | 1483.005
2001002001 | HRB400钢筋10以内 | t | 3623.82 | 4.51 | 4.51
2001002002 | HRB400钢筋10以上 | t | 3579.58 | 9.012 | 9.012
B-001 | Φ1000凸面镜板（钢板标志板含五金配件） | 块 | 100 | 221 | 221
B-002 | 铝合金标志牌△900 | 块 | 100 | 442 | 442
编制： | [5 empty] | 复核：
表A.0.2-6 人工、主要材料、施工机械台班数量汇总表
建设项目名称：隆林各族自治县公路交通事故多发路段整治项目
编制范围：隆林各族自治县公路交通事故多发路段整治项目 | [6 empty] | 第 2 页 | 共 2 页 |  | 02表
代号 | 规格名称 | 单位 | 单价(元) | 总数量 | 分项统计 |  |  |  | 场外运输损耗
[5 empty] | 清单 第600章 安全设施及预埋管线 |  |  | 辅助生产 | ％ | 数量
B-003 | 太阳能岛头灯/爆闪灯820*300*270 | 个 | 120 | 884 | 884
8005003 | 出料容量350L以内强制式混凝土搅拌机（JD350） | 台班 | 216.42 | 11.476 | 11.476
8007005 | 装载质量6t以内载货汽车（CA141K,CA1091K） | 台班 | 492.45 | 8.653 | 8.653
8009025 | 提升质量5t以内汽车式起重机（QY5） | 台班 | 637.22 | 7.653 | 7.653
8015028 | 容量32kV·A以内交流电弧焊机（BX1-330） | 台班 | 184.23 | 0.382 | 0.382
8099001 | 小型机具使用费 | 元 | 1 | 154.48 | 154.48
编制： | [5 empty] | 复核：

## 【03表】表A.0.2-7 建筑安装工程费计算表
表A.0.2-7 建筑安装工程费计算表
建设项目名称：隆林各族自治县公路交通事故多发路段整治项目
编制范围：隆林各族自治县公路交通事故多发路段整治项目 | [15 empty] | 第 1 页 |  | 共 1 页 |  | 03表
序号 | 分项编号 | 工程名称 | 单位 | 工程量 | 定额直接费(元） | 定额设备购置费（元） | 直接费（元） |  |  |  |  | 设备购置费 | 措施费 | 企业管理费 | 规费 | 利润 (元) | 税金 (元) |  | 金额合计（元）
[7 empty] | 人工费 | 材料费 | 施工机械使用费 | 合计 | [5 empty] | 费率（%） 7.42% | 税率（%） 9.0% |  | 合计 | 单价
1 | 2 | 3 | 4 | 5 | 6 | 7 | 8 | 9 | 10 | 11 |  | 12 | 13 | 14 | 15 | 16 | 17 |  | 18 | 19
1 | 100 | 清单 第100章 总 则 | [16 empty] | 10851.26
2 | 101 | 通则 | [16 empty] | 10851.26
3 | 101～1 | 安全生产费 | 项 | 1 | [14 empty] | 10851.26 | 10851.26
4 | 600 | 清单 第600章 安全设施及预埋管线 |  |  | 582365.1 |  | 79466.96 | 486036.22 | 11846.07 | 577349.25 |  |  | 4020.96 | 11340.06 | 26621.43 | 44351.28 | 59731.47 |  | 723416.98
5 | 604 | 道路交通标志 |  |  | 582365.1 |  | 79466.96 | 486036.22 | 11846.07 | 577349.25 |  |  | 4020.96 | 11340.06 | 26621.43 | 44351.28 | 59731.47 |  | 723416.98
6 | 604～1 | 单柱式交通标志 | 块 | 1547 | 582365.1 |  | 79466.96 | 486036.22 | 11846.07 | 577349.25 |  |  | 4020.96 | 11340.06 | 26621.43 | 44351.28 | 59731.47 |  | 723416.98 | 467.63
7 | 604～1～a | 单柱式交通标志(Φ1000凸面镜) | 块 | 221 | 76530.31 |  | 11284.41 | 64373.76 | 1450.06 | 77108.22 |  |  | 558.2 | 1555.53 | 3780.28 | 5835.39 | 7995.39 |  | 96833.36 | 438.16
8 | 604～1～b | 单柱式交通标志(△900) | 块 | 442 | 180348.01 |  | 22817.23 | 145987.33 | 3781.08 | 172585.63 |  |  | 1220.45 | 3524.64 | 7643.77 | 13733.91 | 17883.76 |  | 216593.26 | 490.03
9 | 604～1～c | 单柱式交通标志(太阳能岛头灯/爆闪灯) | 块 | 884 | 325486.78 |  | 45365.32 | 275675.14 | 6614.94 | 327655.39 |  |  | 2242.31 | 6259.89 | 15197.38 | 24781.98 | 33852.33 |  | 409990.36 | 463.79
合计 |  |  |  |  | 582365.1 |  | 79466.96 | 486036.22 | 11846.07 | 577349.25 |  |  | 4020.96 | 11340.06 | 26621.43 | 44351.28 | 59731.47 |  | 734268.24
编制： | [10 empty] | 复核：

## 【04表】表A.0.2-8 综合费率计算表
表A.0.2-8 综合费率计算表
建设项目名称：隆林各族自治县公路交通事故多发路段整治项目
编制范围：隆林各族自治县公路交通事故多发路段整治项目 | [19 empty] | 第 1 页 |  | 共 1 页 |  | 04表
序号 | 工程类别 | 措施费（%） | [11 empty] | 企业管理费（%） | [5 empty] | 规费（%）
|  | 冬季施工增加费 | 雨季施工增加费 | 夜间施工增加费 | 高原地区施工增加费 | 风沙地区施工增加费 | 沿海地区施工增加费 | 行车干扰施工增加费 | 施工辅助费 |  | 工地转移费 | 综合费率 |  | 基本费用 | 主副食运费补贴 | 职工探亲路费 | 职工取暖补贴 | 财务费用 | 综合费率 | 养老保险费 | 失业保险费 | 医疗保险费 | 工伤保险费 | 住房公积金 | 综合费率
[12 empty] | Ⅰ | Ⅱ
1 | 2 | 3 | 4 | 5 | 6 | 7 | 8 | 9 | 10 |  | 11 | 12 | 13 | 14 | 15 | 16 | 17 | 18 | 19 | 20 | 21 | 22 | 23 | 24 | 25
01 | 土方 |  | 0.939 | [5 empty] | 0.521 |  |  | 0.939 | 0.521 | 2.747 |  |  |  |  | 2.747 | 16 | 0.5 | 7.5 | 1 | 8.5 | 33.5
02 | 石方 |  | 0.876 | [5 empty] | 0.47 |  |  | 0.876 | 0.47 | 2.792 |  |  |  |  | 2.792 | 16 | 0.5 | 7.5 | 1 | 8.5 | 33.5
03 | 运输 |  | 0.959 | [5 empty] | 0.154 |  |  | 0.959 | 0.154 | 1.374 |  |  |  |  | 1.374 | 16 | 0.5 | 7.5 | 1 | 8.5 | 33.5
04 | 路面 | 0.198 | 0.94 | [5 empty] | 0.818 |  |  | 1.138 | 0.818 | 2.427 |  |  |  |  | 2.427 | 16 | 0.5 | 7.5 | 1 | 8.5 | 33.5
05 | 隧道 | [7 empty] | 1.195 |  |  |  | 1.195 | 3.569 |  |  |  |  | 3.569 | 16 | 0.5 | 7.5 | 1 | 8.5 | 33.5
06 | 构造物Ⅰ | 0.288 | 0.622 | [5 empty] | 1.201 |  |  | 0.91 | 1.201 | 3.587 |  |  |  |  | 3.587 | 16 | 0.5 | 7.5 | 1 | 8.5 | 33.5
06-1 | 构造物Ⅰ(绿化) |  | 0.622 | [5 empty] | 1.201 |  |  | 0.622 | 1.201 | 3.587 |  |  |  |  | 3.587 | 16 | 0.5 | 7.5 | 1 | 8.5 | 33.5
07 | 构造物Ⅱ | 0.393 | 0.742 | [5 empty] | 1.537 |  |  | 1.135 | 1.537 | 4.726 |  |  |  |  | 4.726 | 16 | 0.5 | 7.5 | 1 | 8.5 | 33.5
08 | 构造物Ⅲ(一般) | 0.721 | 1.497 | [5 empty] | 2.729 |  |  | 2.218 | 2.729 | 5.976 |  |  |  |  | 5.976 | 16 | 0.5 | 7.5 | 1 | 8.5 | 33.5
08-1 | 构造物Ⅲ(室内) | 0.721 | [6 empty] | 2.729 |  |  | 0.721 | 2.729 | 5.976 |  |  |  |  | 5.976 | 16 | 0.5 | 7.5 | 1 | 8.5 | 33.5
08-2 | 构造物Ⅲ(桥梁) | 0.721 | 1.497 | [5 empty] | 2.729 |  |  | 2.218 | 2.729 | 5.976 |  |  |  |  | 5.976 | 16 | 0.5 | 7.5 | 1 | 8.5 | 33.5
08-3 | 构造物Ⅲ(设备安装) | 0.721 | [6 empty] | 2.729 |  |  | 0.721 | 2.729 | 5.976 |  |  |  |  | 5.976 | 16 | 0.5 | 7.5 | 1 | 8.5 | 33.5
09 | 技术复杂大桥 | 0.446 | 0.907 | [5 empty] | 1.677 |  |  | 1.353 | 1.677 | 4.143 |  |  |  |  | 4.143 | 16 | 0.5 | 7.5 | 1 | 8.5 | 33.5
10 | 钢材及钢结构(一般) | [7 empty] | 0.564 |  |  |  | 0.564 | 2.242 |  |  |  |  | 2.242 | 16 | 0.5 | 7.5 | 1 | 8.5 | 33.5
10-1 | 钢材及钢结构(桥梁) | [7 empty] | 0.564 |  |  |  | 0.564 | 2.242 |  |  |  |  | 2.242 | 16 | 0.5 | 7.5 | 1 | 8.5 | 33.5
10-2 | 钢材及钢结构(金属标志牌等) | [7 empty] | 0.564 |  |  |  | 0.564 | 2.242 |  |  |  |  | 2.242 | 16 | 0.5 | 7.5 | 1 | 8.5 | 33.5
编制： | [9 empty] | 复核：

## 【04-1表】表A.0.2-9 综合费计算表
表A.0.2-9 综合费计算表
建设项目名称：隆林各族自治县公路交通事故多发路段整治项目
编制范围：隆林各族自治县公路交通事故多发路段整治项目 | [19 empty] | 第 1 页 |  | 共 1 页 |  | 04-1表
序号 | 工程名称 | 措施费 | [11 empty] | 企业管理费 | [5 empty] | 规费
|  | 冬季施工增加费 | 雨季施工增加费 | 夜间施工增加费 | 高原地区施工增加费 | 风沙地区施工增加费 | 沿海地区施工增加费 | 行车干扰施工增加费 | 施工辅助费 |  | 工地转移费 | 综合费用 |  | 基本费用 | 主副食运费补贴 | 职工探亲路费 | 职工取暖补贴 | 财务费用 | 综合费用 | 养老保险费 | 失业保险费 | 医疗保险费 | 工伤保险费 | 住房公积金 | 综合费用
[12 empty] | Ⅰ | Ⅱ
1 | 2 | 3 | 4 | 5 | 6 | 7 | 8 | 9 | 10 |  | 11 | 12 | 13 | 14 | 15 | 16 | 17 | 18 | 19 | 20 | 21 | 22 | 23 | 24 | 25
1 | 单柱式交通标志(Φ1000凸面镜) | 29.26 | 63.2 | [5 empty] | 465.74 |  |  | 92.46 | 465.74 | 1555.53 |  |  |  |  | 1555.53 | 1805.51 | 56.42 | 846.33 | 112.84 | 959.17 | 3780.28
2 | 单柱式交通标志(△900) | 58.53 | 126.4 | [5 empty] | 1035.52 |  |  | 184.93 | 1035.52 | 3524.64 |  |  |  |  | 3524.64 | 3650.76 | 114.09 | 1711.29 | 228.17 | 1939.47 | 7643.77
3 | 单柱式交通标志(太阳能岛头灯/爆闪灯) | 117.05 | 252.8 | [5 empty] | 1872.46 |  |  | 369.85 | 1872.46 | 6259.89 |  |  |  |  | 6259.89 | 7258.45 | 226.83 | 3402.4 | 453.65 | 3856.05 | 15197.38
4 | 合计： | 204.84 | 442.4 | [5 empty] | 3373.72 |  |  | 647.24 | 3373.72 | 11340.06 |  |  |  |  | 11340.06 | 12714.72 | 397.33 | 5960.02 | 794.67 | 6754.69 | 26621.43
编制： | [9 empty] | 复核：

## 【05表】表A.0.2-10 设备费计算表
表A.0.2-10 设备费计算表
建设项目名称：隆林各族自治县公路交通事故多发路段整治项目
编制范围；隆林各族自治县公路交通事故多发路段整治项目 | [9 empty] | 第 1 页 |  | 共 1 页 |  | 05表
代号 | 设备名称 | 规格型号 | 单位 | 数量 | 基价 |  | 定额设备购置费（元） | 单价(元) | 设备购置费（元） |  | 税金(元) |  | 定额设备费（元） | 设备费（元）
合计
编制： | [5 empty] | 复核：

## 【05-1表】分项设备费计算表
分项设备费计算表
建设项目名称：隆林各族自治县公路交通事故多发路段整治项目
编制范围；隆林各族自治县公路交通事故多发路段整治项目 | [9 empty] | 第 1 页 |  | 共 1 页 |  | 05-1表
分项编号/设备代号 | 分项名称/设备名称 | 规格型号 | 单位 | 数量 | 基价 |  | 定额设备购置费（元） | 单价(元) | 设备购置费（元） |  | 税金(元) |  | 定额设备费（元） | 设备费（元）
编制： | [5 empty] | 复核：

## 【09表】表A.0.2-14 人工、材料、施工机械台班单价汇总
表A.0.2-14 人工、材料、施工机械台班单价汇总表
建设项目名称：隆林各族自治县公路交通事故多发路段整治项目
编制范围：隆林各族自治县公路交通事故多发路段整治项目 | [10 empty] | 第 1 页 |  | 共 1 页 |  | 09表
序号 | 名称 | 单位 | 代号 | 预算单价 (元) | 备注 | 序号 |  | 名称 | 单位 | 代号 |  | 预算单价 (元) |  | 备注
1 | 人工 | 工日 | 1001001 | 101.25 |  | 19 |  | Φ1000凸面镜板（钢板标志板含五金配件） | 块 | B-001 |  | 100
2 | 20～22号铁丝镀锌铁丝 | kg | 2001022 | 5.26
[6 empty] | 20 |  | 铝合金标志牌△900 | 块 | B-002 |  | 100
3 | 型钢工字钢,角钢 | t | 2003004 | 3372
[6 empty] | 21 |  | 太阳能岛头灯/爆闪灯820*300*270 | 个 | B-003 |  | 120
4 | 钢管立柱 | t | 2003015 | 5278
[6 empty] | 22 |  | 出料容量350L以内强制式混凝土搅拌机JD350 | 台班 | 8005003 |  | 216.42
5 | 组合钢模板 | t | 2003026 | 5167
[6 empty] | 23 |  | 装载质量6t以内载货汽车CA141K,CA1091K | 台班 | 8007005 |  | 492.45
6 | 电焊条结422(502、506、507)3.2/4.0/5.0 | kg | 2009011 | 6.46
[6 empty] | 24 |  | 提升质量5t以内汽车式起重机QY5 | 台班 | 8009025 |  | 637.22
7 | 铁件铁件 | kg | 2009028 | 5.49
[6 empty] | 25 |  | 容量32kV·A以内交流电弧焊机BX1-330 | 台班 | 8015028 |  | 184.23
8 | 镀锌铁件 | kg | 2009029 | 5.73
[6 empty] | 26 |  | 小型机具使用费 | 元 | 8099001 |  | 1
9 | 水 | m3 | 3005004 | 3
[6 empty] | 27 |  | 定额基价 | 元 | 1999 |  | 1
10 | 锯材中板δ＝19～35mm,中方混合规格 | m3 | 4003002 | 1088.5
11 | 中（粗）砂混凝土、砂浆用堆方 | m3 | 5503005 | 74.6
12 | 碎石（4cm）最大粒径4cm堆方 | m3 | 5505013 | 74.6
13 | 32.5级水泥 | t | 5509001 | 356.28
14 | 铝合金标志包括板面、垫板及其他金属附件 | t | 6007002 | 16666.67
15 | 反光膜 | m2 | 6007004 | 170.94
16 | 其他材料费 | 元 | 7801001 | 1
17 | HRB400钢筋10以内 | t | 2001002001 | 3623.82
18 | HRB400钢筋10以上 | t | 2001002002 | 3579.58
编制： | [6 empty] | 复核：

## 【09-1表】人工、材料、施工机械台班单价汇总表_显示定额价
人工、材料、施工机械台班单价汇总表
建设项目名称：隆林各族自治县公路交通事故多发路段整治项目
编制范围：隆林各族自治县公路交通事故多发路段整治项目 | [11 empty] | 第 1 页 |  | 共 1 页 |  |  | 09-1表
序号 | 名称 | 单位 | 代号 | 定额单价 (元) | 预算单价 (元) | 备注 | 序号 |  | 名称 | 单位 | 代号 |  | 定额单价 (元) |  | 预算单价 (元) | 备注
1 | 人工 | 工日 | 1001001 | 106.28 | 101.25 |  | 19 |  | Φ1000凸面镜板（钢板标志板含五金配件） | 块 | B-001 |  | 100 |  | 100
2 | 20～22号铁丝镀锌铁丝 | kg | 2001022 | 4.79 | 5.26
[7 empty] | 20 |  | 铝合金标志牌△900 | 块 | B-002 |  | 120 |  | 100
3 | 型钢工字钢,角钢 | t | 2003004 | 3504.27 | 3372
[7 empty] | 21 |  | 太阳能岛头灯/爆闪灯820*300*270 | 个 | B-003 |  | 120 |  | 120
4 | 钢管立柱 | t | 2003015 | 5128.21 | 5278
[7 empty] | 22 |  | 出料容量350L以内强制式混凝土搅拌机JD350 | 台班 | 8005003 |  | 216.42 |  | 216.42
5 | 组合钢模板 | t | 2003026 | 4700.85 | 5167
[7 empty] | 23 |  | 装载质量6t以内载货汽车CA141K,CA1091K | 台班 | 8007005 |  | 492.45 |  | 492.45
6 | 电焊条结422(502、506、507)3.2/4.0/5.0 | kg | 2009011 | 5.73 | 6.46
[7 empty] | 24 |  | 提升质量5t以内汽车式起重机QY5 | 台班 | 8009025 |  | 637.22 |  | 637.22
7 | 铁件铁件 | kg | 2009028 | 4.53 | 5.49
[7 empty] | 25 |  | 容量32kV·A以内交流电弧焊机BX1-330 | 台班 | 8015028 |  | 184.23 |  | 184.23
8 | 镀锌铁件 | kg | 2009029 | 5.73 | 5.73
[7 empty] | 26 |  | 小型机具使用费 | 元 | 8099001 |  | 1 |  | 1
9 | 水 | m3 | 3005004 | 2.72 | 3
[7 empty] | 27 |  | 定额基价 | 元 | 1999 |  |  |  | 1
10 | 锯材中板δ＝19～35mm,中方混合规格 | m3 | 4003002 | 1504.42 | 1088.5
11 | 中（粗）砂混凝土、砂浆用堆方 | m3 | 5503005 | 87.38 | 74.6
12 | 碎石（4cm）最大粒径4cm堆方 | m3 | 5505013 | 86.41 | 74.6
13 | 32.5级水泥 | t | 5509001 | 307.69 | 356.28
14 | 铝合金标志包括板面、垫板及其他金属附件 | t | 6007002 | 16666.67 | 16666.67
15 | 反光膜 | m2 | 6007004 | 170.94 | 170.94
16 | 其他材料费 | 元 | 7801001 | 1 | 1
17 | HRB400钢筋10以内 | t | 2001002001 | 3247.86 | 3623.82
18 | HRB400钢筋10以上 | t | 2001002002 | 3247.86 | 3579.58
编制： | [7 empty] | 复核：

## 【10表】高海拔高寒综合调整系数计算表
高海拔高寒综合调整系数计算表
建设项目名称：隆林各族自治县公路交通事故多发路段整治项目
编制范围；隆林各族自治县公路交通事故多发路段整治项目 | [7 empty] | 第 1 页 | 共 1 页 |  | 10表
序号 | 名称 | 单位 | 代号 | 基价（元） |  | 预算单价（元） | 增值（元） |  |  | 涨幅（%） | 权重
说明：涨幅超过200%按200%计算。
编制： |  |  |  |  | 复核：

## 【21-1表】表A.0.3-1 分项工程费计算数据表
表A.0.3-1 分项工程费计算数据表
建设项目名称：隆林各族自治县公路交通事故多发路段整治项目
编制范围：隆林各族自治县公路交通事故多发路段整治项目 |  | 标准定额库版本号： |  |  | 校验码： |  | 第 1 页 | 共 3 页 | 21-1表
分项编号/定额 代号/工料机代号 | 项目、定额或工料机的名称 | 单位 | 数量 |  | 输入单价 | 输入金额 | 分项组价类型 或定额子目取费类别 | 定额调整情况或分项算式
1 | 第100章至第700章合计
100 | 清单第100章总则
101 | 通则
101-1 | 安全生产费 | 项 | 1 |  | 10851.26 | 10851.26
600 | 清单第600章安全设施及预埋管线
604 | 道路交通标志
604-1 | 单柱式交通标志 | 块 | 1547 |  | 467.63 | 723416.97
604-1-a | 单柱式交通标志(Φ1000凸面镜) | 块 | 221 |  | 438.16 | 96833.36
4-1-1-1 | 人工挖基坑土方(深3m以内干处) | 1000m3 |  |  |  |  | 01.土方
4-1-1-7 | 人工挖基坑石方 | 1000m3 |  |  |  |  | 02.石方
1-1-7-1 | 人工夯实填土 | 1000m3压实方 |  |  |  |  | 01.土方
5-1-4-1 | 标志牌基础混凝土C25 | 10m3 | 6.3053 |  | 5025.55 | 31687.56 | 06.构造物Ⅰ
4-11-11-2 | 容量350L以内混凝土搅拌机拌和 | 10m3 | 6.3053 |  | 314.17 | 1980.93 | 06.构造物Ⅰ
5-1-4-2换 | 标志牌基础钢筋10以内 | 1t | 0.6285 |  | 5846.32 | 3674.55 | 10.钢材及钢结构(一般) | [2001001] 换 [2001002];[2001002] 换 [2001002001]HRB400钢筋10以内;
5-1-4-2换 | 标志牌基础钢筋10以上 | 1t | 1.256 |  | 5796.89 | 7280.83 | 10.钢材及钢结构(一般) | [2001001] 换 [2001002];[2001002] 换 [2001002002]HRB400钢筋10以上;
5-1-4-14 | 单柱式钢板标志立柱 | 10t | 0.3748 |  | 70258.18 | 26332.65 | 10-2.钢材及钢结构(金属标志牌等)
604-1-b | 单柱式交通标志(△900) | 块 | 442 |  | 490.03 | 216593.26
4-1-1-1 | 人工挖基坑土方(深3m以内干处) | 1000m3 |  |  |  |  | 01.土方
4-1-1-7 | 人工挖基坑石方 | 1000m3 |  |  |  |  | 02.石方
1-1-7-1 | 人工夯实填土 | 1000m3压实方 |  |  |  |  | 01.土方
5-1-4-1 | 标志牌基础混凝土C25 | 10m3 | 12.6106 |  | 5025.55 | 63375.12 | 06.构造物Ⅰ
编制： |  |  |  | 复核：
表A.0.3-1 分项工程费计算数据表
建设项目名称：隆林各族自治县公路交通事故多发路段整治项目
编制范围：隆林各族自治县公路交通事故多发路段整治项目 |  | 标准定额库版本号： |  |  | 校验码： |  | 第 2 页 | 共 3 页 | 21-1表
分项编号/定额 代号/工料机代号 | 项目、定额或工料机的名称 | 单位 | 数量 |  | 输入单价 | 输入金额 | 分项组价类型 或定额子目取费类别 | 定额调整情况或分项算式
4-11-11-2 | 容量350L以内混凝土搅拌机拌和 | 10m3 | 12.6106 |  | 314.17 | 3961.86 | 06.构造物Ⅰ
5-1-4-2换 | 标志牌基础钢筋10以内 | 1t | 1.257 |  | 5846.32 | 7349.11 | 10.钢材及钢结构(一般) | [2001001] 换 [2001002];[2001002] 换 [2001002001]HRB400钢筋10以内;
5-1-4-2换 | 标志牌基础钢筋10以上 | 1t | 2.512 |  | 5796.89 | 14561.65 | 10.钢材及钢结构(一般) | [2001001] 换 [2001002];[2001002] 换 [2001002002]HRB400钢筋10以上;
5-1-4-3 | 单柱式铝合金标志立柱 | 10t | 0.7496 |  | 71562.99 | 53643.38 | 10-2.钢材及钢结构(金属标志牌等)
5-1-4-4 | 单柱式铝合金标志面板 | 10t | 0.0568 |  | 373822.45 | 21235.3 | 10-2.钢材及钢结构(金属标志牌等)
604-1-c | 单柱式交通标志(太阳能岛头灯/爆闪灯) | 块 | 884 |  | 463.79 | 409990.36
4-1-1-1 | 人工挖基坑土方(深3m以内干处) | 1000m3 |  |  |  |  | 01.土方
4-1-1-7 | 人工挖基坑石方 | 1000m3 |  |  |  |  | 02.石方
1-1-7-1 | 人工夯实填土 | 1000m3压实方 |  |  |  |  | 01.土方
5-1-4-1 | 标志牌基础混凝土C25 | 10m3 | 25.2212 |  | 5025.55 | 126750.23 | 06.构造物Ⅰ
4-11-11-2 | 容量350L以内混凝土搅拌机拌和 | 10m3 | 25.2212 |  | 314.17 | 7923.71 | 06.构造物Ⅰ
5-1-4-2换 | 标志牌基础钢筋10以内 | 1t | 2.5141 |  | 5846.32 | 14698.21 | 10.钢材及钢结构(一般) | [2001001] 换 [2001002];[2001002] 换 [2001002001]HRB400钢筋10以内;
5-1-4-2换 | 标志牌基础钢筋10以上 | 1t | 5.0239 |  | 5796.89 | 29123.3 | 10.钢材及钢结构(一般) | [2001001] 换 [2001002];[2001002] 换 [2001002002]HRB400钢筋10以上;
5-1-4-3 | 单柱式铝合金标志立柱 | 10t | 1.4992 |  | 71562.99 | 107286.75 | 10-2.钢材及钢结构(金属标志牌等)
9 | 已包含在清单合计中的材料、工程设备、专业工程暂估价合计
10 | 清单合计减去材料、工程设备、专业工程暂估价合计
11 | 计日工合计
11.1 | 劳务
编制： |  |  |  | 复核：
表A.0.3-1 分项工程费计算数据表
建设项目名称：隆林各族自治县公路交通事故多发路段整治项目
编制范围：隆林各族自治县公路交通事故多发路段整治项目 |  | 标准定额库版本号： |  |  | 校验码： |  | 第 3 页 | 共 3 页 | 21-1表
分项编号/定额 代号/工料机代号 | 项目、定额或工料机的名称 | 单位 | 数量 |  | 输入单价 | 输入金额 | 分项组价类型 或定额子目取费类别 | 定额调整情况或分项算式
11.2 | 材料
11.3 | 施工机械
12 | 暂列金额（不含计日工总额）
13 | 招标控制价 |  |  |  | 1757494.13
14 | 建设项目管理费
15 | 工程总造价 |  |  |  | 1757494.13
编制： |  |  |  | 复核：

## 【21-2表】表A.0.3-2 分项工程预算表
表A.0.3-2 分项工程预算表
编制范围：隆林各族自治县公路交通事故多发路段整治项目
分项编号：604-1-a |  | 工程名称：单柱式交通标志(Φ1000凸面镜) | [5 empty] | 单位：块 |  |  | 数量：221.0 |  |  |  |  | 单价： | 438.16 | 第 1 页 |  |  | 共 19 页 |  |  |  | 21-2表
代 号 | 工 程 项 目 |  |  |  |  | 人工挖基坑土、石方 |  |  |  | 人工挖基坑土、石方 | [6 empty] | 夯实填土 |  |  |  | 钢筋混凝土基础
| 工 程 细 目 |  |  |  |  | 人工挖基坑土方(深3m以内干处) |  |  |  | 人工挖基坑石方 | [6 empty] | 人工夯实填土 |  |  |  | 标志牌基础混凝土C25
| 定 额 单 位 |  |  |  |  | 1000m3 |  |  |  | 1000m3 | [6 empty] | 1000m3压实方 |  |  |  | 10m3
| 工 程 数 量 | [19 empty] | 6.3053
| 定 额 表 号 |  |  |  |  | 4～1～1～1 |  |  |  | 4～1～1～7 | [6 empty] | 1～1～7～1 |  |  |  | 5～1～4～1
| 工、料、机名称 |  |  | 单位 | 单价(元) | 定额 | 数量 |  | 金额(元) | 定额 |  |  | 数量 |  | 金额(元) |  | 定额 | 数量 |  | 金额(元) | 定额 | 数量 |  |  | 金额(元)
1001001 | 人工 |  |  | 工日 | 101.25 | 269.5 |  |  |  | 383.1 | [6 empty] | 85 |  |  |  | 13.1 | 82.6 |  |  | 8363.19
2003004 | 型钢工字钢,角钢 |  |  | t | 3372 | [16 empty] | 0.03 |  |  | 85.05
2003026 | 组合钢模板 |  |  | t | 5167 | [15 empty] | 0.01 | 0.04 |  |  | 228.06
2009003 | 空心钢钎优质碳素工具钢 |  |  | kg | 15 |  |  |  |  | 13.8
2009004 | Φ50mm以内合金钻头Φ43mm |  |  | 个 | 65 |  |  |  |  | 21.4
2009028 | 铁件铁件 |  |  | kg | 5.49 | [15 empty] | 3.3 | 20.81 |  |  | 114.23
3005004 | 水 |  |  | m3 | 3 | [15 empty] | 12 | 75.66 |  |  | 226.99
4003002 | 锯材中板δ＝19～35mm,中方混合规格 |  |  | m3 | 1088.5 | [16 empty] | 0.01 |  |  | 6.86
5005002 | 硝铵炸药1号、2号岩石硝铵炸药 |  |  | kg | 16.5 |  |  |  |  | 157.1
5005008 | 非电毫秒雷管导爆管长3～7m |  |  | 个 | 3.5 |  |  |  |  | 201
5005009 | 导爆索爆速6000～7000m/s |  |  | m | 2.5 |  |  |  |  | 90.8
5503005 | 中（粗）砂混凝土、砂浆用堆方 |  |  | m3 | 74.6 | [15 empty] | 4.9 | 30.9 |  |  | 2304.84
5505013 | 碎石（4cm）最大粒径4cm堆方 |  |  | m3 | 74.6 | [15 empty] | 8.47 | 53.41 |  |  | 3984.08
5509001 | 32.5级水泥 |  |  | t | 356.28 | [15 empty] | 3.42 | 21.55 |  |  | 7676.12
7801001 | 其他材料费 |  |  | 元 | 1 |  |  |  |  | 22 | [10 empty] | 33.6 | 211.86 |  |  | 211.86
8017047 | 排气量3m3/min以内机动空气压缩机CV-3/8-1 |  |  | 台班 | 297.5 |  |  |  |  | 11.81
8099001 | 小型机具使用费 |  |  | 元 | 1 |  |  |  |  | 340.2 | [10 empty] | 3.5 | 22.07 |  |  | 22.07
9999001 | 定额基价 |  |  | 元 | 1 | 28642 |  |  |  | 48070 | [6 empty] | 9034 |  |  |  | 3737 | 23562 |  |  | 23562
编制： | [11 empty] | 复核：
表A.0.3-2 分项工程预算表
编制范围：隆林各族自治县公路交通事故多发路段整治项目
分项编号：604-1-a |  | 工程名称：单柱式交通标志(Φ1000凸面镜) | [5 empty] | 单位：块 |  |  | 数量：221.0 |  |  |  |  | 单价： | 438.16 | 第 2 页 |  |  | 共 19 页 |  |  |  | 21-2表
代 号 | 工 程 项 目 |  |  |  |  | 人工挖基坑土、石方 |  |  |  | 人工挖基坑土、石方 | [6 empty] | 夯实填土 |  |  |  | 钢筋混凝土基础
| 工 程 细 目 |  |  |  |  | 人工挖基坑土方(深3m以内干处) |  |  |  | 人工挖基坑石方 | [6 empty] | 人工夯实填土 |  |  |  | 标志牌基础混凝土C25
| 定 额 单 位 |  |  |  |  | 1000m3 |  |  |  | 1000m3 | [6 empty] | 1000m3压实方 |  |  |  | 10m3
| 工 程 数 量 | [19 empty] | 6.3053
| 定 额 表 号 |  |  |  |  | 4～1～1～1 |  |  |  | 4～1～1～7 | [6 empty] | 1～1～7～1 |  |  |  | 5～1～4～1
| 工、料、机名称 |  |  | 单位 | 单价(元) | 定额 | 数量 |  | 金额(元) | 定额 |  |  | 数量 |  | 金额(元) |  | 定额 | 数量 |  | 金额(元) | 定额 | 数量 |  |  | 金额(元)
| 直接费 |  |  | 元 | [20 empty] | 23223.36
| 措施费 |  | Ⅰ | 元 |  |  | 0.939 | % |  |  |  |  | 0.876 | % |  |  |  | 0.939 | % |  | 8800.73 | 0.91 |  | % | 80.09
|  |  | Ⅱ | 元 |  |  | 0.521 | % |  |  |  |  | 0.47 | % |  |  |  | 0.521 | % |  | 23561.74 | 1.201 |  | % | 282.98
| 企业管理费 |  |  | 元 |  |  | 2.747 | % |  |  |  |  | 2.792 | % |  |  |  | 2.747 | % |  | 23561.75 | 3.587 |  | % | 845.16
| 规费 |  |  | 元 |  |  | 33.5 | % |  |  |  |  | 33.5 | % |  |  |  | 33.5 | % |  | 8363.19 | 33.5 |  | % | 2801.67
| 利润 |  |  | 元 |  |  | 7.42 | % |  |  |  |  | 7.42 | % |  |  |  | 7.42 | % |  | 24769.97 | 7.42 |  | % | 1837.93
| 税金 |  |  | 元 |  |  | 9 | % |  |  |  |  | 9 | % |  |  |  | 9 | % |  | 29071.18 | 9 |  | % | 2616.41
| 金额合计 |  |  | 元 | [20 empty] | 31687.59
编制： | [11 empty] | 复核：
表A.0.3-2 分项工程预算表
编制范围：隆林各族自治县公路交通事故多发路段整治项目
分项编号：604-1-a |  | 工程名称：单柱式交通标志(Φ1000凸面镜) | [5 empty] | 单位：块 |  |  | 数量：221.0 |  |  |  |  | 单价： | 438.16 | 第 3 页 |  |  | 共 19 页 |  |  |  | 21-2表
代 号 | 工 程 项 目 |  |  |  |  | 混凝土搅拌机拌和 |  |  |  | 钢筋混凝土基础 | [6 empty] | 钢筋混凝土基础 |  |  |  | 钢板标志牌
| 工 程 细 目 |  |  |  |  | 容量350L以内混凝土搅拌机拌和 |  |  |  | 标志牌基础钢筋10以内 | [6 empty] | 标志牌基础钢筋10以上 |  |  |  | 单柱式钢板标志立柱
| 定 额 单 位 |  |  |  |  | 10m3 |  |  |  | 1t | [6 empty] | 1t |  |  |  | 10t
| 工 程 数 量 |  |  |  |  | 6.3053 |  |  |  | 0.6285 | [6 empty] | 1.256 |  |  |  | 0.3748
| 定 额 表 号 |  |  |  |  | 4～11～11～2 |  |  |  | 5～1～4～2改 | [6 empty] | 5～1～4～2改 |  |  |  | 5～1～4～14
| 工、料、机名称 |  |  | 单位 | 单价(元) | 定额 | 数量 |  | 金额(元) | 定额 |  |  | 数量 |  | 金额(元) |  | 定额 | 数量 |  | 金额(元) | 定额 | 数量 |  |  | 金额(元)
1001001 | 人工 |  |  | 工日 | 101.25 | 1.5 | 9.46 |  | 957.62 | 8.7 |  |  | 5.47 |  | 553.65 |  | 8.7 | 10.93 |  | 1106.37 | 8 | 3 |  |  | 303.59
2001022 | 20～22号铁丝镀锌铁丝 |  |  | kg | 5.26 |  |  |  |  | 5.1 |  |  | 3.21 |  | 16.86 |  | 5.1 | 6.41 |  | 33.69
2003015 | 钢管立柱 |  |  | t | 5278 | [15 empty] | 6.9 | 2.59 |  |  | 13651.46
2009011 | 电焊条结422(502、506、507)3.2/4.0/5.0 |  |  | kg | 6.46 | [15 empty] | 0.8 | 0.3 |  |  | 1.94
2009029 | 镀锌铁件 |  |  | kg | 5.73 | [15 empty] | 3161.1 | 1184.77 |  |  | 6788.76
2001002001 | HRB400钢筋10以内 |  |  | t | 3623.82 |  |  |  |  | 1.03 |  |  | 0.64 |  | 2334.6
2001002002 | HRB400钢筋10以上 |  |  | t | 3579.58 | [11 empty] | 1.03 | 1.29 |  | 4608.3
8005003 | 出料容量350L以内强制式混凝土搅拌机JD350 |  |  | 台班 | 216.42 | 0.26 | 1.64 |  | 354.79
8007005 | 装载质量6t以内载货汽车CA141K,CA1091K |  |  | 台班 | 492.45 | [15 empty] | 2.69 | 1.01 |  |  | 496.49
8009025 | 提升质量5t以内汽车式起重机QY5 |  |  | 台班 | 637.22 | [15 empty] | 2.38 | 0.89 |  |  | 568.41
8015028 | 容量32kV·A以内交流电弧焊机BX1-330 |  |  | 台班 | 184.23 | [15 empty] | 0.12 | 0.04 |  |  | 8.29
9999001 | 定额基价 |  |  | 元 | 1 | 216 | 1360 |  | 1360 | 4278 |  |  | 2689 |  | 2689 |  | 4278 | 5373 |  | 5373 | 57221 | 21446 |  |  | 21446
编制： | [11 empty] | 复核：
表A.0.3-2 分项工程预算表
编制范围：隆林各族自治县公路交通事故多发路段整治项目
分项编号：604-1-a |  | 工程名称：单柱式交通标志(Φ1000凸面镜) | [5 empty] | 单位：块 |  |  | 数量：221.0 |  |  |  |  | 单价： | 438.16 | 第 4 页 |  |  | 共 19 页 |  |  |  | 21-2表
代 号 | 工 程 项 目 |  |  |  |  | 混凝土搅拌机拌和 |  |  |  | 钢筋混凝土基础 | [6 empty] | 钢筋混凝土基础 |  |  |  | 钢板标志牌
| 工 程 细 目 |  |  |  |  | 容量350L以内混凝土搅拌机拌和 |  |  |  | 标志牌基础钢筋10以内 | [6 empty] | 标志牌基础钢筋10以上 |  |  |  | 单柱式钢板标志立柱
| 定 额 单 位 |  |  |  |  | 10m3 |  |  |  | 1t | [6 empty] | 1t |  |  |  | 10t
| 工 程 数 量 |  |  |  |  | 6.3053 |  |  |  | 0.6285 | [6 empty] | 1.256 |  |  |  | 0.3748
| 定 额 表 号 |  |  |  |  | 4～11～11～2 |  |  |  | 5～1～4～2改 | [6 empty] | 5～1～4～2改 |  |  |  | 5～1～4～14
| 工、料、机名称 |  |  | 单位 | 单价(元) | 定额 | 数量 |  | 金额(元) | 定额 |  |  | 数量 |  | 金额(元) |  | 定额 | 数量 |  | 金额(元) | 定额 | 数量 |  |  | 金额(元)
| 直接费 |  |  | 元 |  |  |  |  | 1312.41 | [5 empty] | 2905 |  |  |  |  | 5748.42 |  |  |  |  | 21819.03
| 措施费 |  | Ⅰ | 元 |  | 1359.98 | 0.91 | % | 12.38 | 581.16 | [6 empty] | 1161.33 |  |  |  | 1391.86
|  |  | Ⅱ | 元 |  | 1359.98 | 1.201 | % | 16.33 | 2688.82 |  |  | 0.564 | % | 15.16 |  | 5373.31 | 0.564 | % | 30.31 | 21446.46 | 0.564 |  | % | 120.96
| 企业管理费 |  |  | 元 |  | 1359.99 | 3.587 | % | 48.78 | 2688.8 |  |  | 2.242 | % | 60.28 |  | 5373.32 | 2.242 | % | 120.47 | 21446.46 | 2.242 |  | % | 480.83
| 规费 |  |  | 元 |  | 957.62 | 33.5 | % | 320.8 | 553.63 |  |  | 33.5 | % | 185.47 |  | 1106.38 | 33.5 | % | 370.64 | 303.59 | 33.5 |  | % | 101.7
| 利润 |  |  | 元 |  | 1437.48 | 7.42 | % | 106.66 | 2764.25 |  |  | 7.42 | % | 205.11 |  | 5524.1 | 7.42 | % | 409.89 | 22048.25 | 7.42 |  | % | 1635.98
| 税金 |  |  | 元 |  | 1817.37 | 9 | % | 163.56 | 3371.02 |  |  | 9 | % | 303.39 |  | 6679.72 | 9 | % | 601.18 | 24158.5 | 9 |  | % | 2174.27
| 金额合计 |  |  | 元 |  |  |  |  | 1980.93 | [5 empty] | 3674.41 |  |  |  |  | 7280.9 |  |  |  |  | 26332.77
编制： | [11 empty] | 复核：
表A.0.3-2 分项工程预算表
编制范围：隆林各族自治县公路交通事故多发路段整治项目
分项编号：604-1-a |  | 工程名称：单柱式交通标志(Φ1000凸面镜) | [5 empty] | 单位：块 |  |  | 数量：221.0 |  |  |  |  | 单价： | 438.16 | 第 5 页 |  |  | 共 19 页 |  |  |  | 21-2表
代 号 | 工 程 项 目 |  |  |  |  | Φ1000凸面镜板（钢板标志板含五金配件） | [14 empty] | 合 计
| 工 程 细 目 |  |  |  |  | Φ1000凸面镜板（钢板标志板含五金配件）
| 定 额 单 位 |  |  |  |  | 块
| 工 程 数 量 |  |  |  |  | 221
| 定 额 表 号 |  |  |  |  | B～001
| 工、料、机名称 |  |  | 单位 | 单价(元) | 定额 | 数量 |  | 金额(元) | 定额 |  |  | 数量 |  | 金额(元) |  | 定额 | 数量 |  | 金额(元) | 数量 |  | 金额(元)
1001001 | 人工 |  |  | 工日 | 101.25 | [15 empty] | 111.45 |  | 11284.41
2001022 | 20～22号铁丝镀锌铁丝 |  |  | kg | 5.26 | [15 empty] | 9.61 |  | 50.55
2003004 | 型钢工字钢,角钢 |  |  | t | 3372 | [15 empty] | 0.03 |  | 85.05
2003015 | 钢管立柱 |  |  | t | 5278 | [15 empty] | 2.59 |  | 13651.46
2003026 | 组合钢模板 |  |  | t | 5167 | [15 empty] | 0.04 |  | 228.06
2009003 | 空心钢钎优质碳素工具钢 |  |  | kg | 15
2009004 | Φ50mm以内合金钻头Φ43mm |  |  | 个 | 65
2009011 | 电焊条结422(502、506、507)3.2/4.0/5.0 |  |  | kg | 6.46 | [15 empty] | 0.3 |  | 1.94
2009028 | 铁件铁件 |  |  | kg | 5.49 | [15 empty] | 20.81 |  | 114.23
2009029 | 镀锌铁件 |  |  | kg | 5.73 | [15 empty] | 1184.77 |  | 6788.76
3005004 | 水 |  |  | m3 | 3 | [15 empty] | 75.66 |  | 226.99
4003002 | 锯材中板δ＝19～35mm,中方混合规格 |  |  | m3 | 1088.5 | [15 empty] | 0.01 |  | 6.86
5005002 | 硝铵炸药1号、2号岩石硝铵炸药 |  |  | kg | 16.5
5005008 | 非电毫秒雷管导爆管长3～7m |  |  | 个 | 3.5
5005009 | 导爆索爆速6000～7000m/s |  |  | m | 2.5
5503005 | 中（粗）砂混凝土、砂浆用堆方 |  |  | m3 | 74.6 | [15 empty] | 30.9 |  | 2304.84
5505013 | 碎石（4cm）最大粒径4cm堆方 |  |  | m3 | 74.6 | [15 empty] | 53.41 |  | 3984.08
5509001 | 32.5级水泥 |  |  | t | 356.28 | [15 empty] | 21.55 |  | 7676.12
7801001 | 其他材料费 |  |  | 元 | 1 | [15 empty] | 211.86 |  | 211.86
编制： | [11 empty] | 复核：
表A.0.3-2 分项工程预算表
编制范围：隆林各族自治县公路交通事故多发路段整治项目
分项编号：604-1-a |  | 工程名称：单柱式交通标志(Φ1000凸面镜) | [5 empty] | 单位：块 |  |  | 数量：221.0 |  |  |  |  | 单价： | 438.16 | 第 6 页 |  |  | 共 19 页 |  |  |  | 21-2表
代 号 | 工 程 项 目 |  |  |  |  | Φ1000凸面镜板（钢板标志板含五金配件） | [14 empty] | 合 计
| 工 程 细 目 |  |  |  |  | Φ1000凸面镜板（钢板标志板含五金配件）
| 定 额 单 位 |  |  |  |  | 块
| 工 程 数 量 |  |  |  |  | 221
| 定 额 表 号 |  |  |  |  | B～001
| 工、料、机名称 |  |  | 单位 | 单价(元) | 定额 | 数量 |  | 金额(元) | 定额 |  |  | 数量 |  | 金额(元) |  | 定额 | 数量 |  | 金额(元) | 数量 |  | 金额(元)
2001002001 | HRB400钢筋10以内 |  |  | t | 3623.82 | [15 empty] | 0.64 |  | 2334.6
2001002002 | HRB400钢筋10以上 |  |  | t | 3579.58 | [15 empty] | 1.29 |  | 4608.3
B-001 | Φ1000凸面镜板（钢板标志板含五金配件） |  |  | 块 | 100 | 1 | 221 |  | 22100 | [11 empty] | 221 |  | 22100
8005003 | 出料容量350L以内强制式混凝土搅拌机JD350 |  |  | 台班 | 216.42 | [15 empty] | 1.64 |  | 354.79
8007005 | 装载质量6t以内载货汽车CA141K,CA1091K |  |  | 台班 | 492.45 | [15 empty] | 1.01 |  | 496.49
8009025 | 提升质量5t以内汽车式起重机QY5 |  |  | 台班 | 637.22 | [15 empty] | 0.89 |  | 568.41
8015028 | 容量32kV·A以内交流电弧焊机BX1-330 |  |  | 台班 | 184.23 | [15 empty] | 0.04 |  | 8.29
8017047 | 排气量3m3/min以内机动空气压缩机CV-3/8-1 |  |  | 台班 | 297.5
8099001 | 小型机具使用费 |  |  | 元 | 1 | [15 empty] | 22.07 |  | 22.07
9999001 | 定额基价 |  |  | 元 | 1 | 100 | 221 |  | 22100 | [11 empty] | 76530 |  | 76530
| 直接费 |  |  | 元 |  |  |  |  | 22100 | [13 empty] | 77108.22
| 措施费 |  | Ⅰ | 元 | [18 empty] | 92.46
|  |  | Ⅱ | 元 | [18 empty] | 465.74
| 企业管理费 |  |  | 元 | [18 empty] | 1555.53
| 规费 |  |  | 元 | [18 empty] | 3780.28
| 利润 |  |  | 元 |  | 22100 | 7.42 | % | 1639.82 | [13 empty] | 5835.39
| 税金 |  |  | 元 |  | 23739.82 | 9 | % | 2136.58 | [13 empty] | 7995.39
| 金额合计 |  |  | 元 |  |  |  |  | 25876.4 | [13 empty] | 96833
编制： | [11 empty] | 复核：
表A.0.3-2 分项工程预算表
编制范围：隆林各族自治县公路交通事故多发路段整治项目
分项编号：604-1-b |  | 工程名称：单柱式交通标志(△900) | [5 empty] | 单位：块 |  |  | 数量：442.0 |  |  |  |  | 单价： | 490.03 | 第 7 页 |  |  | 共 19 页 |  |  |  | 21-2表
代 号 | 工 程 项 目 |  |  |  |  | 人工挖基坑土、石方 |  |  |  | 人工挖基坑土、石方 | [6 empty] | 夯实填土 |  |  |  | 钢筋混凝土基础
| 工 程 细 目 |  |  |  |  | 人工挖基坑土方(深3m以内干处) |  |  |  | 人工挖基坑石方 | [6 empty] | 人工夯实填土 |  |  |  | 标志牌基础混凝土C25
| 定 额 单 位 |  |  |  |  | 1000m3 |  |  |  | 1000m3 | [6 empty] | 1000m3压实方 |  |  |  | 10m3
| 工 程 数 量 | [19 empty] | 12.6106
| 定 额 表 号 |  |  |  |  | 4～1～1～1 |  |  |  | 4～1～1～7 | [6 empty] | 1～1～7～1 |  |  |  | 5～1～4～1
| 工、料、机名称 |  |  | 单位 | 单价(元) | 定额 | 数量 |  | 金额(元) | 定额 |  |  | 数量 |  | 金额(元) |  | 定额 | 数量 |  | 金额(元) | 定额 | 数量 |  |  | 金额(元)
1001001 | 人工 |  |  | 工日 | 101.25 | 269.5 |  |  |  | 383.1 | [6 empty] | 85 |  |  |  | 13.1 | 165.2 |  |  | 16726.37
2003004 | 型钢工字钢,角钢 |  |  | t | 3372 | [16 empty] | 0.05 |  |  | 170.09
2003026 | 组合钢模板 |  |  | t | 5167 | [15 empty] | 0.01 | 0.09 |  |  | 456.11
2009003 | 空心钢钎优质碳素工具钢 |  |  | kg | 15 |  |  |  |  | 13.8
2009004 | Φ50mm以内合金钻头Φ43mm |  |  | 个 | 65 |  |  |  |  | 21.4
2009028 | 铁件铁件 |  |  | kg | 5.49 | [15 empty] | 3.3 | 41.61 |  |  | 228.47
3005004 | 水 |  |  | m3 | 3 | [15 empty] | 12 | 151.33 |  |  | 453.98
4003002 | 锯材中板δ＝19～35mm,中方混合规格 |  |  | m3 | 1088.5 | [16 empty] | 0.01 |  |  | 13.73
5005002 | 硝铵炸药1号、2号岩石硝铵炸药 |  |  | kg | 16.5 |  |  |  |  | 157.1
5005008 | 非电毫秒雷管导爆管长3～7m |  |  | 个 | 3.5 |  |  |  |  | 201
5005009 | 导爆索爆速6000～7000m/s |  |  | m | 2.5 |  |  |  |  | 90.8
5503005 | 中（粗）砂混凝土、砂浆用堆方 |  |  | m3 | 74.6 | [15 empty] | 4.9 | 61.79 |  |  | 4609.67
5505013 | 碎石（4cm）最大粒径4cm堆方 |  |  | m3 | 74.6 | [15 empty] | 8.47 | 106.81 |  |  | 7968.15
5509001 | 32.5级水泥 |  |  | t | 356.28 | [15 empty] | 3.42 | 43.09 |  |  | 15352.24
7801001 | 其他材料费 |  |  | 元 | 1 |  |  |  |  | 22 | [10 empty] | 33.6 | 423.72 |  |  | 423.72
8017047 | 排气量3m3/min以内机动空气压缩机CV-3/8-1 |  |  | 台班 | 297.5 |  |  |  |  | 11.81
8099001 | 小型机具使用费 |  |  | 元 | 1 |  |  |  |  | 340.2 | [10 empty] | 3.5 | 44.14 |  |  | 44.14
9999001 | 定额基价 |  |  | 元 | 1 | 28642 |  |  |  | 48070 | [6 empty] | 9034 |  |  |  | 3737 | 47123 |  |  | 47123
编制： | [11 empty] | 复核：
表A.0.3-2 分项工程预算表
编制范围：隆林各族自治县公路交通事故多发路段整治项目
分项编号：604-1-b |  | 工程名称：单柱式交通标志(△900) | [5 empty] | 单位：块 |  |  | 数量：442.0 |  |  |  |  | 单价： | 490.03 | 第 8 页 |  |  | 共 19 页 |  |  |  | 21-2表
代 号 | 工 程 项 目 |  |  |  |  | 人工挖基坑土、石方 |  |  |  | 人工挖基坑土、石方 | [6 empty] | 夯实填土 |  |  |  | 钢筋混凝土基础
| 工 程 细 目 |  |  |  |  | 人工挖基坑土方(深3m以内干处) |  |  |  | 人工挖基坑石方 | [6 empty] | 人工夯实填土 |  |  |  | 标志牌基础混凝土C25
| 定 额 单 位 |  |  |  |  | 1000m3 |  |  |  | 1000m3 | [6 empty] | 1000m3压实方 |  |  |  | 10m3
| 工 程 数 量 | [19 empty] | 12.6106
| 定 额 表 号 |  |  |  |  | 4～1～1～1 |  |  |  | 4～1～1～7 | [6 empty] | 1～1～7～1 |  |  |  | 5～1～4～1
| 工、料、机名称 |  |  | 单位 | 单价(元) | 定额 | 数量 |  | 金额(元) | 定额 |  |  | 数量 |  | 金额(元) |  | 定额 | 数量 |  | 金额(元) | 定额 | 数量 |  |  | 金额(元)
| 直接费 |  |  | 元 | [20 empty] | 46446.71
| 措施费 |  | Ⅰ | 元 |  |  | 0.939 | % |  |  |  |  | 0.876 | % |  |  |  | 0.939 | % |  | 17601.46 | 0.91 |  | % | 160.17
|  |  | Ⅱ | 元 |  |  | 0.521 | % |  |  |  |  | 0.47 | % |  |  |  | 0.521 | % |  | 47123.47 | 1.201 |  | % | 565.95
| 企业管理费 |  |  | 元 |  |  | 2.747 | % |  |  |  |  | 2.792 | % |  |  |  | 2.747 | % |  | 47123.49 | 3.587 |  | % | 1690.32
| 规费 |  |  | 元 |  |  | 33.5 | % |  |  |  |  | 33.5 | % |  |  |  | 33.5 | % |  | 16726.39 | 33.5 |  | % | 5603.34
| 利润 |  |  | 元 |  |  | 7.42 | % |  |  |  |  | 7.42 | % |  |  |  | 7.42 | % |  | 49539.93 | 7.42 |  | % | 3675.86
| 税金 |  |  | 元 |  |  | 9 | % |  |  |  |  | 9 | % |  |  |  | 9 | % |  | 58142.36 | 9 |  | % | 5232.81
| 金额合计 |  |  | 元 | [20 empty] | 63375.17
编制： | [11 empty] | 复核：
表A.0.3-2 分项工程预算表
编制范围：隆林各族自治县公路交通事故多发路段整治项目
分项编号：604-1-b |  | 工程名称：单柱式交通标志(△900) | [5 empty] | 单位：块 |  |  | 数量：442.0 |  |  |  |  | 单价： | 490.03 | 第 9 页 |  |  | 共 19 页 |  |  |  | 21-2表
代 号 | 工 程 项 目 |  |  |  |  | 混凝土搅拌机拌和 |  |  |  | 钢筋混凝土基础 | [6 empty] | 钢筋混凝土基础 |  |  |  | 铝合金标志牌
| 工 程 细 目 |  |  |  |  | 容量350L以内混凝土搅拌机拌和 |  |  |  | 标志牌基础钢筋10以内 | [6 empty] | 标志牌基础钢筋10以上 |  |  |  | 单柱式铝合金标志立柱
| 定 额 单 位 |  |  |  |  | 10m3 |  |  |  | 1t | [6 empty] | 1t |  |  |  | 10t
| 工 程 数 量 |  |  |  |  | 12.6106 |  |  |  | 1.257 | [6 empty] | 2.512 |  |  |  | 0.7496
| 定 额 表 号 |  |  |  |  | 4～11～11～2 |  |  |  | 5～1～4～2改 | [6 empty] | 5～1～4～2改 |  |  |  | 5～1～4～3
| 工、料、机名称 |  |  | 单位 | 单价(元) | 定额 | 数量 |  | 金额(元) | 定额 |  |  | 数量 |  | 金额(元) |  | 定额 | 数量 |  | 金额(元) | 定额 | 数量 |  |  | 金额(元)
1001001 | 人工 |  |  | 工日 | 101.25 | 1.5 | 18.92 |  | 1915.23 | 8.7 |  |  | 10.94 |  | 1107.3 |  | 8.7 | 21.85 |  | 2212.74 | 9.5 | 7.12 |  |  | 721.02
2001022 | 20～22号铁丝镀锌铁丝 |  |  | kg | 5.26 |  |  |  |  | 5.1 |  |  | 6.41 |  | 33.72 |  | 5.1 | 12.81 |  | 67.39
2003015 | 钢管立柱 |  |  | t | 5278 | [15 empty] | 6.31 | 4.73 |  |  | 24980.53
2009011 | 电焊条结422(502、506、507)3.2/4.0/5.0 |  |  | kg | 6.46 | [15 empty] | 0.9 | 0.67 |  |  | 4.36
2009029 | 镀锌铁件 |  |  | kg | 5.73 | [15 empty] | 3759.9 | 2818.41 |  |  | 16149.48
2001002001 | HRB400钢筋10以内 |  |  | t | 3623.82 |  |  |  |  | 1.03 |  |  | 1.29 |  | 4669.2
2001002002 | HRB400钢筋10以上 |  |  | t | 3579.58 | [11 empty] | 1.03 | 2.57 |  | 9216.61
8005003 | 出料容量350L以内强制式混凝土搅拌机JD350 |  |  | 台班 | 216.42 | 0.26 | 3.28 |  | 709.59
8007005 | 装载质量6t以内载货汽车CA141K,CA1091K |  |  | 台班 | 492.45 | [15 empty] | 3.2 | 2.4 |  |  | 1181.24
8009025 | 提升质量5t以内汽车式起重机QY5 |  |  | 台班 | 637.22 | [15 empty] | 2.83 | 2.12 |  |  | 1351.77
8015028 | 容量32kV·A以内交流电弧焊机BX1-330 |  |  | 台班 | 184.23 | [15 empty] | 0.15 | 0.11 |  |  | 20.71
9999001 | 定额基价 |  |  | 元 | 1 | 216 | 2720 |  | 2720 | 4278 |  |  | 5378 |  | 5378 |  | 4278 | 10747 |  | 10747 | 58345 | 43735 |  |  | 43735
编制： | [11 empty] | 复核：
表A.0.3-2 分项工程预算表
编制范围：隆林各族自治县公路交通事故多发路段整治项目
分项编号：604-1-b |  | 工程名称：单柱式交通标志(△900) | [5 empty] | 单位：块 |  |  | 数量：442.0 |  |  |  |  | 单价： | 490.03 | 第 10 页 |  |  | 共 19 页 |  |  |  | 21-2表
代 号 | 工 程 项 目 |  |  |  |  | 混凝土搅拌机拌和 |  |  |  | 钢筋混凝土基础 | [6 empty] | 钢筋混凝土基础 |  |  |  | 铝合金标志牌
| 工 程 细 目 |  |  |  |  | 容量350L以内混凝土搅拌机拌和 |  |  |  | 标志牌基础钢筋10以内 | [6 empty] | 标志牌基础钢筋10以上 |  |  |  | 单柱式铝合金标志立柱
| 定 额 单 位 |  |  |  |  | 10m3 |  |  |  | 1t | [6 empty] | 1t |  |  |  | 10t
| 工 程 数 量 |  |  |  |  | 12.6106 |  |  |  | 1.257 | [6 empty] | 2.512 |  |  |  | 0.7496
| 定 额 表 号 |  |  |  |  | 4～11～11～2 |  |  |  | 5～1～4～2改 | [6 empty] | 5～1～4～2改 |  |  |  | 5～1～4～3
| 工、料、机名称 |  |  | 单位 | 单价(元) | 定额 | 数量 |  | 金额(元) | 定额 |  |  | 数量 |  | 金额(元) |  | 定额 | 数量 |  | 金额(元) | 定额 | 数量 |  |  | 金额(元)
| 直接费 |  |  | 元 |  |  |  |  | 2624.82 | [5 empty] | 5810 |  |  |  |  | 11496.85 |  |  |  |  | 44409.32
| 措施费 |  | Ⅰ | 元 |  | 2719.97 | 0.91 | % | 24.75 | 1162.31 | [6 empty] | 2322.66 |  |  |  | 3310.57
|  |  | Ⅱ | 元 |  | 2719.97 | 1.201 | % | 32.67 | 5377.64 |  |  | 0.564 | % | 30.33 |  | 10746.62 | 0.564 | % | 60.61 | 43735.67 | 0.564 |  | % | 246.67
| 企业管理费 |  |  | 元 |  | 2719.97 | 3.587 | % | 97.57 | 5377.6 |  |  | 2.242 | % | 120.57 |  | 10746.64 | 2.242 | % | 240.94 | 43735.69 | 2.242 |  | % | 980.55
| 规费 |  |  | 元 |  | 1915.24 | 33.5 | % | 641.6 | 1107.26 |  |  | 33.5 | % | 370.93 |  | 2212.76 | 33.5 | % | 741.27 | 721.02 | 33.5 |  | % | 241.54
| 利润 |  |  | 元 |  | 2874.96 | 7.42 | % | 213.32 | 5528.49 |  |  | 7.42 | % | 410.21 |  | 11048.19 | 7.42 | % | 819.78 | 44962.91 | 7.42 |  | % | 3336.25
| 税金 |  |  | 元 |  | 3634.73 | 9 | % | 327.13 | 6742.04 |  |  | 9 | % | 606.78 |  | 13359.44 | 9 | % | 1202.35 | 49214.33 | 9 |  | % | 4429.29
| 金额合计 |  |  | 元 |  |  |  |  | 3961.86 | [5 empty] | 7348.83 |  |  |  |  | 14561.8 |  |  |  |  | 53643.62
编制： | [11 empty] | 复核：
表A.0.3-2 分项工程预算表
编制范围：隆林各族自治县公路交通事故多发路段整治项目
分项编号：604-1-b |  | 工程名称：单柱式交通标志(△900) | [5 empty] | 单位：块 |  |  | 数量：442.0 |  |  |  |  | 单价： | 490.03 | 第 11 页 |  |  | 共 19 页 |  |  |  | 21-2表
代 号 | 工 程 项 目 |  |  |  |  | 铝合金标志牌 |  |  |  | 铝合金标志牌△900 | [10 empty] | 合 计
| 工 程 细 目 |  |  |  |  | 单柱式铝合金标志面板 |  |  |  | 铝合金标志牌△900
| 定 额 单 位 |  |  |  |  | 10t |  |  |  | 块
| 工 程 数 量 |  |  |  |  | 0.0568 |  |  |  | 442
| 定 额 表 号 |  |  |  |  | 5～1～4～4 |  |  |  | B～002
| 工、料、机名称 |  |  | 单位 | 单价(元) | 定额 | 数量 |  | 金额(元) | 定额 |  |  | 数量 |  | 金额(元) |  | 定额 | 数量 |  | 金额(元) | 数量 |  | 金额(元)
1001001 | 人工 |  |  | 工日 | 101.25 | 23.4 | 1.33 |  | 134.59 | [11 empty] | 225.36 |  | 22817.25
2001022 | 20～22号铁丝镀锌铁丝 |  |  | kg | 5.26 | [15 empty] | 19.22 |  | 101.11
2003004 | 型钢工字钢,角钢 |  |  | t | 3372 | [15 empty] | 0.05 |  | 170.09
2003015 | 钢管立柱 |  |  | t | 5278 | [15 empty] | 4.73 |  | 24980.53
2003026 | 组合钢模板 |  |  | t | 5167 | [15 empty] | 0.09 |  | 456.11
2009003 | 空心钢钎优质碳素工具钢 |  |  | kg | 15
2009004 | Φ50mm以内合金钻头Φ43mm |  |  | 个 | 65
2009011 | 电焊条结422(502、506、507)3.2/4.0/5.0 |  |  | kg | 6.46 | [15 empty] | 0.67 |  | 4.36
2009028 | 铁件铁件 |  |  | kg | 5.49 | [15 empty] | 41.61 |  | 228.47
2009029 | 镀锌铁件 |  |  | kg | 5.73 | 3033.7 | 172.33 |  | 987.46 | [11 empty] | 2990.74 |  | 17136.94
3005004 | 水 |  |  | m3 | 3 | [15 empty] | 151.33 |  | 453.98
4003002 | 锯材中板δ＝19～35mm,中方混合规格 |  |  | m3 | 1088.5 | [15 empty] | 0.01 |  | 13.73
5005002 | 硝铵炸药1号、2号岩石硝铵炸药 |  |  | kg | 16.5
5005008 | 非电毫秒雷管导爆管长3～7m |  |  | 个 | 3.5
5005009 | 导爆索爆速6000～7000m/s |  |  | m | 2.5
5503005 | 中（粗）砂混凝土、砂浆用堆方 |  |  | m3 | 74.6 | [15 empty] | 61.79 |  | 4609.67
5505013 | 碎石（4cm）最大粒径4cm堆方 |  |  | m3 | 74.6 | [15 empty] | 106.81 |  | 7968.15
5509001 | 32.5级水泥 |  |  | t | 356.28 | [15 empty] | 43.09 |  | 15352.24
编制： | [11 empty] | 复核：
表A.0.3-2 分项工程预算表
编制范围：隆林各族自治县公路交通事故多发路段整治项目
分项编号：604-1-b |  | 工程名称：单柱式交通标志(△900) | [5 empty] | 单位：块 |  |  | 数量：442.0 |  |  |  |  | 单价： | 490.03 | 第 12 页 |  |  | 共 19 页 |  |  |  | 21-2表
代 号 | 工 程 项 目 |  |  |  |  | 铝合金标志牌 |  |  |  | 铝合金标志牌△900 | [10 empty] | 合 计
| 工 程 细 目 |  |  |  |  | 单柱式铝合金标志面板 |  |  |  | 铝合金标志牌△900
| 定 额 单 位 |  |  |  |  | 10t |  |  |  | 块
| 工 程 数 量 |  |  |  |  | 0.0568 |  |  |  | 442
| 定 额 表 号 |  |  |  |  | 5～1～4～4 |  |  |  | B～002
| 工、料、机名称 |  |  | 单位 | 单价(元) | 定额 | 数量 |  | 金额(元) | 定额 |  |  | 数量 |  | 金额(元) |  | 定额 | 数量 |  | 金额(元) | 数量 |  | 金额(元)
6007002 | 铝合金标志包括板面、垫板及其他金属附件 |  |  | t | 16666.67 | 7.03 | 0.4 |  | 6651.97 | [11 empty] | 0.4 |  | 6651.97
6007004 | 反光膜 |  |  | m2 | 170.94 | 963.1 | 54.71 |  | 9352.08 | [11 empty] | 54.71 |  | 9352.08
7801001 | 其他材料费 |  |  | 元 | 1 | [15 empty] | 423.72 |  | 423.72
2001002001 | HRB400钢筋10以内 |  |  | t | 3623.82 | [15 empty] | 1.29 |  | 4669.2
2001002002 | HRB400钢筋10以上 |  |  | t | 3579.58 | [15 empty] | 2.57 |  | 9216.61
B-002 | 铝合金标志牌△900 |  |  | 块 | 100 |  |  |  |  | 1 |  |  | 442 |  | 44200 | [5 empty] | 442 |  | 44200
8005003 | 出料容量350L以内强制式混凝土搅拌机JD350 |  |  | 台班 | 216.42 | [15 empty] | 3.28 |  | 709.59
8007005 | 装载质量6t以内载货汽车CA141K,CA1091K |  |  | 台班 | 492.45 | 7.9 | 0.45 |  | 220.99 | [11 empty] | 2.85 |  | 1402.24
8009025 | 提升质量5t以内汽车式起重机QY5 |  |  | 台班 | 637.22 | 6.98 | 0.4 |  | 252.66 | [11 empty] | 2.52 |  | 1604.43
8015028 | 容量32kV·A以内交流电弧焊机BX1-330 |  |  | 台班 | 184.23 | [15 empty] | 0.11 |  | 20.71
8017047 | 排气量3m3/min以内机动空气压缩机CV-3/8-1 |  |  | 台班 | 297.5
8099001 | 小型机具使用费 |  |  | 元 | 1 | [15 empty] | 44.14 |  | 44.14
9999001 | 定额基价 |  |  | 元 | 1 | 309941 | 17606 |  | 17606 | 120 |  |  | 442 |  | 53040 | [5 empty] | 180350 |  | 180350
编制： | [11 empty] | 复核：
表A.0.3-2 分项工程预算表
编制范围：隆林各族自治县公路交通事故多发路段整治项目
分项编号：604-1-b |  | 工程名称：单柱式交通标志(△900) | [5 empty] | 单位：块 |  |  | 数量：442.0 |  |  |  |  | 单价： | 490.03 | 第 13 页 |  |  | 共 19 页 |  |  |  | 21-2表
代 号 | 工 程 项 目 |  |  |  |  | 铝合金标志牌 |  |  |  | 铝合金标志牌△900 | [10 empty] | 合 计
| 工 程 细 目 |  |  |  |  | 单柱式铝合金标志面板 |  |  |  | 铝合金标志牌△900
| 定 额 单 位 |  |  |  |  | 10t |  |  |  | 块
| 工 程 数 量 |  |  |  |  | 0.0568 |  |  |  | 442
| 定 额 表 号 |  |  |  |  | 5～1～4～4 |  |  |  | B～002
| 工、料、机名称 |  |  | 单位 | 单价(元) | 定额 | 数量 |  | 金额(元) | 定额 |  |  | 数量 |  | 金额(元) |  | 定额 | 数量 |  | 金额(元) | 数量 |  | 金额(元)
| 直接费 |  |  | 元 |  |  |  |  | 17597.94 | [5 empty] | 44200 | [7 empty] | 172585.63
| 措施费 |  | Ⅰ | 元 |  | 614.93 | [16 empty] | 184.93
|  |  | Ⅱ | 元 |  | 17604.69 | 0.564 | % | 99.29 | [13 empty] | 1035.52
| 企业管理费 |  |  | 元 |  | 17604.62 | 2.242 | % | 394.7 | [13 empty] | 3524.64
| 规费 |  |  | 元 |  | 134.57 | 33.5 | % | 45.08 | [13 empty] | 7643.77
| 利润 |  |  | 元 |  | 18098.61 | 7.42 | % | 1342.92 | 53040 |  |  | 7.42 | % | 3935.57 | [7 empty] | 13733.91
| 税金 |  |  | 元 |  | 19479.92 | 9 | % | 1753.19 | 48135.57 |  |  | 9 | % | 4332.2 | [7 empty] | 17883.76
| 金额合计 |  |  | 元 |  |  |  |  | 21233.12 | [5 empty] | 52467.77 | [7 empty] | 216592.16
编制： | [11 empty] | 复核：
表A.0.3-2 分项工程预算表
编制范围：隆林各族自治县公路交通事故多发路段整治项目
分项编号：604-1-c |  | 工程名称：单柱式交通标志(太阳能岛头灯/爆闪灯) | [5 empty] | 单位：块 |  |  | 数量：884.0 |  |  |  |  | 单价： | 463.79 | 第 14 页 |  |  | 共 19 页 |  |  |  | 21-2表
代 号 | 工 程 项 目 |  |  |  |  | 人工挖基坑土、石方 |  |  |  | 人工挖基坑土、石方 | [6 empty] | 夯实填土 |  |  |  | 钢筋混凝土基础
| 工 程 细 目 |  |  |  |  | 人工挖基坑土方(深3m以内干处) |  |  |  | 人工挖基坑石方 | [6 empty] | 人工夯实填土 |  |  |  | 标志牌基础混凝土C25
| 定 额 单 位 |  |  |  |  | 1000m3 |  |  |  | 1000m3 | [6 empty] | 1000m3压实方 |  |  |  | 10m3
| 工 程 数 量 | [19 empty] | 25.2212
| 定 额 表 号 |  |  |  |  | 4～1～1～1 |  |  |  | 4～1～1～7 | [6 empty] | 1～1～7～1 |  |  |  | 5～1～4～1
| 工、料、机名称 |  |  | 单位 | 单价(元) | 定额 | 数量 |  | 金额(元) | 定额 |  |  | 数量 |  | 金额(元) |  | 定额 | 数量 |  | 金额(元) | 定额 | 数量 |  |  | 金额(元)
1001001 | 人工 |  |  | 工日 | 101.25 | 269.5 |  |  |  | 383.1 | [6 empty] | 85 |  |  |  | 13.1 | 330.4 |  |  | 33452.74
2003004 | 型钢工字钢,角钢 |  |  | t | 3372 | [16 empty] | 0.1 |  |  | 340.18
2003026 | 组合钢模板 |  |  | t | 5167 | [15 empty] | 0.01 | 0.18 |  |  | 912.22
2009003 | 空心钢钎优质碳素工具钢 |  |  | kg | 15 |  |  |  |  | 13.8
2009004 | Φ50mm以内合金钻头Φ43mm |  |  | 个 | 65 |  |  |  |  | 21.4
2009028 | 铁件铁件 |  |  | kg | 5.49 | [15 empty] | 3.3 | 83.23 |  |  | 456.93
3005004 | 水 |  |  | m3 | 3 | [15 empty] | 12 | 302.65 |  |  | 907.96
4003002 | 锯材中板δ＝19～35mm,中方混合规格 |  |  | m3 | 1088.5 | [16 empty] | 0.03 |  |  | 27.45
5005002 | 硝铵炸药1号、2号岩石硝铵炸药 |  |  | kg | 16.5 |  |  |  |  | 157.1
5005008 | 非电毫秒雷管导爆管长3～7m |  |  | 个 | 3.5 |  |  |  |  | 201
5005009 | 导爆索爆速6000～7000m/s |  |  | m | 2.5 |  |  |  |  | 90.8
5503005 | 中（粗）砂混凝土、砂浆用堆方 |  |  | m3 | 74.6 | [15 empty] | 4.9 | 123.58 |  |  | 9219.35
5505013 | 碎石（4cm）最大粒径4cm堆方 |  |  | m3 | 74.6 | [15 empty] | 8.47 | 213.62 |  |  | 15936.3
5509001 | 32.5级水泥 |  |  | t | 356.28 | [15 empty] | 3.42 | 86.18 |  |  | 30704.48
7801001 | 其他材料费 |  |  | 元 | 1 |  |  |  |  | 22 | [10 empty] | 33.6 | 847.43 |  |  | 847.43
8017047 | 排气量3m3/min以内机动空气压缩机CV-3/8-1 |  |  | 台班 | 297.5 |  |  |  |  | 11.81
8099001 | 小型机具使用费 |  |  | 元 | 1 |  |  |  |  | 340.2 | [10 empty] | 3.5 | 88.27 |  |  | 88.27
9999001 | 定额基价 |  |  | 元 | 1 | 28642 |  |  |  | 48070 | [6 empty] | 9034 |  |  |  | 3737 | 94247 |  |  | 94247
编制： | [11 empty] | 复核：
表A.0.3-2 分项工程预算表
编制范围：隆林各族自治县公路交通事故多发路段整治项目
分项编号：604-1-c |  | 工程名称：单柱式交通标志(太阳能岛头灯/爆闪灯) | [5 empty] | 单位：块 |  |  | 数量：884.0 |  |  |  |  | 单价： | 463.79 | 第 15 页 |  |  | 共 19 页 |  |  |  | 21-2表
代 号 | 工 程 项 目 |  |  |  |  | 人工挖基坑土、石方 |  |  |  | 人工挖基坑土、石方 | [6 empty] | 夯实填土 |  |  |  | 钢筋混凝土基础
| 工 程 细 目 |  |  |  |  | 人工挖基坑土方(深3m以内干处) |  |  |  | 人工挖基坑石方 | [6 empty] | 人工夯实填土 |  |  |  | 标志牌基础混凝土C25
| 定 额 单 位 |  |  |  |  | 1000m3 |  |  |  | 1000m3 | [6 empty] | 1000m3压实方 |  |  |  | 10m3
| 工 程 数 量 | [19 empty] | 25.2212
| 定 额 表 号 |  |  |  |  | 4～1～1～1 |  |  |  | 4～1～1～7 | [6 empty] | 1～1～7～1 |  |  |  | 5～1～4～1
| 工、料、机名称 |  |  | 单位 | 单价(元) | 定额 | 数量 |  | 金额(元) | 定额 |  |  | 数量 |  | 金额(元) |  | 定额 | 数量 |  | 金额(元) | 定额 | 数量 |  |  | 金额(元)
| 直接费 |  |  | 元 | [20 empty] | 92893.42
| 措施费 |  | Ⅰ | 元 |  |  | 0.939 | % |  |  |  |  | 0.876 | % |  |  |  | 0.939 | % |  | 35202.91 | 0.91 |  | % | 320.35
|  |  | Ⅱ | 元 |  |  | 0.521 | % |  |  |  |  | 0.47 | % |  |  |  | 0.521 | % |  | 94246.95 | 1.201 |  | % | 1131.91
| 企业管理费 |  |  | 元 |  |  | 2.747 | % |  |  |  |  | 2.792 | % |  |  |  | 2.747 | % |  | 94246.98 | 3.587 |  | % | 3380.64
| 规费 |  |  | 元 |  |  | 33.5 | % |  |  |  |  | 33.5 | % |  |  |  | 33.5 | % |  | 33452.77 | 33.5 |  | % | 11206.68
| 利润 |  |  | 元 |  |  | 7.42 | % |  |  |  |  | 7.42 | % |  |  |  | 7.42 | % |  | 99079.88 | 7.42 |  | % | 7351.73
| 税金 |  |  | 元 |  |  | 9 | % |  |  |  |  | 9 | % |  |  |  | 9 | % |  | 116284.71 | 9 |  | % | 10465.62
| 金额合计 |  |  | 元 | [20 empty] | 126750.34
编制： | [11 empty] | 复核：
表A.0.3-2 分项工程预算表
编制范围：隆林各族自治县公路交通事故多发路段整治项目
分项编号：604-1-c |  | 工程名称：单柱式交通标志(太阳能岛头灯/爆闪灯) | [5 empty] | 单位：块 |  |  | 数量：884.0 |  |  |  |  | 单价： | 463.79 | 第 16 页 |  |  | 共 19 页 |  |  |  | 21-2表
代 号 | 工 程 项 目 |  |  |  |  | 混凝土搅拌机拌和 |  |  |  | 钢筋混凝土基础 | [6 empty] | 钢筋混凝土基础 |  |  |  | 铝合金标志牌
| 工 程 细 目 |  |  |  |  | 容量350L以内混凝土搅拌机拌和 |  |  |  | 标志牌基础钢筋10以内 | [6 empty] | 标志牌基础钢筋10以上 |  |  |  | 单柱式铝合金标志立柱
| 定 额 单 位 |  |  |  |  | 10m3 |  |  |  | 1t | [6 empty] | 1t |  |  |  | 10t
| 工 程 数 量 |  |  |  |  | 25.2212 |  |  |  | 2.5141 | [6 empty] | 5.0239 |  |  |  | 1.4992
| 定 额 表 号 |  |  |  |  | 4～11～11～2 |  |  |  | 5～1～4～2改 | [6 empty] | 5～1～4～2改 |  |  |  | 5～1～4～3
| 工、料、机名称 |  |  | 单位 | 单价(元) | 定额 | 数量 |  | 金额(元) | 定额 |  |  | 数量 |  | 金额(元) |  | 定额 | 数量 |  | 金额(元) | 定额 | 数量 |  |  | 金额(元)
1001001 | 人工 |  |  | 工日 | 101.25 | 1.5 | 37.83 |  | 3830.47 | 8.7 |  |  | 21.87 |  | 2214.6 |  | 8.7 | 43.71 |  | 4425.47 | 9.5 | 14.24 |  |  | 1442.04
2001022 | 20～22号铁丝镀锌铁丝 |  |  | kg | 5.26 |  |  |  |  | 5.1 |  |  | 12.82 |  | 67.44 |  | 5.1 | 25.62 |  | 134.77
2003015 | 钢管立柱 |  |  | t | 5278 | [15 empty] | 6.31 | 9.47 |  |  | 49961.05
2009011 | 电焊条结422(502、506、507)3.2/4.0/5.0 |  |  | kg | 6.46 | [15 empty] | 0.9 | 1.35 |  |  | 8.72
2009029 | 镀锌铁件 |  |  | kg | 5.73 | [15 empty] | 3759.9 | 5636.82 |  |  | 32298.96
2001002001 | HRB400钢筋10以内 |  |  | t | 3623.82 |  |  |  |  | 1.03 |  |  | 2.58 |  | 9338.4
2001002002 | HRB400钢筋10以上 |  |  | t | 3579.58 | [11 empty] | 1.03 | 5.15 |  | 18433.22
8005003 | 出料容量350L以内强制式混凝土搅拌机JD350 |  |  | 台班 | 216.42 | 0.26 | 6.56 |  | 1419.18
8007005 | 装载质量6t以内载货汽车CA141K,CA1091K |  |  | 台班 | 492.45 | [15 empty] | 3.2 | 4.8 |  |  | 2362.49
8009025 | 提升质量5t以内汽车式起重机QY5 |  |  | 台班 | 637.22 | [15 empty] | 2.83 | 4.24 |  |  | 2703.54
8015028 | 容量32kV·A以内交流电弧焊机BX1-330 |  |  | 台班 | 184.23 | [15 empty] | 0.15 | 0.22 |  |  | 41.43
9999001 | 定额基价 |  |  | 元 | 1 | 216 | 5440 |  | 5440 | 4278 |  |  | 10756 |  | 10756 |  | 4278 | 21493 |  | 21493 | 58345 | 87471 |  |  | 87471
编制： | [11 empty] | 复核：
表A.0.3-2 分项工程预算表
编制范围：隆林各族自治县公路交通事故多发路段整治项目
分项编号：604-1-c |  | 工程名称：单柱式交通标志(太阳能岛头灯/爆闪灯) | [5 empty] | 单位：块 |  |  | 数量：884.0 |  |  |  |  | 单价： | 463.79 | 第 17 页 |  |  | 共 19 页 |  |  |  | 21-2表
代 号 | 工 程 项 目 |  |  |  |  | 混凝土搅拌机拌和 |  |  |  | 钢筋混凝土基础 | [6 empty] | 钢筋混凝土基础 |  |  |  | 铝合金标志牌
| 工 程 细 目 |  |  |  |  | 容量350L以内混凝土搅拌机拌和 |  |  |  | 标志牌基础钢筋10以内 | [6 empty] | 标志牌基础钢筋10以上 |  |  |  | 单柱式铝合金标志立柱
| 定 额 单 位 |  |  |  |  | 10m3 |  |  |  | 1t | [6 empty] | 1t |  |  |  | 10t
| 工 程 数 量 |  |  |  |  | 25.2212 |  |  |  | 2.5141 | [6 empty] | 5.0239 |  |  |  | 1.4992
| 定 额 表 号 |  |  |  |  | 4～11～11～2 |  |  |  | 5～1～4～2改 | [6 empty] | 5～1～4～2改 |  |  |  | 5～1～4～3
| 工、料、机名称 |  |  | 单位 | 单价(元) | 定额 | 数量 |  | 金额(元) | 定额 |  |  | 数量 |  | 金额(元) |  | 定额 | 数量 |  | 金额(元) | 定额 | 数量 |  |  | 金额(元)
| 直接费 |  |  | 元 |  |  |  |  | 5249.65 | [5 empty] | 11620.46 |  |  |  |  | 22993.24 |  |  |  |  | 88818.63
| 措施费 |  | Ⅰ | 元 |  | 5439.94 | 0.91 | % | 49.5 | 2324.62 | [6 empty] | 4645.32 |  |  |  | 6621.14
|  |  | Ⅱ | 元 |  | 5439.94 | 1.201 | % | 65.33 | 10755.62 |  |  | 0.564 | % | 60.66 |  | 21492.9 | 0.564 | % | 121.22 | 87471.35 | 0.564 |  | % | 493.34
| 企业管理费 |  |  | 元 |  | 5439.94 | 3.587 | % | 195.13 | 10755.63 |  |  | 2.242 | % | 241.14 |  | 21492.86 | 2.242 | % | 481.87 | 87471.38 | 2.242 |  | % | 1961.11
| 规费 |  |  | 元 |  | 3830.47 | 33.5 | % | 1283.21 | 2214.61 |  |  | 33.5 | % | 741.89 |  | 4425.43 | 33.5 | % | 1482.52 | 1442.04 | 33.5 |  | % | 483.08
| 利润 |  |  | 元 |  | 5749.91 | 7.42 | % | 426.64 | 11057.43 |  |  | 7.42 | % | 820.46 |  | 22095.94 | 7.42 | % | 1639.52 | 89925.82 | 7.42 |  | % | 6672.5
| 税金 |  |  | 元 |  | 7269.47 | 9 | % | 654.25 | 13484.62 |  |  | 9 | % | 1213.62 |  | 26718.37 | 9 | % | 2404.65 | 98428.66 | 9 |  | % | 8858.58
| 金额合计 |  |  | 元 |  |  |  |  | 7923.72 | [5 empty] | 14698.24 |  |  |  |  | 29123.02 |  |  |  |  | 107287.23
编制： | [11 empty] | 复核：
表A.0.3-2 分项工程预算表
编制范围：隆林各族自治县公路交通事故多发路段整治项目
分项编号：604-1-c |  | 工程名称：单柱式交通标志(太阳能岛头灯/爆闪灯) | [5 empty] | 单位：块 |  |  | 数量：884.0 |  |  |  |  | 单价： | 463.79 | 第 18 页 |  |  | 共 19 页 |  |  |  | 21-2表
代 号 | 工 程 项 目 |  |  |  |  | 太阳能岛头灯/爆闪灯820*300*270 | [14 empty] | 合 计
| 工 程 细 目 |  |  |  |  | 太阳能岛头灯/爆闪灯820*300*270
| 定 额 单 位 |  |  |  |  | 个
| 工 程 数 量 |  |  |  |  | 884
| 定 额 表 号 |  |  |  |  | B～003
| 工、料、机名称 |  |  | 单位 | 单价(元) | 定额 | 数量 |  | 金额(元) | 定额 |  |  | 数量 |  | 金额(元) |  | 定额 | 数量 |  | 金额(元) | 数量 |  | 金额(元)
1001001 | 人工 |  |  | 工日 | 101.25 | [15 empty] | 448.05 |  | 45365.32
2001022 | 20～22号铁丝镀锌铁丝 |  |  | kg | 5.26 | [15 empty] | 38.44 |  | 202.22
2003004 | 型钢工字钢,角钢 |  |  | t | 3372 | [15 empty] | 0.1 |  | 340.18
2003015 | 钢管立柱 |  |  | t | 5278 | [15 empty] | 9.47 |  | 49961.05
2003026 | 组合钢模板 |  |  | t | 5167 | [15 empty] | 0.18 |  | 912.22
2009003 | 空心钢钎优质碳素工具钢 |  |  | kg | 15
2009004 | Φ50mm以内合金钻头Φ43mm |  |  | 个 | 65
2009011 | 电焊条结422(502、506、507)3.2/4.0/5.0 |  |  | kg | 6.46 | [15 empty] | 1.35 |  | 8.72
2009028 | 铁件铁件 |  |  | kg | 5.49 | [15 empty] | 83.23 |  | 456.93
2009029 | 镀锌铁件 |  |  | kg | 5.73 | [15 empty] | 5636.82 |  | 32298.96
3005004 | 水 |  |  | m3 | 3 | [15 empty] | 302.65 |  | 907.96
4003002 | 锯材中板δ＝19～35mm,中方混合规格 |  |  | m3 | 1088.5 | [15 empty] | 0.03 |  | 27.45
5005002 | 硝铵炸药1号、2号岩石硝铵炸药 |  |  | kg | 16.5
5005008 | 非电毫秒雷管导爆管长3～7m |  |  | 个 | 3.5
5005009 | 导爆索爆速6000～7000m/s |  |  | m | 2.5
5503005 | 中（粗）砂混凝土、砂浆用堆方 |  |  | m3 | 74.6 | [15 empty] | 123.58 |  | 9219.35
5505013 | 碎石（4cm）最大粒径4cm堆方 |  |  | m3 | 74.6 | [15 empty] | 213.62 |  | 15936.3
5509001 | 32.5级水泥 |  |  | t | 356.28 | [15 empty] | 86.18 |  | 30704.48
7801001 | 其他材料费 |  |  | 元 | 1 | [15 empty] | 847.43 |  | 847.43
编制： | [11 empty] | 复核：
表A.0.3-2 分项工程预算表
编制范围：隆林各族自治县公路交通事故多发路段整治项目
分项编号：604-1-c |  | 工程名称：单柱式交通标志(太阳能岛头灯/爆闪灯) | [5 empty] | 单位：块 |  |  | 数量：884.0 |  |  |  |  | 单价： | 463.79 | 第 19 页 |  |  | 共 19 页 |  |  |  | 21-2表
代 号 | 工 程 项 目 |  |  |  |  | 太阳能岛头灯/爆闪灯820*300*270 | [14 empty] | 合 计
| 工 程 细 目 |  |  |  |  | 太阳能岛头灯/爆闪灯820*300*270
| 定 额 单 位 |  |  |  |  | 个
| 工 程 数 量 |  |  |  |  | 884
| 定 额 表 号 |  |  |  |  | B～003
| 工、料、机名称 |  |  | 单位 | 单价(元) | 定额 | 数量 |  | 金额(元) | 定额 |  |  | 数量 |  | 金额(元) |  | 定额 | 数量 |  | 金额(元) | 数量 |  | 金额(元)
2001002001 | HRB400钢筋10以内 |  |  | t | 3623.82 | [15 empty] | 2.58 |  | 9338.4
2001002002 | HRB400钢筋10以上 |  |  | t | 3579.58 | [15 empty] | 5.15 |  | 18433.22
B-003 | 太阳能岛头灯/爆闪灯820*300*270 |  |  | 个 | 120 | 1 | 884 |  | 106080 | [11 empty] | 884 |  | 106080
8005003 | 出料容量350L以内强制式混凝土搅拌机JD350 |  |  | 台班 | 216.42 | [15 empty] | 6.56 |  | 1419.18
8007005 | 装载质量6t以内载货汽车CA141K,CA1091K |  |  | 台班 | 492.45 | [15 empty] | 4.8 |  | 2362.49
8009025 | 提升质量5t以内汽车式起重机QY5 |  |  | 台班 | 637.22 | [15 empty] | 4.24 |  | 2703.54
8015028 | 容量32kV·A以内交流电弧焊机BX1-330 |  |  | 台班 | 184.23 | [15 empty] | 0.22 |  | 41.43
8017047 | 排气量3m3/min以内机动空气压缩机CV-3/8-1 |  |  | 台班 | 297.5
8099001 | 小型机具使用费 |  |  | 元 | 1 | [15 empty] | 88.27 |  | 88.27
9999001 | 定额基价 |  |  | 元 | 1 | 120 | 884 |  | 106080 | [11 empty] | 325486 |  | 325486
| 直接费 |  |  | 元 |  |  |  |  | 106080 | [13 empty] | 327655.39
| 措施费 |  | Ⅰ | 元 | [18 empty] | 369.85
|  |  | Ⅱ | 元 | [18 empty] | 1872.46
| 企业管理费 |  |  | 元 | [18 empty] | 6259.89
| 规费 |  |  | 元 | [18 empty] | 15197.38
| 利润 |  |  | 元 |  | 106080 | 7.42 | % | 7871.14 | [13 empty] | 24781.98
| 税金 |  |  | 元 |  | 113951.13 | 9 | % | 10255.6 | [13 empty] | 33852.33
| 金额合计 |  |  | 元 |  |  |  |  | 124206.74 | [13 empty] | 409989.28
编制： | [11 empty] | 复核：

## 【21-2-1表】分项工程预算表_显示设备购置费
分项工程预算表
编制范围：隆林各族自治县公路交通事故多发路段整治项目
分项编号：604-1-a |  | 工程名称：单柱式交通标志(Φ1000凸面镜) | [5 empty] | 单位：块 |  |  | 数量：221.0 |  |  |  |  | 单价： | 438.16 | 第 1 页 |  |  | 共 21 页 |  |  |  | 21-2-1表
代 号 | 工 程 项 目 |  |  |  |  | 人工挖基坑土、石方 |  |  |  | 人工挖基坑土、石方 | [6 empty] | 夯实填土 |  |  |  | 钢筋混凝土基础
| 工 程 细 目 |  |  |  |  | 人工挖基坑土方(深3m以内干处) |  |  |  | 人工挖基坑石方 | [6 empty] | 人工夯实填土 |  |  |  | 标志牌基础混凝土C25
| 定 额 单 位 |  |  |  |  | 1000m3 |  |  |  | 1000m3 | [6 empty] | 1000m3压实方 |  |  |  | 10m3
| 工 程 数 量 | [19 empty] | 6.3053
| 定 额 表 号 |  |  |  |  | 4～1～1～1 |  |  |  | 4～1～1～7 | [6 empty] | 1～1～7～1 |  |  |  | 5～1～4～1
| 工、料、机名称 |  |  | 单位 | 单价(元) | 定额 | 数量 |  | 金额(元) | 定额 |  |  | 数量 |  | 金额(元) |  | 定额 | 数量 |  | 金额(元) | 定额 | 数量 |  |  | 金额(元)
1001001 | 人工 |  |  | 工日 | 101.25 | 269.5 |  |  |  | 383.1 | [6 empty] | 85 |  |  |  | 13.1 | 82.6 |  |  | 8363.19
2003004 | 型钢工字钢,角钢 |  |  | t | 3372 | [16 empty] | 0.03 |  |  | 85.05
2003026 | 组合钢模板 |  |  | t | 5167 | [15 empty] | 0.01 | 0.04 |  |  | 228.06
2009003 | 空心钢钎优质碳素工具钢 |  |  | kg | 15 |  |  |  |  | 13.8
2009004 | Φ50mm以内合金钻头Φ43mm |  |  | 个 | 65 |  |  |  |  | 21.4
2009028 | 铁件铁件 |  |  | kg | 5.49 | [15 empty] | 3.3 | 20.81 |  |  | 114.23
3005004 | 水 |  |  | m3 | 3 | [15 empty] | 12 | 75.66 |  |  | 226.99
4003002 | 锯材中板δ＝19～35mm,中方混合规格 |  |  | m3 | 1088.5 | [16 empty] | 0.01 |  |  | 6.86
5005002 | 硝铵炸药1号、2号岩石硝铵炸药 |  |  | kg | 16.5 |  |  |  |  | 157.1
5005008 | 非电毫秒雷管导爆管长3～7m |  |  | 个 | 3.5 |  |  |  |  | 201
5005009 | 导爆索爆速6000～7000m/s |  |  | m | 2.5 |  |  |  |  | 90.8
5503005 | 中（粗）砂混凝土、砂浆用堆方 |  |  | m3 | 74.6 | [15 empty] | 4.9 | 30.9 |  |  | 2304.84
5505013 | 碎石（4cm）最大粒径4cm堆方 |  |  | m3 | 74.6 | [15 empty] | 8.47 | 53.41 |  |  | 3984.08
5509001 | 32.5级水泥 |  |  | t | 356.28 | [15 empty] | 3.42 | 21.55 |  |  | 7676.12
7801001 | 其他材料费 |  |  | 元 | 1 |  |  |  |  | 22 | [10 empty] | 33.6 | 211.86 |  |  | 211.86
8017047 | 排气量3m3/min以内机动空气压缩机CV-3/8-1 |  |  | 台班 | 297.5 |  |  |  |  | 11.81
8099001 | 小型机具使用费 |  |  | 元 | 1 |  |  |  |  | 340.2 | [10 empty] | 3.5 | 22.07 |  |  | 22.07
9999001 | 定额基价 |  |  | 元 | 1 | 28642 |  |  |  | 48070 | [6 empty] | 9034 |  |  |  | 3737 | 23562 |  |  | 23562
编制： | [11 empty] | 复核：
分项工程预算表
编制范围：隆林各族自治县公路交通事故多发路段整治项目
分项编号：604-1-a |  | 工程名称：单柱式交通标志(Φ1000凸面镜) | [5 empty] | 单位：块 |  |  | 数量：221.0 |  |  |  |  | 单价： | 438.16 | 第 2 页 |  |  | 共 21 页 |  |  |  | 21-2-1表
代 号 | 工 程 项 目 |  |  |  |  | 人工挖基坑土、石方 |  |  |  | 人工挖基坑土、石方 | [6 empty] | 夯实填土 |  |  |  | 钢筋混凝土基础
| 工 程 细 目 |  |  |  |  | 人工挖基坑土方(深3m以内干处) |  |  |  | 人工挖基坑石方 | [6 empty] | 人工夯实填土 |  |  |  | 标志牌基础混凝土C25
| 定 额 单 位 |  |  |  |  | 1000m3 |  |  |  | 1000m3 | [6 empty] | 1000m3压实方 |  |  |  | 10m3
| 工 程 数 量 | [19 empty] | 6.3053
| 定 额 表 号 |  |  |  |  | 4～1～1～1 |  |  |  | 4～1～1～7 | [6 empty] | 1～1～7～1 |  |  |  | 5～1～4～1
| 工、料、机名称 |  |  | 单位 | 单价(元) | 定额 | 数量 |  | 金额(元) | 定额 |  |  | 数量 |  | 金额(元) |  | 定额 | 数量 |  | 金额(元) | 定额 | 数量 |  |  | 金额(元)
| 直接费 |  |  | 元 | [20 empty] | 23223.36
| 设备购置费 |  |  | 元
| 措施费 |  | Ⅰ | 元 |  |  | 0.939 | % |  |  |  |  | 0.876 | % |  |  |  | 0.939 | % |  | 8800.73 | 0.91 |  | % | 80.09
|  |  | Ⅱ | 元 |  |  | 0.521 | % |  |  |  |  | 0.47 | % |  |  |  | 0.521 | % |  | 23561.74 | 1.201 |  | % | 282.98
| 企业管理费 |  |  | 元 |  |  | 2.747 | % |  |  |  |  | 2.792 | % |  |  |  | 2.747 | % |  | 23561.75 | 3.587 |  | % | 845.16
| 规费 |  |  | 元 |  |  | 33.5 | % |  |  |  |  | 33.5 | % |  |  |  | 33.5 | % |  | 8363.19 | 33.5 |  | % | 2801.67
| 利润 |  |  | 元 |  |  | 7.42 | % |  |  |  |  | 7.42 | % |  |  |  | 7.42 | % |  | 24769.97 | 7.42 |  | % | 1837.93
| 税金 |  |  | 元 |  |  | 9 | % |  |  |  |  | 9 | % |  |  |  | 9 | % |  | 29071.18 | 9 |  | % | 2616.41
| 金额合计 |  |  | 元 | [20 empty] | 31687.59
编制： | [11 empty] | 复核：
分项工程预算表
编制范围：隆林各族自治县公路交通事故多发路段整治项目
分项编号：604-1-a |  | 工程名称：单柱式交通标志(Φ1000凸面镜) | [5 empty] | 单位：块 |  |  | 数量：221.0 |  |  |  |  | 单价： | 438.16 | 第 3 页 |  |  | 共 21 页 |  |  |  | 21-2-1表
代 号 | 工 程 项 目 |  |  |  |  | 混凝土搅拌机拌和 |  |  |  | 钢筋混凝土基础 | [6 empty] | 钢筋混凝土基础 |  |  |  | 钢板标志牌
| 工 程 细 目 |  |  |  |  | 容量350L以内混凝土搅拌机拌和 |  |  |  | 标志牌基础钢筋10以内 | [6 empty] | 标志牌基础钢筋10以上 |  |  |  | 单柱式钢板标志立柱
| 定 额 单 位 |  |  |  |  | 10m3 |  |  |  | 1t | [6 empty] | 1t |  |  |  | 10t
| 工 程 数 量 |  |  |  |  | 6.3053 |  |  |  | 0.6285 | [6 empty] | 1.256 |  |  |  | 0.3748
| 定 额 表 号 |  |  |  |  | 4～11～11～2 |  |  |  | 5～1～4～2改 | [6 empty] | 5～1～4～2改 |  |  |  | 5～1～4～14
| 工、料、机名称 |  |  | 单位 | 单价(元) | 定额 | 数量 |  | 金额(元) | 定额 |  |  | 数量 |  | 金额(元) |  | 定额 | 数量 |  | 金额(元) | 定额 | 数量 |  |  | 金额(元)
1001001 | 人工 |  |  | 工日 | 101.25 | 1.5 | 9.46 |  | 957.62 | 8.7 |  |  | 5.47 |  | 553.65 |  | 8.7 | 10.93 |  | 1106.37 | 8 | 3 |  |  | 303.59
2001022 | 20～22号铁丝镀锌铁丝 |  |  | kg | 5.26 |  |  |  |  | 5.1 |  |  | 3.21 |  | 16.86 |  | 5.1 | 6.41 |  | 33.69
2003015 | 钢管立柱 |  |  | t | 5278 | [15 empty] | 6.9 | 2.59 |  |  | 13651.46
2009011 | 电焊条结422(502、506、507)3.2/4.0/5.0 |  |  | kg | 6.46 | [15 empty] | 0.8 | 0.3 |  |  | 1.94
2009029 | 镀锌铁件 |  |  | kg | 5.73 | [15 empty] | 3161.1 | 1184.77 |  |  | 6788.76
2001002001 | HRB400钢筋10以内 |  |  | t | 3623.82 |  |  |  |  | 1.03 |  |  | 0.64 |  | 2334.6
2001002002 | HRB400钢筋10以上 |  |  | t | 3579.58 | [11 empty] | 1.03 | 1.29 |  | 4608.3
8005003 | 出料容量350L以内强制式混凝土搅拌机JD350 |  |  | 台班 | 216.42 | 0.26 | 1.64 |  | 354.79
8007005 | 装载质量6t以内载货汽车CA141K,CA1091K |  |  | 台班 | 492.45 | [15 empty] | 2.69 | 1.01 |  |  | 496.49
8009025 | 提升质量5t以内汽车式起重机QY5 |  |  | 台班 | 637.22 | [15 empty] | 2.38 | 0.89 |  |  | 568.41
8015028 | 容量32kV·A以内交流电弧焊机BX1-330 |  |  | 台班 | 184.23 | [15 empty] | 0.12 | 0.04 |  |  | 8.29
9999001 | 定额基价 |  |  | 元 | 1 | 216 | 1360 |  | 1360 | 4278 |  |  | 2689 |  | 2689 |  | 4278 | 5373 |  | 5373 | 57221 | 21446 |  |  | 21446
编制： | [11 empty] | 复核：
分项工程预算表
编制范围：隆林各族自治县公路交通事故多发路段整治项目
分项编号：604-1-a |  | 工程名称：单柱式交通标志(Φ1000凸面镜) | [5 empty] | 单位：块 |  |  | 数量：221.0 |  |  |  |  | 单价： | 438.16 | 第 4 页 |  |  | 共 21 页 |  |  |  | 21-2-1表
代 号 | 工 程 项 目 |  |  |  |  | 混凝土搅拌机拌和 |  |  |  | 钢筋混凝土基础 | [6 empty] | 钢筋混凝土基础 |  |  |  | 钢板标志牌
| 工 程 细 目 |  |  |  |  | 容量350L以内混凝土搅拌机拌和 |  |  |  | 标志牌基础钢筋10以内 | [6 empty] | 标志牌基础钢筋10以上 |  |  |  | 单柱式钢板标志立柱
| 定 额 单 位 |  |  |  |  | 10m3 |  |  |  | 1t | [6 empty] | 1t |  |  |  | 10t
| 工 程 数 量 |  |  |  |  | 6.3053 |  |  |  | 0.6285 | [6 empty] | 1.256 |  |  |  | 0.3748
| 定 额 表 号 |  |  |  |  | 4～11～11～2 |  |  |  | 5～1～4～2改 | [6 empty] | 5～1～4～2改 |  |  |  | 5～1～4～14
| 工、料、机名称 |  |  | 单位 | 单价(元) | 定额 | 数量 |  | 金额(元) | 定额 |  |  | 数量 |  | 金额(元) |  | 定额 | 数量 |  | 金额(元) | 定额 | 数量 |  |  | 金额(元)
| 直接费 |  |  | 元 |  |  |  |  | 1312.41 | [5 empty] | 2905 |  |  |  |  | 5748.42 |  |  |  |  | 21819.03
| 设备购置费 |  |  | 元
| 措施费 |  | Ⅰ | 元 |  | 1359.98 | 0.91 | % | 12.38 | 581.16 | [6 empty] | 1161.33 |  |  |  | 1391.86
|  |  | Ⅱ | 元 |  | 1359.98 | 1.201 | % | 16.33 | 2688.82 |  |  | 0.564 | % | 15.16 |  | 5373.31 | 0.564 | % | 30.31 | 21446.46 | 0.564 |  | % | 120.96
| 企业管理费 |  |  | 元 |  | 1359.99 | 3.587 | % | 48.78 | 2688.8 |  |  | 2.242 | % | 60.28 |  | 5373.32 | 2.242 | % | 120.47 | 21446.46 | 2.242 |  | % | 480.83
| 规费 |  |  | 元 |  | 957.62 | 33.5 | % | 320.8 | 553.63 |  |  | 33.5 | % | 185.47 |  | 1106.38 | 33.5 | % | 370.64 | 303.59 | 33.5 |  | % | 101.7
| 利润 |  |  | 元 |  | 1437.48 | 7.42 | % | 106.66 | 2764.25 |  |  | 7.42 | % | 205.11 |  | 5524.1 | 7.42 | % | 409.89 | 22048.25 | 7.42 |  | % | 1635.98
| 税金 |  |  | 元 |  | 1817.37 | 9 | % | 163.56 | 3371.02 |  |  | 9 | % | 303.39 |  | 6679.72 | 9 | % | 601.18 | 24158.5 | 9 |  | % | 2174.27
| 金额合计 |  |  | 元 |  |  |  |  | 1980.93 | [5 empty] | 3674.41 |  |  |  |  | 7280.9 |  |  |  |  | 26332.77
编制： | [11 empty] | 复核：
分项工程预算表
编制范围：隆林各族自治县公路交通事故多发路段整治项目
分项编号：604-1-a |  | 工程名称：单柱式交通标志(Φ1000凸面镜) | [5 empty] | 单位：块 |  |  | 数量：221.0 |  |  |  |  | 单价： | 438.16 | 第 5 页 |  |  | 共 21 页 |  |  |  | 21-2-1表
代 号 | 工 程 项 目 |  |  |  |  | Φ1000凸面镜板（钢板标志板含五金配件） | [14 empty] | 合 计
| 工 程 细 目 |  |  |  |  | Φ1000凸面镜板（钢板标志板含五金配件）
| 定 额 单 位 |  |  |  |  | 块
| 工 程 数 量 |  |  |  |  | 221
| 定 额 表 号 |  |  |  |  | B～001
| 工、料、机名称 |  |  | 单位 | 单价(元) | 定额 | 数量 |  | 金额(元) | 定额 |  |  | 数量 |  | 金额(元) |  | 定额 | 数量 |  | 金额(元) | 数量 |  | 金额(元)
1001001 | 人工 |  |  | 工日 | 101.25 | [15 empty] | 111.45 |  | 11284.41
2001022 | 20～22号铁丝镀锌铁丝 |  |  | kg | 5.26 | [15 empty] | 9.61 |  | 50.55
2003004 | 型钢工字钢,角钢 |  |  | t | 3372 | [15 empty] | 0.03 |  | 85.05
2003015 | 钢管立柱 |  |  | t | 5278 | [15 empty] | 2.59 |  | 13651.46
2003026 | 组合钢模板 |  |  | t | 5167 | [15 empty] | 0.04 |  | 228.06
2009003 | 空心钢钎优质碳素工具钢 |  |  | kg | 15
2009004 | Φ50mm以内合金钻头Φ43mm |  |  | 个 | 65
2009011 | 电焊条结422(502、506、507)3.2/4.0/5.0 |  |  | kg | 6.46 | [15 empty] | 0.3 |  | 1.94
2009028 | 铁件铁件 |  |  | kg | 5.49 | [15 empty] | 20.81 |  | 114.23
2009029 | 镀锌铁件 |  |  | kg | 5.73 | [15 empty] | 1184.77 |  | 6788.76
3005004 | 水 |  |  | m3 | 3 | [15 empty] | 75.66 |  | 226.99
4003002 | 锯材中板δ＝19～35mm,中方混合规格 |  |  | m3 | 1088.5 | [15 empty] | 0.01 |  | 6.86
5005002 | 硝铵炸药1号、2号岩石硝铵炸药 |  |  | kg | 16.5
5005008 | 非电毫秒雷管导爆管长3～7m |  |  | 个 | 3.5
5005009 | 导爆索爆速6000～7000m/s |  |  | m | 2.5
5503005 | 中（粗）砂混凝土、砂浆用堆方 |  |  | m3 | 74.6 | [15 empty] | 30.9 |  | 2304.84
5505013 | 碎石（4cm）最大粒径4cm堆方 |  |  | m3 | 74.6 | [15 empty] | 53.41 |  | 3984.08
5509001 | 32.5级水泥 |  |  | t | 356.28 | [15 empty] | 21.55 |  | 7676.12
7801001 | 其他材料费 |  |  | 元 | 1 | [15 empty] | 211.86 |  | 211.86
编制： | [11 empty] | 复核：
分项工程预算表
编制范围：隆林各族自治县公路交通事故多发路段整治项目
分项编号：604-1-a |  | 工程名称：单柱式交通标志(Φ1000凸面镜) | [5 empty] | 单位：块 |  |  | 数量：221.0 |  |  |  |  | 单价： | 438.16 | 第 6 页 |  |  | 共 21 页 |  |  |  | 21-2-1表
代 号 | 工 程 项 目 |  |  |  |  | Φ1000凸面镜板（钢板标志板含五金配件） | [14 empty] | 合 计
| 工 程 细 目 |  |  |  |  | Φ1000凸面镜板（钢板标志板含五金配件）
| 定 额 单 位 |  |  |  |  | 块
| 工 程 数 量 |  |  |  |  | 221
| 定 额 表 号 |  |  |  |  | B～001
| 工、料、机名称 |  |  | 单位 | 单价(元) | 定额 | 数量 |  | 金额(元) | 定额 |  |  | 数量 |  | 金额(元) |  | 定额 | 数量 |  | 金额(元) | 数量 |  | 金额(元)
2001002001 | HRB400钢筋10以内 |  |  | t | 3623.82 | [15 empty] | 0.64 |  | 2334.6
2001002002 | HRB400钢筋10以上 |  |  | t | 3579.58 | [15 empty] | 1.29 |  | 4608.3
B-001 | Φ1000凸面镜板（钢板标志板含五金配件） |  |  | 块 | 100 | 1 | 221 |  | 22100 | [11 empty] | 221 |  | 22100
8005003 | 出料容量350L以内强制式混凝土搅拌机JD350 |  |  | 台班 | 216.42 | [15 empty] | 1.64 |  | 354.79
8007005 | 装载质量6t以内载货汽车CA141K,CA1091K |  |  | 台班 | 492.45 | [15 empty] | 1.01 |  | 496.49
8009025 | 提升质量5t以内汽车式起重机QY5 |  |  | 台班 | 637.22 | [15 empty] | 0.89 |  | 568.41
8015028 | 容量32kV·A以内交流电弧焊机BX1-330 |  |  | 台班 | 184.23 | [15 empty] | 0.04 |  | 8.29
8017047 | 排气量3m3/min以内机动空气压缩机CV-3/8-1 |  |  | 台班 | 297.5
8099001 | 小型机具使用费 |  |  | 元 | 1 | [15 empty] | 22.07 |  | 22.07
9999001 | 定额基价 |  |  | 元 | 1 | 100 | 22100 |  | 22100 | [11 empty] | 76530 |  | 76530
编制： | [11 empty] | 复核：
分项工程预算表
编制范围：隆林各族自治县公路交通事故多发路段整治项目
分项编号：604-1-a |  | 工程名称：单柱式交通标志(Φ1000凸面镜) | [5 empty] | 单位：块 |  |  | 数量：221.0 |  |  |  |  | 单价： | 438.16 | 第 7 页 |  |  | 共 21 页 |  |  |  | 21-2-1表
代 号 | 工 程 项 目 |  |  |  |  | Φ1000凸面镜板（钢板标志板含五金配件） | [14 empty] | 合 计
| 工 程 细 目 |  |  |  |  | Φ1000凸面镜板（钢板标志板含五金配件）
| 定 额 单 位 |  |  |  |  | 块
| 工 程 数 量 |  |  |  |  | 221
| 定 额 表 号 |  |  |  |  | B～001
| 工、料、机名称 |  |  | 单位 | 单价(元) | 定额 | 数量 |  | 金额(元) | 定额 |  |  | 数量 |  | 金额(元) |  | 定额 | 数量 |  | 金额(元) | 数量 |  | 金额(元)
| 直接费 |  |  | 元 |  |  |  |  | 22100 | [13 empty] | 77108.22
| 设备购置费 |  |  | 元
| 措施费 |  | Ⅰ | 元 | [18 empty] | 92.46
|  |  | Ⅱ | 元 | [18 empty] | 465.74
| 企业管理费 |  |  | 元 | [18 empty] | 1555.53
| 规费 |  |  | 元 | [18 empty] | 3780.28
| 利润 |  |  | 元 |  | 22100 | 7.42 | % | 1639.82 | [13 empty] | 5835.39
| 税金 |  |  | 元 |  | 23739.82 | 9 | % | 2136.58 | [13 empty] | 7995.39
| 金额合计 |  |  | 元 |  |  |  |  | 25876.4 | [13 empty] | 96833
编制： | [11 empty] | 复核：
分项工程预算表
编制范围：隆林各族自治县公路交通事故多发路段整治项目
分项编号：604-1-b |  | 工程名称：单柱式交通标志(△900) | [5 empty] | 单位：块 |  |  | 数量：442.0 |  |  |  |  | 单价： | 490.03 | 第 8 页 |  |  | 共 21 页 |  |  |  | 21-2-1表
代 号 | 工 程 项 目 |  |  |  |  | 人工挖基坑土、石方 |  |  |  | 人工挖基坑土、石方 | [6 empty] | 夯实填土 |  |  |  | 钢筋混凝土基础
| 工 程 细 目 |  |  |  |  | 人工挖基坑土方(深3m以内干处) |  |  |  | 人工挖基坑石方 | [6 empty] | 人工夯实填土 |  |  |  | 标志牌基础混凝土C25
| 定 额 单 位 |  |  |  |  | 1000m3 |  |  |  | 1000m3 | [6 empty] | 1000m3压实方 |  |  |  | 10m3
| 工 程 数 量 | [19 empty] | 12.6106
| 定 额 表 号 |  |  |  |  | 4～1～1～1 |  |  |  | 4～1～1～7 | [6 empty] | 1～1～7～1 |  |  |  | 5～1～4～1
| 工、料、机名称 |  |  | 单位 | 单价(元) | 定额 | 数量 |  | 金额(元) | 定额 |  |  | 数量 |  | 金额(元) |  | 定额 | 数量 |  | 金额(元) | 定额 | 数量 |  |  | 金额(元)
1001001 | 人工 |  |  | 工日 | 101.25 | 269.5 |  |  |  | 383.1 | [6 empty] | 85 |  |  |  | 13.1 | 165.2 |  |  | 16726.37
2003004 | 型钢工字钢,角钢 |  |  | t | 3372 | [16 empty] | 0.05 |  |  | 170.09
2003026 | 组合钢模板 |  |  | t | 5167 | [15 empty] | 0.01 | 0.09 |  |  | 456.11
2009003 | 空心钢钎优质碳素工具钢 |  |  | kg | 15 |  |  |  |  | 13.8
2009004 | Φ50mm以内合金钻头Φ43mm |  |  | 个 | 65 |  |  |  |  | 21.4
2009028 | 铁件铁件 |  |  | kg | 5.49 | [15 empty] | 3.3 | 41.61 |  |  | 228.47
3005004 | 水 |  |  | m3 | 3 | [15 empty] | 12 | 151.33 |  |  | 453.98
4003002 | 锯材中板δ＝19～35mm,中方混合规格 |  |  | m3 | 1088.5 | [16 empty] | 0.01 |  |  | 13.73
5005002 | 硝铵炸药1号、2号岩石硝铵炸药 |  |  | kg | 16.5 |  |  |  |  | 157.1
5005008 | 非电毫秒雷管导爆管长3～7m |  |  | 个 | 3.5 |  |  |  |  | 201
5005009 | 导爆索爆速6000～7000m/s |  |  | m | 2.5 |  |  |  |  | 90.8
5503005 | 中（粗）砂混凝土、砂浆用堆方 |  |  | m3 | 74.6 | [15 empty] | 4.9 | 61.79 |  |  | 4609.67
5505013 | 碎石（4cm）最大粒径4cm堆方 |  |  | m3 | 74.6 | [15 empty] | 8.47 | 106.81 |  |  | 7968.15
5509001 | 32.5级水泥 |  |  | t | 356.28 | [15 empty] | 3.42 | 43.09 |  |  | 15352.24
7801001 | 其他材料费 |  |  | 元 | 1 |  |  |  |  | 22 | [10 empty] | 33.6 | 423.72 |  |  | 423.72
8017047 | 排气量3m3/min以内机动空气压缩机CV-3/8-1 |  |  | 台班 | 297.5 |  |  |  |  | 11.81
8099001 | 小型机具使用费 |  |  | 元 | 1 |  |  |  |  | 340.2 | [10 empty] | 3.5 | 44.14 |  |  | 44.14
9999001 | 定额基价 |  |  | 元 | 1 | 28642 |  |  |  | 48070 | [6 empty] | 9034 |  |  |  | 3737 | 47123 |  |  | 47123
编制： | [11 empty] | 复核：
分项工程预算表
编制范围：隆林各族自治县公路交通事故多发路段整治项目
分项编号：604-1-b |  | 工程名称：单柱式交通标志(△900) | [5 empty] | 单位：块 |  |  | 数量：442.0 |  |  |  |  | 单价： | 490.03 | 第 9 页 |  |  | 共 21 页 |  |  |  | 21-2-1表
代 号 | 工 程 项 目 |  |  |  |  | 人工挖基坑土、石方 |  |  |  | 人工挖基坑土、石方 | [6 empty] | 夯实填土 |  |  |  | 钢筋混凝土基础
| 工 程 细 目 |  |  |  |  | 人工挖基坑土方(深3m以内干处) |  |  |  | 人工挖基坑石方 | [6 empty] | 人工夯实填土 |  |  |  | 标志牌基础混凝土C25
| 定 额 单 位 |  |  |  |  | 1000m3 |  |  |  | 1000m3 | [6 empty] | 1000m3压实方 |  |  |  | 10m3
| 工 程 数 量 | [19 empty] | 12.6106
| 定 额 表 号 |  |  |  |  | 4～1～1～1 |  |  |  | 4～1～1～7 | [6 empty] | 1～1～7～1 |  |  |  | 5～1～4～1
| 工、料、机名称 |  |  | 单位 | 单价(元) | 定额 | 数量 |  | 金额(元) | 定额 |  |  | 数量 |  | 金额(元) |  | 定额 | 数量 |  | 金额(元) | 定额 | 数量 |  |  | 金额(元)
| 直接费 |  |  | 元 | [20 empty] | 46446.71
| 设备购置费 |  |  | 元
| 措施费 |  | Ⅰ | 元 |  |  | 0.939 | % |  |  |  |  | 0.876 | % |  |  |  | 0.939 | % |  | 17601.46 | 0.91 |  | % | 160.17
|  |  | Ⅱ | 元 |  |  | 0.521 | % |  |  |  |  | 0.47 | % |  |  |  | 0.521 | % |  | 47123.47 | 1.201 |  | % | 565.95
| 企业管理费 |  |  | 元 |  |  | 2.747 | % |  |  |  |  | 2.792 | % |  |  |  | 2.747 | % |  | 47123.49 | 3.587 |  | % | 1690.32
| 规费 |  |  | 元 |  |  | 33.5 | % |  |  |  |  | 33.5 | % |  |  |  | 33.5 | % |  | 16726.39 | 33.5 |  | % | 5603.34
| 利润 |  |  | 元 |  |  | 7.42 | % |  |  |  |  | 7.42 | % |  |  |  | 7.42 | % |  | 49539.93 | 7.42 |  | % | 3675.86
| 税金 |  |  | 元 |  |  | 9 | % |  |  |  |  | 9 | % |  |  |  | 9 | % |  | 58142.36 | 9 |  | % | 5232.81
| 金额合计 |  |  | 元 | [20 empty] | 63375.17
编制： | [11 empty] | 复核：
分项工程预算表
编制范围：隆林各族自治县公路交通事故多发路段整治项目
分项编号：604-1-b |  | 工程名称：单柱式交通标志(△900) | [5 empty] | 单位：块 |  |  | 数量：442.0 |  |  |  |  | 单价： | 490.03 | 第 10 页 |  |  | 共 21 页 |  |  |  | 21-2-1表
代 号 | 工 程 项 目 |  |  |  |  | 混凝土搅拌机拌和 |  |  |  | 钢筋混凝土基础 | [6 empty] | 钢筋混凝土基础 |  |  |  | 铝合金标志牌
| 工 程 细 目 |  |  |  |  | 容量350L以内混凝土搅拌机拌和 |  |  |  | 标志牌基础钢筋10以内 | [6 empty] | 标志牌基础钢筋10以上 |  |  |  | 单柱式铝合金标志立柱
| 定 额 单 位 |  |  |  |  | 10m3 |  |  |  | 1t | [6 empty] | 1t |  |  |  | 10t
| 工 程 数 量 |  |  |  |  | 12.6106 |  |  |  | 1.257 | [6 empty] | 2.512 |  |  |  | 0.7496
| 定 额 表 号 |  |  |  |  | 4～11～11～2 |  |  |  | 5～1～4～2改 | [6 empty] | 5～1～4～2改 |  |  |  | 5～1～4～3
| 工、料、机名称 |  |  | 单位 | 单价(元) | 定额 | 数量 |  | 金额(元) | 定额 |  |  | 数量 |  | 金额(元) |  | 定额 | 数量 |  | 金额(元) | 定额 | 数量 |  |  | 金额(元)
1001001 | 人工 |  |  | 工日 | 101.25 | 1.5 | 18.92 |  | 1915.23 | 8.7 |  |  | 10.94 |  | 1107.3 |  | 8.7 | 21.85 |  | 2212.74 | 9.5 | 7.12 |  |  | 721.02
2001022 | 20～22号铁丝镀锌铁丝 |  |  | kg | 5.26 |  |  |  |  | 5.1 |  |  | 6.41 |  | 33.72 |  | 5.1 | 12.81 |  | 67.39
2003015 | 钢管立柱 |  |  | t | 5278 | [15 empty] | 6.31 | 4.73 |  |  | 24980.53
2009011 | 电焊条结422(502、506、507)3.2/4.0/5.0 |  |  | kg | 6.46 | [15 empty] | 0.9 | 0.67 |  |  | 4.36
2009029 | 镀锌铁件 |  |  | kg | 5.73 | [15 empty] | 3759.9 | 2818.41 |  |  | 16149.48
2001002001 | HRB400钢筋10以内 |  |  | t | 3623.82 |  |  |  |  | 1.03 |  |  | 1.29 |  | 4669.2
2001002002 | HRB400钢筋10以上 |  |  | t | 3579.58 | [11 empty] | 1.03 | 2.57 |  | 9216.61
8005003 | 出料容量350L以内强制式混凝土搅拌机JD350 |  |  | 台班 | 216.42 | 0.26 | 3.28 |  | 709.59
8007005 | 装载质量6t以内载货汽车CA141K,CA1091K |  |  | 台班 | 492.45 | [15 empty] | 3.2 | 2.4 |  |  | 1181.24
8009025 | 提升质量5t以内汽车式起重机QY5 |  |  | 台班 | 637.22 | [15 empty] | 2.83 | 2.12 |  |  | 1351.77
8015028 | 容量32kV·A以内交流电弧焊机BX1-330 |  |  | 台班 | 184.23 | [15 empty] | 0.15 | 0.11 |  |  | 20.71
9999001 | 定额基价 |  |  | 元 | 1 | 216 | 2720 |  | 2720 | 4278 |  |  | 5378 |  | 5378 |  | 4278 | 10747 |  | 10747 | 58345 | 43735 |  |  | 43735
编制： | [11 empty] | 复核：
分项工程预算表
编制范围：隆林各族自治县公路交通事故多发路段整治项目
分项编号：604-1-b |  | 工程名称：单柱式交通标志(△900) | [5 empty] | 单位：块 |  |  | 数量：442.0 |  |  |  |  | 单价： | 490.03 | 第 11 页 |  |  | 共 21 页 |  |  |  | 21-2-1表
代 号 | 工 程 项 目 |  |  |  |  | 混凝土搅拌机拌和 |  |  |  | 钢筋混凝土基础 | [6 empty] | 钢筋混凝土基础 |  |  |  | 铝合金标志牌
| 工 程 细 目 |  |  |  |  | 容量350L以内混凝土搅拌机拌和 |  |  |  | 标志牌基础钢筋10以内 | [6 empty] | 标志牌基础钢筋10以上 |  |  |  | 单柱式铝合金标志立柱
| 定 额 单 位 |  |  |  |  | 10m3 |  |  |  | 1t | [6 empty] | 1t |  |  |  | 10t
| 工 程 数 量 |  |  |  |  | 12.6106 |  |  |  | 1.257 | [6 empty] | 2.512 |  |  |  | 0.7496
| 定 额 表 号 |  |  |  |  | 4～11～11～2 |  |  |  | 5～1～4～2改 | [6 empty] | 5～1～4～2改 |  |  |  | 5～1～4～3
| 工、料、机名称 |  |  | 单位 | 单价(元) | 定额 | 数量 |  | 金额(元) | 定额 |  |  | 数量 |  | 金额(元) |  | 定额 | 数量 |  | 金额(元) | 定额 | 数量 |  |  | 金额(元)
| 直接费 |  |  | 元 |  |  |  |  | 2624.82 | [5 empty] | 5810 |  |  |  |  | 11496.85 |  |  |  |  | 44409.32
| 设备购置费 |  |  | 元
| 措施费 |  | Ⅰ | 元 |  | 2719.97 | 0.91 | % | 24.75 | 1162.31 | [6 empty] | 2322.66 |  |  |  | 3310.57
|  |  | Ⅱ | 元 |  | 2719.97 | 1.201 | % | 32.67 | 5377.64 |  |  | 0.564 | % | 30.33 |  | 10746.62 | 0.564 | % | 60.61 | 43735.67 | 0.564 |  | % | 246.67
| 企业管理费 |  |  | 元 |  | 2719.97 | 3.587 | % | 97.57 | 5377.6 |  |  | 2.242 | % | 120.57 |  | 10746.64 | 2.242 | % | 240.94 | 43735.69 | 2.242 |  | % | 980.55
| 规费 |  |  | 元 |  | 1915.24 | 33.5 | % | 641.6 | 1107.26 |  |  | 33.5 | % | 370.93 |  | 2212.76 | 33.5 | % | 741.27 | 721.02 | 33.5 |  | % | 241.54
| 利润 |  |  | 元 |  | 2874.96 | 7.42 | % | 213.32 | 5528.49 |  |  | 7.42 | % | 410.21 |  | 11048.19 | 7.42 | % | 819.78 | 44962.91 | 7.42 |  | % | 3336.25
| 税金 |  |  | 元 |  | 3634.73 | 9 | % | 327.13 | 6742.04 |  |  | 9 | % | 606.78 |  | 13359.44 | 9 | % | 1202.35 | 49214.33 | 9 |  | % | 4429.29
| 金额合计 |  |  | 元 |  |  |  |  | 3961.86 | [5 empty] | 7348.83 |  |  |  |  | 14561.8 |  |  |  |  | 53643.62
编制： | [11 empty] | 复核：
分项工程预算表
编制范围：隆林各族自治县公路交通事故多发路段整治项目
分项编号：604-1-b |  | 工程名称：单柱式交通标志(△900) | [5 empty] | 单位：块 |  |  | 数量：442.0 |  |  |  |  | 单价： | 490.03 | 第 12 页 |  |  | 共 21 页 |  |  |  | 21-2-1表
代 号 | 工 程 项 目 |  |  |  |  | 铝合金标志牌 |  |  |  | 铝合金标志牌△900 | [10 empty] | 合 计
| 工 程 细 目 |  |  |  |  | 单柱式铝合金标志面板 |  |  |  | 铝合金标志牌△900
| 定 额 单 位 |  |  |  |  | 10t |  |  |  | 块
| 工 程 数 量 |  |  |  |  | 0.0568 |  |  |  | 442
| 定 额 表 号 |  |  |  |  | 5～1～4～4 |  |  |  | B～002
| 工、料、机名称 |  |  | 单位 | 单价(元) | 定额 | 数量 |  | 金额(元) | 定额 |  |  | 数量 |  | 金额(元) |  | 定额 | 数量 |  | 金额(元) | 数量 |  | 金额(元)
1001001 | 人工 |  |  | 工日 | 101.25 | 23.4 | 1.33 |  | 134.59 | [11 empty] | 225.36 |  | 22817.25
2001022 | 20～22号铁丝镀锌铁丝 |  |  | kg | 5.26 | [15 empty] | 19.22 |  | 101.11
2003004 | 型钢工字钢,角钢 |  |  | t | 3372 | [15 empty] | 0.05 |  | 170.09
2003015 | 钢管立柱 |  |  | t | 5278 | [15 empty] | 4.73 |  | 24980.53
2003026 | 组合钢模板 |  |  | t | 5167 | [15 empty] | 0.09 |  | 456.11
2009003 | 空心钢钎优质碳素工具钢 |  |  | kg | 15
2009004 | Φ50mm以内合金钻头Φ43mm |  |  | 个 | 65
2009011 | 电焊条结422(502、506、507)3.2/4.0/5.0 |  |  | kg | 6.46 | [15 empty] | 0.67 |  | 4.36
2009028 | 铁件铁件 |  |  | kg | 5.49 | [15 empty] | 41.61 |  | 228.47
2009029 | 镀锌铁件 |  |  | kg | 5.73 | 3033.7 | 172.33 |  | 987.46 | [11 empty] | 2990.74 |  | 17136.94
3005004 | 水 |  |  | m3 | 3 | [15 empty] | 151.33 |  | 453.98
4003002 | 锯材中板δ＝19～35mm,中方混合规格 |  |  | m3 | 1088.5 | [15 empty] | 0.01 |  | 13.73
5005002 | 硝铵炸药1号、2号岩石硝铵炸药 |  |  | kg | 16.5
5005008 | 非电毫秒雷管导爆管长3～7m |  |  | 个 | 3.5
5005009 | 导爆索爆速6000～7000m/s |  |  | m | 2.5
5503005 | 中（粗）砂混凝土、砂浆用堆方 |  |  | m3 | 74.6 | [15 empty] | 61.79 |  | 4609.67
5505013 | 碎石（4cm）最大粒径4cm堆方 |  |  | m3 | 74.6 | [15 empty] | 106.81 |  | 7968.15
5509001 | 32.5级水泥 |  |  | t | 356.28 | [15 empty] | 43.09 |  | 15352.24
6007002 | 铝合金标志包括板面、垫板及其他金属附件 |  |  | t | 16666.67 | 7.03 | 0.4 |  | 6651.97 | [11 empty] | 0.4 |  | 6651.97
编制： | [11 empty] | 复核：
分项工程预算表
编制范围：隆林各族自治县公路交通事故多发路段整治项目
分项编号：604-1-b |  | 工程名称：单柱式交通标志(△900) | [5 empty] | 单位：块 |  |  | 数量：442.0 |  |  |  |  | 单价： | 490.03 | 第 13 页 |  |  | 共 21 页 |  |  |  | 21-2-1表
代 号 | 工 程 项 目 |  |  |  |  | 铝合金标志牌 |  |  |  | 铝合金标志牌△900 | [10 empty] | 合 计
| 工 程 细 目 |  |  |  |  | 单柱式铝合金标志面板 |  |  |  | 铝合金标志牌△900
| 定 额 单 位 |  |  |  |  | 10t |  |  |  | 块
| 工 程 数 量 |  |  |  |  | 0.0568 |  |  |  | 442
| 定 额 表 号 |  |  |  |  | 5～1～4～4 |  |  |  | B～002
| 工、料、机名称 |  |  | 单位 | 单价(元) | 定额 | 数量 |  | 金额(元) | 定额 |  |  | 数量 |  | 金额(元) |  | 定额 | 数量 |  | 金额(元) | 数量 |  | 金额(元)
6007004 | 反光膜 |  |  | m2 | 170.94 | 963.1 | 54.71 |  | 9352.08 | [11 empty] | 54.71 |  | 9352.08
7801001 | 其他材料费 |  |  | 元 | 1 | [15 empty] | 423.72 |  | 423.72
2001002001 | HRB400钢筋10以内 |  |  | t | 3623.82 | [15 empty] | 1.29 |  | 4669.2
2001002002 | HRB400钢筋10以上 |  |  | t | 3579.58 | [15 empty] | 2.57 |  | 9216.61
B-002 | 铝合金标志牌△900 |  |  | 块 | 100 |  |  |  |  | 1 |  |  | 442 |  | 44200 | [5 empty] | 442 |  | 44200
8005003 | 出料容量350L以内强制式混凝土搅拌机JD350 |  |  | 台班 | 216.42 | [15 empty] | 3.28 |  | 709.59
8007005 | 装载质量6t以内载货汽车CA141K,CA1091K |  |  | 台班 | 492.45 | 7.9 | 0.45 |  | 220.99 | [11 empty] | 2.85 |  | 1402.24
8009025 | 提升质量5t以内汽车式起重机QY5 |  |  | 台班 | 637.22 | 6.98 | 0.4 |  | 252.66 | [11 empty] | 2.52 |  | 1604.43
8015028 | 容量32kV·A以内交流电弧焊机BX1-330 |  |  | 台班 | 184.23 | [15 empty] | 0.11 |  | 20.71
8017047 | 排气量3m3/min以内机动空气压缩机CV-3/8-1 |  |  | 台班 | 297.5
8099001 | 小型机具使用费 |  |  | 元 | 1 | [15 empty] | 44.14 |  | 44.14
9999001 | 定额基价 |  |  | 元 | 1 | 309941 | 17606 |  | 17606 | 120 |  |  | 53040 |  | 53040 | [5 empty] | 180350 |  | 180350
编制： | [11 empty] | 复核：
分项工程预算表
编制范围：隆林各族自治县公路交通事故多发路段整治项目
分项编号：604-1-b |  | 工程名称：单柱式交通标志(△900) | [5 empty] | 单位：块 |  |  | 数量：442.0 |  |  |  |  | 单价： | 490.03 | 第 14 页 |  |  | 共 21 页 |  |  |  | 21-2-1表
代 号 | 工 程 项 目 |  |  |  |  | 铝合金标志牌 |  |  |  | 铝合金标志牌△900 | [10 empty] | 合 计
| 工 程 细 目 |  |  |  |  | 单柱式铝合金标志面板 |  |  |  | 铝合金标志牌△900
| 定 额 单 位 |  |  |  |  | 10t |  |  |  | 块
| 工 程 数 量 |  |  |  |  | 0.0568 |  |  |  | 442
| 定 额 表 号 |  |  |  |  | 5～1～4～4 |  |  |  | B～002
| 工、料、机名称 |  |  | 单位 | 单价(元) | 定额 | 数量 |  | 金额(元) | 定额 |  |  | 数量 |  | 金额(元) |  | 定额 | 数量 |  | 金额(元) | 数量 |  | 金额(元)
| 直接费 |  |  | 元 |  |  |  |  | 17597.94 | [5 empty] | 44200 | [7 empty] | 172585.63
| 设备购置费 |  |  | 元
| 措施费 |  | Ⅰ | 元 |  | 614.93 | [16 empty] | 184.93
|  |  | Ⅱ | 元 |  | 17604.69 | 0.564 | % | 99.29 | [13 empty] | 1035.52
| 企业管理费 |  |  | 元 |  | 17604.62 | 2.242 | % | 394.7 | [13 empty] | 3524.64
| 规费 |  |  | 元 |  | 134.57 | 33.5 | % | 45.08 | [13 empty] | 7643.77
| 利润 |  |  | 元 |  | 18098.61 | 7.42 | % | 1342.92 | 53040 |  |  | 7.42 | % | 3935.57 | [7 empty] | 13733.91
| 税金 |  |  | 元 |  | 19479.92 | 9 | % | 1753.19 | 48135.57 |  |  | 9 | % | 4332.2 | [7 empty] | 17883.76
| 金额合计 |  |  | 元 |  |  |  |  | 21233.12 | [5 empty] | 52467.77 | [7 empty] | 216592.16
编制： | [11 empty] | 复核：
分项工程预算表
编制范围：隆林各族自治县公路交通事故多发路段整治项目
分项编号：604-1-c |  | 工程名称：单柱式交通标志(太阳能岛头灯/爆闪灯) | [5 empty] | 单位：块 |  |  | 数量：884.0 |  |  |  |  | 单价： | 463.79 | 第 15 页 |  |  | 共 21 页 |  |  |  | 21-2-1表
代 号 | 工 程 项 目 |  |  |  |  | 人工挖基坑土、石方 |  |  |  | 人工挖基坑土、石方 | [6 empty] | 夯实填土 |  |  |  | 钢筋混凝土基础
| 工 程 细 目 |  |  |  |  | 人工挖基坑土方(深3m以内干处) |  |  |  | 人工挖基坑石方 | [6 empty] | 人工夯实填土 |  |  |  | 标志牌基础混凝土C25
| 定 额 单 位 |  |  |  |  | 1000m3 |  |  |  | 1000m3 | [6 empty] | 1000m3压实方 |  |  |  | 10m3
| 工 程 数 量 | [19 empty] | 25.2212
| 定 额 表 号 |  |  |  |  | 4～1～1～1 |  |  |  | 4～1～1～7 | [6 empty] | 1～1～7～1 |  |  |  | 5～1～4～1
| 工、料、机名称 |  |  | 单位 | 单价(元) | 定额 | 数量 |  | 金额(元) | 定额 |  |  | 数量 |  | 金额(元) |  | 定额 | 数量 |  | 金额(元) | 定额 | 数量 |  |  | 金额(元)
1001001 | 人工 |  |  | 工日 | 101.25 | 269.5 |  |  |  | 383.1 | [6 empty] | 85 |  |  |  | 13.1 | 330.4 |  |  | 33452.74
2003004 | 型钢工字钢,角钢 |  |  | t | 3372 | [16 empty] | 0.1 |  |  | 340.18
2003026 | 组合钢模板 |  |  | t | 5167 | [15 empty] | 0.01 | 0.18 |  |  | 912.22
2009003 | 空心钢钎优质碳素工具钢 |  |  | kg | 15 |  |  |  |  | 13.8
2009004 | Φ50mm以内合金钻头Φ43mm |  |  | 个 | 65 |  |  |  |  | 21.4
2009028 | 铁件铁件 |  |  | kg | 5.49 | [15 empty] | 3.3 | 83.23 |  |  | 456.93
3005004 | 水 |  |  | m3 | 3 | [15 empty] | 12 | 302.65 |  |  | 907.96
4003002 | 锯材中板δ＝19～35mm,中方混合规格 |  |  | m3 | 1088.5 | [16 empty] | 0.03 |  |  | 27.45
5005002 | 硝铵炸药1号、2号岩石硝铵炸药 |  |  | kg | 16.5 |  |  |  |  | 157.1
5005008 | 非电毫秒雷管导爆管长3～7m |  |  | 个 | 3.5 |  |  |  |  | 201
5005009 | 导爆索爆速6000～7000m/s |  |  | m | 2.5 |  |  |  |  | 90.8
5503005 | 中（粗）砂混凝土、砂浆用堆方 |  |  | m3 | 74.6 | [15 empty] | 4.9 | 123.58 |  |  | 9219.35
5505013 | 碎石（4cm）最大粒径4cm堆方 |  |  | m3 | 74.6 | [15 empty] | 8.47 | 213.62 |  |  | 15936.3
5509001 | 32.5级水泥 |  |  | t | 356.28 | [15 empty] | 3.42 | 86.18 |  |  | 30704.48
7801001 | 其他材料费 |  |  | 元 | 1 |  |  |  |  | 22 | [10 empty] | 33.6 | 847.43 |  |  | 847.43
8017047 | 排气量3m3/min以内机动空气压缩机CV-3/8-1 |  |  | 台班 | 297.5 |  |  |  |  | 11.81
8099001 | 小型机具使用费 |  |  | 元 | 1 |  |  |  |  | 340.2 | [10 empty] | 3.5 | 88.27 |  |  | 88.27
9999001 | 定额基价 |  |  | 元 | 1 | 28642 |  |  |  | 48070 | [6 empty] | 9034 |  |  |  | 3737 | 94247 |  |  | 94247
编制： | [11 empty] | 复核：
分项工程预算表
编制范围：隆林各族自治县公路交通事故多发路段整治项目
分项编号：604-1-c |  | 工程名称：单柱式交通标志(太阳能岛头灯/爆闪灯) | [5 empty] | 单位：块 |  |  | 数量：884.0 |  |  |  |  | 单价： | 463.79 | 第 16 页 |  |  | 共 21 页 |  |  |  | 21-2-1表
代 号 | 工 程 项 目 |  |  |  |  | 人工挖基坑土、石方 |  |  |  | 人工挖基坑土、石方 | [6 empty] | 夯实填土 |  |  |  | 钢筋混凝土基础
| 工 程 细 目 |  |  |  |  | 人工挖基坑土方(深3m以内干处) |  |  |  | 人工挖基坑石方 | [6 empty] | 人工夯实填土 |  |  |  | 标志牌基础混凝土C25
| 定 额 单 位 |  |  |  |  | 1000m3 |  |  |  | 1000m3 | [6 empty] | 1000m3压实方 |  |  |  | 10m3
| 工 程 数 量 | [19 empty] | 25.2212
| 定 额 表 号 |  |  |  |  | 4～1～1～1 |  |  |  | 4～1～1～7 | [6 empty] | 1～1～7～1 |  |  |  | 5～1～4～1
| 工、料、机名称 |  |  | 单位 | 单价(元) | 定额 | 数量 |  | 金额(元) | 定额 |  |  | 数量 |  | 金额(元) |  | 定额 | 数量 |  | 金额(元) | 定额 | 数量 |  |  | 金额(元)
| 直接费 |  |  | 元 | [20 empty] | 92893.42
| 设备购置费 |  |  | 元
| 措施费 |  | Ⅰ | 元 |  |  | 0.939 | % |  |  |  |  | 0.876 | % |  |  |  | 0.939 | % |  | 35202.91 | 0.91 |  | % | 320.35
|  |  | Ⅱ | 元 |  |  | 0.521 | % |  |  |  |  | 0.47 | % |  |  |  | 0.521 | % |  | 94246.95 | 1.201 |  | % | 1131.91
| 企业管理费 |  |  | 元 |  |  | 2.747 | % |  |  |  |  | 2.792 | % |  |  |  | 2.747 | % |  | 94246.98 | 3.587 |  | % | 3380.64
| 规费 |  |  | 元 |  |  | 33.5 | % |  |  |  |  | 33.5 | % |  |  |  | 33.5 | % |  | 33452.77 | 33.5 |  | % | 11206.68
| 利润 |  |  | 元 |  |  | 7.42 | % |  |  |  |  | 7.42 | % |  |  |  | 7.42 | % |  | 99079.88 | 7.42 |  | % | 7351.73
| 税金 |  |  | 元 |  |  | 9 | % |  |  |  |  | 9 | % |  |  |  | 9 | % |  | 116284.71 | 9 |  | % | 10465.62
| 金额合计 |  |  | 元 | [20 empty] | 126750.34
编制： | [11 empty] | 复核：
分项工程预算表
编制范围：隆林各族自治县公路交通事故多发路段整治项目
分项编号：604-1-c |  | 工程名称：单柱式交通标志(太阳能岛头灯/爆闪灯) | [5 empty] | 单位：块 |  |  | 数量：884.0 |  |  |  |  | 单价： | 463.79 | 第 17 页 |  |  | 共 21 页 |  |  |  | 21-2-1表
代 号 | 工 程 项 目 |  |  |  |  | 混凝土搅拌机拌和 |  |  |  | 钢筋混凝土基础 | [6 empty] | 钢筋混凝土基础 |  |  |  | 铝合金标志牌
| 工 程 细 目 |  |  |  |  | 容量350L以内混凝土搅拌机拌和 |  |  |  | 标志牌基础钢筋10以内 | [6 empty] | 标志牌基础钢筋10以上 |  |  |  | 单柱式铝合金标志立柱
| 定 额 单 位 |  |  |  |  | 10m3 |  |  |  | 1t | [6 empty] | 1t |  |  |  | 10t
| 工 程 数 量 |  |  |  |  | 25.2212 |  |  |  | 2.5141 | [6 empty] | 5.0239 |  |  |  | 1.4992
| 定 额 表 号 |  |  |  |  | 4～11～11～2 |  |  |  | 5～1～4～2改 | [6 empty] | 5～1～4～2改 |  |  |  | 5～1～4～3
| 工、料、机名称 |  |  | 单位 | 单价(元) | 定额 | 数量 |  | 金额(元) | 定额 |  |  | 数量 |  | 金额(元) |  | 定额 | 数量 |  | 金额(元) | 定额 | 数量 |  |  | 金额(元)
1001001 | 人工 |  |  | 工日 | 101.25 | 1.5 | 37.83 |  | 3830.47 | 8.7 |  |  | 21.87 |  | 2214.6 |  | 8.7 | 43.71 |  | 4425.47 | 9.5 | 14.24 |  |  | 1442.04
2001022 | 20～22号铁丝镀锌铁丝 |  |  | kg | 5.26 |  |  |  |  | 5.1 |  |  | 12.82 |  | 67.44 |  | 5.1 | 25.62 |  | 134.77
2003015 | 钢管立柱 |  |  | t | 5278 | [15 empty] | 6.31 | 9.47 |  |  | 49961.05
2009011 | 电焊条结422(502、506、507)3.2/4.0/5.0 |  |  | kg | 6.46 | [15 empty] | 0.9 | 1.35 |  |  | 8.72
2009029 | 镀锌铁件 |  |  | kg | 5.73 | [15 empty] | 3759.9 | 5636.82 |  |  | 32298.96
2001002001 | HRB400钢筋10以内 |  |  | t | 3623.82 |  |  |  |  | 1.03 |  |  | 2.58 |  | 9338.4
2001002002 | HRB400钢筋10以上 |  |  | t | 3579.58 | [11 empty] | 1.03 | 5.15 |  | 18433.22
8005003 | 出料容量350L以内强制式混凝土搅拌机JD350 |  |  | 台班 | 216.42 | 0.26 | 6.56 |  | 1419.18
8007005 | 装载质量6t以内载货汽车CA141K,CA1091K |  |  | 台班 | 492.45 | [15 empty] | 3.2 | 4.8 |  |  | 2362.49
8009025 | 提升质量5t以内汽车式起重机QY5 |  |  | 台班 | 637.22 | [15 empty] | 2.83 | 4.24 |  |  | 2703.54
8015028 | 容量32kV·A以内交流电弧焊机BX1-330 |  |  | 台班 | 184.23 | [15 empty] | 0.15 | 0.22 |  |  | 41.43
9999001 | 定额基价 |  |  | 元 | 1 | 216 | 5440 |  | 5440 | 4278 |  |  | 10756 |  | 10756 |  | 4278 | 21493 |  | 21493 | 58345 | 87471 |  |  | 87471
编制： | [11 empty] | 复核：
分项工程预算表
编制范围：隆林各族自治县公路交通事故多发路段整治项目
分项编号：604-1-c |  | 工程名称：单柱式交通标志(太阳能岛头灯/爆闪灯) | [5 empty] | 单位：块 |  |  | 数量：884.0 |  |  |  |  | 单价： | 463.79 | 第 18 页 |  |  | 共 21 页 |  |  |  | 21-2-1表
代 号 | 工 程 项 目 |  |  |  |  | 混凝土搅拌机拌和 |  |  |  | 钢筋混凝土基础 | [6 empty] | 钢筋混凝土基础 |  |  |  | 铝合金标志牌
| 工 程 细 目 |  |  |  |  | 容量350L以内混凝土搅拌机拌和 |  |  |  | 标志牌基础钢筋10以内 | [6 empty] | 标志牌基础钢筋10以上 |  |  |  | 单柱式铝合金标志立柱
| 定 额 单 位 |  |  |  |  | 10m3 |  |  |  | 1t | [6 empty] | 1t |  |  |  | 10t
| 工 程 数 量 |  |  |  |  | 25.2212 |  |  |  | 2.5141 | [6 empty] | 5.0239 |  |  |  | 1.4992
| 定 额 表 号 |  |  |  |  | 4～11～11～2 |  |  |  | 5～1～4～2改 | [6 empty] | 5～1～4～2改 |  |  |  | 5～1～4～3
| 工、料、机名称 |  |  | 单位 | 单价(元) | 定额 | 数量 |  | 金额(元) | 定额 |  |  | 数量 |  | 金额(元) |  | 定额 | 数量 |  | 金额(元) | 定额 | 数量 |  |  | 金额(元)
| 直接费 |  |  | 元 |  |  |  |  | 5249.65 | [5 empty] | 11620.46 |  |  |  |  | 22993.24 |  |  |  |  | 88818.63
| 设备购置费 |  |  | 元
| 措施费 |  | Ⅰ | 元 |  | 5439.94 | 0.91 | % | 49.5 | 2324.62 | [6 empty] | 4645.32 |  |  |  | 6621.14
|  |  | Ⅱ | 元 |  | 5439.94 | 1.201 | % | 65.33 | 10755.62 |  |  | 0.564 | % | 60.66 |  | 21492.9 | 0.564 | % | 121.22 | 87471.35 | 0.564 |  | % | 493.34
| 企业管理费 |  |  | 元 |  | 5439.94 | 3.587 | % | 195.13 | 10755.63 |  |  | 2.242 | % | 241.14 |  | 21492.86 | 2.242 | % | 481.87 | 87471.38 | 2.242 |  | % | 1961.11
| 规费 |  |  | 元 |  | 3830.47 | 33.5 | % | 1283.21 | 2214.61 |  |  | 33.5 | % | 741.89 |  | 4425.43 | 33.5 | % | 1482.52 | 1442.04 | 33.5 |  | % | 483.08
| 利润 |  |  | 元 |  | 5749.91 | 7.42 | % | 426.64 | 11057.43 |  |  | 7.42 | % | 820.46 |  | 22095.94 | 7.42 | % | 1639.52 | 89925.82 | 7.42 |  | % | 6672.5
| 税金 |  |  | 元 |  | 7269.47 | 9 | % | 654.25 | 13484.62 |  |  | 9 | % | 1213.62 |  | 26718.37 | 9 | % | 2404.65 | 98428.66 | 9 |  | % | 8858.58
| 金额合计 |  |  | 元 |  |  |  |  | 7923.72 | [5 empty] | 14698.24 |  |  |  |  | 29123.02 |  |  |  |  | 107287.23
编制： | [11 empty] | 复核：
分项工程预算表
编制范围：隆林各族自治县公路交通事故多发路段整治项目
分项编号：604-1-c |  | 工程名称：单柱式交通标志(太阳能岛头灯/爆闪灯) | [5 empty] | 单位：块 |  |  | 数量：884.0 |  |  |  |  | 单价： | 463.79 | 第 19 页 |  |  | 共 21 页 |  |  |  | 21-2-1表
代 号 | 工 程 项 目 |  |  |  |  | 太阳能岛头灯/爆闪灯820*300*270 | [14 empty] | 合 计
| 工 程 细 目 |  |  |  |  | 太阳能岛头灯/爆闪灯820*300*270
| 定 额 单 位 |  |  |  |  | 个
| 工 程 数 量 |  |  |  |  | 884
| 定 额 表 号 |  |  |  |  | B～003
| 工、料、机名称 |  |  | 单位 | 单价(元) | 定额 | 数量 |  | 金额(元) | 定额 |  |  | 数量 |  | 金额(元) |  | 定额 | 数量 |  | 金额(元) | 数量 |  | 金额(元)
1001001 | 人工 |  |  | 工日 | 101.25 | [15 empty] | 448.05 |  | 45365.32
2001022 | 20～22号铁丝镀锌铁丝 |  |  | kg | 5.26 | [15 empty] | 38.44 |  | 202.22
2003004 | 型钢工字钢,角钢 |  |  | t | 3372 | [15 empty] | 0.1 |  | 340.18
2003015 | 钢管立柱 |  |  | t | 5278 | [15 empty] | 9.47 |  | 49961.05
2003026 | 组合钢模板 |  |  | t | 5167 | [15 empty] | 0.18 |  | 912.22
2009003 | 空心钢钎优质碳素工具钢 |  |  | kg | 15
2009004 | Φ50mm以内合金钻头Φ43mm |  |  | 个 | 65
2009011 | 电焊条结422(502、506、507)3.2/4.0/5.0 |  |  | kg | 6.46 | [15 empty] | 1.35 |  | 8.72
2009028 | 铁件铁件 |  |  | kg | 5.49 | [15 empty] | 83.23 |  | 456.93
2009029 | 镀锌铁件 |  |  | kg | 5.73 | [15 empty] | 5636.82 |  | 32298.96
3005004 | 水 |  |  | m3 | 3 | [15 empty] | 302.65 |  | 907.96
4003002 | 锯材中板δ＝19～35mm,中方混合规格 |  |  | m3 | 1088.5 | [15 empty] | 0.03 |  | 27.45
5005002 | 硝铵炸药1号、2号岩石硝铵炸药 |  |  | kg | 16.5
5005008 | 非电毫秒雷管导爆管长3～7m |  |  | 个 | 3.5
5005009 | 导爆索爆速6000～7000m/s |  |  | m | 2.5
5503005 | 中（粗）砂混凝土、砂浆用堆方 |  |  | m3 | 74.6 | [15 empty] | 123.58 |  | 9219.35
5505013 | 碎石（4cm）最大粒径4cm堆方 |  |  | m3 | 74.6 | [15 empty] | 213.62 |  | 15936.3
5509001 | 32.5级水泥 |  |  | t | 356.28 | [15 empty] | 86.18 |  | 30704.48
7801001 | 其他材料费 |  |  | 元 | 1 | [15 empty] | 847.43 |  | 847.43
编制： | [11 empty] | 复核：
分项工程预算表
编制范围：隆林各族自治县公路交通事故多发路段整治项目
分项编号：604-1-c |  | 工程名称：单柱式交通标志(太阳能岛头灯/爆闪灯) | [5 empty] | 单位：块 |  |  | 数量：884.0 |  |  |  |  | 单价： | 463.79 | 第 20 页 |  |  | 共 21 页 |  |  |  | 21-2-1表
代 号 | 工 程 项 目 |  |  |  |  | 太阳能岛头灯/爆闪灯820*300*270 | [14 empty] | 合 计
| 工 程 细 目 |  |  |  |  | 太阳能岛头灯/爆闪灯820*300*270
| 定 额 单 位 |  |  |  |  | 个
| 工 程 数 量 |  |  |  |  | 884
| 定 额 表 号 |  |  |  |  | B～003
| 工、料、机名称 |  |  | 单位 | 单价(元) | 定额 | 数量 |  | 金额(元) | 定额 |  |  | 数量 |  | 金额(元) |  | 定额 | 数量 |  | 金额(元) | 数量 |  | 金额(元)
2001002001 | HRB400钢筋10以内 |  |  | t | 3623.82 | [15 empty] | 2.58 |  | 9338.4
2001002002 | HRB400钢筋10以上 |  |  | t | 3579.58 | [15 empty] | 5.15 |  | 18433.22
B-003 | 太阳能岛头灯/爆闪灯820*300*270 |  |  | 个 | 120 | 1 | 884 |  | 106080 | [11 empty] | 884 |  | 106080
8005003 | 出料容量350L以内强制式混凝土搅拌机JD350 |  |  | 台班 | 216.42 | [15 empty] | 6.56 |  | 1419.18
8007005 | 装载质量6t以内载货汽车CA141K,CA1091K |  |  | 台班 | 492.45 | [15 empty] | 4.8 |  | 2362.49
8009025 | 提升质量5t以内汽车式起重机QY5 |  |  | 台班 | 637.22 | [15 empty] | 4.24 |  | 2703.54
8015028 | 容量32kV·A以内交流电弧焊机BX1-330 |  |  | 台班 | 184.23 | [15 empty] | 0.22 |  | 41.43
8017047 | 排气量3m3/min以内机动空气压缩机CV-3/8-1 |  |  | 台班 | 297.5
8099001 | 小型机具使用费 |  |  | 元 | 1 | [15 empty] | 88.27 |  | 88.27
9999001 | 定额基价 |  |  | 元 | 1 | 120 | 106080 |  | 106080 | [11 empty] | 325486 |  | 325486
编制： | [11 empty] | 复核：
分项工程预算表
编制范围：隆林各族自治县公路交通事故多发路段整治项目
分项编号：604-1-c |  | 工程名称：单柱式交通标志(太阳能岛头灯/爆闪灯) | [5 empty] | 单位：块 |  |  | 数量：884.0 |  |  |  |  | 单价： | 463.79 | 第 21 页 |  |  | 共 21 页 |  |  |  | 21-2-1表
代 号 | 工 程 项 目 |  |  |  |  | 太阳能岛头灯/爆闪灯820*300*270 | [14 empty] | 合 计
| 工 程 细 目 |  |  |  |  | 太阳能岛头灯/爆闪灯820*300*270
| 定 额 单 位 |  |  |  |  | 个
| 工 程 数 量 |  |  |  |  | 884
| 定 额 表 号 |  |  |  |  | B～003
| 工、料、机名称 |  |  | 单位 | 单价(元) | 定额 | 数量 |  | 金额(元) | 定额 |  |  | 数量 |  | 金额(元) |  | 定额 | 数量 |  | 金额(元) | 数量 |  | 金额(元)
| 直接费 |  |  | 元 |  |  |  |  | 106080 | [13 empty] | 327655.39
| 设备购置费 |  |  | 元
| 措施费 |  | Ⅰ | 元 | [18 empty] | 369.85
|  |  | Ⅱ | 元 | [18 empty] | 1872.46
| 企业管理费 |  |  | 元 | [18 empty] | 6259.89
| 规费 |  |  | 元 | [18 empty] | 15197.38
| 利润 |  |  | 元 |  | 106080 | 7.42 | % | 7871.14 | [13 empty] | 24781.98
| 税金 |  |  | 元 |  | 113951.13 | 9 | % | 10255.6 | [13 empty] | 33852.33
| 金额合计 |  |  | 元 |  |  |  |  | 124206.74 | [13 empty] | 409989.28
编制： | [11 empty] | 复核：

## 【22表】表A.0.3-3 材料预算单价计算表
表A.0.3-3 材料预算单价计算表
建设项目名称：隆林各族自治县公路交通事故多发路段整治项目
编制范围：隆林各族自治县公路交通事故多发路段整治项目 | [10 empty] | 第 1 页 |  | 共 1 页 |  | 22表
代号 | 规格名称 | 单位 | 原价 （元） | 运杂费 | [5 empty] | 原价运费 合计 （元） | 场外运输损耗 |  | 采购及保管费 |  | 预算单价（元）
|  |  |  | 供应地点 | 运输方式、比重及运距（KM） | 毛质量系数或单位毛质量 |  | 运杂费构成说明或计算式 | 单位运费（元） |  | 费率（％） | 金额 （元） | 费率（％） | 金额 （元）
编制： | [6 empty] | 复核：

## 【23-1表】表A.0.3-4 自采材料料场价格计算表
表A.0.3-4 自采材料料场价格计算表
编制范围：隆林各族自治县公路交通事故多发路段整治项目
自采材料名称： |  |  | 单位： |  |  | 数量： |  |  |  | 料场价格： |  |  | 第 1 页 |  | 共 1 页 |  | 23-1表
代 号 | 工 程 项 目 | [12 empty] | 合 计
工 程 细 目
定 额 单 位
工 程 数 量
定 额 表 号
| 工、料、机名称 | 单位 | 单价(元) | 定额 | 数量 | 金额(元) | 定额 |  | 数量 | 金额(元) | 定额 | 数量 | 金额(元) | 数量 |  | 金额(元)
1
| 直 接 费 | 元
| 辅助生产间接费 | 元
| 高 原 取 费 | 元
| 金 额 合 计 | 元
编制： | [7 empty] | 复核：

## 【23-2表】表A.0.3-5 材料自办运输单位运费计算表
表A.0.3-5 材料自办运输单位运费计算表
编制范围：隆林各族自治县公路交通事故多发路段整治项目
自办运输材料名称： |  |  |  | 单位： |  |  |  | 数量： |  |  |  | 单位运费： |  |  | 第 1 页 |  | 共 1 页 |  | 23-2表
代 号 | 工 程 项 目 | [14 empty] | 合 计
工 程 细 目
定 额 单 位
工 程 数 量
定 额 表 号
| 工、料、机名称 | 单位 | 单价(元) |  | 定额 | 数量 | 金额(元) |  | 定额 |  | 数量 | 金额(元) | 定额 | 数量 | 金额(元) | 数量 |  | 金额(元)
1
| 直 接 费 | 元
| 辅助生产间接费 | 元
| 高 原 取 费 | 元
| 金 额 合 计 | 元
编制： | [9 empty] | 复核：

## 【24表】表A.0.3-6 施工机械台班单价计算表
表A.0.3-6 施工机械台班单价计算表
建设项目名称：隆林各族自治县公路交通事故多发路段整治项目
编制范围：隆林各族自治县公路交通事故多发路段整治项目 | [18 empty] | 第 1 页 |  | 共 1 页 |  | 24表
序号 | 代号 | 机械名称 | 台班单价（元） | 不变费用(元) |  | 可变费用（元）
|  |  |  | 调整系数： |  | 机械工 |  | 重油 |  | 汽油 |  |  | 柴油 |  | 煤 |  | 电 |  | 水 |  | 木柴 |  | 车船税 | 合计
|  |  |  | 1.0 |  | --元/工日 |  | --元/kg |  | --元/kg |  |  | --元/kg |  | --元/t |  | --元/kw.h |  | --元/m3 |  | --元/kg
|  |  |  | 定额 | 调整值 | 定额 | 费用 | 定额 | 费用 | 定额 | 费用 |  | 定额 | 费用 | 定额 | 费用 | 定额 | 费用 | 定额 | 费用 | 定额 | 费用
编制： | [11 empty] | 复核：

## 【25表】表A.0.3-7 辅助生产人工、材料、施工机械台班单
表A.0.3-7 辅助生产人工、材料、施工机械台班单价数量表
建设项目名称：隆林各族自治县公路交通事故多发路段整治项目
编制范围：隆林各族自治县公路交通事故多发路段整治项目 |  |  |  | 第 1 页 | 共 1 页 | 25表
序号 | 规格名称 | 单位
编制： |  |  | 复核：

## 【】5.1 工程量清单表
5.1 工程量清单表
工程量清单表
清单 第100章 总 则
子目号 | 子目名称 | 单位 | 数量 | 单价 | 合价
101 | 通则
101-1 | 安全生产费 | 项 | 1 | 10851.26 | 10851.26
清单 第100章 合计 人民币 10851 元
5.1 工程量清单表
工程量清单表
清单 第600章 安全设施及预埋管线
子目号 | 子目名称 | 单位 | 数量 | 单价 | 合价
604 | 道路交通标志
604-1 | 单柱式交通标志 | 块 | 1547 | 467.63 | 723416.98
604-1-a | 单柱式交通标志(Φ1000凸面镜) | 块 | 221 | 438.16 | 96833.36
604-1-b | 单柱式交通标志(△900) | 块 | 442 | 490.03 | 216593.26
604-1-c | 单柱式交通标志(太阳能岛头灯/爆闪灯) | 块 | 884 | 463.79 | 409990.36
清单 第600章 合计 人民币 723417 元

## 【】5.2.1 劳务_计日工表
5.2 计日工表 5.2.1 劳务
编号 | 子目名称 | 单位 | 暂定数量 | 单价 | 合价
|  |  | 劳务小计金额： | 0
（计入“计日工汇总表”）

## 【】5.2.2 材料_计日表
5.2 计日工表 5.2.2 材料
编号 | 子目名称 | 单位 | 暂定数量 | 单价 | 合价
|  |  | 材料小计金额： | 0
（计入“计日工汇总表”）

## 【】5.2.3 施工机械_计日工表
5.2 计日工表 5.2.3 施工机械
编号 | 子目名称 | 单位 | 暂定数量 | 单价 |  | 合价
|  |  | 施工机械小计金额： |  | 0
（计入“计日工汇总表”）

## 【】5.2.4 计日工汇总表_计日工表
5.2 计日工表 5.2.4 计日工汇总表
名称 | 金额 | 备注
劳务 | 0
材料 | 0
施工机械 | 0
计日工总计：0
（计入“投标报价汇总表”）

## 【】5.3 暂估价表_材料暂估价表
5.3 暂估价表 5.3.1 材料暂估表
序号 | 名称 | 单位 | 数量 | 单价 | 合价 | 备注
小计：0

## 【】5.3 暂估价表_工程设备暂估价表
5.3 暂估价表 5.3.2 工程设备暂估价表
序号 | 名称 | 单位 | 数量 | 单价 | 合价 | 备注
小计：0

## 【】5.3 暂估价表_专业工程暂估价表
5.3 暂估价表 5.3.3 专业工程暂估价表
序号 | 专业工程名称 | 工程内容 |  | 金额
小计：

## 【】5.4 投标报价汇总表
5.4 投标报价汇总表
隆林各族自治县公路交通事故多发路段整治项目 |  |  | （项目名称） | 隆林各族自治县公路交通事故多发路段整治项目 |  | 标段
序号 | 章次 | 科目名称 |  |  | 金额（元）
1 | 100 | 总 则 |  |  | 10851.26
2 | 600 | 安全设施及预埋管线 |  |  | 723416.98
3 | 第100章至第700章合计 |  |  |  | 734268.24
4 | 已包含在清单合计中的材料、工程设备、专业工程暂估价合计
5 | 清单合计减去材料、工程设备、专业工程暂估价合计 |  |  |  | 734268.24
6 | 计日工合计
7 | 暂列金额（不含计日工总额）
8 | 招标控制价 |  |  |  | 734268.24
9 | 建设项目管理费
10 | 工程总造价 |  |  |  | 734268.24

## 【】5.5 工程量清单单价分析表
5.5 工程量清单单价分析表
合同段：隆林各族自治县公路交通事故多发路段整治项目 | [11 empty] | 货币单位：人民币（元） |  |  | 第 1 页 |  |  | 共 4 页
序号 | 编码 | 子目名称 | 人工费 |  |  | 材料费 | [6 empty] | 机械 使用费 | 其他 |  | 管理费 | 税费 |  | 利润 | 综合 单价
|  |  | 工日 | 单价 | 金额 | 主材 |  |  |  | 辅材费 | 金额
[6 empty] | 主材耗量 | 单位 | 单价 | 主材费
1 | 101-1 | 安全生产费 |  |  |  |  | 项 | [12 empty] | 10851.26
2 | 604-1-a | 单柱式交通标志(Φ1000凸面镜) | 0.504 | 101.25 | 51.06 |  | 块 |  | 291.28 |  | 291.28 |  | 6.56 | 2.53 |  | 24.14 | 36.18 |  | 26.4 | 438.16
【1】 | 2001022 | 20～22号铁丝 |  |  |  | 0.043 | kg | 5.26 | 0.23 |  | 0.23
【2】 | 2003004 | 型钢 |  |  |  |  | t | 3372 | 0.38 |  | 0.38
【3】 | 2003015 | 钢管立柱 |  |  |  | 0.012 | t | 5278 | 61.77 |  | 61.77
【4】 | 2003026 | 组合钢模板 |  |  |  |  | t | 5167 | 1.03 |  | 1.03
【5】 | 2009003 | 空心钢钎 |  |  |  |  | kg | 15
【6】 | 2009004 | Φ50mm以内合金钻头 |  |  |  |  | 个 | 65
【7】 | 2009011 | 电焊条 |  |  |  | 0.001 | kg | 6.46 | 0.01 |  | 0.01
【8】 | 2009028 | 铁件 |  |  |  | 0.094 | kg | 5.49 | 0.52 |  | 0.52
【9】 | 2009029 | 镀锌铁件 |  |  |  | 5.361 | kg | 5.73 | 30.72 |  | 30.72
【10】 | 3005004 | 水 |  |  |  | 0.342 | m3 | 3 | 1.03 |  | 1.03
【11】 | 4003002 | 锯材 |  |  |  |  | m3 | 1088.5 | 0.03 |  | 0.03
【12】 | 5005002 | 硝铵炸药 |  |  |  |  | kg | 16.5
【13】 | 5005008 | 非电毫秒雷管 |  |  |  |  | 个 | 3.5
【14】 | 5005009 | 导爆索 |  |  |  |  | m | 2.5
【15】 | 5503005 | 中（粗）砂 |  |  |  | 0.14 | m3 | 74.6 | 10.43 |  | 10.43
【16】 | 5505013 | 碎石（4cm） |  |  |  | 0.242 | m3 | 74.6 | 18.03 |  | 18.03
【17】 | 5509001 | 32.5级水泥 |  |  |  | 0.097 | t | 356.28 | 34.73 |  | 34.73
【18】 | 7801001 | 其他材料费 |  |  |  | 0.959 | 元 | 1 | 0.96 |  | 0.96
5.5 工程量清单单价分析表
合同段：隆林各族自治县公路交通事故多发路段整治项目 | [11 empty] | 货币单位：人民币（元） |  |  | 第 2 页 |  |  | 共 4 页
序号 | 编码 | 子目名称 | 人工费 |  |  | 材料费 | [6 empty] | 机械 使用费 | 其他 |  | 管理费 | 税费 |  | 利润 | 综合 单价
|  |  | 工日 | 单价 | 金额 | 主材 |  |  |  | 辅材费 | 金额
[6 empty] | 主材耗量 | 单位 | 单价 | 主材费
【19】 | 2001002001 | HRB400钢筋10以内 |  |  |  | 0.003 | t | 3623.82 | 10.56 |  | 10.56
【20】 | 2001002002 | HRB400钢筋10以上 |  |  |  | 0.006 | t | 3579.58 | 20.85 |  | 20.85
3 | 604-1-b | 单柱式交通标志(△900) | 0.510 | 101.25 | 51.62 |  | 块 |  | 330.29 |  | 330.29 |  | 8.55 | 2.76 |  | 25.27 | 40.46 |  | 31.07 | 490.03
【1】 | 2001022 | 20～22号铁丝 |  |  |  | 0.043 | kg | 5.26 | 0.23 |  | 0.23
【2】 | 2003004 | 型钢 |  |  |  |  | t | 3372 | 0.38 |  | 0.38
【3】 | 2003015 | 钢管立柱 |  |  |  | 0.011 | t | 5278 | 56.52 |  | 56.52
【4】 | 2003026 | 组合钢模板 |  |  |  |  | t | 5167 | 1.03 |  | 1.03
【5】 | 2009003 | 空心钢钎 |  |  |  |  | kg | 15
【6】 | 2009004 | Φ50mm以内合金钻头 |  |  |  |  | 个 | 65
【7】 | 2009011 | 电焊条 |  |  |  | 0.002 | kg | 6.46 | 0.01 |  | 0.01
【8】 | 2009028 | 铁件 |  |  |  | 0.094 | kg | 5.49 | 0.52 |  | 0.52
【9】 | 2009029 | 镀锌铁件 |  |  |  | 6.766 | kg | 5.73 | 38.77 |  | 38.77
【10】 | 3005004 | 水 |  |  |  | 0.342 | m3 | 3 | 1.03 |  | 1.03
【11】 | 4003002 | 锯材 |  |  |  |  | m3 | 1088.5 | 0.03 |  | 0.03
【12】 | 5005002 | 硝铵炸药 |  |  |  |  | kg | 16.5
【13】 | 5005008 | 非电毫秒雷管 |  |  |  |  | 个 | 3.5
【14】 | 5005009 | 导爆索 |  |  |  |  | m | 2.5
【15】 | 5503005 | 中（粗）砂 |  |  |  | 0.14 | m3 | 74.6 | 10.43 |  | 10.43
【16】 | 5505013 | 碎石（4cm） |  |  |  | 0.242 | m3 | 74.6 | 18.03 |  | 18.03
【17】 | 5509001 | 32.5级水泥 |  |  |  | 0.097 | t | 356.28 | 34.73 |  | 34.73
5.5 工程量清单单价分析表
合同段：隆林各族自治县公路交通事故多发路段整治项目 | [11 empty] | 货币单位：人民币（元） |  |  | 第 3 页 |  |  | 共 4 页
序号 | 编码 | 子目名称 | 人工费 |  |  | 材料费 | [6 empty] | 机械 使用费 | 其他 |  | 管理费 | 税费 |  | 利润 | 综合 单价
|  |  | 工日 | 单价 | 金额 | 主材 |  |  |  | 辅材费 | 金额
[6 empty] | 主材耗量 | 单位 | 单价 | 主材费
【18】 | 6007002 | 铝合金标志 |  |  |  | 0.001 | t | 16666.67 | 15.05 |  | 15.05
【19】 | 6007004 | 反光膜 |  |  |  | 0.124 | m2 | 170.94 | 21.16 |  | 21.16
【20】 | 7801001 | 其他材料费 |  |  |  | 0.959 | 元 | 1 | 0.96 |  | 0.96
【21】 | 2001002001 | HRB400钢筋10以内 |  |  |  | 0.003 | t | 3623.82 | 10.56 |  | 10.56
【22】 | 2001002002 | HRB400钢筋10以上 |  |  |  | 0.006 | t | 3579.58 | 20.85 |  | 20.85
4 | 604-1-c | 单柱式交通标志(太阳能岛头灯/爆闪灯) | 0.507 | 101.25 | 51.32 |  | 块 |  | 311.85 |  | 311.85 |  | 7.48 | 2.54 |  | 24.27 | 38.29 |  | 28.03 | 463.79
【1】 | 2001022 | 20～22号铁丝 |  |  |  | 0.043 | kg | 5.26 | 0.23 |  | 0.23
【2】 | 2003004 | 型钢 |  |  |  |  | t | 3372 | 0.38 |  | 0.38
【3】 | 2003015 | 钢管立柱 |  |  |  | 0.011 | t | 5278 | 56.52 |  | 56.52
【4】 | 2003026 | 组合钢模板 |  |  |  |  | t | 5167 | 1.03 |  | 1.03
【5】 | 2009003 | 空心钢钎 |  |  |  |  | kg | 15
【6】 | 2009004 | Φ50mm以内合金钻头 |  |  |  |  | 个 | 65
【7】 | 2009011 | 电焊条 |  |  |  | 0.002 | kg | 6.46 | 0.01 |  | 0.01
【8】 | 2009028 | 铁件 |  |  |  | 0.094 | kg | 5.49 | 0.52 |  | 0.52
【9】 | 2009029 | 镀锌铁件 |  |  |  | 6.376 | kg | 5.73 | 36.54 |  | 36.54
【10】 | 3005004 | 水 |  |  |  | 0.342 | m3 | 3 | 1.03 |  | 1.03
【11】 | 4003002 | 锯材 |  |  |  |  | m3 | 1088.5 | 0.03 |  | 0.03
【12】 | 5005002 | 硝铵炸药 |  |  |  |  | kg | 16.5
【13】 | 5005008 | 非电毫秒雷管 |  |  |  |  | 个 | 3.5
【14】 | 5005009 | 导爆索 |  |  |  |  | m | 2.5
5.5 工程量清单单价分析表
合同段：隆林各族自治县公路交通事故多发路段整治项目 | [11 empty] | 货币单位：人民币（元） |  |  | 第 4 页 |  |  | 共 4 页
序号 | 编码 | 子目名称 | 人工费 |  |  | 材料费 | [6 empty] | 机械 使用费 | 其他 |  | 管理费 | 税费 |  | 利润 | 综合 单价
|  |  | 工日 | 单价 | 金额 | 主材 |  |  |  | 辅材费 | 金额
[6 empty] | 主材耗量 | 单位 | 单价 | 主材费
【15】 | 5503005 | 中（粗）砂 |  |  |  | 0.14 | m3 | 74.6 | 10.43 |  | 10.43
【16】 | 5505013 | 碎石（4cm） |  |  |  | 0.242 | m3 | 74.6 | 18.03 |  | 18.03
【17】 | 5509001 | 32.5级水泥 |  |  |  | 0.097 | t | 356.28 | 34.73 |  | 34.73
【18】 | 7801001 | 其他材料费 |  |  |  | 0.959 | 元 | 1 | 0.96 |  | 0.96
【19】 | 2001002001 | HRB400钢筋10以内 |  |  |  | 0.003 | t | 3623.82 | 10.56 |  | 10.56
【20】 | 2001002002 | HRB400钢筋10以上 |  |  |  | 0.006 | t | 3579.58 | 20.85 |  | 20.85

## 【标表1】投标报价汇总表
投标报价汇总表
合同段：隆林各族自治县公路交通事故多发路段整治项目 |  |  | 标表1
序号 | 章次 | 科目名称 | 金额（元）
1 | 100 | 总 则 | 10851.26
2 | 600 | 安全设施及预埋管线 | 723416.98
3 | 第100章至第700章合计 |  | 734268.24
4 | 已包含在清单合计中的材料、工程设备、专业工程暂估价合计
5 | 清单合计减去材料、工程设备、专业工程暂估价合计 |  | 734268.24
6 | 计日工合计
7 | 暂列金额（不含计日工总额）
8 | 招标控制价 |  | 734268.24
9 | 建设项目管理费
10 | 工程总造价 |  | 734268.24
清单 第 1 页 |  |  | 共 1 页

## 【标表1-1】专项暂定金额汇总表
专项暂定金额汇总表
合同段：隆林各族自治县公路交通事故多发路段整治项目 |  |  | 标表1-1
清单编号 | 细目号 | 名 称 | 估计金额（元）
小计（结转至第1页工程量清单汇总表） 人民币 元
1

## 【标表1-2】全标段投标报价汇总表
全标段投标报价汇总表
合同段：隆林各族自治县公路交通事故多发路段整治项目 |  |  |  |  | 第 1 页 | 共 1 页 | 标表1-2
项次 | 章次 | 工程或费用名称 | 合计 | 估算金额（元）
隆林各族自治县公路交通事故多发路段整治项目
1 | 100 | 总 则 | 10851 | 10851
2 | 600 | 安全设施及预埋管线 | 723417 | 723417
3 | 第100章至第700章合计 |  | 734268 | 734268
4 | 已包含在清单合计中的材料、工程设备、专业工程暂估价合计
5 | 清单合计减去材料、工程设备、专业工程暂估价合计 |  | 734268 | 734268
6 | 计日工合计
7 | 暂列金额（不含计日工总额）
8 | 招标控制价 |  | 734268 | 734268
9 | 建设项目管理费
10 | 工程总造价 |  | 734268 | 734268

## 【标表2】工程量清单表
工程量清单表
合同段：隆林各族自治县公路交通事故多发路段整治项目 |  |  |  |  | 标表2
清单 第100章 总 则
子目号 | 子目名称 | 单位 | 数量 | 单价 | 合价
101 | 通则
101-1 | 安全生产费 | 项 | 1 | 10851.26 | 10851.26
清单 第100章 合计 人民币 10851 元
清单 第 1 页 |  |  |  |  | 共 2 页
工程量清单表
合同段：隆林各族自治县公路交通事故多发路段整治项目 |  |  |  |  | 标表2
清单 第600章 安全设施及预埋管线
子目号 | 子目名称 | 单位 | 数量 | 单价 | 合价
604 | 道路交通标志
604-1 | 单柱式交通标志 | 块 | 1547 | 467.63 | 723416.98
604-1-a | 单柱式交通标志(Φ1000凸面镜) | 块 | 221 | 438.16 | 96833.36
604-1-b | 单柱式交通标志(△900) | 块 | 442 | 490.03 | 216593.26
604-1-c | 单柱式交通标志(太阳能岛头灯/爆闪灯) | 块 | 884 | 463.79 | 409990.36
清单 第600章 合计 人民币 723417 元
清单 第 2 页 |  |  |  |  | 共 2 页

## 【标表2-1】各标段主要项目数量单价表
各标段主要项目数量单价表
项目名称：隆林各族自治县公路交通事故多发路段整治项目 | [8 empty] | 编制时间：2025-03-10 | [7 empty] | 标表2-1
编号 | 项目名称 | 单位 | 隆林各族自治县公路交通事故多发路段整治项目 | [12 empty] | 合计数量 | 加权平均单价
|  |  | 数量 | 单价 | 数量 | 单价 | 数量 |  | 单价 | 数量 | 单价 | 数量 | 单价 | 数量 | 单价
101-1 | 安全生产费 | 项 | 1.000 | 10851.26 | [11 empty] | 1.000 | 10851.26
604-1-a | 单柱式交通标志(Φ1000凸面镜) | 块 | 221.000 | 438.16 | [11 empty] | 221.000 | 438.16
604-1-b | 单柱式交通标志(△900) | 块 | 442.000 | 490.03 | [11 empty] | 442.000 | 490.03
604-1-c | 单柱式交通标志(太阳能岛头灯/爆闪灯) | 块 | 884.000 | 463.79 | [11 empty] | 884.000 | 463.79
编制：BZ | [7 empty] | 复核： | [6 empty] | 第 1 页 |  | 共 1 页

## 【标表3】计日工汇总表
计日工汇总表
合同段：隆林各族自治县公路交通事故多发路段整治项目 |  |  | 标表3
名称 | 金额 | 备注
劳务 | 0
材料 | 0
施工机械 | 0
计日工总计：0
（计入“投标报价汇总表”）

## 【标表3-1】计日工劳务单价表
计日工劳务单价表
合同段：隆林各族自治县公路交通事故多发路段整治项目 |  |  |  |  | 标表3-1
编号 | 子目名称 | 单位 | 暂定数量 | 单价 | 合价
|  |  | 劳务小计金额： | 0
（计入“计日工汇总表”）
第 1 页 |  |  |  |  | 共 1 页

## 【标表3-2】计日工材料单价表
计日工材料单价表
合同段：隆林各族自治县公路交通事故多发路段整治项目 |  |  |  |  | 标表3-2
编号 | 子目名称 | 单位 | 暂定数量 | 单价 | 合价
|  |  | 材料小计金额： | 0
（计入“计日工汇总表”）
第 1 页 |  |  |  |  | 共 1 页

## 【标表3-3】计日工施工机械单价表
计日工施工机械单价表
合同段：隆林各族自治县公路交通事故多发路段整治项目 | [5 empty] | 标表3-3
编号 | 子目名称 | 单位 | 暂定数量 | 单价 |  | 合价
|  |  | 施工机械小计金额： |  | 0
（计入“计日工汇总表”）
第 1 页 | [5 empty] | 共 1 页

## 【标表5】主要工料机用量分析表
主要工料机用量分析表
合同段：隆林各族自治县公路交通事故多发路段整治项目
工料机名称：人工 |  |  | 单位： | 工日 | 标表5
细目编号 | 项目名称 | 单位 | 数量 | 定额 | 用量
604-1-a | 单柱式交通标志(Φ1000凸面镜) | 块 | 221 | 0.5043 | 111.4509
604-1-b | 单柱式交通标志(△900) | 块 | 442 | 0.5099 | 225.3555
604-1-c | 单柱式交通标志(太阳能岛头灯/爆闪灯) | 块 | 884 | 0.5068 | 448.0525
|  |  |  | 合计用量： | 784.86
第 1 页 |  |  |  |  | 共 26 页
主要工料机用量分析表
合同段：隆林各族自治县公路交通事故多发路段整治项目
工料机名称：20～22号铁丝镀锌铁丝 |  |  | 单位： | kg | 标表5
细目编号 | 项目名称 | 单位 | 数量 | 定额 | 用量
604-1-a | 单柱式交通标志(Φ1000凸面镜) | 块 | 221 | 0.0435 | 9.611
604-1-b | 单柱式交通标志(△900) | 块 | 442 | 0.0435 | 19.222
604-1-c | 单柱式交通标志(太阳能岛头灯/爆闪灯) | 块 | 884 | 0.0435 | 38.444
|  |  |  | 合计用量： | 67.28
第 2 页 |  |  |  |  | 共 26 页
主要工料机用量分析表
合同段：隆林各族自治县公路交通事故多发路段整治项目
工料机名称：型钢工字钢,角钢 |  |  | 单位： | t | 标表5
细目编号 | 项目名称 | 单位 | 数量 | 定额 | 用量
604-1-a | 单柱式交通标志(Φ1000凸面镜) | 块 | 221 | 0.0001 | 0.0252
604-1-b | 单柱式交通标志(△900) | 块 | 442 | 0.0001 | 0.0504
604-1-c | 单柱式交通标志(太阳能岛头灯/爆闪灯) | 块 | 884 | 0.0001 | 0.1009
|  |  |  | 合计用量： | 0.18
第 3 页 |  |  |  |  | 共 26 页
主要工料机用量分析表
合同段：隆林各族自治县公路交通事故多发路段整治项目
工料机名称：钢管立柱 |  |  | 单位： | t | 标表5
细目编号 | 项目名称 | 单位 | 数量 | 定额 | 用量
604-1-a | 单柱式交通标志(Φ1000凸面镜) | 块 | 221 | 0.0117 | 2.5865
604-1-b | 单柱式交通标志(△900) | 块 | 442 | 0.0107 | 4.733
604-1-c | 单柱式交通标志(太阳能岛头灯/爆闪灯) | 块 | 884 | 0.0107 | 9.4659
|  |  |  | 合计用量： | 16.79
第 4 页 |  |  |  |  | 共 26 页
主要工料机用量分析表
合同段：隆林各族自治县公路交通事故多发路段整治项目
工料机名称：组合钢模板 |  |  | 单位： | t | 标表5
细目编号 | 项目名称 | 单位 | 数量 | 定额 | 用量
604-1-a | 单柱式交通标志(Φ1000凸面镜) | 块 | 221 | 0.0002 | 0.0441
604-1-b | 单柱式交通标志(△900) | 块 | 442 | 0.0002 | 0.0883
604-1-c | 单柱式交通标志(太阳能岛头灯/爆闪灯) | 块 | 884 | 0.0002 | 0.1765
|  |  |  | 合计用量： | 0.31
第 5 页 |  |  |  |  | 共 26 页
主要工料机用量分析表
合同段：隆林各族自治县公路交通事故多发路段整治项目
工料机名称：电焊条结422(502、506、507)3.2/4.0/5.0 |  |  | 单位： | kg | 标表5
细目编号 | 项目名称 | 单位 | 数量 | 定额 | 用量
604-1-a | 单柱式交通标志(Φ1000凸面镜) | 块 | 221 | 0.0014 | 0.2998
604-1-b | 单柱式交通标志(△900) | 块 | 442 | 0.0015 | 0.6746
604-1-c | 单柱式交通标志(太阳能岛头灯/爆闪灯) | 块 | 884 | 0.0015 | 1.3493
|  |  |  | 合计用量： | 2.32
第 6 页 |  |  |  |  | 共 26 页
主要工料机用量分析表
合同段：隆林各族自治县公路交通事故多发路段整治项目
工料机名称：铁件铁件 |  |  | 单位： | kg | 标表5
细目编号 | 项目名称 | 单位 | 数量 | 定额 | 用量
604-1-a | 单柱式交通标志(Φ1000凸面镜) | 块 | 221 | 0.0942 | 20.8075
604-1-b | 单柱式交通标志(△900) | 块 | 442 | 0.0942 | 41.6149
604-1-c | 单柱式交通标志(太阳能岛头灯/爆闪灯) | 块 | 884 | 0.0942 | 83.2299
|  |  |  | 合计用量： | 145.65
第 7 页 |  |  |  |  | 共 26 页
主要工料机用量分析表
合同段：隆林各族自治县公路交通事故多发路段整治项目
工料机名称：镀锌铁件 |  |  | 单位： | kg | 标表5
细目编号 | 项目名称 | 单位 | 数量 | 定额 | 用量
604-1-a | 单柱式交通标志(Φ1000凸面镜) | 块 | 221 | 5.361 | 1184.775
604-1-b | 单柱式交通标志(△900) | 块 | 442 | 6.7664 | 2990.7403
604-1-c | 单柱式交通标志(太阳能岛头灯/爆闪灯) | 块 | 884 | 6.3765 | 5636.8168
|  |  |  | 合计用量： | 9812.33
第 8 页 |  |  |  |  | 共 26 页
主要工料机用量分析表
合同段：隆林各族自治县公路交通事故多发路段整治项目
工料机名称：水 |  |  | 单位： | m3 | 标表5
细目编号 | 项目名称 | 单位 | 数量 | 定额 | 用量
604-1-a | 单柱式交通标志(Φ1000凸面镜) | 块 | 221 | 0.3424 | 75.6635
604-1-b | 单柱式交通标志(△900) | 块 | 442 | 0.3424 | 151.3271
604-1-c | 单柱式交通标志(太阳能岛头灯/爆闪灯) | 块 | 884 | 0.3424 | 302.6541
|  |  |  | 合计用量： | 529.64
第 9 页 |  |  |  |  | 共 26 页
主要工料机用量分析表
合同段：隆林各族自治县公路交通事故多发路段整治项目
工料机名称：锯材中板δ＝19～35mm,中方混合规格 |  |  | 单位： | m3 | 标表5
细目编号 | 项目名称 | 单位 | 数量 | 定额 | 用量
604-1-a | 单柱式交通标志(Φ1000凸面镜) | 块 | 221 |  | 0.0063
604-1-b | 单柱式交通标志(△900) | 块 | 442 |  | 0.0126
604-1-c | 单柱式交通标志(太阳能岛头灯/爆闪灯) | 块 | 884 |  | 0.0252
|  |  |  | 合计用量： | 0.04
第 10 页 |  |  |  |  | 共 26 页
主要工料机用量分析表
合同段：隆林各族自治县公路交通事故多发路段整治项目
工料机名称：中（粗）砂混凝土、砂浆用堆方 |  |  | 单位： | m3 | 标表5
细目编号 | 项目名称 | 单位 | 数量 | 定额 | 用量
604-1-a | 单柱式交通标志(Φ1000凸面镜) | 块 | 221 | 0.1398 | 30.8959
604-1-b | 单柱式交通标志(△900) | 块 | 442 | 0.1398 | 61.7919
604-1-c | 单柱式交通标志(太阳能岛头灯/爆闪灯) | 块 | 884 | 0.1398 | 123.5838
|  |  |  | 合计用量： | 216.27
第 11 页 |  |  |  |  | 共 26 页
主要工料机用量分析表
合同段：隆林各族自治县公路交通事故多发路段整治项目
工料机名称：碎石（4cm）最大粒径4cm堆方 |  |  | 单位： | m3 | 标表5
细目编号 | 项目名称 | 单位 | 数量 | 定额 | 用量
604-1-a | 单柱式交通标志(Φ1000凸面镜) | 块 | 221 | 0.2417 | 53.4058
604-1-b | 单柱式交通标志(△900) | 块 | 442 | 0.2417 | 106.8117
604-1-c | 单柱式交通标志(太阳能岛头灯/爆闪灯) | 块 | 884 | 0.2417 | 213.6234
|  |  |  | 合计用量： | 373.84
第 12 页 |  |  |  |  | 共 26 页
主要工料机用量分析表
合同段：隆林各族自治县公路交通事故多发路段整治项目
工料机名称：32.5级水泥 |  |  | 单位： | t | 标表5
细目编号 | 项目名称 | 单位 | 数量 | 定额 | 用量
604-1-a | 单柱式交通标志(Φ1000凸面镜) | 块 | 221 | 0.0975 | 21.5452
604-1-b | 单柱式交通标志(△900) | 块 | 442 | 0.0975 | 43.0904
604-1-c | 单柱式交通标志(太阳能岛头灯/爆闪灯) | 块 | 884 | 0.0975 | 86.1808
|  |  |  | 合计用量： | 150.82
第 13 页 |  |  |  |  | 共 26 页
主要工料机用量分析表
合同段：隆林各族自治县公路交通事故多发路段整治项目
工料机名称：铝合金标志包括板面、垫板及其他金属附件 |  |  | 单位： | t | 标表5
细目编号 | 项目名称 | 单位 | 数量 | 定额 | 用量
604-1-b | 单柱式交通标志(△900) | 块 | 442 | 0.0009 | 0.3991
|  |  |  | 合计用量： | 0.40
第 14 页 |  |  |  |  | 共 26 页
主要工料机用量分析表
合同段：隆林各族自治县公路交通事故多发路段整治项目
工料机名称：反光膜 |  |  | 单位： | m2 | 标表5
细目编号 | 项目名称 | 单位 | 数量 | 定额 | 用量
604-1-b | 单柱式交通标志(△900) | 块 | 442 | 0.1238 | 54.7097
|  |  |  | 合计用量： | 54.71
第 15 页 |  |  |  |  | 共 26 页
主要工料机用量分析表
合同段：隆林各族自治县公路交通事故多发路段整治项目
工料机名称：其他材料费 |  |  | 单位： | 元 | 标表5
细目编号 | 项目名称 | 单位 | 数量 | 定额 | 用量
604-1-a | 单柱式交通标志(Φ1000凸面镜) | 块 | 221 | 0.9586 | 211.8579
604-1-b | 单柱式交通标志(△900) | 块 | 442 | 0.9586 | 423.7158
604-1-c | 单柱式交通标志(太阳能岛头灯/爆闪灯) | 块 | 884 | 0.9586 | 847.4316
|  |  |  | 合计用量： | 1483.01
第 16 页 |  |  |  |  | 共 26 页
主要工料机用量分析表
合同段：隆林各族自治县公路交通事故多发路段整治项目
工料机名称：出料容量350L以内强制式混凝土搅拌机JD350 |  |  | 单位： | 台班 | 标表5
细目编号 | 项目名称 | 单位 | 数量 | 定额 | 用量
604-1-a | 单柱式交通标志(Φ1000凸面镜) | 块 | 221 | 0.0074 | 1.6394
604-1-b | 单柱式交通标志(△900) | 块 | 442 | 0.0074 | 3.2788
604-1-c | 单柱式交通标志(太阳能岛头灯/爆闪灯) | 块 | 884 | 0.0074 | 6.5575
|  |  |  | 合计用量： | 11.48
第 17 页 |  |  |  |  | 共 26 页
主要工料机用量分析表
合同段：隆林各族自治县公路交通事故多发路段整治项目
工料机名称：装载质量6t以内载货汽车CA141K,CA1091K |  |  | 单位： | 台班 | 标表5
细目编号 | 项目名称 | 单位 | 数量 | 定额 | 用量
604-1-a | 单柱式交通标志(Φ1000凸面镜) | 块 | 221 | 0.0046 | 1.0082
604-1-b | 单柱式交通标志(△900) | 块 | 442 | 0.0064 | 2.8475
604-1-c | 单柱式交通标志(太阳能岛头灯/爆闪灯) | 块 | 884 | 0.0054 | 4.7974
|  |  |  | 合计用量： | 8.65
第 18 页 |  |  |  |  | 共 26 页
主要工料机用量分析表
合同段：隆林各族自治县公路交通事故多发路段整治项目
工料机名称：提升质量5t以内汽车式起重机QY5 |  |  | 单位： | 台班 | 标表5
细目编号 | 项目名称 | 单位 | 数量 | 定额 | 用量
604-1-a | 单柱式交通标志(Φ1000凸面镜) | 块 | 221 | 0.004 | 0.892
604-1-b | 单柱式交通标志(△900) | 块 | 442 | 0.0057 | 2.5179
604-1-c | 单柱式交通标志(太阳能岛头灯/爆闪灯) | 块 | 884 | 0.0048 | 4.2427
|  |  |  | 合计用量： | 7.65
第 19 页 |  |  |  |  | 共 26 页
主要工料机用量分析表
合同段：隆林各族自治县公路交通事故多发路段整治项目
工料机名称：容量32kV·A以内交流电弧焊机BX1-330 |  |  | 单位： | 台班 | 标表5
细目编号 | 项目名称 | 单位 | 数量 | 定额 | 用量
604-1-a | 单柱式交通标志(Φ1000凸面镜) | 块 | 221 | 0.0002 | 0.045
604-1-b | 单柱式交通标志(△900) | 块 | 442 | 0.0003 | 0.1124
604-1-c | 单柱式交通标志(太阳能岛头灯/爆闪灯) | 块 | 884 | 0.0003 | 0.2249
|  |  |  | 合计用量： | 0.38
第 20 页 |  |  |  |  | 共 26 页
主要工料机用量分析表
合同段：隆林各族自治县公路交通事故多发路段整治项目
工料机名称：小型机具使用费 |  |  | 单位： | 元 | 标表5
细目编号 | 项目名称 | 单位 | 数量 | 定额 | 用量
604-1-a | 单柱式交通标志(Φ1000凸面镜) | 块 | 221 | 0.0999 | 22.0685
604-1-b | 单柱式交通标志(△900) | 块 | 442 | 0.0999 | 44.1371
604-1-c | 单柱式交通标志(太阳能岛头灯/爆闪灯) | 块 | 884 | 0.0999 | 88.2741
|  |  |  | 合计用量： | 154.48
第 21 页 |  |  |  |  | 共 26 页
主要工料机用量分析表
合同段：隆林各族自治县公路交通事故多发路段整治项目
工料机名称：HRB400钢筋10以内 |  |  | 单位： | t | 标表5
细目编号 | 项目名称 | 单位 | 数量 | 定额 | 用量
604-1-a | 单柱式交通标志(Φ1000凸面镜) | 块 | 221 | 0.0029 | 0.6442
604-1-b | 单柱式交通标志(△900) | 块 | 442 | 0.0029 | 1.2885
604-1-c | 单柱式交通标志(太阳能岛头灯/爆闪灯) | 块 | 884 | 0.0029 | 2.5769
|  |  |  | 合计用量： | 4.51
第 22 页 |  |  |  |  | 共 26 页
主要工料机用量分析表
合同段：隆林各族自治县公路交通事故多发路段整治项目
工料机名称：HRB400钢筋10以上 |  |  | 单位： | t | 标表5
细目编号 | 项目名称 | 单位 | 数量 | 定额 | 用量
604-1-a | 单柱式交通标志(Φ1000凸面镜) | 块 | 221 | 0.0058 | 1.2874
604-1-b | 单柱式交通标志(△900) | 块 | 442 | 0.0058 | 2.5748
604-1-c | 单柱式交通标志(太阳能岛头灯/爆闪灯) | 块 | 884 | 0.0058 | 5.1495
|  |  |  | 合计用量： | 9.01
第 23 页 |  |  |  |  | 共 26 页
主要工料机用量分析表
合同段：隆林各族自治县公路交通事故多发路段整治项目
工料机名称：Φ1000凸面镜板（钢板标志板含五金配件） |  |  | 单位： | 块 | 标表5
细目编号 | 项目名称 | 单位 | 数量 | 定额 | 用量
604-1-a | 单柱式交通标志(Φ1000凸面镜) | 块 | 221 | 1 | 221
|  |  |  | 合计用量： | 221.00
第 24 页 |  |  |  |  | 共 26 页
主要工料机用量分析表
合同段：隆林各族自治县公路交通事故多发路段整治项目
工料机名称：铝合金标志牌△900 |  |  | 单位： | 块 | 标表5
细目编号 | 项目名称 | 单位 | 数量 | 定额 | 用量
604-1-b | 单柱式交通标志(△900) | 块 | 442 | 1 | 442
|  |  |  | 合计用量： | 442.00
第 25 页 |  |  |  |  | 共 26 页
主要工料机用量分析表
合同段：隆林各族自治县公路交通事故多发路段整治项目
工料机名称：太阳能岛头灯/爆闪灯820*300*270 |  |  | 单位： | 个 | 标表5
细目编号 | 项目名称 | 单位 | 数量 | 定额 | 用量
604-1-c | 单柱式交通标志(太阳能岛头灯/爆闪灯) | 块 | 884 | 1 | 884
|  |  |  | 合计用量： | 884.00
第 26 页 |  |  |  |  | 共 26 页

## 【】材料暂估价表
材料暂估价表 5.3.1 材料暂估表
序号 | 名称 | 单位 | 数量 | 单价 | 合价 | 备注
小计：0

## 【】工程设备暂估价表
工程设备暂估价表 5.3.2 工程设备暂估价表
序号 | 名称 | 单位 | 数量 | 单价 | 合价 | 备注
小计：0

## 【】专业工程暂估价表
专业工程暂估价表 5.3.3 专业工程暂估价表
序号 | 专业工程名称 | 工程内容 |  | 金额
小计：

## 【】工程量清单单价分析表
工程量清单单价分析表
合同段：隆林各族自治县公路交通事故多发路段整治项目 | [11 empty] | 货币单位：人民币（元） |  |  | 第 1 页 |  |  | 共 4 页
序号 | 编码 | 子目名称 | 人工费 |  |  | 材料费 | [6 empty] | 机械 使用费 | 其他 |  | 管理费 | 税费 |  | 利润 | 综合 单价
|  |  | 工日 | 单价 | 金额 | 主材 |  |  |  | 辅材费 | 金额
[6 empty] | 主材耗量 | 单位 | 单价 | 主材费
1 | 101-1 | 安全生产费 |  |  |  |  | 项 | [12 empty] | 10851.26
2 | 604-1-a | 单柱式交通标志(Φ1000凸面镜) | 0.504 | 101.25 | 51.06 |  | 块 |  | 291.28 |  | 291.28 |  | 6.56 | 2.53 |  | 24.14 | 36.18 |  | 26.4 | 438.16
【1】 | 2001022 | 20～22号铁丝 |  |  |  | 0.043 | kg | 5.26 | 0.23 |  | 0.23
【2】 | 2003004 | 型钢 |  |  |  |  | t | 3372 | 0.38 |  | 0.38
【3】 | 2003015 | 钢管立柱 |  |  |  | 0.012 | t | 5278 | 61.77 |  | 61.77
【4】 | 2003026 | 组合钢模板 |  |  |  |  | t | 5167 | 1.03 |  | 1.03
【5】 | 2009003 | 空心钢钎 |  |  |  |  | kg | 15
【6】 | 2009004 | Φ50mm以内合金钻头 |  |  |  |  | 个 | 65
【7】 | 2009011 | 电焊条 |  |  |  | 0.001 | kg | 6.46 | 0.01 |  | 0.01
【8】 | 2009028 | 铁件 |  |  |  | 0.094 | kg | 5.49 | 0.52 |  | 0.52
【9】 | 2009029 | 镀锌铁件 |  |  |  | 5.361 | kg | 5.73 | 30.72 |  | 30.72
【10】 | 3005004 | 水 |  |  |  | 0.342 | m3 | 3 | 1.03 |  | 1.03
【11】 | 4003002 | 锯材 |  |  |  |  | m3 | 1088.5 | 0.03 |  | 0.03
【12】 | 5005002 | 硝铵炸药 |  |  |  |  | kg | 16.5
【13】 | 5005008 | 非电毫秒雷管 |  |  |  |  | 个 | 3.5
【14】 | 5005009 | 导爆索 |  |  |  |  | m | 2.5
【15】 | 5503005 | 中（粗）砂 |  |  |  | 0.14 | m3 | 74.6 | 10.43 |  | 10.43
【16】 | 5505013 | 碎石（4cm） |  |  |  | 0.242 | m3 | 74.6 | 18.03 |  | 18.03
【17】 | 5509001 | 32.5级水泥 |  |  |  | 0.097 | t | 356.28 | 34.73 |  | 34.73
【18】 | 7801001 | 其他材料费 |  |  |  | 0.959 | 元 | 1 | 0.96 |  | 0.96
工程量清单单价分析表
合同段：隆林各族自治县公路交通事故多发路段整治项目 | [11 empty] | 货币单位：人民币（元） |  |  | 第 2 页 |  |  | 共 4 页
序号 | 编码 | 子目名称 | 人工费 |  |  | 材料费 | [6 empty] | 机械 使用费 | 其他 |  | 管理费 | 税费 |  | 利润 | 综合 单价
|  |  | 工日 | 单价 | 金额 | 主材 |  |  |  | 辅材费 | 金额
[6 empty] | 主材耗量 | 单位 | 单价 | 主材费
【19】 | 2001002001 | HRB400钢筋10以内 |  |  |  | 0.003 | t | 3623.82 | 10.56 |  | 10.56
【20】 | 2001002002 | HRB400钢筋10以上 |  |  |  | 0.006 | t | 3579.58 | 20.85 |  | 20.85
3 | 604-1-b | 单柱式交通标志(△900) | 0.510 | 101.25 | 51.62 |  | 块 |  | 330.29 |  | 330.29 |  | 8.55 | 2.76 |  | 25.27 | 40.46 |  | 31.07 | 490.03
【1】 | 2001022 | 20～22号铁丝 |  |  |  | 0.043 | kg | 5.26 | 0.23 |  | 0.23
【2】 | 2003004 | 型钢 |  |  |  |  | t | 3372 | 0.38 |  | 0.38
【3】 | 2003015 | 钢管立柱 |  |  |  | 0.011 | t | 5278 | 56.52 |  | 56.52
【4】 | 2003026 | 组合钢模板 |  |  |  |  | t | 5167 | 1.03 |  | 1.03
【5】 | 2009003 | 空心钢钎 |  |  |  |  | kg | 15
【6】 | 2009004 | Φ50mm以内合金钻头 |  |  |  |  | 个 | 65
【7】 | 2009011 | 电焊条 |  |  |  | 0.002 | kg | 6.46 | 0.01 |  | 0.01
【8】 | 2009028 | 铁件 |  |  |  | 0.094 | kg | 5.49 | 0.52 |  | 0.52
【9】 | 2009029 | 镀锌铁件 |  |  |  | 6.766 | kg | 5.73 | 38.77 |  | 38.77
【10】 | 3005004 | 水 |  |  |  | 0.342 | m3 | 3 | 1.03 |  | 1.03
【11】 | 4003002 | 锯材 |  |  |  |  | m3 | 1088.5 | 0.03 |  | 0.03
【12】 | 5005002 | 硝铵炸药 |  |  |  |  | kg | 16.5
【13】 | 5005008 | 非电毫秒雷管 |  |  |  |  | 个 | 3.5
【14】 | 5005009 | 导爆索 |  |  |  |  | m | 2.5
【15】 | 5503005 | 中（粗）砂 |  |  |  | 0.14 | m3 | 74.6 | 10.43 |  | 10.43
【16】 | 5505013 | 碎石（4cm） |  |  |  | 0.242 | m3 | 74.6 | 18.03 |  | 18.03
【17】 | 5509001 | 32.5级水泥 |  |  |  | 0.097 | t | 356.28 | 34.73 |  | 34.73
工程量清单单价分析表
合同段：隆林各族自治县公路交通事故多发路段整治项目 | [11 empty] | 货币单位：人民币（元） |  |  | 第 3 页 |  |  | 共 4 页
序号 | 编码 | 子目名称 | 人工费 |  |  | 材料费 | [6 empty] | 机械 使用费 | 其他 |  | 管理费 | 税费 |  | 利润 | 综合 单价
|  |  | 工日 | 单价 | 金额 | 主材 |  |  |  | 辅材费 | 金额
[6 empty] | 主材耗量 | 单位 | 单价 | 主材费
【18】 | 6007002 | 铝合金标志 |  |  |  | 0.001 | t | 16666.67 | 15.05 |  | 15.05
【19】 | 6007004 | 反光膜 |  |  |  | 0.124 | m2 | 170.94 | 21.16 |  | 21.16
【20】 | 7801001 | 其他材料费 |  |  |  | 0.959 | 元 | 1 | 0.96 |  | 0.96
【21】 | 2001002001 | HRB400钢筋10以内 |  |  |  | 0.003 | t | 3623.82 | 10.56 |  | 10.56
【22】 | 2001002002 | HRB400钢筋10以上 |  |  |  | 0.006 | t | 3579.58 | 20.85 |  | 20.85
4 | 604-1-c | 单柱式交通标志(太阳能岛头灯/爆闪灯) | 0.507 | 101.25 | 51.32 |  | 块 |  | 311.85 |  | 311.85 |  | 7.48 | 2.54 |  | 24.27 | 38.29 |  | 28.03 | 463.79
【1】 | 2001022 | 20～22号铁丝 |  |  |  | 0.043 | kg | 5.26 | 0.23 |  | 0.23
【2】 | 2003004 | 型钢 |  |  |  |  | t | 3372 | 0.38 |  | 0.38
【3】 | 2003015 | 钢管立柱 |  |  |  | 0.011 | t | 5278 | 56.52 |  | 56.52
【4】 | 2003026 | 组合钢模板 |  |  |  |  | t | 5167 | 1.03 |  | 1.03
【5】 | 2009003 | 空心钢钎 |  |  |  |  | kg | 15
【6】 | 2009004 | Φ50mm以内合金钻头 |  |  |  |  | 个 | 65
【7】 | 2009011 | 电焊条 |  |  |  | 0.002 | kg | 6.46 | 0.01 |  | 0.01
【8】 | 2009028 | 铁件 |  |  |  | 0.094 | kg | 5.49 | 0.52 |  | 0.52
【9】 | 2009029 | 镀锌铁件 |  |  |  | 6.376 | kg | 5.73 | 36.54 |  | 36.54
【10】 | 3005004 | 水 |  |  |  | 0.342 | m3 | 3 | 1.03 |  | 1.03
【11】 | 4003002 | 锯材 |  |  |  |  | m3 | 1088.5 | 0.03 |  | 0.03
【12】 | 5005002 | 硝铵炸药 |  |  |  |  | kg | 16.5
【13】 | 5005008 | 非电毫秒雷管 |  |  |  |  | 个 | 3.5
【14】 | 5005009 | 导爆索 |  |  |  |  | m | 2.5
工程量清单单价分析表
合同段：隆林各族自治县公路交通事故多发路段整治项目 | [11 empty] | 货币单位：人民币（元） |  |  | 第 4 页 |  |  | 共 4 页
序号 | 编码 | 子目名称 | 人工费 |  |  | 材料费 | [6 empty] | 机械 使用费 | 其他 |  | 管理费 | 税费 |  | 利润 | 综合 单价
|  |  | 工日 | 单价 | 金额 | 主材 |  |  |  | 辅材费 | 金额
[6 empty] | 主材耗量 | 单位 | 单价 | 主材费
【15】 | 5503005 | 中（粗）砂 |  |  |  | 0.14 | m3 | 74.6 | 10.43 |  | 10.43
【16】 | 5505013 | 碎石（4cm） |  |  |  | 0.242 | m3 | 74.6 | 18.03 |  | 18.03
【17】 | 5509001 | 32.5级水泥 |  |  |  | 0.097 | t | 356.28 | 34.73 |  | 34.73
【18】 | 7801001 | 其他材料费 |  |  |  | 0.959 | 元 | 1 | 0.96 |  | 0.96
【19】 | 2001002001 | HRB400钢筋10以内 |  |  |  | 0.003 | t | 3623.82 | 10.56 |  | 10.56
【20】 | 2001002002 | HRB400钢筋10以上 |  |  |  | 0.006 | t | 3579.58 | 20.85 |  | 20.85

## 【】工程量清单单价分析表_消耗量6位小数
工程量清单单价分析表
合同段：隆林各族自治县公路交通事故多发路段整治项目 | [13 empty] | 货币单位：人民币（元）
序号 | 编码 | 子目名称 | 人工费 |  |  | 材料费 | [5 empty] | 机械 使用费 | 其他 | 管理费 | 税费 | 利润 | 综合 单价
|  |  | 工日 | 单价 | 金额 | 主材 |  |  |  | 辅材费 | 金额
[6 empty] | 主材耗量 | 单位 | 单价 | 主材费
1 | 101-1 | 安全生产费 |  |  |  |  | 项 | [9 empty] | 10851.26
2 | 604-1-a | 单柱式交通标志(Φ1000凸面镜) | 0.504303 | 101.25 | 51.06 |  | 块 |  | 291.28 |  | 291.28 | 6.56 | 2.53 | 24.14 | 36.18 | 26.4 | 438.16
【1】 | 2001022 | 20～22号铁丝 |  |  |  | 0.043 | kg | 5.26 | 0.23 |  | 0.23
【2】 | 2003004 | 型钢 |  |  |  |  | t | 3372 | 0.38 |  | 0.38
【3】 | 2003015 | 钢管立柱 |  |  |  | 0.012 | t | 5278 | 61.77 |  | 61.77
【4】 | 2003026 | 组合钢模板 |  |  |  |  | t | 5167 | 1.03 |  | 1.03
【5】 | 2009003 | 空心钢钎 |  |  |  |  | kg | 15
【6】 | 2009004 | Φ50mm以内合金钻头 |  |  |  |  | 个 | 65
【7】 | 2009011 | 电焊条 |  |  |  | 0.001 | kg | 6.46 | 0.01 |  | 0.01
【8】 | 2009028 | 铁件 |  |  |  | 0.094 | kg | 5.49 | 0.52 |  | 0.52
【9】 | 2009029 | 镀锌铁件 |  |  |  | 5.361 | kg | 5.73 | 30.72 |  | 30.72
【10】 | 3005004 | 水 |  |  |  | 0.342 | m3 | 3 | 1.03 |  | 1.03
【11】 | 4003002 | 锯材 |  |  |  |  | m3 | 1088.5 | 0.03 |  | 0.03
【12】 | 5005002 | 硝铵炸药 |  |  |  |  | kg | 16.5
【13】 | 5005008 | 非电毫秒雷管 |  |  |  |  | 个 | 3.5
【14】 | 5005009 | 导爆索 |  |  |  |  | m | 2.5
【15】 | 5503005 | 中（粗）砂 |  |  |  | 0.14 | m3 | 74.6 | 10.43 |  | 10.43
【16】 | 5505013 | 碎石（4cm） |  |  |  | 0.242 | m3 | 74.6 | 18.03 |  | 18.03
【17】 | 5509001 | 32.5级水泥 |  |  |  | 0.097 | t | 356.28 | 34.73 |  | 34.73
【18】 | 7801001 | 其他材料费 |  |  |  | 0.959 | 元 | 1 | 0.96 |  | 0.96
工程量清单单价分析表
合同段：隆林各族自治县公路交通事故多发路段整治项目 | [13 empty] | 货币单位：人民币（元）
序号 | 编码 | 子目名称 | 人工费 |  |  | 材料费 | [5 empty] | 机械 使用费 | 其他 | 管理费 | 税费 | 利润 | 综合 单价
|  |  | 工日 | 单价 | 金额 | 主材 |  |  |  | 辅材费 | 金额
[6 empty] | 主材耗量 | 单位 | 单价 | 主材费
【19】 | 2001002001 | HRB400钢筋10以内 |  |  |  | 0.003 | t | 3623.82 | 10.56 |  | 10.56
【20】 | 2001002002 | HRB400钢筋10以上 |  |  |  | 0.006 | t | 3579.58 | 20.85 |  | 20.85
3 | 604-1-b | 单柱式交通标志(△900) | 0.509854 | 101.25 | 51.62 |  | 块 |  | 330.29 |  | 330.29 | 8.55 | 2.76 | 25.27 | 40.46 | 31.07 | 490.03
【1】 | 2001022 | 20～22号铁丝 |  |  |  | 0.043 | kg | 5.26 | 0.23 |  | 0.23
【2】 | 2003004 | 型钢 |  |  |  |  | t | 3372 | 0.38 |  | 0.38
【3】 | 2003015 | 钢管立柱 |  |  |  | 0.011 | t | 5278 | 56.52 |  | 56.52
【4】 | 2003026 | 组合钢模板 |  |  |  |  | t | 5167 | 1.03 |  | 1.03
【5】 | 2009003 | 空心钢钎 |  |  |  |  | kg | 15
【6】 | 2009004 | Φ50mm以内合金钻头 |  |  |  |  | 个 | 65
【7】 | 2009011 | 电焊条 |  |  |  | 0.002 | kg | 6.46 | 0.01 |  | 0.01
【8】 | 2009028 | 铁件 |  |  |  | 0.094 | kg | 5.49 | 0.52 |  | 0.52
【9】 | 2009029 | 镀锌铁件 |  |  |  | 6.766 | kg | 5.73 | 38.77 |  | 38.77
【10】 | 3005004 | 水 |  |  |  | 0.342 | m3 | 3 | 1.03 |  | 1.03
【11】 | 4003002 | 锯材 |  |  |  |  | m3 | 1088.5 | 0.03 |  | 0.03
【12】 | 5005002 | 硝铵炸药 |  |  |  |  | kg | 16.5
【13】 | 5005008 | 非电毫秒雷管 |  |  |  |  | 个 | 3.5
【14】 | 5005009 | 导爆索 |  |  |  |  | m | 2.5
【15】 | 5503005 | 中（粗）砂 |  |  |  | 0.14 | m3 | 74.6 | 10.43 |  | 10.43
【16】 | 5505013 | 碎石（4cm） |  |  |  | 0.242 | m3 | 74.6 | 18.03 |  | 18.03
【17】 | 5509001 | 32.5级水泥 |  |  |  | 0.097 | t | 356.28 | 34.73 |  | 34.73
工程量清单单价分析表
合同段：隆林各族自治县公路交通事故多发路段整治项目 | [13 empty] | 货币单位：人民币（元）
序号 | 编码 | 子目名称 | 人工费 |  |  | 材料费 | [5 empty] | 机械 使用费 | 其他 | 管理费 | 税费 | 利润 | 综合 单价
|  |  | 工日 | 单价 | 金额 | 主材 |  |  |  | 辅材费 | 金额
[6 empty] | 主材耗量 | 单位 | 单价 | 主材费
【18】 | 6007002 | 铝合金标志 |  |  |  | 0.001 | t | 16666.67 | 15.05 |  | 15.05
【19】 | 6007004 | 反光膜 |  |  |  | 0.124 | m2 | 170.94 | 21.16 |  | 21.16
【20】 | 7801001 | 其他材料费 |  |  |  | 0.959 | 元 | 1 | 0.96 |  | 0.96
【21】 | 2001002001 | HRB400钢筋10以内 |  |  |  | 0.003 | t | 3623.82 | 10.56 |  | 10.56
【22】 | 2001002002 | HRB400钢筋10以上 |  |  |  | 0.006 | t | 3579.58 | 20.85 |  | 20.85
4 | 604-1-c | 单柱式交通标志(太阳能岛头灯/爆闪灯) | 0.506847 | 101.25 | 51.32 |  | 块 |  | 311.85 |  | 311.85 | 7.48 | 2.54 | 24.27 | 38.29 | 28.03 | 463.79
【1】 | 2001022 | 20～22号铁丝 |  |  |  | 0.043 | kg | 5.26 | 0.23 |  | 0.23
【2】 | 2003004 | 型钢 |  |  |  |  | t | 3372 | 0.38 |  | 0.38
【3】 | 2003015 | 钢管立柱 |  |  |  | 0.011 | t | 5278 | 56.52 |  | 56.52
【4】 | 2003026 | 组合钢模板 |  |  |  |  | t | 5167 | 1.03 |  | 1.03
【5】 | 2009003 | 空心钢钎 |  |  |  |  | kg | 15
【6】 | 2009004 | Φ50mm以内合金钻头 |  |  |  |  | 个 | 65
【7】 | 2009011 | 电焊条 |  |  |  | 0.002 | kg | 6.46 | 0.01 |  | 0.01
【8】 | 2009028 | 铁件 |  |  |  | 0.094 | kg | 5.49 | 0.52 |  | 0.52
【9】 | 2009029 | 镀锌铁件 |  |  |  | 6.376 | kg | 5.73 | 36.54 |  | 36.54
【10】 | 3005004 | 水 |  |  |  | 0.342 | m3 | 3 | 1.03 |  | 1.03
【11】 | 4003002 | 锯材 |  |  |  |  | m3 | 1088.5 | 0.03 |  | 0.03
【12】 | 5005002 | 硝铵炸药 |  |  |  |  | kg | 16.5
【13】 | 5005008 | 非电毫秒雷管 |  |  |  |  | 个 | 3.5
【14】 | 5005009 | 导爆索 |  |  |  |  | m | 2.5
工程量清单单价分析表
合同段：隆林各族自治县公路交通事故多发路段整治项目 | [13 empty] | 货币单位：人民币（元）
序号 | 编码 | 子目名称 | 人工费 |  |  | 材料费 | [5 empty] | 机械 使用费 | 其他 | 管理费 | 税费 | 利润 | 综合 单价
|  |  | 工日 | 单价 | 金额 | 主材 |  |  |  | 辅材费 | 金额
[6 empty] | 主材耗量 | 单位 | 单价 | 主材费
【15】 | 5503005 | 中（粗）砂 |  |  |  | 0.14 | m3 | 74.6 | 10.43 |  | 10.43
【16】 | 5505013 | 碎石（4cm） |  |  |  | 0.242 | m3 | 74.6 | 18.03 |  | 18.03
【17】 | 5509001 | 32.5级水泥 |  |  |  | 0.097 | t | 356.28 | 34.73 |  | 34.73
【18】 | 7801001 | 其他材料费 |  |  |  | 0.959 | 元 | 1 | 0.96 |  | 0.96
【19】 | 2001002001 | HRB400钢筋10以内 |  |  |  | 0.003 | t | 3623.82 | 10.56 |  | 10.56
【20】 | 2001002002 | HRB400钢筋10以上 |  |  |  | 0.006 | t | 3579.58 | 20.85 |  | 20.85

## 【标表4-1】单价分析表（03表格式）
单价分析表（03表格式）
合同段：隆林各族自治县公路交通事故多发路段整治项目 | [9 empty] | 货币单位：人民币（元） |  | 标表4-1
编号 | 项目名称 | 单位 | 工程量 | 人工费 | 材料费 | 机械费 | 工料机合计 | 综合费费率％ | 综合费 | 摊消费 | 合计 | 单价
101-1 | 安全生产费 | 项 | 1 |  |  |  | 10851.26 |  |  |  | 10851.26 | 10851.26
604-1-a | 单柱式交通标志(Φ1000凸面镜) | 块 | 221 | 11284.41 | 64373.76 | 1450.06 | 77108.22 | 25.58 | 19725.14 |  | 96833.36 | 438.16
604-1-b | 单柱式交通标志(△900) | 块 | 442 | 22817.23 | 145987.33 | 3781.08 | 172585.63 | 25.5 | 44007.63 |  | 216593.26 | 490.03
604-1-c | 单柱式交通标志(太阳能岛头灯/爆闪灯) | 块 | 884 | 45365.32 | 275675.14 | 6614.94 | 327655.39 | 25.13 | 82334.97 |  | 409990.36 | 463.79
10 | 清单合计减去材料、工程设备、专业工程暂估价合计 | [5 empty] | 734268.24 |  |  |  | 734268.24
13 | 招标控制价 | [5 empty] | 734268.24 |  |  |  | 734268.24
15 | 工程总造价 | [5 empty] | 734268.24 |  |  |  | 734268.24
第 1 页 | [10 empty] | 共 1 页

## 【标表4-2】单价分析表（03表分项格式）
单价分析表（03表分项格式）
项目编号：604-1-a
项目名称：单柱式交通标志(Φ1000凸面镜) |  |  |  | 单位： | 块 |  |  | 单价： | 438.16 |  |  | 元 | 摊消费： |  |  | 元 | 标表4-2
编号 | 项目名称 | 单位 | 工程量 | 人工费 |  | 材料费 | 机械费 |  |  | 工料机合计 | 综合费费率％ |  |  | 综合费 | 合计 |  | 单价
4～1～1～1 | 人工挖基坑土方(深3m以内干处) | 1000m3
4～1～1～7 | 人工挖基坑石方 | 1000m3
1～1～7～1 | 人工夯实填土 | 1000m3压实方
5～1～4～1 | 标志牌基础混凝土C25 | 10m3 | 6.3053 | 8363.19 |  | 14838.09 | 22.07 |  |  | 23223.36 | 36.45 |  |  | 8464.23 | 31687.59 |  | 5025.55
4～11～11～2 | 容量350L以内混凝土搅拌机拌和 | 10m3 | 6.3053 | 957.62 |  |  | 354.79 |  |  | 1312.41 | 50.94 |  |  | 668.52 | 1980.93 |  | 314.17
5～1～4～2换 | 标志牌基础钢筋10以内 | 1t | 0.6285 | 553.63 |  | 2351.37 |  |  |  | 2905 | 26.49 |  |  | 769.41 | 3674.41 |  | 5846.32
5～1～4～2换 | 标志牌基础钢筋10以上 | 1t | 1.256 | 1106.38 |  | 4642.05 |  |  |  | 5748.42 | 26.66 |  |  | 1532.48 | 7280.9 |  | 5796.89
5～1～4～14 | 单柱式钢板标志立柱 | 10t | 0.3748 | 303.59 |  | 20442.25 | 1073.2 |  |  | 21819.03 | 20.69 |  |  | 4513.74 | 26332.77 |  | 70258.18
B～001 | Φ1000凸面镜板（钢板标志板含五金配件） | 块 | 221 |  |  | 22100 |  |  |  | 22100 | 17.09 |  |  | 3776.4 | 25876.4 |  | 117.09
第 1 页 | [16 empty] | 共 3 页
单价分析表（03表分项格式）
项目编号：604-1-b
项目名称：单柱式交通标志(△900) |  |  |  | 单位： | 块 |  |  | 单价： | 490.03 |  |  | 元 | 摊消费： |  |  | 元 | 标表4-2
编号 | 项目名称 | 单位 | 工程量 | 人工费 |  | 材料费 | 机械费 |  |  | 工料机合计 | 综合费费率％ |  |  | 综合费 | 合计 |  | 单价
4～1～1～1 | 人工挖基坑土方(深3m以内干处) | 1000m3
4～1～1～7 | 人工挖基坑石方 | 1000m3
1～1～7～1 | 人工夯实填土 | 1000m3压实方
5～1～4～1 | 标志牌基础混凝土C25 | 10m3 | 12.6106 | 16726.39 |  | 29676.19 | 44.14 |  |  | 46446.71 | 36.45 |  |  | 16928.46 | 63375.17 |  | 5025.55
4～11～11～2 | 容量350L以内混凝土搅拌机拌和 | 10m3 | 12.6106 | 1915.24 |  |  | 709.59 |  |  | 2624.82 | 50.94 |  |  | 1337.04 | 3961.86 |  | 314.17
5～1～4～2换 | 标志牌基础钢筋10以内 | 1t | 1.257 | 1107.26 |  | 4702.74 |  |  |  | 5810 | 26.49 |  |  | 1538.83 | 7348.83 |  | 5846.32
5～1～4～2换 | 标志牌基础钢筋10以上 | 1t | 2.512 | 2212.76 |  | 9284.09 |  |  |  | 11496.85 | 26.66 |  |  | 3064.95 | 14561.8 |  | 5796.89
5～1～4～3 | 单柱式铝合金标志立柱 | 10t | 0.7496 | 721.02 |  | 41134.55 | 2553.74 |  |  | 44409.32 | 20.79 |  |  | 9234.3 | 53643.62 |  | 71562.99
5～1～4～4 | 单柱式铝合金标志面板 | 10t | 0.0568 | 134.57 |  | 16989.76 | 473.61 |  |  | 17597.94 | 20.66 |  |  | 3635.18 | 21233.12 |  | 373822.45
B～002 | 铝合金标志牌△900 | 块 | 442 |  |  | 44200 |  |  |  | 44200 | 18.71 |  |  | 8267.77 | 52467.77 |  | 118.71
第 2 页 | [16 empty] | 共 3 页
单价分析表（03表分项格式）
项目编号：604-1-c
项目名称：单柱式交通标志(太阳能岛头灯/爆闪灯) |  |  |  | 单位： | 块 |  |  | 单价： | 463.79 |  |  | 元 | 摊消费： |  |  | 元 | 标表4-2
编号 | 项目名称 | 单位 | 工程量 | 人工费 |  | 材料费 | 机械费 |  |  | 工料机合计 | 综合费费率％ |  |  | 综合费 | 合计 |  | 单价
4～1～1～1 | 人工挖基坑土方(深3m以内干处) | 1000m3
4～1～1～7 | 人工挖基坑石方 | 1000m3
1～1～7～1 | 人工夯实填土 | 1000m3压实方
5～1～4～1 | 标志牌基础混凝土C25 | 10m3 | 25.2212 | 33452.77 |  | 59352.38 | 88.27 |  |  | 92893.42 | 36.45 |  |  | 33856.92 | 126750.34 |  | 5025.55
4～11～11～2 | 容量350L以内混凝土搅拌机拌和 | 10m3 | 25.2212 | 3830.47 |  |  | 1419.18 |  |  | 5249.65 | 50.94 |  |  | 2674.07 | 7923.72 |  | 314.17
5～1～4～2换 | 标志牌基础钢筋10以内 | 1t | 2.5141 | 2214.61 |  | 9405.86 |  |  |  | 11620.46 | 26.49 |  |  | 3077.77 | 14698.24 |  | 5846.32
5～1～4～2换 | 标志牌基础钢筋10以上 | 1t | 5.0239 | 4425.43 |  | 18567.81 |  |  |  | 22993.24 | 26.66 |  |  | 6129.78 | 29123.02 |  | 5796.89
5～1～4～3 | 单柱式铝合金标志立柱 | 10t | 1.4992 | 1442.04 |  | 82269.1 | 5107.49 |  |  | 88818.63 | 20.79 |  |  | 18468.61 | 107287.23 |  | 71562.99
B～003 | 太阳能岛头灯/爆闪灯820*300*270 | 个 | 884 |  |  | 106080 |  |  |  | 106080 | 17.09 |  |  | 18126.74 | 124206.74 |  | 140.51
第 3 页 | [16 empty] | 共 3 页

## 【标表4-3】单价分析表（08表格式）
单价分析表（08表格式）
项目编号：604-1-a
项目名称：单柱式交通标志(Φ1000凸面镜) | [6 empty] | 单位： |  |  | 块 |  | 数量： |  | 221.000 |  |  | 单价： |  | 438.16 |  |  | 元 |  | 摊消费： |  |  | 元 |  |  | 标表4-3
代 号 | 工 程 项 目 |  |  |  | 人工挖基坑土、石方 | [5 empty] | 人工挖基坑土、石方 | [6 empty] | 夯实填土 | [6 empty] | 钢筋混凝土基础
| 工 程 细 目 |  |  |  | 人工挖基坑土方(深3m以内干处) | [5 empty] | 人工挖基坑石方 | [6 empty] | 人工夯实填土 | [6 empty] | 标志牌基础混凝土C25
| 定 额 单 位 |  |  |  | 1000m3 | [5 empty] | 1000m3 | [6 empty] | 1000m3压实方 | [6 empty] | 10m3
| 工 程 数 量 | [23 empty] | 6.305
| 定 额 表 号 |  |  |  | 4～1～1～1 | [5 empty] | 4～1～1～7 | [6 empty] | 1～1～7～1 | [6 empty] | 5～1～4～1
| 工料机名称 |  | 单位 | 单价(元) | 定额 | 数量 |  |  | 金额(元) |  | 定额 |  | 数量 |  |  | 金额(元) |  | 定额 |  | 数量 |  |  | 金额(元) |  | 定额 | 数量 |  |  |  | 金额(元)
1001001 | 人工 |  | 工日 | 101.25 | 269.5 | [5 empty] | 383.1 | [6 empty] | 85 | [6 empty] | 13.1 | 82.599 |  |  |  | 8363.19
2003004 | 型钢工字钢,角钢 |  | t | 3372.00 | [20 empty] | 0.004 | 0.025 |  |  |  | 85.05
2003026 | 组合钢模板 |  | t | 5167.00 | [20 empty] | 0.007 | 0.044 |  |  |  | 228.06
2009003 | 空心钢钎优质碳素工具钢 |  | kg | 15.00 | [6 empty] | 13.8
2009004 | Φ50mm以内合金钻头Φ43mm |  | 个 | 65.00 | [6 empty] | 21.4
2009028 | 铁件铁件 |  | kg | 5.49 | [20 empty] | 3.3 | 20.807 |  |  |  | 114.23
3005004 | 水 |  | m3 | 3.00 | [20 empty] | 12 | 75.664 |  |  |  | 226.99
4003002 | 锯材中板δ＝19～35mm,中方混合规格 |  | m3 | 1088.50 | [20 empty] | 0.001 | 0.006 |  |  |  | 6.86
5005002 | 硝铵炸药1号、2号岩石硝铵炸药 |  | kg | 16.50 | [6 empty] | 157.1
5005008 | 非电毫秒雷管导爆管长3～7m |  | 个 | 3.50 | [6 empty] | 201
5005009 | 导爆索爆速6000～7000m/s |  | m | 2.50 | [6 empty] | 90.8
5503005 | 中（粗）砂混凝土、砂浆用堆方 |  | m3 | 74.60 | [20 empty] | 4.9 | 30.896 |  |  |  | 2304.84
5505013 | 碎石（4cm）最大粒径4cm堆方 |  | m3 | 74.60 | [20 empty] | 8.47 | 53.406 |  |  |  | 3984.08
5509001 | 32.5级水泥 |  | t | 356.28 | [20 empty] | 3.417 | 21.545 |  |  |  | 7676.12
7801001 | 其他材料费 |  | 元 | 1.00 | [6 empty] | 22 | [13 empty] | 33.6 | 211.858 |  |  |  | 211.86
8017047 | 排气量3m3/min以内机动空气压缩机CV-3/8-1 |  | 台班 | 297.50 | [6 empty] | 11.81
8099001 | 小型机具使用费 |  | 元 | 1.00 | [6 empty] | 340.2 | [13 empty] | 3.5 | 22.069 |  |  |  | 22.07
9999001 | 定额基价 |  | 元 | 1.00 | 28642 | [5 empty] | 48070 | [6 empty] | 9034 | [6 empty] | 3737 | 23562.000 |  |  |  | 23562
第 1 页 | [25 empty] | 共 21 页
单价分析表（08表格式）
项目编号：604-1-a
项目名称：单柱式交通标志(Φ1000凸面镜) | [6 empty] | 单位： |  |  | 块 |  | 数量： |  | 221.000 |  |  | 单价： |  | 438.16 |  |  | 元 |  | 摊消费： |  |  | 元 |  |  | 标表4-3
代 号 | 工 程 项 目 |  |  |  | 人工挖基坑土、石方 | [5 empty] | 人工挖基坑土、石方 | [6 empty] | 夯实填土 | [6 empty] | 钢筋混凝土基础
| 工 程 细 目 |  |  |  | 人工挖基坑土方(深3m以内干处) | [5 empty] | 人工挖基坑石方 | [6 empty] | 人工夯实填土 | [6 empty] | 标志牌基础混凝土C25
| 定 额 单 位 |  |  |  | 1000m3 | [5 empty] | 1000m3 | [6 empty] | 1000m3压实方 | [6 empty] | 10m3
| 工 程 数 量 | [23 empty] | 6.305
| 定 额 表 号 |  |  |  | 4～1～1～1 | [5 empty] | 4～1～1～7 | [6 empty] | 1～1～7～1 | [6 empty] | 5～1～4～1
| 工料机名称 |  | 单位 | 单价(元) | 定额 | 数量 |  |  | 金额(元) |  | 定额 |  | 数量 |  |  | 金额(元) |  | 定额 |  | 数量 |  |  | 金额(元) |  | 定额 | 数量 |  |  |  | 金额(元)
| 其他材料费 |  | 元
| 其他机械使用费 |  | 元
| 设备购置费 |  | 元
| 措施费 | 措施费Ⅰ | 元 |  |  | 0.94 |  | % |  |  |  |  | 0.88 |  | % |  |  |  |  | 0.94 | % |  |  |  |  | 0.91 |  |  | % | 80.09
|  | 措施费Ⅱ | 元 |  |  | 0.52 |  | % |  |  |  |  | 0.47 |  | % |  |  |  |  | 0.52 | % |  |  |  |  | 1.2 |  |  | % | 282.98
| 企业管理费 |  | 元 |  |  | 2.75 |  | % |  |  |  |  | 2.79 |  | % |  |  |  |  | 2.75 | % |  |  |  | 23561.745 | 3.59 |  |  | % | 845.16
| 规费 |  | 元 |  |  | 33.5 |  | % |  |  |  |  | 33.5 |  | % |  |  |  |  | 33.5 | % |  |  |  | 8363.192 | 33.5 |  |  | % | 2801.67
| 利润 |  | 元 |  |  | 7.42 |  | % |  |  |  |  | 7.42 |  | % |  |  |  |  | 7.42 | % |  |  |  | 24769.969 | 7.42 |  |  | % | 1837.93
| 税金 |  | 元 |  |  | 9 |  | % |  |  |  |  | 9 |  | % |  |  |  |  | 9 | % |  |  |  | 29071.18 | 9 |  |  | % | 2616.41
| 合计 |  | 元 | [26 empty] | 31687.59
| 单位单价 |  | 元 | [26 empty] | 5025.55
| 每 块 单价 |  | 元 | [26 empty] | 143.38
第 2 页 | [25 empty] | 共 21 页
单价分析表（08表格式）
项目编号：604-1-a
项目名称：单柱式交通标志(Φ1000凸面镜) | [6 empty] | 单位： |  |  | 块 |  | 数量： |  | 221.000 |  |  | 单价： |  | 438.16 |  |  | 元 |  | 摊消费： |  |  | 元 |  |  | 标表4-3
代 号 | 工 程 项 目 |  |  |  | 混凝土搅拌机拌和 | [5 empty] | 钢筋混凝土基础 | [6 empty] | 钢筋混凝土基础 | [6 empty] | 钢板标志牌
| 工 程 细 目 |  |  |  | 容量350L以内混凝土搅拌机拌和 | [5 empty] | 标志牌基础钢筋10以内 | [6 empty] | 标志牌基础钢筋10以上 | [6 empty] | 单柱式钢板标志立柱
| 定 额 单 位 |  |  |  | 10m3 | [5 empty] | 1t | [6 empty] | 1t | [6 empty] | 10t
| 工 程 数 量 |  |  |  | 6.305 | [5 empty] | 0.629 | [6 empty] | 1.256 | [6 empty] | 0.375
| 定 额 表 号 |  |  |  | 4～11～11～2 | [5 empty] | 5～1～4～2改 | [6 empty] | 5～1～4～2改 | [6 empty] | 5～1～4～14
| 工料机名称 |  | 单位 | 单价(元) | 定额 | 数量 |  |  | 金额(元) |  | 定额 |  | 数量 |  |  | 金额(元) |  | 定额 |  | 数量 |  |  | 金额(元) |  | 定额 | 数量 |  |  |  | 金额(元)
1001001 | 人工 |  | 工日 | 101.25 | 1.5 | 9.458 |  |  | 957.62 |  | 8.7 |  | 5.468 |  |  | 553.65 |  | 8.7 |  | 10.927 |  |  | 1106.37 |  | 8 | 2.998 |  |  |  | 303.59
2001022 | 20～22号铁丝镀锌铁丝 |  | kg | 5.26 | [6 empty] | 5.1 |  | 3.205 |  |  | 16.86 |  | 5.1 |  | 6.406 |  |  | 33.69
2003015 | 钢管立柱 |  | t | 5278.00 | [20 empty] | 6.901 | 2.586 |  |  |  | 13651.46
2009011 | 电焊条结422(502、506、507)3.2/4.0/5.0 |  | kg | 6.46 | [20 empty] | 0.8 | 0.300 |  |  |  | 1.94
2009029 | 镀锌铁件 |  | kg | 5.73 | [20 empty] | 3161.1 | 1184.775 |  |  |  | 6788.76
2001002001 | HRB400钢筋10以内 |  | t | 3623.82 | [6 empty] | 1.025 |  | 0.644 |  |  | 2334.6
2001002002 | HRB400钢筋10以上 |  | t | 3579.58 | [13 empty] | 1.025 |  | 1.287 |  |  | 4608.3
8005003 | 出料容量350L以内强制式混凝土搅拌机JD350 |  | 台班 | 216.42 | 0.26 | 1.639 |  |  | 354.79
8007005 | 装载质量6t以内载货汽车CA141K,CA1091K |  | 台班 | 492.45 | [20 empty] | 2.69 | 1.008 |  |  |  | 496.49
8009025 | 提升质量5t以内汽车式起重机QY5 |  | 台班 | 637.22 | [20 empty] | 2.38 | 0.892 |  |  |  | 568.41
8015028 | 容量32kV·A以内交流电弧焊机BX1-330 |  | 台班 | 184.23 | [20 empty] | 0.12 | 0.045 |  |  |  | 8.29
9999001 | 定额基价 |  | 元 | 1.00 | 216 | 1360.000 |  |  | 1360 |  | 4278 |  | 2689.000 |  |  | 2689 |  | 4278 |  | 5373.000 |  |  | 5373 |  | 57221 | 21446.000 |  |  |  | 21446
第 3 页 | [25 empty] | 共 21 页
单价分析表（08表格式）
项目编号：604-1-a
项目名称：单柱式交通标志(Φ1000凸面镜) | [6 empty] | 单位： |  |  | 块 |  | 数量： |  | 221.000 |  |  | 单价： |  | 438.16 |  |  | 元 |  | 摊消费： |  |  | 元 |  |  | 标表4-3
代 号 | 工 程 项 目 |  |  |  | 混凝土搅拌机拌和 | [5 empty] | 钢筋混凝土基础 | [6 empty] | 钢筋混凝土基础 | [6 empty] | 钢板标志牌
| 工 程 细 目 |  |  |  | 容量350L以内混凝土搅拌机拌和 | [5 empty] | 标志牌基础钢筋10以内 | [6 empty] | 标志牌基础钢筋10以上 | [6 empty] | 单柱式钢板标志立柱
| 定 额 单 位 |  |  |  | 10m3 | [5 empty] | 1t | [6 empty] | 1t | [6 empty] | 10t
| 工 程 数 量 |  |  |  | 6.305 | [5 empty] | 0.629 | [6 empty] | 1.256 | [6 empty] | 0.375
| 定 额 表 号 |  |  |  | 4～11～11～2 | [5 empty] | 5～1～4～2改 | [6 empty] | 5～1～4～2改 | [6 empty] | 5～1～4～14
| 工料机名称 |  | 单位 | 单价(元) | 定额 | 数量 |  |  | 金额(元) |  | 定额 |  | 数量 |  |  | 金额(元) |  | 定额 |  | 数量 |  |  | 金额(元) |  | 定额 | 数量 |  |  |  | 金额(元)
| 其他材料费 |  | 元
| 其他机械使用费 |  | 元
| 设备购置费 |  | 元
| 措施费 | 措施费Ⅰ | 元 |  | 1359.984 | 0.91 |  | % | 12.38 |  | 581.1559 | [6 empty] | 1161.331 | [6 empty] | 1161.331
|  | 措施费Ⅱ | 元 |  | 1359.985 | 1.2 |  | % | 16.33 |  | 2688.799 |  | 0.56 |  | % | 15.17 |  | 5373.321 |  | 0.56 | % |  | 30.31 |  | 5373.321 | 0.56 |  |  | % | 120.96
| 企业管理费 |  | 元 |  | 1359.985 | 3.59 |  | % | 48.78 |  | 2688.799 |  | 2.24 |  | % | 60.28 |  | 5373.321 |  | 2.24 | % |  | 120.47 |  | 21446.463 | 2.24 |  |  | % | 480.83
| 规费 |  | 元 |  | 957.617 | 33.5 |  | % | 320.8 |  | 553.63 |  | 33.5 |  | % | 185.47 |  | 1106.379 |  | 33.5 | % |  | 370.64 |  | 303.588 | 33.5 |  |  | % | 101.7
| 利润 |  | 元 |  | 1437.477 | 7.42 |  | % | 106.66 |  | 2764.247 |  | 7.42 |  | % | 205.11 |  | 5524.097 |  | 7.42 | % |  | 409.89 |  | 22048.251 | 7.42 |  |  | % | 1635.98
| 税金 |  | 元 |  | 1817.366 | 9 |  | % | 163.56 |  | 3371.021 |  | 9 |  | % | 303.39 |  | 6679.725 |  | 9 | % |  | 601.18 |  | 24158.501 | 9 |  |  | % | 2174.27
| 合计 |  | 元 | [5 empty] | 1980.93 | [6 empty] | 3674.41 | [6 empty] | 7280.9 | [6 empty] | 26332.77
| 单位单价 |  | 元 | [5 empty] | 314.17 | [6 empty] | 5846.32 | [6 empty] | 5796.9 | [6 empty] | 70258.18
| 每 块 单价 |  | 元 | [5 empty] | 8.96 | [6 empty] | 16.63 | [6 empty] | 32.95 | [6 empty] | 119.15
第 4 页 | [25 empty] | 共 21 页
单价分析表（08表格式）
项目编号：604-1-a
项目名称：单柱式交通标志(Φ1000凸面镜) | [6 empty] | 单位： |  |  | 块 |  | 数量： |  | 221.000 |  |  | 单价： |  | 438.16 |  |  | 元 |  | 摊消费： |  |  | 元 |  |  | 标表4-3
代 号 | 工 程 项 目 |  |  |  | Φ1000凸面镜板（钢板标志板含五金配件） | [19 empty] | 合 计
| 工 程 细 目 |  |  |  | Φ1000凸面镜板（钢板标志板含五金配件）
| 定 额 单 位 |  |  |  | 块
| 工 程 数 量 |  |  |  | 221.000
| 定 额 表 号 |  |  |  | B～001
| 工料机名称 |  | 单位 | 单价(元) | 定额 | 数量 |  |  | 金额(元) |  | 定额 |  | 数量 |  |  | 金额(元) |  | 定额 |  | 数量 |  |  | 金额(元) |  | 数量 |  |  | 金额(元)
1001001 | 人工 |  | 工日 | 101.25 | [20 empty] | 111.451 |  |  | 11284.41
2001022 | 20～22号铁丝镀锌铁丝 |  | kg | 5.26 | [20 empty] | 9.611 |  |  | 50.55
2003004 | 型钢工字钢,角钢 |  | t | 3372.00 | [20 empty] | 0.025 |  |  | 85.05
2003015 | 钢管立柱 |  | t | 5278.00 | [20 empty] | 2.586 |  |  | 13651.46
2003026 | 组合钢模板 |  | t | 5167.00 | [20 empty] | 0.044 |  |  | 228.06
2009003 | 空心钢钎优质碳素工具钢 |  | kg | 15.00
2009004 | Φ50mm以内合金钻头Φ43mm |  | 个 | 65.00
2009011 | 电焊条结422(502、506、507)3.2/4.0/5.0 |  | kg | 6.46 | [20 empty] | 0.300 |  |  | 1.94
2009028 | 铁件铁件 |  | kg | 5.49 | [20 empty] | 20.807 |  |  | 114.23
2009029 | 镀锌铁件 |  | kg | 5.73 | [20 empty] | 1184.775 |  |  | 6788.76
3005004 | 水 |  | m3 | 3.00 | [20 empty] | 75.664 |  |  | 226.99
4003002 | 锯材中板δ＝19～35mm,中方混合规格 |  | m3 | 1088.50 | [20 empty] | 0.006 |  |  | 6.86
5005002 | 硝铵炸药1号、2号岩石硝铵炸药 |  | kg | 16.50
5005008 | 非电毫秒雷管导爆管长3～7m |  | 个 | 3.50
5005009 | 导爆索爆速6000～7000m/s |  | m | 2.50
5503005 | 中（粗）砂混凝土、砂浆用堆方 |  | m3 | 74.60 | [20 empty] | 30.896 |  |  | 2304.84
5505013 | 碎石（4cm）最大粒径4cm堆方 |  | m3 | 74.60 | [20 empty] | 53.406 |  |  | 3984.08
5509001 | 32.5级水泥 |  | t | 356.28 | [20 empty] | 21.545 |  |  | 7676.12
第 5 页 | [25 empty] | 共 21 页
单价分析表（08表格式）
项目编号：604-1-a
项目名称：单柱式交通标志(Φ1000凸面镜) | [6 empty] | 单位： |  |  | 块 |  | 数量： |  | 221.000 |  |  | 单价： |  | 438.16 |  |  | 元 |  | 摊消费： |  |  | 元 |  |  | 标表4-3
代 号 | 工 程 项 目 |  |  |  | Φ1000凸面镜板（钢板标志板含五金配件） | [19 empty] | 合 计
| 工 程 细 目 |  |  |  | Φ1000凸面镜板（钢板标志板含五金配件）
| 定 额 单 位 |  |  |  | 块
| 工 程 数 量 |  |  |  | 221.000
| 定 额 表 号 |  |  |  | B～001
| 工料机名称 |  | 单位 | 单价(元) | 定额 | 数量 |  |  | 金额(元) |  | 定额 |  | 数量 |  |  | 金额(元) |  | 定额 |  | 数量 |  |  | 金额(元) |  | 数量 |  |  | 金额(元)
7801001 | 其他材料费 |  | 元 | 1.00 | [20 empty] | 211.858 |  |  | 211.86
2001002001 | HRB400钢筋10以内 |  | t | 3623.82 | [20 empty] | 0.644 |  |  | 2334.6
2001002002 | HRB400钢筋10以上 |  | t | 3579.58 | [20 empty] | 1.287 |  |  | 4608.3
B-001 | Φ1000凸面镜板（钢板标志板含五金配件） |  | 块 | 100.00 | 1 | 221.000 |  |  | 22100 | [15 empty] | 221.000 |  |  | 22100
8005003 | 出料容量350L以内强制式混凝土搅拌机JD350 |  | 台班 | 216.42 | [20 empty] | 1.639 |  |  | 354.79
8007005 | 装载质量6t以内载货汽车CA141K,CA1091K |  | 台班 | 492.45 | [20 empty] | 1.008 |  |  | 496.49
8009025 | 提升质量5t以内汽车式起重机QY5 |  | 台班 | 637.22 | [20 empty] | 0.892 |  |  | 568.41
8015028 | 容量32kV·A以内交流电弧焊机BX1-330 |  | 台班 | 184.23 | [20 empty] | 0.045 |  |  | 8.29
8017047 | 排气量3m3/min以内机动空气压缩机CV-3/8-1 |  | 台班 | 297.50
8099001 | 小型机具使用费 |  | 元 | 1.00 | [20 empty] | 22.069 |  |  | 22.07
9999001 | 定额基价 |  | 元 | 1.00 | 100 | 221.000 |  |  | 22100 | [15 empty] | 76530.000 |  |  | 76530
第 6 页 | [25 empty] | 共 21 页
单价分析表（08表格式）
项目编号：604-1-a
项目名称：单柱式交通标志(Φ1000凸面镜) | [6 empty] | 单位： |  |  | 块 |  | 数量： |  | 221.000 |  |  | 单价： |  | 438.16 |  |  | 元 |  | 摊消费： |  |  | 元 |  |  | 标表4-3
代 号 | 工 程 项 目 |  |  |  | Φ1000凸面镜板（钢板标志板含五金配件） | [19 empty] | 合 计
| 工 程 细 目 |  |  |  | Φ1000凸面镜板（钢板标志板含五金配件）
| 定 额 单 位 |  |  |  | 块
| 工 程 数 量 |  |  |  | 221.000
| 定 额 表 号 |  |  |  | B～001
| 工料机名称 |  | 单位 | 单价(元) | 定额 | 数量 |  |  | 金额(元) |  | 定额 |  | 数量 |  |  | 金额(元) |  | 定额 |  | 数量 |  |  | 金额(元) |  | 数量 |  |  | 金额(元)
| 其他材料费 |  | 元
| 其他机械使用费 |  | 元
| 设备购置费 |  | 元
| 措施费 | 措施费Ⅰ | 元 | [24 empty] | 92.46
|  | 措施费Ⅱ | 元 | [24 empty] | 465.74
| 企业管理费 |  | 元 | [24 empty] | 1555.53
| 规费 |  | 元 | [24 empty] | 3780.28
| 利润 |  | 元 |  |  | 7.42 |  | % | 1639.82 | [18 empty] | 5835.39
| 税金 |  | 元 |  | 23739.82 | 9 |  | % | 2136.58 | [18 empty] | 7995.39
| 合计 |  | 元 | [5 empty] | 25876.4 | [18 empty] | 96833
| 单位单价 |  | 元 | [5 empty] | 117.09 | [18 empty] | 87358.2
| 每 块 单价 |  | 元 | [5 empty] | 117.09 | [18 empty] | 438.16
第 7 页 | [25 empty] | 共 21 页
单价分析表（08表格式）
项目编号：604-1-b
项目名称：单柱式交通标志(△900) | [6 empty] | 单位： |  |  | 块 |  | 数量： |  | 442.000 |  |  | 单价： |  | 490.03 |  |  | 元 |  | 摊消费： |  |  | 元 |  |  | 标表4-3
代 号 | 工 程 项 目 |  |  |  | 人工挖基坑土、石方 | [5 empty] | 人工挖基坑土、石方 | [6 empty] | 夯实填土 | [6 empty] | 钢筋混凝土基础
| 工 程 细 目 |  |  |  | 人工挖基坑土方(深3m以内干处) | [5 empty] | 人工挖基坑石方 | [6 empty] | 人工夯实填土 | [6 empty] | 标志牌基础混凝土C25
| 定 额 单 位 |  |  |  | 1000m3 | [5 empty] | 1000m3 | [6 empty] | 1000m3压实方 | [6 empty] | 10m3
| 工 程 数 量 | [23 empty] | 12.611
| 定 额 表 号 |  |  |  | 4～1～1～1 | [5 empty] | 4～1～1～7 | [6 empty] | 1～1～7～1 | [6 empty] | 5～1～4～1
| 工料机名称 |  | 单位 | 单价(元) | 定额 | 数量 |  |  | 金额(元) |  | 定额 |  | 数量 |  |  | 金额(元) |  | 定额 |  | 数量 |  |  | 金额(元) |  | 定额 | 数量 |  |  |  | 金额(元)
1001001 | 人工 |  | 工日 | 101.25 | 269.5 | [5 empty] | 383.1 | [6 empty] | 85 | [6 empty] | 13.1 | 165.199 |  |  |  | 16726.37
2003004 | 型钢工字钢,角钢 |  | t | 3372.00 | [20 empty] | 0.004 | 0.050 |  |  |  | 170.09
2003026 | 组合钢模板 |  | t | 5167.00 | [20 empty] | 0.007 | 0.088 |  |  |  | 456.11
2009003 | 空心钢钎优质碳素工具钢 |  | kg | 15.00 | [6 empty] | 13.8
2009004 | Φ50mm以内合金钻头Φ43mm |  | 个 | 65.00 | [6 empty] | 21.4
2009028 | 铁件铁件 |  | kg | 5.49 | [20 empty] | 3.3 | 41.615 |  |  |  | 228.47
3005004 | 水 |  | m3 | 3.00 | [20 empty] | 12 | 151.327 |  |  |  | 453.98
4003002 | 锯材中板δ＝19～35mm,中方混合规格 |  | m3 | 1088.50 | [20 empty] | 0.001 | 0.013 |  |  |  | 13.73
5005002 | 硝铵炸药1号、2号岩石硝铵炸药 |  | kg | 16.50 | [6 empty] | 157.1
5005008 | 非电毫秒雷管导爆管长3～7m |  | 个 | 3.50 | [6 empty] | 201
5005009 | 导爆索爆速6000～7000m/s |  | m | 2.50 | [6 empty] | 90.8
5503005 | 中（粗）砂混凝土、砂浆用堆方 |  | m3 | 74.60 | [20 empty] | 4.9 | 61.792 |  |  |  | 4609.67
5505013 | 碎石（4cm）最大粒径4cm堆方 |  | m3 | 74.60 | [20 empty] | 8.47 | 106.812 |  |  |  | 7968.15
5509001 | 32.5级水泥 |  | t | 356.28 | [20 empty] | 3.417 | 43.090 |  |  |  | 15352.24
7801001 | 其他材料费 |  | 元 | 1.00 | [6 empty] | 22 | [13 empty] | 33.6 | 423.716 |  |  |  | 423.72
8017047 | 排气量3m3/min以内机动空气压缩机CV-3/8-1 |  | 台班 | 297.50 | [6 empty] | 11.81
8099001 | 小型机具使用费 |  | 元 | 1.00 | [6 empty] | 340.2 | [13 empty] | 3.5 | 44.137 |  |  |  | 44.14
9999001 | 定额基价 |  | 元 | 1.00 | 28642 | [5 empty] | 48070 | [6 empty] | 9034 | [6 empty] | 3737 | 47123.000 |  |  |  | 47123
第 8 页 | [25 empty] | 共 21 页
单价分析表（08表格式）
项目编号：604-1-b
项目名称：单柱式交通标志(△900) | [6 empty] | 单位： |  |  | 块 |  | 数量： |  | 442.000 |  |  | 单价： |  | 490.03 |  |  | 元 |  | 摊消费： |  |  | 元 |  |  | 标表4-3
代 号 | 工 程 项 目 |  |  |  | 人工挖基坑土、石方 | [5 empty] | 人工挖基坑土、石方 | [6 empty] | 夯实填土 | [6 empty] | 钢筋混凝土基础
| 工 程 细 目 |  |  |  | 人工挖基坑土方(深3m以内干处) | [5 empty] | 人工挖基坑石方 | [6 empty] | 人工夯实填土 | [6 empty] | 标志牌基础混凝土C25
| 定 额 单 位 |  |  |  | 1000m3 | [5 empty] | 1000m3 | [6 empty] | 1000m3压实方 | [6 empty] | 10m3
| 工 程 数 量 | [23 empty] | 12.611
| 定 额 表 号 |  |  |  | 4～1～1～1 | [5 empty] | 4～1～1～7 | [6 empty] | 1～1～7～1 | [6 empty] | 5～1～4～1
| 工料机名称 |  | 单位 | 单价(元) | 定额 | 数量 |  |  | 金额(元) |  | 定额 |  | 数量 |  |  | 金额(元) |  | 定额 |  | 数量 |  |  | 金额(元) |  | 定额 | 数量 |  |  |  | 金额(元)
| 其他材料费 |  | 元
| 其他机械使用费 |  | 元
| 设备购置费 |  | 元
| 措施费 | 措施费Ⅰ | 元 |  |  | 0.94 |  | % |  |  |  |  | 0.88 |  | % |  |  |  |  | 0.94 | % |  |  |  |  | 0.91 |  |  | % | 160.17
|  | 措施费Ⅱ | 元 |  |  | 0.52 |  | % |  |  |  |  | 0.47 |  | % |  |  |  |  | 0.52 | % |  |  |  |  | 1.2 |  |  | % | 565.95
| 企业管理费 |  | 元 |  |  | 2.75 |  | % |  |  |  |  | 2.79 |  | % |  |  |  |  | 2.75 | % |  |  |  | 47123.49 | 3.59 |  |  | % | 1690.32
| 规费 |  | 元 |  |  | 33.5 |  | % |  |  |  |  | 33.5 |  | % |  |  |  |  | 33.5 | % |  |  |  | 16726.385 | 33.5 |  |  | % | 5603.34
| 利润 |  | 元 |  |  | 7.42 |  | % |  |  |  |  | 7.42 |  | % |  |  |  |  | 7.42 | % |  |  |  | 49539.936 | 7.42 |  |  | % | 3675.86
| 税金 |  | 元 |  |  | 9 |  | % |  |  |  |  | 9 |  | % |  |  |  |  | 9 | % |  |  |  | 58142.358 | 9 |  |  | % | 5232.81
| 合计 |  | 元 | [26 empty] | 63375.17
| 单位单价 |  | 元 | [26 empty] | 5025.55
| 每 块 单价 |  | 元 | [26 empty] | 143.38
第 9 页 | [25 empty] | 共 21 页
单价分析表（08表格式）
项目编号：604-1-b
项目名称：单柱式交通标志(△900) | [6 empty] | 单位： |  |  | 块 |  | 数量： |  | 442.000 |  |  | 单价： |  | 490.03 |  |  | 元 |  | 摊消费： |  |  | 元 |  |  | 标表4-3
代 号 | 工 程 项 目 |  |  |  | 混凝土搅拌机拌和 | [5 empty] | 钢筋混凝土基础 | [6 empty] | 钢筋混凝土基础 | [6 empty] | 铝合金标志牌
| 工 程 细 目 |  |  |  | 容量350L以内混凝土搅拌机拌和 | [5 empty] | 标志牌基础钢筋10以内 | [6 empty] | 标志牌基础钢筋10以上 | [6 empty] | 单柱式铝合金标志立柱
| 定 额 单 位 |  |  |  | 10m3 | [5 empty] | 1t | [6 empty] | 1t | [6 empty] | 10t
| 工 程 数 量 |  |  |  | 12.611 | [5 empty] | 1.257 | [6 empty] | 2.512 | [6 empty] | 0.750
| 定 额 表 号 |  |  |  | 4～11～11～2 | [5 empty] | 5～1～4～2改 | [6 empty] | 5～1～4～2改 | [6 empty] | 5～1～4～3
| 工料机名称 |  | 单位 | 单价(元) | 定额 | 数量 |  |  | 金额(元) |  | 定额 |  | 数量 |  |  | 金额(元) |  | 定额 |  | 数量 |  |  | 金额(元) |  | 定额 | 数量 |  |  |  | 金额(元)
1001001 | 人工 |  | 工日 | 101.25 | 1.5 | 18.916 |  |  | 1915.23 |  | 8.7 |  | 10.936 |  |  | 1107.3 |  | 8.7 |  | 21.854 |  |  | 2212.74 |  | 9.5 | 7.121 |  |  |  | 721.02
2001022 | 20～22号铁丝镀锌铁丝 |  | kg | 5.26 | [6 empty] | 5.1 |  | 6.411 |  |  | 33.72 |  | 5.1 |  | 12.811 |  |  | 67.39
2003015 | 钢管立柱 |  | t | 5278.00 | [20 empty] | 6.314 | 4.733 |  |  |  | 24980.53
2009011 | 电焊条结422(502、506、507)3.2/4.0/5.0 |  | kg | 6.46 | [20 empty] | 0.9 | 0.675 |  |  |  | 4.36
2009029 | 镀锌铁件 |  | kg | 5.73 | [20 empty] | 3759.9 | 2818.408 |  |  |  | 16149.48
2001002001 | HRB400钢筋10以内 |  | t | 3623.82 | [6 empty] | 1.025 |  | 1.288 |  |  | 4669.2
2001002002 | HRB400钢筋10以上 |  | t | 3579.58 | [13 empty] | 1.025 |  | 2.575 |  |  | 9216.61
8005003 | 出料容量350L以内强制式混凝土搅拌机JD350 |  | 台班 | 216.42 | 0.26 | 3.279 |  |  | 709.59
8007005 | 装载质量6t以内载货汽车CA141K,CA1091K |  | 台班 | 492.45 | [20 empty] | 3.2 | 2.399 |  |  |  | 1181.24
8009025 | 提升质量5t以内汽车式起重机QY5 |  | 台班 | 637.22 | [20 empty] | 2.83 | 2.121 |  |  |  | 1351.77
8015028 | 容量32kV·A以内交流电弧焊机BX1-330 |  | 台班 | 184.23 | [20 empty] | 0.15 | 0.112 |  |  |  | 20.71
9999001 | 定额基价 |  | 元 | 1.00 | 216 | 2720.000 |  |  | 2720 |  | 4278 |  | 5378.000 |  |  | 5378 |  | 4278 |  | 10747.000 |  |  | 10747 |  | 58345 | 43735.000 |  |  |  | 43735
第 10 页 | [25 empty] | 共 21 页
单价分析表（08表格式）
项目编号：604-1-b
项目名称：单柱式交通标志(△900) | [6 empty] | 单位： |  |  | 块 |  | 数量： |  | 442.000 |  |  | 单价： |  | 490.03 |  |  | 元 |  | 摊消费： |  |  | 元 |  |  | 标表4-3
代 号 | 工 程 项 目 |  |  |  | 混凝土搅拌机拌和 | [5 empty] | 钢筋混凝土基础 | [6 empty] | 钢筋混凝土基础 | [6 empty] | 铝合金标志牌
| 工 程 细 目 |  |  |  | 容量350L以内混凝土搅拌机拌和 | [5 empty] | 标志牌基础钢筋10以内 | [6 empty] | 标志牌基础钢筋10以上 | [6 empty] | 单柱式铝合金标志立柱
| 定 额 单 位 |  |  |  | 10m3 | [5 empty] | 1t | [6 empty] | 1t | [6 empty] | 10t
| 工 程 数 量 |  |  |  | 12.611 | [5 empty] | 1.257 | [6 empty] | 2.512 | [6 empty] | 0.750
| 定 额 表 号 |  |  |  | 4～11～11～2 | [5 empty] | 5～1～4～2改 | [6 empty] | 5～1～4～2改 | [6 empty] | 5～1～4～3
| 工料机名称 |  | 单位 | 单价(元) | 定额 | 数量 |  |  | 金额(元) |  | 定额 |  | 数量 |  |  | 金额(元) |  | 定额 |  | 数量 |  |  | 金额(元) |  | 定额 | 数量 |  |  |  | 金额(元)
| 其他材料费 |  | 元
| 其他机械使用费 |  | 元
| 设备购置费 |  | 元
| 措施费 | 措施费Ⅰ | 元 |  | 2719.9679 | 0.91 |  | % | 24.75 |  | 1162.3118 | [6 empty] | 2322.662 | [6 empty] | 2322.662
|  | 措施费Ⅱ | 元 |  | 2719.97 | 1.2 |  | % | 32.67 |  | 5377.599 |  | 0.56 |  | % | 30.33 |  | 10746.641 |  | 0.56 | % |  | 60.61 |  | 10746.641 | 0.56 |  |  | % | 246.67
| 企业管理费 |  | 元 |  | 2719.97 | 3.59 |  | % | 97.57 |  | 5377.599 |  | 2.24 |  | % | 120.57 |  | 10746.641 |  | 2.24 | % |  | 240.94 |  | 43735.689 | 2.24 |  |  | % | 980.55
| 规费 |  | 元 |  | 1915.235 | 33.5 |  | % | 641.6 |  | 1107.26 |  | 33.5 |  | % | 370.93 |  | 2212.758 |  | 33.5 | % |  | 741.27 |  | 721.022 | 33.5 |  |  | % | 241.54
| 利润 |  | 元 |  | 2874.954 | 7.42 |  | % | 213.32 |  | 5528.495 |  | 7.42 |  | % | 410.21 |  | 11048.192 |  | 7.42 | % |  | 819.78 |  | 44962.912 | 7.42 |  |  | % | 3336.25
| 税金 |  | 元 |  | 3634.733 | 9 |  | % | 327.13 |  | 6742.043 |  | 9 |  | % | 606.78 |  | 13359.448 |  | 9 | % |  | 1202.35 |  | 49214.328 | 9 |  |  | % | 4429.29
| 合计 |  | 元 | [5 empty] | 3961.86 | [6 empty] | 7348.83 | [6 empty] | 14561.8 | [6 empty] | 53643.62
| 单位单价 |  | 元 | [5 empty] | 314.17 | [6 empty] | 5846.32 | [6 empty] | 5796.89 | [6 empty] | 71562.99
| 每 块 单价 |  | 元 | [5 empty] | 8.96 | [6 empty] | 16.63 | [6 empty] | 32.95 | [6 empty] | 121.37
第 11 页 | [25 empty] | 共 21 页
单价分析表（08表格式）
项目编号：604-1-b
项目名称：单柱式交通标志(△900) | [6 empty] | 单位： |  |  | 块 |  | 数量： |  | 442.000 |  |  | 单价： |  | 490.03 |  |  | 元 |  | 摊消费： |  |  | 元 |  |  | 标表4-3
代 号 | 工 程 项 目 |  |  |  | 铝合金标志牌 | [5 empty] | 铝合金标志牌△900 | [13 empty] | 合 计
| 工 程 细 目 |  |  |  | 单柱式铝合金标志面板 | [5 empty] | 铝合金标志牌△900
| 定 额 单 位 |  |  |  | 10t | [5 empty] | 块
| 工 程 数 量 |  |  |  | 0.057 | [5 empty] | 442.000
| 定 额 表 号 |  |  |  | 5～1～4～4 | [5 empty] | B～002
| 工料机名称 |  | 单位 | 单价(元) | 定额 | 数量 |  |  | 金额(元) |  | 定额 |  | 数量 |  |  | 金额(元) |  | 定额 |  | 数量 |  |  | 金额(元) |  | 数量 |  |  | 金额(元)
1001001 | 人工 |  | 工日 | 101.25 | 23.4 | 1.329 |  |  | 134.59 | [15 empty] | 225.356 |  |  | 22817.25
2001022 | 20～22号铁丝镀锌铁丝 |  | kg | 5.26 | [20 empty] | 19.222 |  |  | 101.11
2003004 | 型钢工字钢,角钢 |  | t | 3372.00 | [20 empty] | 0.050 |  |  | 170.09
2003015 | 钢管立柱 |  | t | 5278.00 | [20 empty] | 4.733 |  |  | 24980.53
2003026 | 组合钢模板 |  | t | 5167.00 | [20 empty] | 0.088 |  |  | 456.11
2009003 | 空心钢钎优质碳素工具钢 |  | kg | 15.00
2009004 | Φ50mm以内合金钻头Φ43mm |  | 个 | 65.00
2009011 | 电焊条结422(502、506、507)3.2/4.0/5.0 |  | kg | 6.46 | [20 empty] | 0.675 |  |  | 4.36
2009028 | 铁件铁件 |  | kg | 5.49 | [20 empty] | 41.615 |  |  | 228.47
2009029 | 镀锌铁件 |  | kg | 5.73 | 3033.7 | 172.332 |  |  | 987.46 | [15 empty] | 2990.740 |  |  | 17136.94
3005004 | 水 |  | m3 | 3.00 | [20 empty] | 151.327 |  |  | 453.98
4003002 | 锯材中板δ＝19～35mm,中方混合规格 |  | m3 | 1088.50 | [20 empty] | 0.013 |  |  | 13.73
5005002 | 硝铵炸药1号、2号岩石硝铵炸药 |  | kg | 16.50
5005008 | 非电毫秒雷管导爆管长3～7m |  | 个 | 3.50
5005009 | 导爆索爆速6000～7000m/s |  | m | 2.50
5503005 | 中（粗）砂混凝土、砂浆用堆方 |  | m3 | 74.60 | [20 empty] | 61.792 |  |  | 4609.67
5505013 | 碎石（4cm）最大粒径4cm堆方 |  | m3 | 74.60 | [20 empty] | 106.812 |  |  | 7968.15
5509001 | 32.5级水泥 |  | t | 356.28 | [20 empty] | 43.090 |  |  | 15352.24
第 12 页 | [25 empty] | 共 21 页
单价分析表（08表格式）
项目编号：604-1-b
项目名称：单柱式交通标志(△900) | [6 empty] | 单位： |  |  | 块 |  | 数量： |  | 442.000 |  |  | 单价： |  | 490.03 |  |  | 元 |  | 摊消费： |  |  | 元 |  |  | 标表4-3
代 号 | 工 程 项 目 |  |  |  | 铝合金标志牌 | [5 empty] | 铝合金标志牌△900 | [13 empty] | 合 计
| 工 程 细 目 |  |  |  | 单柱式铝合金标志面板 | [5 empty] | 铝合金标志牌△900
| 定 额 单 位 |  |  |  | 10t | [5 empty] | 块
| 工 程 数 量 |  |  |  | 0.057 | [5 empty] | 442.000
| 定 额 表 号 |  |  |  | 5～1～4～4 | [5 empty] | B～002
| 工料机名称 |  | 单位 | 单价(元) | 定额 | 数量 |  |  | 金额(元) |  | 定额 |  | 数量 |  |  | 金额(元) |  | 定额 |  | 数量 |  |  | 金额(元) |  | 数量 |  |  | 金额(元)
6007002 | 铝合金标志包括板面、垫板及其他金属附件 |  | t | 16666.67 | 7.026 | 0.399 |  |  | 6651.97 | [15 empty] | 0.399 |  |  | 6651.97
6007004 | 反光膜 |  | m2 | 170.94 | 963.1 | 54.710 |  |  | 9352.08 | [15 empty] | 54.710 |  |  | 9352.08
7801001 | 其他材料费 |  | 元 | 1.00 | [20 empty] | 423.716 |  |  | 423.72
2001002001 | HRB400钢筋10以内 |  | t | 3623.82 | [20 empty] | 1.288 |  |  | 4669.2
2001002002 | HRB400钢筋10以上 |  | t | 3579.58 | [20 empty] | 2.575 |  |  | 9216.61
B-002 | 铝合金标志牌△900 |  | 块 | 100.00 | [6 empty] | 1 |  | 442.000 |  |  | 44200 | [8 empty] | 442.000 |  |  | 44200
8005003 | 出料容量350L以内强制式混凝土搅拌机JD350 |  | 台班 | 216.42 | [20 empty] | 3.279 |  |  | 709.59
8007005 | 装载质量6t以内载货汽车CA141K,CA1091K |  | 台班 | 492.45 | 7.9 | 0.449 |  |  | 220.99 | [15 empty] | 2.847 |  |  | 1402.24
8009025 | 提升质量5t以内汽车式起重机QY5 |  | 台班 | 637.22 | 6.98 | 0.397 |  |  | 252.66 | [15 empty] | 2.518 |  |  | 1604.43
8015028 | 容量32kV·A以内交流电弧焊机BX1-330 |  | 台班 | 184.23 | [20 empty] | 0.112 |  |  | 20.71
8017047 | 排气量3m3/min以内机动空气压缩机CV-3/8-1 |  | 台班 | 297.50
8099001 | 小型机具使用费 |  | 元 | 1.00 | [20 empty] | 44.137 |  |  | 44.14
9999001 | 定额基价 |  | 元 | 1.00 | 309941 | 17606.000 |  |  | 17606 |  | 120 |  | 442.000 |  |  | 53040 | [8 empty] | 180350.000 |  |  | 180350
第 13 页 | [25 empty] | 共 21 页
单价分析表（08表格式）
项目编号：604-1-b
项目名称：单柱式交通标志(△900) | [6 empty] | 单位： |  |  | 块 |  | 数量： |  | 442.000 |  |  | 单价： |  | 490.03 |  |  | 元 |  | 摊消费： |  |  | 元 |  |  | 标表4-3
代 号 | 工 程 项 目 |  |  |  | 铝合金标志牌 | [5 empty] | 铝合金标志牌△900 | [13 empty] | 合 计
| 工 程 细 目 |  |  |  | 单柱式铝合金标志面板 | [5 empty] | 铝合金标志牌△900
| 定 额 单 位 |  |  |  | 10t | [5 empty] | 块
| 工 程 数 量 |  |  |  | 0.057 | [5 empty] | 442.000
| 定 额 表 号 |  |  |  | 5～1～4～4 | [5 empty] | B～002
| 工料机名称 |  | 单位 | 单价(元) | 定额 | 数量 |  |  | 金额(元) |  | 定额 |  | 数量 |  |  | 金额(元) |  | 定额 |  | 数量 |  |  | 金额(元) |  | 数量 |  |  | 金额(元)
| 其他材料费 |  | 元
| 其他机械使用费 |  | 元
| 设备购置费 |  | 元
| 措施费 | 措施费Ⅰ | 元 |  | 614.929 | [22 empty] | 184.93
|  | 措施费Ⅱ | 元 |  | 17604.623 | 0.56 |  | % | 99.29 | [18 empty] | 1035.52
| 企业管理费 |  | 元 |  | 17604.623 | 2.24 |  | % | 394.7 | [18 empty] | 3524.64
| 规费 |  | 元 |  | 134.573 | 33.5 |  | % | 45.08 | [18 empty] | 7643.77
| 利润 |  | 元 |  | 18098.609 | 7.42 |  | % | 1342.92 |  |  |  | 7.42 |  | % | 3935.57 | [11 empty] | 13733.91
| 税金 |  | 元 |  | 19479.922 | 9 |  | % | 1753.19 |  | 48135.568 |  | 9 |  | % | 4332.2 | [11 empty] | 17883.76
| 合计 |  | 元 | [5 empty] | 21233.12 | [6 empty] | 52467.77 | [11 empty] | 216592.16
| 单位单价 |  | 元 | [5 empty] | 373822.45 | [6 empty] | 118.71 | [11 empty] | 462487.08
| 每 块 单价 |  | 元 | [5 empty] | 48.04 | [6 empty] | 118.71 | [11 empty] | 490.03
第 14 页 | [25 empty] | 共 21 页
单价分析表（08表格式）
项目编号：604-1-c
项目名称：单柱式交通标志(太阳能岛头灯/爆闪灯) | [6 empty] | 单位： |  |  | 块 |  | 数量： |  | 884.000 |  |  | 单价： |  | 463.79 |  |  | 元 |  | 摊消费： |  |  | 元 |  |  | 标表4-3
代 号 | 工 程 项 目 |  |  |  | 人工挖基坑土、石方 | [5 empty] | 人工挖基坑土、石方 | [6 empty] | 夯实填土 | [6 empty] | 钢筋混凝土基础
| 工 程 细 目 |  |  |  | 人工挖基坑土方(深3m以内干处) | [5 empty] | 人工挖基坑石方 | [6 empty] | 人工夯实填土 | [6 empty] | 标志牌基础混凝土C25
| 定 额 单 位 |  |  |  | 1000m3 | [5 empty] | 1000m3 | [6 empty] | 1000m3压实方 | [6 empty] | 10m3
| 工 程 数 量 | [23 empty] | 25.221
| 定 额 表 号 |  |  |  | 4～1～1～1 | [5 empty] | 4～1～1～7 | [6 empty] | 1～1～7～1 | [6 empty] | 5～1～4～1
| 工料机名称 |  | 单位 | 单价(元) | 定额 | 数量 |  |  | 金额(元) |  | 定额 |  | 数量 |  |  | 金额(元) |  | 定额 |  | 数量 |  |  | 金额(元) |  | 定额 | 数量 |  |  |  | 金额(元)
1001001 | 人工 |  | 工日 | 101.25 | 269.5 | [5 empty] | 383.1 | [6 empty] | 85 | [6 empty] | 13.1 | 330.397 |  |  |  | 33452.74
2003004 | 型钢工字钢,角钢 |  | t | 3372.00 | [20 empty] | 0.004 | 0.101 |  |  |  | 340.18
2003026 | 组合钢模板 |  | t | 5167.00 | [20 empty] | 0.007 | 0.177 |  |  |  | 912.22
2009003 | 空心钢钎优质碳素工具钢 |  | kg | 15.00 | [6 empty] | 13.8
2009004 | Φ50mm以内合金钻头Φ43mm |  | 个 | 65.00 | [6 empty] | 21.4
2009028 | 铁件铁件 |  | kg | 5.49 | [20 empty] | 3.3 | 83.230 |  |  |  | 456.93
3005004 | 水 |  | m3 | 3.00 | [20 empty] | 12 | 302.654 |  |  |  | 907.96
4003002 | 锯材中板δ＝19～35mm,中方混合规格 |  | m3 | 1088.50 | [20 empty] | 0.001 | 0.025 |  |  |  | 27.45
5005002 | 硝铵炸药1号、2号岩石硝铵炸药 |  | kg | 16.50 | [6 empty] | 157.1
5005008 | 非电毫秒雷管导爆管长3～7m |  | 个 | 3.50 | [6 empty] | 201
5005009 | 导爆索爆速6000～7000m/s |  | m | 2.50 | [6 empty] | 90.8
5503005 | 中（粗）砂混凝土、砂浆用堆方 |  | m3 | 74.60 | [20 empty] | 4.9 | 123.584 |  |  |  | 9219.35
5505013 | 碎石（4cm）最大粒径4cm堆方 |  | m3 | 74.60 | [20 empty] | 8.47 | 213.623 |  |  |  | 15936.3
5509001 | 32.5级水泥 |  | t | 356.28 | [20 empty] | 3.417 | 86.181 |  |  |  | 30704.48
7801001 | 其他材料费 |  | 元 | 1.00 | [6 empty] | 22 | [13 empty] | 33.6 | 847.432 |  |  |  | 847.43
8017047 | 排气量3m3/min以内机动空气压缩机CV-3/8-1 |  | 台班 | 297.50 | [6 empty] | 11.81
8099001 | 小型机具使用费 |  | 元 | 1.00 | [6 empty] | 340.2 | [13 empty] | 3.5 | 88.274 |  |  |  | 88.27
9999001 | 定额基价 |  | 元 | 1.00 | 28642 | [5 empty] | 48070 | [6 empty] | 9034 | [6 empty] | 3737 | 94247.000 |  |  |  | 94247
第 15 页 | [25 empty] | 共 21 页
单价分析表（08表格式）
项目编号：604-1-c
项目名称：单柱式交通标志(太阳能岛头灯/爆闪灯) | [6 empty] | 单位： |  |  | 块 |  | 数量： |  | 884.000 |  |  | 单价： |  | 463.79 |  |  | 元 |  | 摊消费： |  |  | 元 |  |  | 标表4-3
代 号 | 工 程 项 目 |  |  |  | 人工挖基坑土、石方 | [5 empty] | 人工挖基坑土、石方 | [6 empty] | 夯实填土 | [6 empty] | 钢筋混凝土基础
| 工 程 细 目 |  |  |  | 人工挖基坑土方(深3m以内干处) | [5 empty] | 人工挖基坑石方 | [6 empty] | 人工夯实填土 | [6 empty] | 标志牌基础混凝土C25
| 定 额 单 位 |  |  |  | 1000m3 | [5 empty] | 1000m3 | [6 empty] | 1000m3压实方 | [6 empty] | 10m3
| 工 程 数 量 | [23 empty] | 25.221
| 定 额 表 号 |  |  |  | 4～1～1～1 | [5 empty] | 4～1～1～7 | [6 empty] | 1～1～7～1 | [6 empty] | 5～1～4～1
| 工料机名称 |  | 单位 | 单价(元) | 定额 | 数量 |  |  | 金额(元) |  | 定额 |  | 数量 |  |  | 金额(元) |  | 定额 |  | 数量 |  |  | 金额(元) |  | 定额 | 数量 |  |  |  | 金额(元)
| 其他材料费 |  | 元
| 其他机械使用费 |  | 元
| 设备购置费 |  | 元
| 措施费 | 措施费Ⅰ | 元 |  |  | 0.94 |  | % |  |  |  |  | 0.88 |  | % |  |  |  |  | 0.94 | % |  |  |  |  | 0.91 |  |  | % | 320.35
|  | 措施费Ⅱ | 元 |  |  | 0.52 |  | % |  |  |  |  | 0.47 |  | % |  |  |  |  | 0.52 | % |  |  |  |  | 1.2 |  |  | % | 1131.91
| 企业管理费 |  | 元 |  |  | 2.75 |  | % |  |  |  |  | 2.79 |  | % |  |  |  |  | 2.75 | % |  |  |  | 94246.981 | 3.59 |  |  | % | 3380.64
| 规费 |  | 元 |  |  | 33.5 |  | % |  |  |  |  | 33.5 |  | % |  |  |  |  | 33.5 | % |  |  |  | 33452.769 | 33.5 |  |  | % | 11206.68
| 利润 |  | 元 |  |  | 7.42 |  | % |  |  |  |  | 7.42 |  | % |  |  |  |  | 7.42 | % |  |  |  | 99079.872 | 7.42 |  |  | % | 7351.73
| 税金 |  | 元 |  |  | 9 |  | % |  |  |  |  | 9 |  | % |  |  |  |  | 9 | % |  |  |  | 116284.715 | 9 |  |  | % | 10465.62
| 合计 |  | 元 | [26 empty] | 126750.34
| 单位单价 |  | 元 | [26 empty] | 5025.55
| 每 块 单价 |  | 元 | [26 empty] | 143.38
第 16 页 | [25 empty] | 共 21 页
单价分析表（08表格式）
项目编号：604-1-c
项目名称：单柱式交通标志(太阳能岛头灯/爆闪灯) | [6 empty] | 单位： |  |  | 块 |  | 数量： |  | 884.000 |  |  | 单价： |  | 463.79 |  |  | 元 |  | 摊消费： |  |  | 元 |  |  | 标表4-3
代 号 | 工 程 项 目 |  |  |  | 混凝土搅拌机拌和 | [5 empty] | 钢筋混凝土基础 | [6 empty] | 钢筋混凝土基础 | [6 empty] | 铝合金标志牌
| 工 程 细 目 |  |  |  | 容量350L以内混凝土搅拌机拌和 | [5 empty] | 标志牌基础钢筋10以内 | [6 empty] | 标志牌基础钢筋10以上 | [6 empty] | 单柱式铝合金标志立柱
| 定 额 单 位 |  |  |  | 10m3 | [5 empty] | 1t | [6 empty] | 1t | [6 empty] | 10t
| 工 程 数 量 |  |  |  | 25.221 | [5 empty] | 2.514 | [6 empty] | 5.024 | [6 empty] | 1.499
| 定 额 表 号 |  |  |  | 4～11～11～2 | [5 empty] | 5～1～4～2改 | [6 empty] | 5～1～4～2改 | [6 empty] | 5～1～4～3
| 工料机名称 |  | 单位 | 单价(元) | 定额 | 数量 |  |  | 金额(元) |  | 定额 |  | 数量 |  |  | 金额(元) |  | 定额 |  | 数量 |  |  | 金额(元) |  | 定额 | 数量 |  |  |  | 金额(元)
1001001 | 人工 |  | 工日 | 101.25 | 1.5 | 37.832 |  |  | 3830.47 |  | 8.7 |  | 21.873 |  |  | 2214.6 |  | 8.7 |  | 43.708 |  |  | 4425.47 |  | 9.5 | 14.242 |  |  |  | 1442.04
2001022 | 20～22号铁丝镀锌铁丝 |  | kg | 5.26 | [6 empty] | 5.1 |  | 12.822 |  |  | 67.44 |  | 5.1 |  | 25.622 |  |  | 134.77
2003015 | 钢管立柱 |  | t | 5278.00 | [20 empty] | 6.314 | 9.466 |  |  |  | 49961.05
2009011 | 电焊条结422(502、506、507)3.2/4.0/5.0 |  | kg | 6.46 | [20 empty] | 0.9 | 1.349 |  |  |  | 8.72
2009029 | 镀锌铁件 |  | kg | 5.73 | [20 empty] | 3759.9 | 5636.817 |  |  |  | 32298.96
2001002001 | HRB400钢筋10以内 |  | t | 3623.82 | [6 empty] | 1.025 |  | 2.577 |  |  | 9338.4
2001002002 | HRB400钢筋10以上 |  | t | 3579.58 | [13 empty] | 1.025 |  | 5.150 |  |  | 18433.22
8005003 | 出料容量350L以内强制式混凝土搅拌机JD350 |  | 台班 | 216.42 | 0.26 | 6.558 |  |  | 1419.18
8007005 | 装载质量6t以内载货汽车CA141K,CA1091K |  | 台班 | 492.45 | [20 empty] | 3.2 | 4.797 |  |  |  | 2362.49
8009025 | 提升质量5t以内汽车式起重机QY5 |  | 台班 | 637.22 | [20 empty] | 2.83 | 4.243 |  |  |  | 2703.54
8015028 | 容量32kV·A以内交流电弧焊机BX1-330 |  | 台班 | 184.23 | [20 empty] | 0.15 | 0.225 |  |  |  | 41.43
9999001 | 定额基价 |  | 元 | 1.00 | 216 | 5440.000 |  |  | 5440 |  | 4278 |  | 10756.000 |  |  | 10756 |  | 4278 |  | 21493.000 |  |  | 21493 |  | 58345 | 87471.000 |  |  |  | 87471
第 17 页 | [25 empty] | 共 21 页
单价分析表（08表格式）
项目编号：604-1-c
项目名称：单柱式交通标志(太阳能岛头灯/爆闪灯) | [6 empty] | 单位： |  |  | 块 |  | 数量： |  | 884.000 |  |  | 单价： |  | 463.79 |  |  | 元 |  | 摊消费： |  |  | 元 |  |  | 标表4-3
代 号 | 工 程 项 目 |  |  |  | 混凝土搅拌机拌和 | [5 empty] | 钢筋混凝土基础 | [6 empty] | 钢筋混凝土基础 | [6 empty] | 铝合金标志牌
| 工 程 细 目 |  |  |  | 容量350L以内混凝土搅拌机拌和 | [5 empty] | 标志牌基础钢筋10以内 | [6 empty] | 标志牌基础钢筋10以上 | [6 empty] | 单柱式铝合金标志立柱
| 定 额 单 位 |  |  |  | 10m3 | [5 empty] | 1t | [6 empty] | 1t | [6 empty] | 10t
| 工 程 数 量 |  |  |  | 25.221 | [5 empty] | 2.514 | [6 empty] | 5.024 | [6 empty] | 1.499
| 定 额 表 号 |  |  |  | 4～11～11～2 | [5 empty] | 5～1～4～2改 | [6 empty] | 5～1～4～2改 | [6 empty] | 5～1～4～3
| 工料机名称 |  | 单位 | 单价(元) | 定额 | 数量 |  |  | 金额(元) |  | 定额 |  | 数量 |  |  | 金额(元) |  | 定额 |  | 数量 |  |  | 金额(元) |  | 定额 | 数量 |  |  |  | 金额(元)
| 其他材料费 |  | 元
| 其他机械使用费 |  | 元
| 设备购置费 |  | 元
| 措施费 | 措施费Ⅰ | 元 |  | 5439.9358 | 0.91 |  | % | 49.5 |  | 2324.6237 | [6 empty] | 4645.3239 | [6 empty] | 4645.3239
|  | 措施费Ⅱ | 元 |  | 5439.94 | 1.2 |  | % | 65.33 |  | 10755.625 |  | 0.56 |  | % | 60.66 |  | 21492.855 |  | 0.56 | % |  | 121.22 |  | 21492.855 | 0.56 |  |  | % | 493.34
| 企业管理费 |  | 元 |  | 5439.94 | 3.59 |  | % | 195.13 |  | 10755.625 |  | 2.24 |  | % | 241.14 |  | 21492.855 |  | 2.24 | % |  | 481.87 |  | 87471.377 | 2.24 |  |  | % | 1961.11
| 规费 |  | 元 |  | 3830.47 | 33.5 |  | % | 1283.21 |  | 2214.608 |  | 33.5 |  | % | 741.89 |  | 4425.428 |  | 33.5 | % |  | 1482.52 |  | 1442.043 | 33.5 |  |  | % | 483.08
| 利润 |  | 元 |  | 5749.908 | 7.42 |  | % | 426.64 |  | 11057.428 |  | 7.42 |  | % | 820.46 |  | 22095.945 |  | 7.42 | % |  | 1639.52 |  | 89925.824 | 7.42 |  |  | % | 6672.5
| 税金 |  | 元 |  | 7269.465 | 9 |  | % | 654.25 |  | 13484.621 |  | 9 |  | % | 1213.62 |  | 26718.364 |  | 9 | % |  | 2404.65 |  | 98428.654 | 9 |  |  | % | 8858.58
| 合计 |  | 元 | [5 empty] | 7923.72 | [6 empty] | 14698.24 | [6 empty] | 29123.02 | [6 empty] | 107287.23
| 单位单价 |  | 元 | [5 empty] | 314.17 | [6 empty] | 5846.32 | [6 empty] | 5796.89 | [6 empty] | 71562.99
| 每 块 单价 |  | 元 | [5 empty] | 8.96 | [6 empty] | 16.63 | [6 empty] | 32.94 | [6 empty] | 121.37
第 18 页 | [25 empty] | 共 21 页
单价分析表（08表格式）
项目编号：604-1-c
项目名称：单柱式交通标志(太阳能岛头灯/爆闪灯) | [6 empty] | 单位： |  |  | 块 |  | 数量： |  | 884.000 |  |  | 单价： |  | 463.79 |  |  | 元 |  | 摊消费： |  |  | 元 |  |  | 标表4-3
代 号 | 工 程 项 目 |  |  |  | 太阳能岛头灯/爆闪灯820*300*270 | [19 empty] | 合 计
| 工 程 细 目 |  |  |  | 太阳能岛头灯/爆闪灯820*300*270
| 定 额 单 位 |  |  |  | 个
| 工 程 数 量 |  |  |  | 884.000
| 定 额 表 号 |  |  |  | B～003
| 工料机名称 |  | 单位 | 单价(元) | 定额 | 数量 |  |  | 金额(元) |  | 定额 |  | 数量 |  |  | 金额(元) |  | 定额 |  | 数量 |  |  | 金额(元) |  | 数量 |  |  | 金额(元)
1001001 | 人工 |  | 工日 | 101.25 | [20 empty] | 448.053 |  |  | 45365.32
2001022 | 20～22号铁丝镀锌铁丝 |  | kg | 5.26 | [20 empty] | 38.444 |  |  | 202.22
2003004 | 型钢工字钢,角钢 |  | t | 3372.00 | [20 empty] | 0.101 |  |  | 340.18
2003015 | 钢管立柱 |  | t | 5278.00 | [20 empty] | 9.466 |  |  | 49961.05
2003026 | 组合钢模板 |  | t | 5167.00 | [20 empty] | 0.177 |  |  | 912.22
2009003 | 空心钢钎优质碳素工具钢 |  | kg | 15.00
2009004 | Φ50mm以内合金钻头Φ43mm |  | 个 | 65.00
2009011 | 电焊条结422(502、506、507)3.2/4.0/5.0 |  | kg | 6.46 | [20 empty] | 1.349 |  |  | 8.72
2009028 | 铁件铁件 |  | kg | 5.49 | [20 empty] | 83.230 |  |  | 456.93
2009029 | 镀锌铁件 |  | kg | 5.73 | [20 empty] | 5636.817 |  |  | 32298.96
3005004 | 水 |  | m3 | 3.00 | [20 empty] | 302.654 |  |  | 907.96
4003002 | 锯材中板δ＝19～35mm,中方混合规格 |  | m3 | 1088.50 | [20 empty] | 0.025 |  |  | 27.45
5005002 | 硝铵炸药1号、2号岩石硝铵炸药 |  | kg | 16.50
5005008 | 非电毫秒雷管导爆管长3～7m |  | 个 | 3.50
5005009 | 导爆索爆速6000～7000m/s |  | m | 2.50
5503005 | 中（粗）砂混凝土、砂浆用堆方 |  | m3 | 74.60 | [20 empty] | 123.584 |  |  | 9219.35
5505013 | 碎石（4cm）最大粒径4cm堆方 |  | m3 | 74.60 | [20 empty] | 213.623 |  |  | 15936.3
5509001 | 32.5级水泥 |  | t | 356.28 | [20 empty] | 86.181 |  |  | 30704.48
第 19 页 | [25 empty] | 共 21 页
单价分析表（08表格式）
项目编号：604-1-c
项目名称：单柱式交通标志(太阳能岛头灯/爆闪灯) | [6 empty] | 单位： |  |  | 块 |  | 数量： |  | 884.000 |  |  | 单价： |  | 463.79 |  |  | 元 |  | 摊消费： |  |  | 元 |  |  | 标表4-3
代 号 | 工 程 项 目 |  |  |  | 太阳能岛头灯/爆闪灯820*300*270 | [19 empty] | 合 计
| 工 程 细 目 |  |  |  | 太阳能岛头灯/爆闪灯820*300*270
| 定 额 单 位 |  |  |  | 个
| 工 程 数 量 |  |  |  | 884.000
| 定 额 表 号 |  |  |  | B～003
| 工料机名称 |  | 单位 | 单价(元) | 定额 | 数量 |  |  | 金额(元) |  | 定额 |  | 数量 |  |  | 金额(元) |  | 定额 |  | 数量 |  |  | 金额(元) |  | 数量 |  |  | 金额(元)
7801001 | 其他材料费 |  | 元 | 1.00 | [20 empty] | 847.432 |  |  | 847.43
2001002001 | HRB400钢筋10以内 |  | t | 3623.82 | [20 empty] | 2.577 |  |  | 9338.4
2001002002 | HRB400钢筋10以上 |  | t | 3579.58 | [20 empty] | 5.150 |  |  | 18433.22
B-003 | 太阳能岛头灯/爆闪灯820*300*270 |  | 个 | 120.00 | 1 | 884.000 |  |  | 106080 | [15 empty] | 884.000 |  |  | 106080
8005003 | 出料容量350L以内强制式混凝土搅拌机JD350 |  | 台班 | 216.42 | [20 empty] | 6.558 |  |  | 1419.18
8007005 | 装载质量6t以内载货汽车CA141K,CA1091K |  | 台班 | 492.45 | [20 empty] | 4.797 |  |  | 2362.49
8009025 | 提升质量5t以内汽车式起重机QY5 |  | 台班 | 637.22 | [20 empty] | 4.243 |  |  | 2703.54
8015028 | 容量32kV·A以内交流电弧焊机BX1-330 |  | 台班 | 184.23 | [20 empty] | 0.225 |  |  | 41.43
8017047 | 排气量3m3/min以内机动空气压缩机CV-3/8-1 |  | 台班 | 297.50
8099001 | 小型机具使用费 |  | 元 | 1.00 | [20 empty] | 88.274 |  |  | 88.27
9999001 | 定额基价 |  | 元 | 1.00 | 120 | 884.000 |  |  | 106080 | [15 empty] | 325486.000 |  |  | 325486
第 20 页 | [25 empty] | 共 21 页
单价分析表（08表格式）
项目编号：604-1-c
项目名称：单柱式交通标志(太阳能岛头灯/爆闪灯) | [6 empty] | 单位： |  |  | 块 |  | 数量： |  | 884.000 |  |  | 单价： |  | 463.79 |  |  | 元 |  | 摊消费： |  |  | 元 |  |  | 标表4-3
代 号 | 工 程 项 目 |  |  |  | 太阳能岛头灯/爆闪灯820*300*270 | [19 empty] | 合 计
| 工 程 细 目 |  |  |  | 太阳能岛头灯/爆闪灯820*300*270
| 定 额 单 位 |  |  |  | 个
| 工 程 数 量 |  |  |  | 884.000
| 定 额 表 号 |  |  |  | B～003
| 工料机名称 |  | 单位 | 单价(元) | 定额 | 数量 |  |  | 金额(元) |  | 定额 |  | 数量 |  |  | 金额(元) |  | 定额 |  | 数量 |  |  | 金额(元) |  | 数量 |  |  | 金额(元)
| 其他材料费 |  | 元
| 其他机械使用费 |  | 元
| 设备购置费 |  | 元
| 措施费 | 措施费Ⅰ | 元 | [24 empty] | 369.85
|  | 措施费Ⅱ | 元 | [24 empty] | 1872.46
| 企业管理费 |  | 元 | [24 empty] | 6259.89
| 规费 |  | 元 | [24 empty] | 15197.38
| 利润 |  | 元 |  |  | 7.42 |  | % | 7871.14 | [18 empty] | 24781.98
| 税金 |  | 元 |  | 113951.136 | 9 |  | % | 10255.6 | [18 empty] | 33852.33
| 合计 |  | 元 | [5 empty] | 124206.74 | [18 empty] | 409989.28
| 单位单价 |  | 元 | [5 empty] | 140.51 | [18 empty] | 88686.43
| 每 块 单价 |  | 元 | [5 empty] | 140.51 | [18 empty] | 463.79
第 21 页 | [25 empty] | 共 21 页

## 【标表4-4】单价分析表（08表合计格式）
单价分析表（08表合计格式）
清单编号：101-1 |  |  | 计量单位： |  | 项 |  | 数量： | 1.000 |  |  | 标表4-4
工程或费用名称：安全生产费 | [6 empty] | 综合单价（元）： |  |  | 10851.26
代号 | 工料机名称 |  |  | 数量 |  | 单位 | 单价（元） |  | 合价（元） |  | 备注
9999001 | 定额基价 |  |  |  |  | 元 | 1.00
| 其他材料费 |  |  |  |  | 元
| 其他机械使用费 |  |  |  |  | 元
| 设备购置费 |  |  |  |  | 元
| 措施费 | 措施费Ⅰ |  |  |  | 元
|  | 措施费Ⅱ |  |  |  | 元
| 企业管理费 |  |  |  |  | 元
| 规费 |  |  |  |  | 元
| 利润 |  |  |  |  | 元
| 税金 |  |  |  |  | 元
| 建安工程费用 |  |  |  |  | 元
| 调整费用 |  |  |  |  | 元 |  |  | 10851.26
| 调整后建安工程费用 |  |  |  |  | 元 |  |  | 10851.26
投标人（公章）：
第 1 页 |  |  |  | 共 4 页 |  | 投标人授权代表（签名）：
单价分析表（08表合计格式）
清单编号：604-1-a |  |  | 计量单位： |  | 块 |  | 数量： | 221.000 |  |  | 标表4-4
工程或费用名称：单柱式交通标志(Φ1000凸面镜) | [6 empty] | 综合单价（元）： |  |  | 438.16
代号 | 工料机名称 |  |  | 数量 |  | 单位 | 单价（元） |  | 合价（元） |  | 备注
1001001 | 人工 |  |  | 111.451 |  | 工日 | 101.25 |  | 11284
2001022 | 20～22号铁丝镀锌铁丝 |  |  | 9.611 |  | kg | 5.26 |  | 51
2003004 | 型钢工字钢,角钢 |  |  | 0.025 |  | t | 3372.00 |  | 85
2003015 | 钢管立柱 |  |  | 2.586 |  | t | 5278.00 |  | 13651
2003026 | 组合钢模板 |  |  | 0.044 |  | t | 5167.00 |  | 228
2009011 | 电焊条结422(502、506、507)3.2/4.0/5.0 |  |  | 0.3 |  | kg | 6.46 |  | 2
2009028 | 铁件铁件 |  |  | 20.807 |  | kg | 5.49 |  | 114
2009029 | 镀锌铁件 |  |  | 1184.775 |  | kg | 5.73 |  | 6789
3005004 | 水 |  |  | 75.664 |  | m3 | 3.00 |  | 227
4003002 | 锯材中板δ＝19～35mm,中方混合规格 |  |  | 0.006 |  | m3 | 1088.50 |  | 7
5503005 | 中（粗）砂混凝土、砂浆用堆方 |  |  | 30.896 |  | m3 | 74.60 |  | 2305
5505013 | 碎石（4cm）最大粒径4cm堆方 |  |  | 53.406 |  | m3 | 74.60 |  | 3984
5509001 | 32.5级水泥 |  |  | 21.545 |  | t | 356.28 |  | 7676
7801001 | 其他材料费 |  |  | 211.858 |  | 元 | 1.00 |  | 212
2001002001 | HRB400钢筋10以内 |  |  | 0.644 |  | t | 3623.82 |  | 2335
2001002002 | HRB400钢筋10以上 |  |  | 1.287 |  | t | 3579.58 |  | 4608
B-001 | Φ1000凸面镜板（钢板标志板含五金配件） |  |  | 221 |  | 块 | 100.00 |  | 22100
8005003 | 出料容量350L以内强制式混凝土搅拌机JD350 |  |  | 1.639 |  | 台班 | 216.42 |  | 355
8007005 | 装载质量6t以内载货汽车CA141K,CA1091K |  |  | 1.008 |  | 台班 | 492.45 |  | 496
8009025 | 提升质量5t以内汽车式起重机QY5 |  |  | 0.892 |  | 台班 | 637.22 |  | 568
8015028 | 容量32kV·A以内交流电弧焊机BX1-330 |  |  | 0.045 |  | 台班 | 184.23 |  | 8
8099001 | 小型机具使用费 |  |  | 22.069 |  | 元 | 1.00 |  | 22
9999001 | 定额基价 |  |  | 101513.651 |  | 元 | 1.00 |  | 101514
| 其他材料费 |  |  |  |  | 元
| 其他机械使用费 |  |  |  |  | 元
| 设备购置费 |  |  |  |  | 元
| 措施费 | 措施费Ⅰ |  |  |  | 元 |  |  | 92.46
|  | 措施费Ⅱ |  |  |  | 元 |  |  | 465.74
| 企业管理费 |  |  |  |  | 元 |  |  | 1555.53
| 规费 |  |  |  |  | 元 |  |  | 3780.28
| 利润 |  |  |  |  | 元 |  |  | 5835.39
| 税金 |  |  |  |  | 元 |  |  | 7995.39
| 建安工程费用 |  |  |  |  | 元 |  |  | 96833
| 调整费用 |  |  |  |  | 元 |  |  | 0.36
| 调整后建安工程费用 |  |  |  |  | 元 |  |  | 96833.36
投标人（公章）：
第 2 页 |  |  |  | 共 4 页 |  | 投标人授权代表（签名）：
单价分析表（08表合计格式）
清单编号：604-1-b |  |  | 计量单位： |  | 块 |  | 数量： | 442.000 |  |  | 标表4-4
工程或费用名称：单柱式交通标志(△900) | [6 empty] | 综合单价（元）： |  |  | 490.03
代号 | 工料机名称 |  |  | 数量 |  | 单位 | 单价（元） |  | 合价（元） |  | 备注
1001001 | 人工 |  |  | 225.356 |  | 工日 | 101.25 |  | 22817
2001022 | 20～22号铁丝镀锌铁丝 |  |  | 19.222 |  | kg | 5.26 |  | 101
2003004 | 型钢工字钢,角钢 |  |  | 0.05 |  | t | 3372.00 |  | 170
2003015 | 钢管立柱 |  |  | 4.733 |  | t | 5278.00 |  | 24981
2003026 | 组合钢模板 |  |  | 0.088 |  | t | 5167.00 |  | 456
2009011 | 电焊条结422(502、506、507)3.2/4.0/5.0 |  |  | 0.675 |  | kg | 6.46 |  | 4
2009028 | 铁件铁件 |  |  | 41.615 |  | kg | 5.49 |  | 228
2009029 | 镀锌铁件 |  |  | 2990.74 |  | kg | 5.73 |  | 17137
3005004 | 水 |  |  | 151.327 |  | m3 | 3.00 |  | 454
4003002 | 锯材中板δ＝19～35mm,中方混合规格 |  |  | 0.013 |  | m3 | 1088.50 |  | 14
5503005 | 中（粗）砂混凝土、砂浆用堆方 |  |  | 61.792 |  | m3 | 74.60 |  | 4610
5505013 | 碎石（4cm）最大粒径4cm堆方 |  |  | 106.812 |  | m3 | 74.60 |  | 7968
5509001 | 32.5级水泥 |  |  | 43.09 |  | t | 356.28 |  | 15352
6007002 | 铝合金标志包括板面、垫板及其他金属附件 |  |  | 0.399 |  | t | 16666.67 |  | 6652
6007004 | 反光膜 |  |  | 54.71 |  | m2 | 170.94 |  | 9352
7801001 | 其他材料费 |  |  | 423.716 |  | 元 | 1.00 |  | 424
2001002001 | HRB400钢筋10以内 |  |  | 1.288 |  | t | 3623.82 |  | 4669
2001002002 | HRB400钢筋10以上 |  |  | 2.575 |  | t | 3579.58 |  | 9217
B-002 | 铝合金标志牌△900 |  |  | 442 |  | 块 | 100.00 |  | 44200
8005003 | 出料容量350L以内强制式混凝土搅拌机JD350 |  |  | 3.279 |  | 台班 | 216.42 |  | 710
8007005 | 装载质量6t以内载货汽车CA141K,CA1091K |  |  | 2.847 |  | 台班 | 492.45 |  | 1402
8009025 | 提升质量5t以内汽车式起重机QY5 |  |  | 2.518 |  | 台班 | 637.22 |  | 1604
8015028 | 容量32kV·A以内交流电弧焊机BX1-330 |  |  | 0.112 |  | 台班 | 184.23 |  | 21
8099001 | 小型机具使用费 |  |  | 44.137 |  | 元 | 1.00 |  | 44
9999001 | 定额基价 |  |  | 384230.852 |  | 元 | 1.00 |  | 384231
| 其他材料费 |  |  |  |  | 元
| 其他机械使用费 |  |  |  |  | 元
| 设备购置费 |  |  |  |  | 元
| 措施费 | 措施费Ⅰ |  |  |  | 元 |  |  | 184.93
|  | 措施费Ⅱ |  |  |  | 元 |  |  | 1035.52
| 企业管理费 |  |  |  |  | 元 |  |  | 3524.64
| 规费 |  |  |  |  | 元 |  |  | 7643.77
| 利润 |  |  |  |  | 元 |  |  | 13733.91
| 税金 |  |  |  |  | 元 |  |  | 17883.76
| 建安工程费用 |  |  |  |  | 元 |  |  | 216592.16
| 调整费用 |  |  |  |  | 元 |  |  | 1.1
| 调整后建安工程费用 |  |  |  |  | 元 |  |  | 216593.26
投标人（公章）：
第 3 页 |  |  |  | 共 4 页 |  | 投标人授权代表（签名）：
单价分析表（08表合计格式）
清单编号：604-1-c |  |  | 计量单位： |  | 块 |  | 数量： | 884.000 |  |  | 标表4-4
工程或费用名称：单柱式交通标志(太阳能岛头灯/爆闪灯) | [6 empty] | 综合单价（元）： |  |  | 463.79
代号 | 工料机名称 |  |  | 数量 |  | 单位 | 单价（元） |  | 合价（元） |  | 备注
1001001 | 人工 |  |  | 448.053 |  | 工日 | 101.25 |  | 45365
2001022 | 20～22号铁丝镀锌铁丝 |  |  | 38.444 |  | kg | 5.26 |  | 202
2003004 | 型钢工字钢,角钢 |  |  | 0.101 |  | t | 3372.00 |  | 340
2003015 | 钢管立柱 |  |  | 9.466 |  | t | 5278.00 |  | 49961
2003026 | 组合钢模板 |  |  | 0.177 |  | t | 5167.00 |  | 912
2009011 | 电焊条结422(502、506、507)3.2/4.0/5.0 |  |  | 1.349 |  | kg | 6.46 |  | 9
2009028 | 铁件铁件 |  |  | 83.23 |  | kg | 5.49 |  | 457
2009029 | 镀锌铁件 |  |  | 5636.817 |  | kg | 5.73 |  | 32299
3005004 | 水 |  |  | 302.654 |  | m3 | 3.00 |  | 908
4003002 | 锯材中板δ＝19～35mm,中方混合规格 |  |  | 0.025 |  | m3 | 1088.50 |  | 27
5503005 | 中（粗）砂混凝土、砂浆用堆方 |  |  | 123.584 |  | m3 | 74.60 |  | 9219
5505013 | 碎石（4cm）最大粒径4cm堆方 |  |  | 213.623 |  | m3 | 74.60 |  | 15936
5509001 | 32.5级水泥 |  |  | 86.181 |  | t | 356.28 |  | 30704
7801001 | 其他材料费 |  |  | 847.432 |  | 元 | 1.00 |  | 847
2001002001 | HRB400钢筋10以内 |  |  | 2.577 |  | t | 3623.82 |  | 9338
2001002002 | HRB400钢筋10以上 |  |  | 5.15 |  | t | 3579.58 |  | 18433
B-003 | 太阳能岛头灯/爆闪灯820*300*270 |  |  | 884 |  | 个 | 120.00 |  | 106080
8005003 | 出料容量350L以内强制式混凝土搅拌机JD350 |  |  | 6.558 |  | 台班 | 216.42 |  | 1419
8007005 | 装载质量6t以内载货汽车CA141K,CA1091K |  |  | 4.797 |  | 台班 | 492.45 |  | 2362
8009025 | 提升质量5t以内汽车式起重机QY5 |  |  | 4.243 |  | 台班 | 637.22 |  | 2704
8015028 | 容量32kV·A以内交流电弧焊机BX1-330 |  |  | 0.225 |  | 台班 | 184.23 |  | 41
8099001 | 小型机具使用费 |  |  | 88.274 |  | 元 | 1.00 |  | 88
9999001 | 定额基价 |  |  | 102498.514 |  | 元 | 1.00 |  | 102499
| 其他材料费 |  |  |  |  | 元
| 其他机械使用费 |  |  |  |  | 元
| 设备购置费 |  |  |  |  | 元
| 措施费 | 措施费Ⅰ |  |  |  | 元 |  |  | 369.85
|  | 措施费Ⅱ |  |  |  | 元 |  |  | 1872.46
| 企业管理费 |  |  |  |  | 元 |  |  | 6259.89
| 规费 |  |  |  |  | 元 |  |  | 15197.38
| 利润 |  |  |  |  | 元 |  |  | 24781.98
| 税金 |  |  |  |  | 元 |  |  | 33852.33
| 建安工程费用 |  |  |  |  | 元 |  |  | 409989.28
| 调整费用 |  |  |  |  | 元 |  |  | 1.08
| 调整后建安工程费用 |  |  |  |  | 元 |  |  | 409990.36
投标人（公章）：
第 4 页 |  |  |  | 共 4 页 |  | 投标人授权代表（签名）：

## 【标表4-5】工程项目单价构成表
工程项目单价构成表
合同段：隆林各族自治县公路交通事故多发路段整治项目 | [9 empty] | 货币单位：人民币（元） |  | 标表4-5
项目编号 | 项目说明 |  | 单位 | 工序1 |  | 工序2 |  | 工序3 |  |  | 工序4
| 综合单价 |  |  | 分项单价 |  | 分项单价 |  | 分项单价 |  |  | 分项单价
| （1）＋（2）＋。。。＋（N） |  |  | （1） |  | （2） |  | （3） |  |  | （4）
604-1-a | 单柱式交通标志(Φ1000凸面镜) | 438.16 | 块 | 人工挖基坑土方(深3m以内干处) |  | 人工挖基坑石方 |  | 人工夯实填土 |  |  | 标志牌基础混凝土C25 | 143.38
604-1-a |  |  |  | 容量350L以内混凝土搅拌机拌和 | 8.96 | 标志牌基础钢筋10以内 | 16.63 | 标志牌基础钢筋10以上 | 32.95 |  | 单柱式钢板标志立柱 | 119.15
604-1-a |  |  |  | Φ1000凸面镜板（钢板标志板含五金配件） | 117.09
604-1-b | 单柱式交通标志(△900) | 490.03 | 块 | 人工挖基坑土方(深3m以内干处) |  | 人工挖基坑石方 |  | 人工夯实填土 |  |  | 标志牌基础混凝土C25 | 143.38
604-1-b |  |  |  | 容量350L以内混凝土搅拌机拌和 | 8.96 | 标志牌基础钢筋10以内 | 16.63 | 标志牌基础钢筋10以上 | 32.95 |  | 单柱式铝合金标志立柱 | 121.37
604-1-b |  |  |  | 单柱式铝合金标志面板 | 48.04 | 铝合金标志牌△900 | 118.71
604-1-c | 单柱式交通标志(太阳能岛头灯/爆闪灯) | 463.79 | 块 | 人工挖基坑土方(深3m以内干处) |  | 人工挖基坑石方 |  | 人工夯实填土 |  |  | 标志牌基础混凝土C25 | 143.38
604-1-c |  |  |  | 容量350L以内混凝土搅拌机拌和 | 8.96 | 标志牌基础钢筋10以内 | 16.63 | 标志牌基础钢筋10以上 | 32.94 |  | 单柱式铝合金标志立柱 | 121.37
604-1-c |  |  |  | 太阳能岛头灯/爆闪灯820*300*270 | 140.51
第 1 页 | [11 empty] | 共 1 页

## 【标表4-5】工程项目单价构成表_(样式2)
工程项目单价构成表
合同段：隆林各族自治县公路交通事故多发路段整治项目 | [5 empty] | 货币单位：人民币（元） |  | 标表4-5
项目编号 | 项目说明 | 单位 | 工序1 | 工序2 | 工序3 |  | 工序4
| 综合单价 |  | 分项单价 | 分项单价 | 分项单价 |  | 分项单价
| （1）＋（2）＋。。。＋（N） |  | （1） | （2） | （3） |  | （4）
604-1-a | 单柱式交通标志(Φ1000凸面镜) | 块 | 人工挖基坑土方(深3m以内干处) | 人工挖基坑石方 | 人工夯实填土 |  | 标志牌基础混凝土C25
| 438.16 | [5 empty] | 143.38
604-1-a |  |  | 容量350L以内混凝土搅拌机拌和 | 标志牌基础钢筋10以内 | 标志牌基础钢筋10以上 |  | 单柱式钢板标志立柱
|  |  | 8.96 | 16.63 | 32.95 |  | 119.15
604-1-a |  |  | Φ1000凸面镜板（钢板标志板含五金配件）
117.09
604-1-b | 单柱式交通标志(△900) | 块 | 人工挖基坑土方(深3m以内干处) | 人工挖基坑石方 | 人工夯实填土 |  | 标志牌基础混凝土C25
| 490.03 | [5 empty] | 143.38
604-1-b |  |  | 容量350L以内混凝土搅拌机拌和 | 标志牌基础钢筋10以内 | 标志牌基础钢筋10以上 |  | 单柱式铝合金标志立柱
|  |  | 8.96 | 16.63 | 32.95 |  | 121.37
604-1-b |  |  | 单柱式铝合金标志面板 | 铝合金标志牌△900
|  |  | 48.04 | 118.71
604-1-c | 单柱式交通标志(太阳能岛头灯/爆闪灯) | 块 | 人工挖基坑土方(深3m以内干处) | 人工挖基坑石方 | 人工夯实填土 |  | 标志牌基础混凝土C25
| 463.79 | [5 empty] | 143.38
604-1-c |  |  | 容量350L以内混凝土搅拌机拌和 | 标志牌基础钢筋10以内 | 标志牌基础钢筋10以上 |  | 单柱式铝合金标志立柱
|  |  | 8.96 | 16.63 | 32.94 |  | 121.37
604-1-c |  |  | 太阳能岛头灯/爆闪灯820*300*270
140.51
第 1 页 | [7 empty] | 共 1 页

## 【标表4-6】工程项目单价分析表
工程项目单价分析表
项目编号：101-1 |  |  | 计量单位： | 项 |  |  | 标表4-6
工程或费用名称：安全生产费 |  |  |  |  | 综合单价（元）： |  | 10851.26
代号 | 项目名称 |  | 数量 | 单位 | 单价（元） | 合价（元） | 备注
一 | 定额基价 |  |  | 元
二 | 工料机费 |  |  | 元
| 1.人工费 |  |  | 元
| 2.材料费 |  |  | 元
| 3.机械费 |  |  | 元
三 | 费用
1 | 直接费 |  |  | 元
2 | 设备购置费 |  |  | 元
3 | 措施费 | 措施费Ⅰ |  | 元
4 |  | 措施费Ⅱ |  | 元
5 | 企业管理费 |  |  | 元
6 | 规费 |  |  | 元
7 | 利润 |  |  | 元
8 | 税金 |  |  | 元
9 | 建安工程费用 |  |  | 元
10 | 调整费用 |  |  | 元 |  | 10851.26
11 | 调整后建安工程费用 |  |  | 元 |  | 10851.26
投标人（公章）：
第 1 页 |  |  | 共 4 页 | 投标人授权代表（签名）：
工程项目单价分析表
项目编号：604-1-a |  |  | 计量单位： | 块 |  |  | 标表4-6
工程或费用名称：单柱式交通标志(Φ1000凸面镜) |  |  |  |  | 综合单价（元）： |  | 438.16
代号 | 项目名称 |  | 数量 | 单位 | 单价（元） | 合价（元） | 备注
一 | 定额基价 |  |  | 元 |  | 101513.65
二 | 工料机费 |  |  | 元 |  | 348.91
| 1.人工费 |  |  | 元 |  | 51.06
1001001 | 人工 |  | 0.504 | 工日 | 101.25 | 51.06
| 2.材料费 |  |  | 元 |  | 291.28
2001022 | 20～22号铁丝镀锌铁丝 |  | 0.043 | kg | 5.26 | 0.23
2003004 | 型钢工字钢,角钢 |  |  | t | 3372.00 | 0.38
2003015 | 钢管立柱 |  | 0.012 | t | 5278.00 | 61.77
2003026 | 组合钢模板 |  |  | t | 5167.00 | 1.03
2009011 | 电焊条结422(502、506、507)3.2/4.0/5.0 |  | 0.001 | kg | 6.46 | 0.01
2009028 | 铁件铁件 |  | 0.094 | kg | 5.49 | 0.52
2009029 | 镀锌铁件 |  | 5.361 | kg | 5.73 | 30.72
3005004 | 水 |  | 0.342 | m3 | 3.00 | 1.03
4003002 | 锯材中板δ＝19～35mm,中方混合规格 |  |  | m3 | 1088.50 | 0.03
5503005 | 中（粗）砂混凝土、砂浆用堆方 |  | 0.14 | m3 | 74.60 | 10.43
5505013 | 碎石（4cm）最大粒径4cm堆方 |  | 0.242 | m3 | 74.60 | 18.03
5509001 | 32.5级水泥 |  | 0.097 | t | 356.28 | 34.73
7801001 | 其他材料费 |  | 0.959 | 元 | 1.00 | 0.96
2001002001 | HRB400钢筋10以内 |  | 0.003 | t | 3623.82 | 10.56
2001002002 | HRB400钢筋10以上 |  | 0.006 | t | 3579.58 | 20.85
B-001 | Φ1000凸面镜板（钢板标志板含五金配件） |  | 1 | 块 | 100.00 | 100.00
| 3.机械费 |  |  | 元 |  | 6.56
8005003 | 出料容量350L以内强制式混凝土搅拌机JD350 |  | 0.007 | 台班 | 216.42 | 1.61
8007005 | 装载质量6t以内载货汽车CA141K,CA1091K |  | 0.005 | 台班 | 492.45 | 2.25
8009025 | 提升质量5t以内汽车式起重机QY5 |  | 0.004 | 台班 | 637.22 | 2.57
8015028 | 容量32kV·A以内交流电弧焊机BX1-330 |  |  | 台班 | 184.23 | 0.04
8099001 | 小型机具使用费 |  | 0.1 | 元 | 1.00 | 0.10
三 | 费用
1 | 直接费 |  |  | 元 |  | 348.91
2 | 设备购置费 |  |  | 元
3 | 措施费 | 措施费Ⅰ |  | 元 |  | 0.42
4 |  | 措施费Ⅱ |  | 元 |  | 2.11
5 | 企业管理费 |  |  | 元 |  | 7.04
6 | 规费 |  |  | 元 |  | 17.11
7 | 利润 |  |  | 元 |  | 26.40
8 | 税金 |  |  | 元 |  | 36.18
9 | 建安工程费用 |  |  | 元 |  | 438.16
10 | 调整费用 |  |  | 元
11 | 调整后建安工程费用 |  |  | 元 |  | 438.16
投标人（公章）：
第 2 页 |  |  | 共 4 页 | 投标人授权代表（签名）：
工程项目单价分析表
项目编号：604-1-b |  |  | 计量单位： | 块 |  |  | 标表4-6
工程或费用名称：单柱式交通标志(△900) |  |  |  |  | 综合单价（元）： |  | 490.03
代号 | 项目名称 |  | 数量 | 单位 | 单价（元） | 合价（元） | 备注
一 | 定额基价 |  |  | 元 |  | 384230.85
二 | 工料机费 |  |  | 元 |  | 390.47
| 1.人工费 |  |  | 元 |  | 51.62
1001001 | 人工 |  | 0.51 | 工日 | 101.25 | 51.62
| 2.材料费 |  |  | 元 |  | 330.29
2001022 | 20～22号铁丝镀锌铁丝 |  | 0.043 | kg | 5.26 | 0.23
2003004 | 型钢工字钢,角钢 |  |  | t | 3372.00 | 0.38
2003015 | 钢管立柱 |  | 0.011 | t | 5278.00 | 56.52
2003026 | 组合钢模板 |  |  | t | 5167.00 | 1.03
2009011 | 电焊条结422(502、506、507)3.2/4.0/5.0 |  | 0.002 | kg | 6.46 | 0.01
2009028 | 铁件铁件 |  | 0.094 | kg | 5.49 | 0.52
2009029 | 镀锌铁件 |  | 6.766 | kg | 5.73 | 38.77
3005004 | 水 |  | 0.342 | m3 | 3.00 | 1.03
4003002 | 锯材中板δ＝19～35mm,中方混合规格 |  |  | m3 | 1088.50 | 0.03
5503005 | 中（粗）砂混凝土、砂浆用堆方 |  | 0.14 | m3 | 74.60 | 10.43
5505013 | 碎石（4cm）最大粒径4cm堆方 |  | 0.242 | m3 | 74.60 | 18.03
5509001 | 32.5级水泥 |  | 0.097 | t | 356.28 | 34.73
6007002 | 铝合金标志包括板面、垫板及其他金属附件 |  | 0.001 | t | 16666.67 | 15.05
6007004 | 反光膜 |  | 0.124 | m2 | 170.94 | 21.16
7801001 | 其他材料费 |  | 0.959 | 元 | 1.00 | 0.96
2001002001 | HRB400钢筋10以内 |  | 0.003 | t | 3623.82 | 10.56
2001002002 | HRB400钢筋10以上 |  | 0.006 | t | 3579.58 | 20.85
B-002 | 铝合金标志牌△900 |  | 1 | 块 | 100.00 | 100.00
| 3.机械费 |  |  | 元 |  | 8.55
8005003 | 出料容量350L以内强制式混凝土搅拌机JD350 |  | 0.007 | 台班 | 216.42 | 1.61
8007005 | 装载质量6t以内载货汽车CA141K,CA1091K |  | 0.006 | 台班 | 492.45 | 3.17
8009025 | 提升质量5t以内汽车式起重机QY5 |  | 0.006 | 台班 | 637.22 | 3.63
8015028 | 容量32kV·A以内交流电弧焊机BX1-330 |  |  | 台班 | 184.23 | 0.05
8099001 | 小型机具使用费 |  | 0.1 | 元 | 1.00 | 0.10
三 | 费用
1 | 直接费 |  |  | 元 |  | 390.47
2 | 设备购置费 |  |  | 元
3 | 措施费 | 措施费Ⅰ |  | 元 |  | 0.42
4 |  | 措施费Ⅱ |  | 元 |  | 2.34
5 | 企业管理费 |  |  | 元 |  | 7.97
6 | 规费 |  |  | 元 |  | 17.29
7 | 利润 |  |  | 元 |  | 31.07
8 | 税金 |  |  | 元 |  | 40.46
9 | 建安工程费用 |  |  | 元 |  | 490.03
10 | 调整费用 |  |  | 元
11 | 调整后建安工程费用 |  |  | 元 |  | 490.03
投标人（公章）：
第 3 页 |  |  | 共 4 页 | 投标人授权代表（签名）：
工程项目单价分析表
项目编号：604-1-c |  |  | 计量单位： | 块 |  |  | 标表4-6
工程或费用名称：单柱式交通标志(太阳能岛头灯/爆闪灯) |  |  |  |  | 综合单价（元）： |  | 463.79
代号 | 项目名称 |  | 数量 | 单位 | 单价（元） | 合价（元） | 备注
一 | 定额基价 |  |  | 元 |  | 102498.51
二 | 工料机费 |  |  | 元 |  | 370.65
| 1.人工费 |  |  | 元 |  | 51.32
1001001 | 人工 |  | 0.507 | 工日 | 101.25 | 51.32
| 2.材料费 |  |  | 元 |  | 311.85
2001022 | 20～22号铁丝镀锌铁丝 |  | 0.043 | kg | 5.26 | 0.23
2003004 | 型钢工字钢,角钢 |  |  | t | 3372.00 | 0.38
2003015 | 钢管立柱 |  | 0.011 | t | 5278.00 | 56.52
2003026 | 组合钢模板 |  |  | t | 5167.00 | 1.03
2009011 | 电焊条结422(502、506、507)3.2/4.0/5.0 |  | 0.002 | kg | 6.46 | 0.01
2009028 | 铁件铁件 |  | 0.094 | kg | 5.49 | 0.52
2009029 | 镀锌铁件 |  | 6.376 | kg | 5.73 | 36.54
3005004 | 水 |  | 0.342 | m3 | 3.00 | 1.03
4003002 | 锯材中板δ＝19～35mm,中方混合规格 |  |  | m3 | 1088.50 | 0.03
5503005 | 中（粗）砂混凝土、砂浆用堆方 |  | 0.14 | m3 | 74.60 | 10.43
5505013 | 碎石（4cm）最大粒径4cm堆方 |  | 0.242 | m3 | 74.60 | 18.03
5509001 | 32.5级水泥 |  | 0.097 | t | 356.28 | 34.73
7801001 | 其他材料费 |  | 0.959 | 元 | 1.00 | 0.96
2001002001 | HRB400钢筋10以内 |  | 0.003 | t | 3623.82 | 10.56
2001002002 | HRB400钢筋10以上 |  | 0.006 | t | 3579.58 | 20.85
B-003 | 太阳能岛头灯/爆闪灯820*300*270 |  | 1 | 个 | 120.00 | 120.00
| 3.机械费 |  |  | 元 |  | 7.48
8005003 | 出料容量350L以内强制式混凝土搅拌机JD350 |  | 0.007 | 台班 | 216.42 | 1.61
8007005 | 装载质量6t以内载货汽车CA141K,CA1091K |  | 0.005 | 台班 | 492.45 | 2.67
8009025 | 提升质量5t以内汽车式起重机QY5 |  | 0.005 | 台班 | 637.22 | 3.06
8015028 | 容量32kV·A以内交流电弧焊机BX1-330 |  |  | 台班 | 184.23 | 0.05
8099001 | 小型机具使用费 |  | 0.1 | 元 | 1.00 | 0.10
三 | 费用
1 | 直接费 |  |  | 元 |  | 370.65
2 | 设备购置费 |  |  | 元
3 | 措施费 | 措施费Ⅰ |  | 元 |  | 0.42
4 |  | 措施费Ⅱ |  | 元 |  | 2.12
5 | 企业管理费 |  |  | 元 |  | 7.08
6 | 规费 |  |  | 元 |  | 17.19
7 | 利润 |  |  | 元 |  | 28.03
8 | 税金 |  |  | 元 |  | 38.29
9 | 建安工程费用 |  |  | 元 |  | 463.79
10 | 调整费用 |  |  | 元
11 | 调整后建安工程费用 |  |  | 元 |  | 463.79
投标人（公章）：
第 4 页 |  |  | 共 4 页 | 投标人授权代表（签名）：

## 【15表】工程细目单价构成分析表
工程细目单价构成分析表
合同段编号：隆林各族自治县公路交通事故多发路段整治项目 |  |  |  |  | 第 1 页 | 共 1 页 |  | 15表
细目号 | 细 目 名 称 | 定额表号 |  | 单位 | 工程数量 |  | 工序单价（元）
101 | 通则
101-1 | 安全生产费 |  |  | 项 | 1 |  | 10851.26
604-1 | 单柱式交通标志 |  |  | 块 | 1547 |  | 467.63
604-1-a | 单柱式交通标志(Φ1000凸面镜) |  |  | 块 | 221 |  | 438.16
| 人工挖基坑土方(深3m以内干处) | 4～1～1～1 |  | 1000m3
| 人工挖基坑石方 | 4～1～1～7 |  | 1000m3
| 人工夯实填土 | 1～1～7～1 |  | 1000m3压实方
| 标志牌基础混凝土C25 | 5～1～4～1 |  | 10m3 | 6.3053 |  | 5025.55
| 容量350L以内混凝土搅拌机拌和 | 4～11～11～2 |  | 10m3 | 6.3053 |  | 314.17
| 标志牌基础钢筋10以内 | 5～1～4～2 |  | 1t | 0.6285 |  | 5846.32
| 标志牌基础钢筋10以上 | 5～1～4～2 |  | 1t | 1.256 |  | 5796.89
| 单柱式钢板标志立柱 | 5～1～4～14 |  | 10t | 0.3748 |  | 70258.18
| Φ1000凸面镜板（钢板标志板含五金配件）（数量×单价） | B～001 |  | 块 | 221 |  | 117.09
604-1-b | 单柱式交通标志(△900) |  |  | 块 | 442 |  | 490.03
| 人工挖基坑土方(深3m以内干处) | 4～1～1～1 |  | 1000m3
| 人工挖基坑石方 | 4～1～1～7 |  | 1000m3
| 人工夯实填土 | 1～1～7～1 |  | 1000m3压实方
| 标志牌基础混凝土C25 | 5～1～4～1 |  | 10m3 | 12.6106 |  | 5025.55
| 容量350L以内混凝土搅拌机拌和 | 4～11～11～2 |  | 10m3 | 12.6106 |  | 314.17
| 标志牌基础钢筋10以内 | 5～1～4～2 |  | 1t | 1.257 |  | 5846.32
| 标志牌基础钢筋10以上 | 5～1～4～2 |  | 1t | 2.512 |  | 5796.89
| 单柱式铝合金标志立柱 | 5～1～4～3 |  | 10t | 0.7496 |  | 71562.99
| 单柱式铝合金标志面板 | 5～1～4～4 |  | 10t | 0.0568 |  | 373822.45
| 铝合金标志牌△900（数量×单价） | B～002 |  | 块 | 442 |  | 118.71
604-1-c | 单柱式交通标志(太阳能岛头灯/爆闪灯) |  |  | 块 | 884 |  | 463.79
| 人工挖基坑土方(深3m以内干处) | 4～1～1～1 |  | 1000m3
| 人工挖基坑石方 | 4～1～1～7 |  | 1000m3
| 人工夯实填土 | 1～1～7～1 |  | 1000m3压实方
| 标志牌基础混凝土C25 | 5～1～4～1 |  | 10m3 | 25.2212 |  | 5025.55
| 容量350L以内混凝土搅拌机拌和 | 4～11～11～2 |  | 10m3 | 25.2212 |  | 314.17
| 标志牌基础钢筋10以内 | 5～1～4～2 |  | 1t | 2.5141 |  | 5846.32
| 标志牌基础钢筋10以上 | 5～1～4～2 |  | 1t | 5.0239 |  | 5796.89
| 单柱式铝合金标志立柱 | 5～1～4～3 |  | 10t | 1.4992 |  | 71562.99
| 太阳能岛头灯/爆闪灯820*300*270（数量×单价） | B～003 |  | 个 | 884 |  | 140.51
编制： |  |  | 复核：

## 【03-1表】建筑安装工程费计算表_定额建安费(不含专项费用)
建筑安装工程费计算表
建设项目名称：隆林各族自治县公路交通事故多发路段整治项目
编制范围：隆林各族自治县公路交通事故多发路段整治项目 | [16 empty] | 第 1 页 |  | 共 1 页 |  | 03-1表
序号 | 分项编号 | 工程名称 | 单位 | 工程量 | 定额直接费(元） | 定额设备购置费（元） | 直接费（元） |  |  |  |  | 设备购置费 | 措施费 | 企业管理费 | 规费 | 利润 (元) |  | 税金 (元) |  | 定额建安费(不含专项) |  | 金额合计（元）
[7 empty] | 人工费 | 材料费 | 施工机械使用费 | 合计 | [5 empty] | 费率（%） 7.42% |  | 税率（%） 9.0% |  |  |  | 合计 | 单价
1 | 2 | 3 | 4 | 5 | 6 | 7 | 8 | 9 | 10 | 11 |  | 12 | 13 | 14 | 15 | 16 |  | 17 |  | 18 |  | 19 | 20
1 | 100 | 清单 第100章 总 则 | [19 empty] | 10851.26
2 | 101 | 通则 | [19 empty] | 10851.26
3 | 101～1 | 安全生产费 | 项 | 1 | [17 empty] | 10851.26 | 10851.26
4 | 600 | 清单 第600章 安全设施及预埋管线 |  |  | 582365.1 |  | 79466.96 | 486036.22 | 11846.07 | 577349.25 |  |  | 4020.96 | 11340.06 | 26621.43 | 44351.28 |  | 59731.47 |  | 728430.29 |  | 723416.98
5 | 604 | 道路交通标志 |  |  | 582365.1 |  | 79466.96 | 486036.22 | 11846.07 | 577349.25 |  |  | 4020.96 | 11340.06 | 26621.43 | 44351.28 |  | 59731.47 |  | 728430.29 |  | 723416.98
6 | 604～1 | 单柱式交通标志 | 块 | 1547 | 582365.1 |  | 79466.96 | 486036.22 | 11846.07 | 577349.25 |  |  | 4020.96 | 11340.06 | 26621.43 | 44351.28 |  | 59731.47 |  | 728430.29 |  | 723416.98 | 467.63
7 | 604～1～a | 单柱式交通标志(Φ1000凸面镜) | 块 | 221 | 76530.31 |  | 11284.41 | 64373.76 | 1450.06 | 77108.22 |  |  | 558.2 | 1555.53 | 3780.28 | 5835.39 |  | 7995.39 |  | 96255.09 |  | 96833.36 | 438.16
8 | 604～1～b | 单柱式交通标志(△900) | 块 | 442 | 180348.01 |  | 22817.23 | 145987.33 | 3781.08 | 172585.63 |  |  | 1220.45 | 3524.64 | 7643.77 | 13733.91 |  | 17883.76 |  | 224354.54 |  | 216593.26 | 490.03
9 | 604～1～c | 单柱式交通标志(太阳能岛头灯/爆闪灯) | 块 | 884 | 325486.78 |  | 45365.32 | 275675.14 | 6614.94 | 327655.39 |  |  | 2242.31 | 6259.89 | 15197.38 | 24781.98 |  | 33852.33 |  | 407820.67 |  | 409990.36 | 463.79
合计 |  |  |  |  | 582365.1 |  | 79466.96 | 486036.22 | 11846.07 | 577349.25 |  |  | 4020.96 | 11340.06 | 26621.43 | 44351.28 |  | 59731.47 |  | 728430.29 |  | 734268.24
编制： | [10 empty] | 复核：

## 【附表01】原始数据表（预）
原始数据表（预）
建设项目：隆林各族自治县公路交通事故多发路段整治项目
编制范围：隆林各族自治县公路交通事故多发路段整治项目 | [5 empty] | 第 1 页 | 共 2 页 |  | 附表01
项 | 目 | 节 | 细目 | 名称 | 单位 | 工程量 | 费率号 | 备注
1 |  |  |  | 第100章至第700章合计
100 |  |  |  | 清单 第100章 总 则
| 101 |  |  | 通则
|  | 101-1 |  | 安全生产费 | 项 | 1 |  | {建安费}*1.5%
600 |  |  |  | 清单 第600章 安全设施及预埋管线
| 604 |  |  | 道路交通标志
|  | 604-1 |  | 单柱式交通标志 | 块 | 1547
|  |  | 604-1-a | 单柱式交通标志(Φ1000凸面镜) | 块 | 221
|  |  | 4-1-1-1 | 人工挖基坑土方(深3m以内干处) | 1000m3 |  | 01
|  |  | 4-1-1-7 | 人工挖基坑石方 | 1000m3 |  | 02
|  |  | 1-1-7-1 | 人工夯实填土 | 1000m3压实方 |  | 01
|  |  | 5-1-4-1 | 标志牌基础混凝土C25 | 10m3 | 6.305 | 06
|  |  | 4-11-11-2 | 容量350L以内混凝土搅拌机拌和 | 10m3 | 6.305 | 06
|  |  | 5-1-4-2换 | 标志牌基础钢筋10以内 | 1t | 0.629 | 10 | [2001001] 换 [2001002] [2001002] 换 [2001002001]HRB400钢筋10以内
|  |  | 5-1-4-2换 | 标志牌基础钢筋10以上 | 1t | 1.256 | 10 | [2001001] 换 [2001002] [2001002] 换 [2001002002]HRB400钢筋10以上
|  |  | 5-1-4-14 | 单柱式钢板标志立柱 | 10t | 0.375 | 10-2
|  |  | B-001 | Φ1000凸面镜板（钢板标志板含五金配件） | 块 | 221 | 12
|  |  | 604-1-b | 单柱式交通标志(△900) | 块 | 442
|  |  | 4-1-1-1 | 人工挖基坑土方(深3m以内干处) | 1000m3 |  | 01
|  |  | 4-1-1-7 | 人工挖基坑石方 | 1000m3 |  | 02
|  |  | 1-1-7-1 | 人工夯实填土 | 1000m3压实方 |  | 01
|  |  | 5-1-4-1 | 标志牌基础混凝土C25 | 10m3 | 12.611 | 06
|  |  | 4-11-11-2 | 容量350L以内混凝土搅拌机拌和 | 10m3 | 12.611 | 06
|  |  | 5-1-4-2换 | 标志牌基础钢筋10以内 | 1t | 1.257 | 10 | [2001001] 换 [2001002] [2001002] 换 [2001002001]HRB400钢筋10以内
|  |  | 5-1-4-2换 | 标志牌基础钢筋10以上 | 1t | 2.512 | 10 | [2001001] 换 [2001002] [2001002] 换 [2001002002]HRB400钢筋10以上
|  |  | 5-1-4-3 | 单柱式铝合金标志立柱 | 10t | 0.75 | 10-2
|  |  | 5-1-4-4 | 单柱式铝合金标志面板 | 10t | 0.057 | 10-2
|  |  | B-002 | 铝合金标志牌△900 | 块 | 442 | 12
|  |  | 604-1-c | 单柱式交通标志(太阳能岛头灯/爆闪灯) | 块 | 884
|  |  | 4-1-1-1 | 人工挖基坑土方(深3m以内干处) | 1000m3 |  | 01
|  |  | 4-1-1-7 | 人工挖基坑石方 | 1000m3 |  | 02
|  |  | 1-1-7-1 | 人工夯实填土 | 1000m3压实方 |  | 01
编制： |  |  |  |  | 复核：
原始数据表（预）
建设项目：隆林各族自治县公路交通事故多发路段整治项目
编制范围：隆林各族自治县公路交通事故多发路段整治项目 项: 编制范围：隆林各族自治县公路交通事故多发路段整治项目; 第 1 页 工程量: 第 2 页; 共 2 页 费率号: 共 2 页 | 附表01
项 | 目 | 节 | 细目 | 名称 | 单位 | 工程量 | 费率号 | 备注
|  |  | 5-1-4-1 | 标志牌基础混凝土C25 | 10m3 | 25.221 | 06
|  |  | 4-11-11-2 | 容量350L以内混凝土搅拌机拌和 | 10m3 | 25.221 | 06
|  |  | 5-1-4-2换 | 标志牌基础钢筋10以内 | 1t | 2.514 | 10 | [2001001] 换 [2001002] [2001002] 换 [2001002001]HRB400钢筋10以内
|  |  | 5-1-4-2换 | 标志牌基础钢筋10以上 | 1t | 5.024 | 10 | [2001001] 换 [2001002] [2001002] 换 [2001002002]HRB400钢筋10以上
|  |  | 5-1-4-3 | 单柱式铝合金标志立柱 | 10t | 1.499 | 10-2
|  |  | B-003 | 太阳能岛头灯/爆闪灯820*300*270 | 个 | 884 | 12
9 |  |  |  | 已包含在清单合计中的材料、工程设备、专业工程暂估价合计
10 |  |  |  | 清单合计减去材料、工程设备、专业工程暂估价合计
11 |  |  |  | 计日工合计
11.1 |  |  |  | 劳务
11.2 |  |  |  | 材料
11.3 |  |  |  | 施工机械
12 |  |  |  | 暂列金额（不含计日工总额）
13 |  |  |  | 招标控制价
14 |  |  |  | 建设项目管理费
15 |  |  |  | 工程总造价
编制： |  |  |  |  | 复核：

## 【】造价文件属性和补充定额
造价文件属性和补充定额
项目文件：
利润：0
税金：0
路线公里长：0
平均养护月数：
公路等级:四级公路
新建/改建：新建
冬季施工增工率：0
雨季施工增工率：0
夜间施工增工率：0
年造价上涨率：
上涨计费年限：
建管费累进办法：
单价文件：隆林各族自治县公路交通事故多发路段整治项目
不变费用系数：1.0
辅助生产现场费率：0
高原生产费率文件：部颁2018概预算费率标准
养路车船费标准：广西壮族自治区公路工程车船税标准-桂交监造价函〔2019〕16号
新增工料机
代号 | 名称 | 单位 | 定额单价 | 预算单价
2001002001 | HRB400钢筋10以内 | t | 3247.86 | 3623.82
2001002002 | HRB400钢筋10以上 | t | 3247.86 | 3579.58
B-001 | Φ1000凸面镜板（钢板标志板含五金配件） | 块 | 100.00 | 100.00
B-002 | 铝合金标志牌△900 | 块 | 120.00 | 100.00
B-003 | 太阳能岛头灯/爆闪灯820*300*270 | 个 | 120.00 | 120.00
工程所在地：广西
冬季施工：准二区
雨季施工：Ⅱ区5个月
夜间施工：不计
高原施工：不计
基价系数：1
风沙施工：不计
沿海地区：不计
行车干扰：不计
工地转移(km)：0
施工辅助：计
基本费用：计
综合里程(km)：0
职工探亲：不计
职工取暖：不计
财务费用：不计
辅助生产：不计
利润：计
税金：9.0
养老保险%：16.0
失业保险%：0.5
医疗保险%：7.5
工伤保险%：1.0
住房公积金%：8.5
补充定额

## 【表7】发包人供材用量计算表_格式1
发包人供材用量计算表
项目编号 | 项目名称 |  | 实物工程量 |  | 发包人供材用量
|  |  | 单位 | 数量 | 钢筋（t） |  | 水泥（t） |  | 炸药（kg) |  |  |  | 砂（m3） |  | 电（kw.h） |  |  | 碎石（m3） |  | 汽油（kg） |  | 柴油（kg）
[5 empty] | 单耗 | 数量 | 单耗 | 数量 | 单耗 |  | 数量 |  | 单耗 | 数量 | 单耗 | 数量 |  | 单耗 | 数量 | 单耗 | 数量 | 单耗 | 数量
101-1 | 安全生产费 |  | 项 | 1
604-1-a | 单柱式交通标志(Φ1000凸面镜) |  | 块 | 221 |  |  | 0.097 | 21.55 |  |  |  |  | 0.140 | 30.90 | 0.687 | 151.94 |  | 0.242 | 53.41 | 0.104 | 22.96 | 0.179 | 39.56
604-1-b | 单柱式交通标志(△900) |  | 块 | 442 |  |  | 0.097 | 43.09 |  |  |  |  | 0.140 | 61.79 | 0.692 | 305.80 |  | 0.242 | 106.81 | 0.147 | 64.81 | 0.253 | 111.73
604-1-c | 单柱式交通标志(太阳能岛头灯/爆闪灯) |  | 块 | 884 |  |  | 0.097 | 86.18 |  |  |  |  | 0.140 | 123.58 | 0.692 | 611.59 |  | 0.242 | 213.62 | 0.124 | 109.21 | 0.213 | 188.25
| 合计 | [6 empty] | 150.82 | [5 empty] | 216.27 |  | 1069.33 |  |  | 373.84 |  | 196.98 |  | 339.55
投标人： |  | （盖单位章） | [9 empty] | 法定代表人（或授权代表）： |  |  |  |  | (签名）
年 月 日

## 【表7】发包人供材用量计算表_格式2
发包人供材用量计算表
项目编号 | 项目名称 |  | 实物工程量 |  | 发包人供材用量
|  |  | 单位 | 数量 | 水泥(P.C32.5)(kg) |  | 水泥(P.O42.5)(kg) |  | 水泥(P.O52.5)(kg) |  |  |  | 光圆钢筋（kg） |  | 带肋钢筋（kg） |  |  | 砂（m3） |  | 碎石（m3） |  | 片石（m3）
[5 empty] | 单耗 | 数量 | 单耗 | 数量 | 单耗 |  | 数量 |  | 单耗 | 数量 | 单耗 | 数量 |  | 单耗 | 数量 | 单耗 | 数量 | 单耗 | 数量
101-1 | 安全生产费 |  | 项 | 1
604-1-a | 单柱式交通标志(Φ1000凸面镜) |  | 块 | 221 | 97.490 | 21545.19 | [11 empty] | 139.801 | 30895.94 | 241.655 | 53405.85
604-1-b | 单柱式交通标志(△900) |  | 块 | 442 | 97.490 | 43090.38 | [11 empty] | 139.801 | 61791.89 | 241.655 | 106811.69
604-1-c | 单柱式交通标志(太阳能岛头灯/爆闪灯) |  | 块 | 884 | 97.490 | 86180.77 | [11 empty] | 139.801 | 123583.78 | 241.655 | 213623.38
| 合计 |  |  |  |  | 150816.34 | [12 empty] | 216271.61 |  | 373840.92
投标人： |  | （盖单位章） | [9 empty] | 法定代表人（或授权代表）： |  |  |  |  | (签名）
年 月 日

## 【】补充材料表
补充材料表
[9 empty] | 第 1 页 |  | 共 1 页
序号 | 名称 | 代号 | 规格 | 单位 | 单位重（kg) |  | 场内运输及操作损耗（%） | 基价（元） |  | 备注
1 | HRB400钢筋10以内 | 2001002001 |  | t |  |  |  | 3247.86
2 | HRB400钢筋10以上 | 2001002002 |  | t |  |  |  | 3247.86
3 | Φ1000凸面镜板（钢板标志板含五金配件） | B-001 |  | 块 |  |  |  | 100.0
4 | 铝合金标志牌△900 | B-002 |  | 块 |  |  |  | 120.0
5 | 太阳能岛头灯/爆闪灯820*300*270 | B-003 |  | 个 |  |  |  | 120.0
编制： | [5 empty] | 复核：

## 【】补充机械表
补充机械表
建设项目名称：隆林各族自治县公路交通事故多发路段整治项目
编制范围：隆林各族自治县公路交通事故多发路段整治项目 | [16 empty] | 第 1 页 |  | 共 1 页
序号 | 代号 | 机械名称 | 主机型号 | 不变费用(元) |  |  |  |  | 可变费用 | [11 empty] | 定额 基价
|  |  |  | 折旧费 | 检修费 | 维护费 | 安拆 辅助费 | 小计 | 人工 | 汽油 | 柴油 |  | 重油 | 煤 | 电 | 水 |  | 木柴 | 液化气 | 车船税
[9 empty] | 工日 | kg |  |  |  | t | kW·h | m³ |  | kg | kg | 元
编制： | [11 empty] | 复核：

## 【】补充定额表
补充定额表
建设项目：隆林各族自治县公路交通事故多发路段整治项目
编制范围：隆林各族自治县公路交通事故多发路段整治项目 |  | 第 1 页 | 共 1 页
编制： | 复核：

## 【】工程量计算表
工程量计算表
工程名称：隆林各族自治县公路交通事故多发路段整治项目 |  |  | 编制日期:
序号 | 定额编号 | 分部分项工程名称 | 单位 | 数量 | 计算公式
[5 empty] | 说明 | 计算式
| 100 | 清单 第100章 总 则
1 | 101 | 通则
(1) | 101-1 | 安全生产费 | 项 | 1 |  | 1 （项）
| 600 | 清单 第600章 安全设施及预埋管线
1 | 604 | 道路交通标志
(1) | 604-1 | 单柱式交通标志 | 块 | 1547 |  | 1547 （块）
604-1-a | 604-1-a | 单柱式交通标志(Φ1000凸面镜) | 块 | 221 |  | 221 （块）
[1.1] | 4～1～1～1 | 人工挖基坑土方(深3m以内干处) | 1000m3 |  |  | (0.6+0.3*2)*(0.6+0.3*2)*1.2*221*0.8 （m3）
[1.2] | 4～1～1～7 | 人工挖基坑石方 | 1000m3 |  |  | (0.6+0.3*2)*(0.6+0.3*2)*1.2*221*0.2 （m3）
[1.3] | 1～1～7～1 | 人工夯实填土 | 1000m3压实方 |  |  | (0.6+0.3*2)*(0.6+0.3*2)*1.2*221-0.6*0.6*0.8*221-3.14*0.035*0.035*0.4*221 （m3压实方）
[1.4] | 5～1～4～1 | 标志牌基础混凝土C25 | 10m3 | 6.3053 |  | 0.6*0.6*0.8*221-3.14*0.035*0.035*0.7*221 （m3）
[1.5] | 4～11～11～2 | 容量350L以内混凝土搅拌机拌和 | 10m3 | 6.3053 |  | 0.6*0.6*0.8*221-3.14*0.035*0.035*0.7*221 （m3）
[1.6] | 5～1～4～2换 | 标志牌基础钢筋10以内 | 1t | 0.6285 |  | 0.6*4*3*0.395/1000*221 （t）
[1.7] | 5～1～4～2换 | 标志牌基础钢筋10以上 | 1t | 1.256 |  | 8*0.888*0.8/1000*221 （t）
[1.8] | 5～1～4～14 | 单柱式钢板标志立柱 | 10t | 0.3748 |  | 4.988*3.4/1000*221 （t）
[1.9] | B～001 | Φ1000凸面镜板（钢板标志板含五金配件） | 块 | 221 |  | 221.0000 （块）
604-1-b | 604-1-b | 单柱式交通标志(△900) | 块 | 442 |  | 442 （块）
[2.1] | 4～1～1～1 | 人工挖基坑土方(深3m以内干处) | 1000m3 |  |  | (0.6+0.3*2)*(0.6+0.3*2)*1.2*442*0.8 （m3）
[2.2] | 4～1～1～7 | 人工挖基坑石方 | 1000m3 |  |  | (0.6+0.3*2)*(0.6+0.3*2)*1.2*221*0.2 （m3）
[2.3] | 1～1～7～1 | 人工夯实填土 | 1000m3压实方 |  |  | (0.6+0.3*2)*(0.6+0.3*2)*1.2*442-0.6*0.6*0.8*442-3.14*0.035*0.035*0.4*442 （m3压实方）
[2.4] | 5～1～4～1 | 标志牌基础混凝土C25 | 10m3 | 12.6106 |  | 0.6*0.6*0.8*442-3.14*0.035*0.035*0.7*442 （m3）
[2.5] | 4～11～11～2 | 容量350L以内混凝土搅拌机拌和 | 10m3 | 12.6106 |  | 0.6*0.6*0.8*442-3.14*0.035*0.035*0.7*442 （m3）
[2.6] | 5～1～4～2换 | 标志牌基础钢筋10以内 | 1t | 1.257 |  | 0.6*4*3*0.395/1000*442 （t）
[2.7] | 5～1～4～2换 | 标志牌基础钢筋10以上 | 1t | 2.512 |  | 8*0.888*0.8/1000*442 （t）
[2.8] | 5～1～4～3 | 单柱式铝合金标志立柱 | 10t | 0.7496 |  | 4.988*3.4/1000*442 （t）
编制： | [5 empty] | 第 1 页 | 共 2 页
工程量计算表
工程名称：隆林各族自治县公路交通事故多发路段整治项目 |  |  | 编制日期:
序号 | 定额编号 | 分部分项工程名称 | 单位 | 数量 | 计算公式
[5 empty] | 说明 | 计算式
[2.9] | 5～1～4～4 | 单柱式铝合金标志面板 | 10t | 0.0568 |  | 0.9*0.7/2*4.08/1000*442 （t）
[2.10] | B～002 | 铝合金标志牌△900 | 块 | 442 |  | 442 （块）
604-1-c | 604-1-c | 单柱式交通标志(太阳能岛头灯/爆闪灯) | 块 | 884 |  | 884 （块）
[3.1] | 4～1～1～1 | 人工挖基坑土方(深3m以内干处) | 1000m3 |  |  | (0.6+0.3*2)*(0.6+0.3*2)*1.2*884*0.8 （m3）
[3.2] | 4～1～1～7 | 人工挖基坑石方 | 1000m3 |  |  | (0.6+0.3*2)*(0.6+0.3*2)*1.2*884*0.2 （m3）
[3.3] | 1～1～7～1 | 人工夯实填土 | 1000m3压实方 |  |  | (0.6+0.3*2)*(0.6+0.3*2)*1.2*884-0.6*0.6*0.8*884-3.14*0.035*0.035*0.4*884 （m3压实方）
[3.4] | 5～1～4～1 | 标志牌基础混凝土C25 | 10m3 | 25.2212 |  | 0.6*0.6*0.8*884-3.14*0.035*0.035*0.7*884 （m3）
[3.5] | 4～11～11～2 | 容量350L以内混凝土搅拌机拌和 | 10m3 | 25.2212 |  | 0.6*0.6*0.8*884-3.14*0.035*0.035*0.7*884 （m3）
[3.6] | 5～1～4～2换 | 标志牌基础钢筋10以内 | 1t | 2.5141 |  | 0.6*4*3*0.395/1000*884 （t）
[3.7] | 5～1～4～2换 | 标志牌基础钢筋10以上 | 1t | 5.0239 |  | 8*0.888*0.8/1000*884 （t）
[3.8] | 5～1～4～3 | 单柱式铝合金标志立柱 | 10t | 1.4992 |  | 4.988*3.4/1000*884 （t）
[3.9] | B～003 | 太阳能岛头灯/爆闪灯820*300*270 | 个 | 884 |  | 884.0000 （个）
编制： | [5 empty] | 第 2 页 | 共 2 页

## 【】工程量计算数据表
工程量计算数据表
建设项目名称：隆林各族自治县公路交通事故多发路段整治项目 | [7 empty] | 第 1 页 |  | 共 1 页
编号 | 项或目或节或细或定额的名称 | 单位 | 数量 | 未计入数量 | 部位 |  | 工程量计算式 |  | 说明
1 | 第100章至第700章合计
100 | 清单 第100章 总 则
101 | 通则
101-1 | 安全生产费 | 项 | 1
600 | 清单 第600章 安全设施及预埋管线
604 | 道路交通标志
604-1 | 单柱式交通标志 | 块 | 1547
604-1-a | 单柱式交通标志(Φ1000凸面镜) | 块 | 221
|  | 块 | 221 |  |  |  | 221
604-1-b | 单柱式交通标志(△900) | 块 | 442
|  | 块 | 442 |  |  |  | 442
604-1-c | 单柱式交通标志(太阳能岛头灯/爆闪灯) | 块 | 884
|  | 块 | 884 |  |  |  | 884
9 | 已包含在清单合计中的材料、工程设备、专业工程暂估价合计
10 | 清单合计减去材料、工程设备、专业工程暂估价合计
11 | 计日工合计
11.1 | 劳务
11.2 | 材料
11.3 | 施工机械
12 | 暂列金额（不含计日工总额）
13 | 招标控制价
14 | 建设项目管理费
15 | 工程总造价
编制： | [5 empty] | 复核：

## 【16表】清单对比表
清单对比表
编制范围：隆林各族自治县公路交通事故多发路段整治项目 | [10 empty] | 16表
细目号 | 细目名称 | 单 位 | 隆林各族自治县公路交通事故多发路段整治项 |  |  |  | 核增核减 (+/-)
|  |  | 数 量 | 单价(元) |  | 金额(元) | 数 量 | 金额(元) | 数 量 | 单价(元) | 金额（元）
| 第100章至第700章合计 |  |  |  |  | 734268.24
| 清单 第100章 总 则 |  |  |  |  | 10851.26
| 清单 第600章 安全设施及预埋管线 |  |  |  |  | 723416.98
已包含在清单合计中的材料、工程设备、专业工程暂估价合计
| 清单合计减去材料、工程设备、专业工程暂估价合计 |  |  |  |  | 734268.24
计日工合计
11.1 | 劳务
11.2 | 材料
11.3 | 施工机械
暂列金额（不含计日工总额）
| 招标控制价 |  |  |  |  | 734268.24
建设项目管理费
| 工程总造价 |  |  |  |  | 734268.24
编制： |  |  |  |  | 复核： |  |  |  |  | 第 1 页 | 共 1 页

## 【16-1表】材料单价对比表
材料单价对比表
编制范围:隆林各族自治县公路交通事故多发路段整治项目 | [11 empty] | 第 1 页 | 共 3 页
编号 | 名称 | 规格 | 单 位 | 隆林各族自治县公路交通事故多发路段整治项目 |  |  | 核增/核减 (+/-)
|  |  |  | 数 量 | 预算价(元) | 金额(元) | 数 量 | 预算价(元) |  | 金额(元) | 数 量 | 预算价(元) | 金额(元)
1001001 | 人工 |  | 工日 | 784.858 | 101.25 | 79466.87 | -784.858 | -101.25 |  | -79466.87
1503033 | C25普通混凝土32.5级水泥4cm碎石 | 普C25-32.5-4 | m3 | 450.198 |  |  | -450.198
2001002001 | HRB400钢筋10以内 |  | t | 4.509 | 3623.82 | 16339.8 | -4.509 | -3623.82 |  | -16339.8
2001002002 | HRB400钢筋10以上 |  | t | 9.011 | 3579.58 | 32255.6 | -9.011 | -3579.58 |  | -32255.6
2001022 | 20～22号铁丝 | 镀锌铁丝 | kg | 67.277 | 5.26 | 353.88 | -67.277 | -5.26 |  | -353.88
2003004 | 型钢 | 工字钢,角钢 | t | 0.176 | 3372 | 593.47 | -0.176 | -3372 |  | -593.47
2003015 | 钢管立柱 |  | t | 16.785 | 5278 | 88591.23 | -16.785 | -5278 |  | -88591.23
2003026 | 组合钢模板 |  | t | 0.309 | 5167 | 1596.6 | -0.309 | -5167 |  | -1596.6
2009003 | 空心钢钎 | 优质碳素工具钢 | kg |  | 15 |  |  | -15
2009004 | Φ50mm以内合金钻头 | Φ43mm | 个 |  | 65 |  |  | -65
2009011 | 电焊条 | 结422(502、506、507)3.2/4.0/5.0 | kg | 2.324 | 6.46 | 15.01 | -2.324 | -6.46 |  | -15.01
2009028 | 铁件 | 铁件 | kg | 145.652 | 5.49 | 799.63 | -145.652 | -5.49 |  | -799.63
2009029 | 镀锌铁件 |  | kg | 9812.357 | 5.73 | 56224.81 | -9812.357 | -5.73 |  | -56224.81
编制： | [8 empty] | 复核：
材料单价对比表
编制范围:隆林各族自治县公路交通事故多发路段整治项目 | [11 empty] | 第 2 页 | 共 3 页
编号 | 名称 | 规格 | 单 位 | 隆林各族自治县公路交通事故多发路段整治项目 |  |  | 核增/核减 (+/-)
|  |  |  | 数 量 | 预算价(元) | 金额(元) | 数 量 | 预算价(元) |  | 金额(元) | 数 量 | 预算价(元) | 金额(元)
3005004 | 水 |  | m3 | 529.645 | 3 | 1588.94 | -529.645 | -3 |  | -1588.93
4003002 | 锯材 | 中板δ＝19～35mm,中方混合规格 | m3 | 0.044 | 1088.5 | 47.89 | -0.044 | -1088.5 |  | -47.89
5005002 | 硝铵炸药 | 1号、2号岩石硝铵炸药 | kg |  | 16.5 |  |  | -16.5
5005008 | 非电毫秒雷管 | 导爆管长3～7m | 个 |  | 3.5 |  |  | -3.5
5005009 | 导爆索 | 爆速6000～7000m/s | m |  | 2.5 |  |  | -2.5
5503005 | 中（粗）砂 | 混凝土、砂浆用堆方 | m3 | 216.272 | 74.6 | 16133.89 | -216.272 | -74.6 |  | -16133.89
5505013 | 碎石（4cm） | 最大粒径4cm堆方 | m3 | 373.842 | 74.6 | 27888.61 | -373.842 | -74.6 |  | -27888.61
5509001 | 32.5级水泥 |  | t | 150.816 | 356.28 | 53732.72 | -150.816 | -356.28 |  | -53732.72
6007002 | 铝合金标志 | 包括板面、垫板及其他金属附件 | t | 0.399 | 16666.67 | 6650 | -0.399 | -16666.67 |  | -6650
6007004 | 反光膜 |  | m2 | 54.704 | 170.94 | 9351.1 | -54.704 | -170.94 |  | -9351.1
7801001 | 其他材料费 |  | 元 | 1483.006 | 1 | 1483.01 | -1483.006 | -1 |  | -1483.01
8005003 | 出料容量350L以内强制式混凝土搅拌机 | JD350 | 台班 | 11.476 | 216.42 | 2483.64 | -11.476 | -216.42 |  | -2483.64
8007005 | 装载质量6t以内载货汽车 | CA141K,CA1091K | 台班 | 8.653 | 492.45 | 4261.17 | -8.653 | -492.45 |  | -4261.17
编制： | [8 empty] | 复核：
材料单价对比表
编制范围:隆林各族自治县公路交通事故多发路段整治项目 | [11 empty] | 第 3 页 | 共 3 页
编号 | 名称 | 规格 | 单 位 | 隆林各族自治县公路交通事故多发路段整治项目 |  |  | 核增/核减 (+/-)
|  |  |  | 数 量 | 预算价(元) | 金额(元) | 数 量 | 预算价(元) |  | 金额(元) | 数 量 | 预算价(元) | 金额(元)
8009025 | 提升质量5t以内汽车式起重机 | QY5 | 台班 | 7.652 | 637.22 | 4876.01 | -7.652 | -637.22 |  | -4876.01
8015028 | 容量32kV·A以内交流电弧焊机 | BX1-330 | 台班 | 0.382 | 184.23 | 70.38 | -0.382 | -184.23 |  | -70.38
8017047 | 排气量3m3/min以内机动空气压缩机 | CV-3/8-1 | 台班 |  | 297.5 |  |  | -297.5
8099001 | 小型机具使用费 |  | 元 | 154.48 | 1 | 154.48 | -154.48 | -1 |  | -154.48
B-001 | Φ1000凸面镜板（钢板标志板含五金配件） |  | 块 | 221 | 100 | 22100 | -221 | -100 |  | -22100
B-002 | 铝合金标志牌△900 |  | 块 | 442 | 100 | 44200 | -442 | -100 |  | -44200
B-003 | 太阳能岛头灯/爆闪灯820*300*270 |  | 个 | 884 | 120 | 106080 | -884 | -120 |  | -106080
编制： | [8 empty] | 复核：

## 【】工程量清单封面
|  | 隆林各族自治县公路交通事故多发路 |  |  | 工程
工 程 量 清 单
招 标 人： |  |  | 法定代表人或 委托代理人：
| (单位公章) |  |  | (签字盖章)
工 程 造 价 咨 询 人： |  |  | 法定代表人或 委托代理人：
| (单位公章及成果专用章) |  |  | (签字盖章)

## 【】审定预算书封面
|  | 隆林各族自治县公路交通事故多发路 |  |  | 工程
审 定 预 算 书
招标控制价（标底）（小写）：
（大写）：
招 标 人： |  |  | 法定代表人或 委托代理人：
| (单位公章) |  |  | (签字盖章)
工 程 造 价 咨 询 人： |  |  | 法定代表人或 委托代理人：
| (单位公章及成果专用章) |  |  | (签字盖章)

## 【】投标总价封面
投标总价
招 标 人:
工 程 名 称: | 隆林各族自治县公路交通事故多发路段整治项目
投标总价(小写): | 760905.64
(大写): | 柒拾陆万零玖佰零伍元陆角肆分
投 标 人:
(单位盖章)
委托代理人:
(签字或盖章)
编 制 人: | BZ
(造价人员签字盖专用章)
时 间: | 2025-03-10

## 【01表】总预算表_改数量1.000
总预算表
建设项目名称：隆林各族自治县公路交通事故多发路段整治项目
编制范围：隆林各族自治县公路交通事故多发路段整治项目 | [9 empty] | 第 1 页 | 共 1 页 | 01表
项 | 目 | 节 | 细目 | 工程或费用名称 | 单位 |  | 数量 | 预算金额（元） | 技术经济指标 | 各项费用比例(%) | 备注
|  |  |  | 第100章至第700章合计 |  |  |  | 734268.24 |  | 100.00
|  |  |  | 清单 第100章 总 则 |  |  |  | 10851.26 |  | 1.48
| 101 |  |  | 通则 |  |  |  | 10851.26
|  | 101-1 |  | 安全生产费 | 项 |  | 1.000 | 10851.26 | 10851.26
|  |  |  | 清单 第600章 安全设施及预埋管线 |  |  |  | 723416.98 |  | 98.52
| 604 |  |  | 道路交通标志 |  |  |  | 723416.98
|  | 604-1 |  | 单柱式交通标志 | 块 |  | 1547.000 | 723416.98 | 467.63
|  |  | 604-1-a | 单柱式交通标志(Φ1000凸面镜) | 块 |  | 221.000 | 96833.36 | 438.16
|  |  | 604-1-b | 单柱式交通标志(△900) | 块 |  | 442.000 | 216593.26 | 490.03
|  |  | 604-1-c | 单柱式交通标志(太阳能岛头灯/爆闪灯) | 块 |  | 884.000 | 409990.36 | 463.79
已包含在清单合计中的材料、工程设备、专业工程暂估价合计
|  |  |  | 清单合计减去材料、工程设备、专业工程暂估价合计 |  |  |  | 734268.24 |  | 100.00
计日工合计
劳务
材料
施工机械
暂列金额（不含计日工总额）
|  |  |  | 招标控制价 |  |  |  | 734268.24 |  | 100.00
建设项目管理费
|  |  |  | 工程总造价 |  |  |  | 734268.24 |  | 100.00
编制： | [5 empty] | 复核：

## 【01表】总预算表_指标取综合单价
总预算表
建设项目名称：隆林各族自治县公路交通事故多发路段整治项目
编制范围：隆林各族自治县公路交通事故多发路段整治项目 | [9 empty] | 第 1 页 | 共 1 页 | 01表
项 | 目 | 节 | 细目 | 工程或费用名称 | 单位 |  | 数量 | 预算金额（元） | 技术经济指标 | 各项费用比例(%) | 备注
|  |  |  | 第100章至第700章合计 |  |  |  | 734268.24 |  | 100.00
|  |  |  | 清单 第100章 总 则 |  |  |  | 10851.26 |  | 1.48
| 101 |  |  | 通则 |  |  |  | 10851.26
|  | 101-1 |  | 安全生产费 | 项 |  | 1 | 10851.26 | 10851.26
|  |  |  | 清单 第600章 安全设施及预埋管线 |  |  |  | 723416.98 |  | 98.52
| 604 |  |  | 道路交通标志 |  |  |  | 723416.98
|  | 604-1 |  | 单柱式交通标志 | 块 |  | 1547 | 723416.98 | 467.63
|  |  | 604-1-a | 单柱式交通标志(Φ1000凸面镜) | 块 |  | 221 | 96833.36 | 438.16
|  |  | 604-1-b | 单柱式交通标志(△900) | 块 |  | 442 | 216593.26 | 490.03
|  |  | 604-1-c | 单柱式交通标志(太阳能岛头灯/爆闪灯) | 块 |  | 884 | 409990.36 | 463.79
已包含在清单合计中的材料、工程设备、专业工程暂估价合计
|  |  |  | 清单合计减去材料、工程设备、专业工程暂估价合计 |  |  |  | 734268.24 |  | 100.00
计日工合计
劳务
材料
施工机械
暂列金额（不含计日工总额）
|  |  |  | 招标控制价 |  |  |  | 734268.24 |  | 100.00
建设项目管理费
|  |  |  | 工程总造价 |  |  |  | 734268.24 |  | 100.00
编制： | [5 empty] | 复核：

## 【01表】总预算表_表头和表尾只显示一次
总预算表
建设项目名称：隆林各族自治县公路交通事故多发路段整治项目
编制范围：隆林各族自治县公路交通事故多发路段整治项目 | [8 empty] | 第 1 页 | 共 1 页 | 01表
项 | 目 | 节 | 细目 | 工程或费用名称 | 单位 | 数量 | 预算金额（元） | 技术经济指标 | 各项费用比例(%) | 备注
|  |  |  | 第100章至第700章合计 |  |  | 734268.24 |  | 100.00
|  |  |  | 清单 第100章 总 则 |  |  | 10851.26 |  | 1.48
| 101 |  |  | 通则 |  |  | 10851.26
|  | 101-1 |  | 安全生产费 | 项 | 1 | 10851.26 | 10851.26
|  |  |  | 清单 第600章 安全设施及预埋管线 |  |  | 723416.98 |  | 98.52
| 604 |  |  | 道路交通标志 |  |  | 723416.98
|  | 604-1 |  | 单柱式交通标志 | 块 | 1547 | 723416.98 | 467.63
|  |  | 604-1-a | 单柱式交通标志(Φ1000凸面镜) | 块 | 221 | 96833.36 | 438.16
|  |  | 604-1-b | 单柱式交通标志(△900) | 块 | 442 | 216593.26 | 490.03
|  |  | 604-1-c | 单柱式交通标志(太阳能岛头灯/爆闪灯) | 块 | 884 | 409990.36 | 463.79
已包含在清单合计中的材料、工程设备、专业工程暂估价合计
|  |  |  | 清单合计减去材料、工程设备、专业工程暂估价合计 |  |  | 734268.24 |  | 100.00
计日工合计
劳务
材料
施工机械
暂列金额（不含计日工总额）
|  |  |  | 招标控制价 |  |  | 734268.24 |  | 100.00
建设项目管理费
|  |  |  | 工程总造价 |  |  | 734268.24 |  | 100.00
编制： | [6 empty] | 复核：

## 【03表】建筑安装工程费计算表_合计反算
建筑安装工程费计算表
建设项目名称：隆林各族自治县公路交通事故多发路段整治项目
编制范围：隆林各族自治县公路交通事故多发路段整治项目 | [15 empty] | 第 1 页 | 共 1 页 | 03表
序号 | 分项编号 | 工程名称 | 单位 | 工程量 | 定额直接费(元） | 定额设备购置费（元） | 直接费（元） |  |  |  |  | 设备购置费 | 措施费 | 企业管理费 | 规费 | 利润 (元) | 税金 (元) | 金额合计（元）
[7 empty] | 人工费 | 材料费 | 施工机械使用费 | 合计 | [5 empty] | 费率（%） 7.42% | 税率（%） 9.0% | 合计 | 单价
1 | 2 | 3 | 4 | 5 | 6 | 7 | 8 | 9 | 10 | 11 |  | 12 | 13 | 14 | 15 | 16 | 17 | 18 | 19
1 | 101～1 | 安全生产费 | 项 | 1 | [5 empty] | 10851.26 | [7 empty] | 10851.26 | 10851.26
2 | 604～1～a | 单柱式交通标志(Φ1000凸面镜) | 块 | 221 | 76530.31 |  | 11284.41 | 64373.76 | 1450.06 | 77108.22 |  |  | 558.2 | 1555.53 | 3780.28 | 5835.39 | 7995.39 | 96833.36 | 438.16
3 | 604～1～b | 单柱式交通标志(△900) | 块 | 442 | 180348.01 |  | 22817.23 | 145987.33 | 3781.08 | 172585.63 |  |  | 1220.45 | 3524.64 | 7643.77 | 13733.91 | 17883.76 | 216593.26 | 490.03
4 | 604～1～c | 单柱式交通标志(太阳能岛头灯/爆闪灯) | 块 | 884 | 325486.78 |  | 45365.32 | 275675.14 | 6614.94 | 327655.39 |  |  | 2242.31 | 6259.89 | 15197.38 | 24781.98 | 33852.33 | 409990.36 | 463.79
5 |  | 合计 | 公路公里 |  | 582365.1 |  | 79466.96 | 486036.22 | 11846.07 | 588200.5 |  |  | 4020.96 | 11340.06 | 26621.43 | 44351.28 | 59731.47 | 734268.24
编制： | [10 empty] | 复核：

## 【03表】表A.0.2-7 建筑安装工程费单价分析表
表A.0.2-7 建筑安装工程费单价分析表
建设项目名称：隆林各族自治县公路交通事故多发路段整治项目
编制范围：隆林各族自治县公路交通事故多发路段整治项目 | [25 empty] | 第 1 页 |  | 共 1 页 |  |  | 03表
序号 | 分项编号 | 工程名称 | 单位 | 工程量 | 定额直接费(元） | 定额设备购置费（元） | 直接费（元） |  |  |  | 设备购置费 | 措施费I | [8 empty] | 措施费II | 企业管理费 | [6 empty] | 规费 | 利润 (元) |  | 税金 (元) | 金额合计（元）
[7 empty] | 人工费 | 材料费 | 施工机械使用费 | 合计 |  | 冬季施工增加费 | 雨季施工增加费 | 夜间施工增加费 | 高原地区施工增加费 |  | 风沙地区施工增加费 | 沿海地区施工增加费 | 行车干扰施工增加费 | 工地转移施工增加费 | 施工辅助费 | 基本费用 | 主副食运费补贴 | 职工探亲路费 | 职工取䁔补贴 |  | 财务费用 |  |  | 费率（%） 7.42% |  | 税率（%） 9.0% | 合计 | 单价
[12 empty] | 费率（%） | 费率（%） | 费率（%） | 费率（%） |  | 费率（%） | 费率（%） | 费率（%） | 费率（%） | 费率（%） | 费率（%） | 费率（%） | 费率（%） | 费率（%） |  | 费率（%）
1 | 2 | 3 | 4 | 5 | 6 | 7 | 8 | 9 | 10 | 11 | 12 | 13 | 14 | 15 | 16 |  | 17 | 18 | 19 | 20 | 21 | 22 | 23 | 24 | 25 |  | 26 |  | 27 | 28 |  | 29 | 30 | 31
1 | 100 | 清单 第100章 总 则 | [30 empty] | 10851.26
2 | 101 | 通则 | [30 empty] | 10851.26
3 | 101～1 | 安全生产费 | 项 | 1 | [28 empty] | 10851.26 | 10851.26
4 | 600 | 清单 第600章 安全设施及预埋管线 |  |  | 582365.1 |  | 79466.96 | 486036.22 | 11846.07 | 577349.25 |  | 204.84 | 442.4 | [7 empty] | 3373.72 | 11340.06 | [6 empty] | 26621.43 | 44351.28 |  | 59731.47 | 723416.98
5 | 604 | 道路交通标志 |  |  | 582365.1 |  | 79466.96 | 486036.22 | 11846.07 | 577349.25 |  | 204.84 | 442.4 | [7 empty] | 3373.72 | 11340.06 | [6 empty] | 26621.43 | 44351.28 |  | 59731.47 | 723416.98
6 | 604～1 | 单柱式交通标志 | 块 | 1547 | 582365.1 |  | 79466.96 | 486036.22 | 11846.07 | 577349.25 |  | 204.84 | 442.4 | [7 empty] | 3373.72 | 11340.06 | [6 empty] | 26621.43 | 44351.28 |  | 59731.47 | 723416.98 | 467.63
7 | 604～1～a | 单柱式交通标志(Φ1000凸面镜) | 块 | 221 | 76530.31 |  | 11284.41 | 64373.76 | 1450.06 | 77108.22 |  | 29.26 | 63.2 | [7 empty] | 465.74 | 1555.53 | [6 empty] | 3780.28 | 5835.39 |  | 7995.39 | 96833.36 | 438.16
8 | 604～1～b | 单柱式交通标志(△900) | 块 | 442 | 180348.01 |  | 22817.23 | 145987.33 | 3781.08 | 172585.63 |  | 58.53 | 126.4 | [7 empty] | 1035.52 | 3524.64 | [6 empty] | 7643.77 | 13733.91 |  | 17883.76 | 216593.26 | 490.03
9 | 604～1～c | 单柱式交通标志(太阳能岛头灯/爆闪灯) | 块 | 884 | 325486.78 |  | 45365.32 | 275675.14 | 6614.94 | 327655.39 |  | 117.05 | 252.8 | [7 empty] | 1872.46 | 6259.89 | [6 empty] | 15197.38 | 24781.98 |  | 33852.33 | 409990.36 | 463.79
合计 |  |  |  |  | 582365.1 |  | 79466.96 | 486036.22 | 11846.07 | 577349.25 |  | 204.84 | 442.4 | [7 empty] | 3373.72 | 11340.06 | [6 empty] | 26621.43 | 44351.28 |  | 59731.47 | 734268.24
编制： | [15 empty] | 复核：

## 【】5.6 人材机汇总表
5.6 人材机汇总表
工程名称： |  | 隆林各族自治县公路交通事故多发路段整治项目
序号 | 名称及规格 |  | 单位 | 数量 | 单价 | 合计
一 | 人工 |  |  |  |  | 79466.87
1 | 人工 |  | 工日 | 784.86 | 101.25 | 79466.87
二 | 材料 |  |  |  |  | 486026.2
1 | 20～22号铁丝镀锌铁丝 |  | kg | 67.28 | 5.26 | 353.88
2 | 型钢工字钢,角钢 |  | t | 0.18 | 3372 | 593.47
3 | 钢管立柱 |  | t | 16.79 | 5278 | 88591.23
4 | 组合钢模板 |  | t | 0.31 | 5167 | 1596.6
5 | 电焊条结422(502、506、507)3.2/4.0/5.0 |  | kg | 2.32 | 6.46 | 15.01
6 | 铁件铁件 |  | kg | 145.65 | 5.49 | 799.63
7 | 镀锌铁件 |  | kg | 9812.36 | 5.73 | 56224.81
8 | 水 |  | m3 | 529.65 | 3 | 1588.94
9 | 锯材中板δ＝19～35mm,中方混合规格 |  | m3 | 0.04 | 1088.5 | 47.89
10 | 中（粗）砂混凝土、砂浆用堆方 |  | m3 | 216.27 | 74.6 | 16133.89
11 | 碎石（4cm）最大粒径4cm堆方 |  | m3 | 373.84 | 74.6 | 27888.61
12 | 32.5级水泥 |  | t | 150.82 | 356.28 | 53732.72
13 | 铝合金标志包括板面、垫板及其他金属附件 |  | t | 0.40 | 16666.67 | 6650
14 | 反光膜 |  | m2 | 54.70 | 170.94 | 9351.1
15 | 其他材料费 |  | 元 | 1483.01 | 1 | 1483.01
16 | HRB400钢筋10以内 |  | t | 4.51 | 3623.82 | 16339.8
17 | HRB400钢筋10以上 |  | t | 9.01 | 3579.58 | 32255.6
18 | Φ1000凸面镜板（钢板标志板含五金配件） |  | 块 | 221.00 | 100 | 22100
19 | 铝合金标志牌△900 |  | 块 | 442.00 | 100 | 44200
20 | 太阳能岛头灯/爆闪灯820*300*270 |  | 个 | 884.00 | 120 | 106080
三 | 机械 |  |  |  |  | 11845.67
1 | 出料容量350L以内强制式混凝土搅拌机JD350 |  | 台班 | 11.48 | 216.42 | 2483.64
2 | 装载质量6t以内载货汽车CA141K,CA1091K |  | 台班 | 8.65 | 492.45 | 4261.17
3 | 提升质量5t以内汽车式起重机QY5 |  | 台班 | 7.65 | 637.22 | 4876.01
4 | 容量32kV·A以内交流电弧焊机BX1-330 |  | 台班 | 0.38 | 184.23 | 70.38
5 | 小型机具使用费 |  | 元 | 154.48 | 1 | 154.48

## 【】人材机单价及数量汇总表
人材机单价及数量汇总表
工程名称： |  | 隆林各族自治县公路交通事故多发路段整治项目 | [6 empty] | 第 1 页 |  | 共 1 页
序号 | 代号 |  | 名称 | 单位 | 数量 | 定额价 |  | 市场价 |  |  |  | 差价
[6 empty] | 单价 | 合价 | 单价 |  | 合价
1 | 1001001 |  | 人工 | 工日 | 784.86 | 106.28 | 83414.71 | 101.25 |  | 79466.87 |  | -3948
2 | 2001022 |  | 20～22号铁丝镀锌铁丝 | kg | 67.28 | 4.79 | 322.26 | 5.26 |  | 353.88 |  | 32
3 | 2003004 |  | 型钢工字钢,角钢 | t | 0.18 | 3504.27 | 616.75 | 3372 |  | 593.47 |  | -23
4 | 2003015 |  | 钢管立柱 | t | 16.79 | 5128.21 | 86077.00 | 5278 |  | 88591.23 |  | 2514
5 | 2003026 |  | 组合钢模板 | t | 0.31 | 4700.85 | 1452.56 | 5167 |  | 1596.6 |  | 144
6 | 2009011 |  | 电焊条结422(502、506、507)3.2/4.0/5.0 | kg | 2.32 | 5.73 | 13.32 | 6.46 |  | 15.01 |  | 2
7 | 2009028 |  | 铁件铁件 | kg | 145.65 | 4.53 | 659.80 | 5.49 |  | 799.63 |  | 140
8 | 2009029 |  | 镀锌铁件 | kg | 9812.36 | 5.73 | 56224.81 | 5.73 |  | 56224.81
9 | 3005004 |  | 水 | m3 | 529.65 | 2.72 | 1440.63 | 3 |  | 1588.94 |  | 148
10 | 4003002 |  | 锯材中板δ＝19～35mm,中方混合规格 | m3 | 0.04 | 1504.42 | 66.19 | 1088.5 |  | 47.89 |  | -18
11 | 5503005 |  | 中（粗）砂混凝土、砂浆用堆方 | m3 | 216.27 | 87.38 | 18897.85 | 74.6 |  | 16133.89 |  | -2764
12 | 5505013 |  | 碎石（4cm）最大粒径4cm堆方 | m3 | 373.84 | 86.41 | 32303.69 | 74.6 |  | 27888.61 |  | -4415
13 | 5509001 |  | 32.5级水泥 | t | 150.82 | 307.69 | 46404.58 | 356.28 |  | 53732.72 |  | 7328
14 | 6007002 |  | 铝合金标志包括板面、垫板及其他金属附件 | t | 0.40 | 16666.67 | 6650.00 | 16666.67 |  | 6650
15 | 6007004 |  | 反光膜 | m2 | 54.70 | 170.94 | 9351.10 | 170.94 |  | 9351.1
16 | 7801001 |  | 其他材料费 | 元 | 1483.01 | 1.00 | 1483.01 | 1 |  | 1483.01
17 | 2001002001 |  | HRB400钢筋10以内 | t | 4.51 | 3247.86 | 14644.60 | 3623.82 |  | 16339.8 |  | 1695
18 | 2001002002 |  | HRB400钢筋10以上 | t | 9.01 | 3247.86 | 29266.47 | 3579.58 |  | 32255.6 |  | 2989
19 | B-001 |  | Φ1000凸面镜板（钢板标志板含五金配件） | 块 | 221.00 | 100.00 | 22100.00 | 100 |  | 22100
20 | B-002 |  | 铝合金标志牌△900 | 块 | 442.00 | 120.00 | 53040.00 | 100 |  | 44200 |  | -8840
21 | B-003 |  | 太阳能岛头灯/爆闪灯820*300*270 | 个 | 884.00 | 120.00 | 106080.00 | 120 |  | 106080
22 | 8005003 |  | 出料容量350L以内强制式混凝土搅拌机JD350 | 台班 | 11.48 | 216.42 | 2483.64 | 216.42 |  | 2483.64
23 | 8007005 |  | 装载质量6t以内载货汽车CA141K,CA1091K | 台班 | 8.65 | 492.45 | 4261.17 | 492.45 |  | 4261.17
24 | 8009025 |  | 提升质量5t以内汽车式起重机QY5 | 台班 | 7.65 | 637.22 | 4876.01 | 637.22 |  | 4876.01
25 | 8015028 |  | 容量32kV·A以内交流电弧焊机BX1-330 | 台班 | 0.38 | 184.23 | 70.38 | 184.23 |  | 70.38
26 | 8099001 |  | 小型机具使用费 | 元 | 154.48 | 1.00 | 154.48 | 1 |  | 154.48

## 【】5.6 人材机汇总表（显示规格）
5.6 人材机汇总表（显示规格）
工程名称： |  | 隆林各族自治县公路交通事故多发路段整治项目
序号 | 名称 |  | 规格 | 单位 | 数量 | 单价 | 合计
一 | 人工 | [5 empty] | 79466.87
1 | 人工 |  |  | 工日 | 784.86 | 101.25 | 79466.87
二 | 材料 | [5 empty] | 486026.2
1 | 20～22号铁丝 |  | 镀锌铁丝 | kg | 67.28 | 5.26 | 353.88
2 | 型钢 |  | 工字钢,角钢 | t | 0.18 | 3372 | 593.47
3 | 钢管立柱 |  |  | t | 16.79 | 5278 | 88591.23
4 | 组合钢模板 |  |  | t | 0.31 | 5167 | 1596.6
5 | 电焊条 |  | 结422(502、506、507)3.2/4.0/5.0 | kg | 2.32 | 6.46 | 15.01
6 | 铁件 |  | 铁件 | kg | 145.65 | 5.49 | 799.63
7 | 镀锌铁件 |  |  | kg | 9812.36 | 5.73 | 56224.81
8 | 水 |  |  | m3 | 529.65 | 3 | 1588.94
9 | 锯材 |  | 中板δ＝19～35mm,中方混合规格 | m3 | 0.04 | 1088.5 | 47.89
10 | 中（粗）砂 |  | 混凝土、砂浆用堆方 | m3 | 216.27 | 74.6 | 16133.89
11 | 碎石（4cm） |  | 最大粒径4cm堆方 | m3 | 373.84 | 74.6 | 27888.61
12 | 32.5级水泥 |  |  | t | 150.82 | 356.28 | 53732.72
13 | 铝合金标志 |  | 包括板面、垫板及其他金属附件 | t | 0.40 | 16666.67 | 6650
14 | 反光膜 |  |  | m2 | 54.70 | 170.94 | 9351.1
15 | 其他材料费 |  |  | 元 | 1483.01 | 1 | 1483.01
16 | HRB400钢筋10以内 |  |  | t | 4.51 | 3623.82 | 16339.8
17 | HRB400钢筋10以上 |  |  | t | 9.01 | 3579.58 | 32255.6
18 | Φ1000凸面镜板（钢板标志板含五金配件） |  |  | 块 | 221.00 | 100 | 22100
19 | 铝合金标志牌△900 |  |  | 块 | 442.00 | 100 | 44200
20 | 太阳能岛头灯/爆闪灯820*300*270 |  |  | 个 | 884.00 | 120 | 106080
三 | 机械 | [5 empty] | 11845.67
1 | 出料容量350L以内强制式混凝土搅拌机 |  | JD350 | 台班 | 11.48 | 216.42 | 2483.64
2 | 装载质量6t以内载货汽车 |  | CA141K,CA1091K | 台班 | 8.65 | 492.45 | 4261.17
3 | 提升质量5t以内汽车式起重机 |  | QY5 | 台班 | 7.65 | 637.22 | 4876.01
4 | 容量32kV·A以内交流电弧焊机 |  | BX1-330 | 台班 | 0.38 | 184.23 | 70.38
5 | 小型机具使用费 |  |  | 元 | 154.48 | 1 | 154.48

## 【】人工、材料、机械台班单价汇总表
人工、材料、机械台班单价汇总表
|  |  |  | 第 1 页 |  | 共 1 页
序号 | 名称 | 单位 | 单价(元) |  | 备注
1 | 人工 | 工日 | 101.25
2 | 20～22号铁丝镀锌铁丝 | kg | 5.26
3 | 型钢工字钢,角钢 | t | 3372
4 | 钢管立柱 | t | 5278
5 | 组合钢模板 | t | 5167
6 | 电焊条结422(502、506、507)3.2/4.0/5.0 | kg | 6.46
7 | 铁件铁件 | kg | 5.49
8 | 镀锌铁件 | kg | 5.73
9 | 水 | m3 | 3
10 | 锯材中板δ＝19～35mm,中方混合规格 | m3 | 1088.5
11 | 中（粗）砂混凝土、砂浆用堆方 | m3 | 74.6
12 | 碎石（4cm）最大粒径4cm堆方 | m3 | 74.6
13 | 32.5级水泥 | t | 356.28
14 | 铝合金标志包括板面、垫板及其他金属附件 | t | 16666.67
15 | 反光膜 | m2 | 170.94
16 | 其他材料费 | 元 | 1
17 | HRB400钢筋10以内 | t | 3623.82
18 | HRB400钢筋10以上 | t | 3579.58
19 | Φ1000凸面镜板（钢板标志板含五金配件） | 块 | 100
20 | 铝合金标志牌△900 | 块 | 100
21 | 太阳能岛头灯/爆闪灯820*300*270 | 个 | 120
22 | 出料容量350L以内强制式混凝土搅拌机JD350 | 台班 | 216.42
23 | 装载质量6t以内载货汽车CA141K,CA1091K | 台班 | 492.45
24 | 提升质量5t以内汽车式起重机QY5 | 台班 | 637.22
25 | 容量32kV·A以内交流电弧焊机BX1-330 | 台班 | 184.23
26 | 小型机具使用费 | 元 | 1
27 | 定额基价 | 元 | 1

## 【07表】人工、材料、机械台班单价及数量汇总表
人工、材料、机械台班单价及数量汇总表
建设项目名称隆林各族自治县公路交通事故多发路段整治项目
编制范围隆林各族自治县公路交通事故多发路段整治项目 |  |  |  |  | 第 1 页 |  | 共 1 页 |  | 07表
序号 | 名称 | 单位 | 代号 | 数量 |  | 价格（元） |  | 合计（元） |  | 备注
1 | 人工 | 工日 | 1001001 | 784.86 |  | 101.25 |  | 79466.87
2 | 20～22号铁丝镀锌铁丝 | kg | 2001022 | 67.28 |  | 5.26 |  | 353.88
3 | 型钢工字钢,角钢 | t | 2003004 | 0.18 |  | 3372 |  | 593.47
4 | 钢管立柱 | t | 2003015 | 16.79 |  | 5278 |  | 88591.23
5 | 组合钢模板 | t | 2003026 | 0.31 |  | 5167 |  | 1596.6
6 | 电焊条结422(502、506、507)3.2/4.0/5.0 | kg | 2009011 | 2.32 |  | 6.46 |  | 15.01
7 | 铁件铁件 | kg | 2009028 | 145.65 |  | 5.49 |  | 799.63
8 | 镀锌铁件 | kg | 2009029 | 9812.36 |  | 5.73 |  | 56224.81
9 | 水 | m3 | 3005004 | 529.65 |  | 3 |  | 1588.94
10 | 锯材中板δ＝19～35mm,中方混合规格 | m3 | 4003002 | 0.04 |  | 1088.5 |  | 47.89
11 | 中（粗）砂混凝土、砂浆用堆方 | m3 | 5503005 | 216.27 |  | 74.6 |  | 16133.89
12 | 碎石（4cm）最大粒径4cm堆方 | m3 | 5505013 | 373.84 |  | 74.6 |  | 27888.61
13 | 32.5级水泥 | t | 5509001 | 150.82 |  | 356.28 |  | 53732.72
14 | 铝合金标志包括板面、垫板及其他金属附件 | t | 6007002 | 0.40 |  | 16666.67 |  | 6650
15 | 反光膜 | m2 | 6007004 | 54.70 |  | 170.94 |  | 9351.1
16 | 其他材料费 | 元 | 7801001 | 1483.01 |  | 1 |  | 1483.01
17 | HRB400钢筋10以内 | t | 2001002001 | 4.51 |  | 3623.82 |  | 16339.8
18 | HRB400钢筋10以上 | t | 2001002002 | 9.01 |  | 3579.58 |  | 32255.6
19 | Φ1000凸面镜板（钢板标志板含五金配件） | 块 | B-001 | 221.00 |  | 100 |  | 22100
20 | 铝合金标志牌△900 | 块 | B-002 | 442.00 |  | 100 |  | 44200
21 | 太阳能岛头灯/爆闪灯820*300*270 | 个 | B-003 | 884.00 |  | 120 |  | 106080
22 | 出料容量350L以内强制式混凝土搅拌机JD350 | 台班 | 8005003 | 11.48 |  | 216.42 |  | 2483.64
23 | 装载质量6t以内载货汽车CA141K,CA1091K | 台班 | 8007005 | 8.65 |  | 492.45 |  | 4261.17
24 | 提升质量5t以内汽车式起重机QY5 | 台班 | 8009025 | 7.65 |  | 637.22 |  | 4876.01
25 | 容量32kV·A以内交流电弧焊机BX1-330 | 台班 | 8015028 | 0.38 |  | 184.23 |  | 70.38
26 | 小型机具使用费 | 元 | 8099001 | 154.48 |  | 1 |  | 154.48

## 【】需评审的材料表
需评审的材料表
工程名称： |  | 隆林各族自治县公路交通事故多发路段整治项目 |  |  |  | 第 1 页 | 共 1 页
序号 | 材料名称 |  | 规格、型号等特殊要求 | 单位 | 总用量 |  |  | 单价（元）

## 【标表1】工程量清单汇总表_新
工程量清单汇总表
合同段：隆林各族自治县公路交通事故多发路段整治项目 |  | 标表1
序号 | 科目名称 |  | 金额（元）
1 | 清单 第100章 总 则 |  | 10851.26
2 | 清单 第600章 安全设施及预埋管线 |  | 723416.98
3 | 第100章至第700章合计 |  | 734268.24
4 | 已包含在清单合计中的材料、工程设备、专业工程暂估价合计
5 | 清单合计减去材料、工程设备、专业工程暂估价合计 |  | 734268.24
6 | 计日工合计
7 | 暂列金额（不含计日工总额）
8 | 招标控制价 |  | 734268.24
9 | 建设项目管理费
10 | 工程总造价 |  | 734268.24
清单 第 1 页 |  |  | 共 1 页

## 【】三、合同用款估算表
三、合同用款估算表
从开工月算起的时间（月） | 投标人的估算
| 分期 |  | 累计
| 金额（元） | （%） | 金额（元） | （%）
小计：
投标价
说明

## 【标表2】工程量清单表_加备注
工程量清单表
合同段：隆林各族自治县公路交通事故多发路段整治项目 | [6 empty] | 标表2
清单 第100章 总 则
子目号 | 子目名称 | 单位 | 数量 | 单价 | 合价 | 备注
101 | 通则
101-1 | 安全生产费 | 项 | 1 | 10851.26 | 10851.26
清单 第100章 合计 人民币 10851 元
清单 第 1 页 | [6 empty] | 共 2 页
工程量清单表
合同段：隆林各族自治县公路交通事故多发路段整治项目 | [6 empty] | 标表2
清单 第600章 安全设施及预埋管线
子目号 | 子目名称 | 单位 | 数量 | 单价 | 合价 | 备注
604 | 道路交通标志
604-1 | 单柱式交通标志 | 块 | 1547 | 467.63 | 723416.98
604-1-a | 单柱式交通标志(Φ1000凸面镜) | 块 | 221 | 438.16 | 96833.36
604-1-b | 单柱式交通标志(△900) | 块 | 442 | 490.03 | 216593.26
604-1-c | 单柱式交通标志(太阳能岛头灯/爆闪灯) | 块 | 884 | 463.79 | 409990.36
清单 第600章 合计 人民币 723417 元
清单 第 2 页 | [6 empty] | 共 2 页

## 【标表2】工程量清单表_全编号
工程量清单表
合同段：隆林各族自治县公路交通事故多发路段整治项目 | [6 empty] | 标表2
清单 第100章 总 则
子目号 | 子目名称 | 单位 | 数量 | 单价 | 合价 | 备注
101 | 通则
101-1 | 安全生产费 | 项 | 1 | 10851.26 | 10851.26
清单 第100章 合计 人民币 10851 元
清单 第 1 页 | [6 empty] | 共 2 页
工程量清单表
合同段：隆林各族自治县公路交通事故多发路段整治项目 | [6 empty] | 标表2
清单 第600章 安全设施及预埋管线
子目号 | 子目名称 | 单位 | 数量 | 单价 | 合价 | 备注
604 | 道路交通标志
604-1 | 单柱式交通标志 | 块 | 1547 | 467.63 | 723416.98
604-1-a | 单柱式交通标志(Φ1000凸面镜) | 块 | 221 | 438.16 | 96833.36
604-1-b | 单柱式交通标志(△900) | 块 | 442 | 490.03 | 216593.26
604-1-c | 单柱式交通标志(太阳能岛头灯/爆闪灯) | 块 | 884 | 463.79 | 409990.36
清单 第600章 合计 人民币 723417 元
清单 第 2 页 | [6 empty] | 共 2 页

## 【】新疆公路局清单单价导入模板
新疆公路局清单单价导入模板
清单编号 | 清单名称 | 计量单位 | 单价 | 人工工日 | 机械工日 | 路面类型
1 | 第100章至第700章合计
100 | 清单 第100章 总 则
101 | 通则
101-1 | 安全生产费 | 项 | 10851.26
600 | 清单 第600章 安全设施及预埋管线
604 | 道路交通标志
604-1 | 单柱式交通标志 | 块 | 467.62571
604-1-a | 单柱式交通标志(Φ1000凸面镜) | 块 | 438.16 | 10.927
604-1-b | 单柱式交通标志(△900) | 块 | 490.03 | 1.329
604-1-c | 单柱式交通标志(太阳能岛头灯/爆闪灯) | 块 | 463.79 | 14.242
9 | 已包含在清单合计中的材料、工程设备、专业工程暂估价合计 |  |  | 14.242
10 | 清单合计减去材料、工程设备、专业工程暂估价合计 |  |  | 14.242
11 | 计日工合计 |  |  | 14.242
11.1 | 劳务 |  |  | 14.242
11.2 | 材料 |  |  | 14.242
11.3 | 施工机械 |  |  | 14.242
12 | 暂列金额（不含计日工总额） |  |  | 14.242
13 | 招标控制价 |  | 1757494.13 | 14.242
14 | 建设项目管理费 |  |  | 14.242
15 | 工程总造价 |  | 1757494.13 | 14.242

## 【标表2】工程量清单表_加项目特征
工程量清单表
合同段：隆林各族自治县公路交通事故多发路段整治项目 | [6 empty] | 标表2
清单 第100章 总 则
子目号 | 子目名称 | 单位 | 数量 | 单价 | 合价 | 项目特征
101 | 通则
101-1 | 安全生产费 | 项 | 1 | 10851.26 | 10851.26
清单 第100章 合计 人民币 10851 元
清单 第 1 页 | [6 empty] | 共 2 页
工程量清单表
合同段：隆林各族自治县公路交通事故多发路段整治项目 | [6 empty] | 标表2
清单 第600章 安全设施及预埋管线
子目号 | 子目名称 | 单位 | 数量 | 单价 | 合价 | 项目特征
604 | 道路交通标志
604-1 | 单柱式交通标志 | 块 | 1547 | 467.63 | 723416.98
604-1-a | 单柱式交通标志(Φ1000凸面镜) | 块 | 221 | 438.16 | 96833.36
604-1-b | 单柱式交通标志(△900) | 块 | 442 | 490.03 | 216593.26
604-1-c | 单柱式交通标志(太阳能岛头灯/爆闪灯) | 块 | 884 | 463.79 | 409990.36
清单 第600章 合计 人民币 723417 元
清单 第 2 页 | [6 empty] | 共 2 页

## 【标表2】工程量清单表_加项目特征_横表
工程量清单表
合同段：隆林各族自治县公路交通事故多发路段整治项目 | [6 empty] | 标表2
清单 第100章 总 则
子目号 | 子目名称 | 单位 | 数量 | 单价 | 合价 | 项目特征
101 | 通则
101-1 | 安全生产费 | 项 | 1 | 10851.26 | 10851.26
清单 第100章 合计 人民币 10851 元
清单 第 1 页 | [7 empty] | 共 2 页
工程量清单表
合同段：隆林各族自治县公路交通事故多发路段整治项目 | [6 empty] | 标表2
清单 第600章 安全设施及预埋管线
子目号 | 子目名称 | 单位 | 数量 | 单价 | 合价 | 项目特征
604 | 道路交通标志
604-1 | 单柱式交通标志 | 块 | 1547 | 467.63 | 723416.98
604-1-a | 单柱式交通标志(Φ1000凸面镜) | 块 | 221 | 438.16 | 96833.36
604-1-b | 单柱式交通标志(△900) | 块 | 442 | 490.03 | 216593.26
604-1-c | 单柱式交通标志(太阳能岛头灯/爆闪灯) | 块 | 884 | 463.79 | 409990.36
清单 第600章 合计 人民币 723417 元
清单 第 2 页 | [7 empty] | 共 2 页

## 【标表2】工程量清单表_工程量显示有效位
工程量清单表
合同段：隆林各族自治县公路交通事故多发路段整治项目 |  |  |  |  | 标表2
清单 第100章 总 则
子目号 | 子目名称 | 单位 | 数量 | 单价 | 合价
101 | 通则
101-1 | 安全生产费 | 项 | 1 | 10851.26 | 10851.26
清单 第100章 合计 人民币 10851 元
清单 第 1 页 |  |  |  |  | 共 2 页
工程量清单表
合同段：隆林各族自治县公路交通事故多发路段整治项目 |  |  |  |  | 标表2
清单 第600章 安全设施及预埋管线
子目号 | 子目名称 | 单位 | 数量 | 单价 | 合价
604 | 道路交通标志
604-1 | 单柱式交通标志 | 块 | 1547 | 467.63 | 723416.98
604-1-a | 单柱式交通标志(Φ1000凸面镜) | 块 | 221 | 438.16 | 96833.36
604-1-b | 单柱式交通标志(△900) | 块 | 442 | 490.03 | 216593.26
604-1-c | 单柱式交通标志(太阳能岛头灯/爆闪灯) | 块 | 884 | 463.79 | 409990.36
清单 第600章 合计 人民币 723417 元
清单 第 2 页 |  |  |  |  | 共 2 页

## 【】工程量清单单价分析表 2
工程量清单单价分析表
隆林各族自治县公路交通事故多发路段整治项目 | [8 empty] | （项目名称） |  | 隆林各族自治县公路交通事故多发路段整治项目 | [7 empty] | 标段
序号 | 编码 | 子目名称 |  | 工日 | 单价 | 金额 | 主材耗量 | 单位 |  | 单价 | 主材费 | 辅材费 | 金额 | 机械使用费 | 其他 | 管理费 | 税费 | 利润 |  | 综合单价
1 | 101-1 | 安全生产费 | [5 empty] | 项 | [11 empty] | 10851.26
2 | 604-1-a | 单柱式交通标志(Φ1000凸面镜) |  | 0.504 | 101.25 | 51.06 |  | 块 |  |  | 291.28 |  | 291.28 | 6.56 | 2.53 | 24.14 | 36.18 | 26.4 |  | 438.16
【1】 | 2001022 | 20～22号铁丝 |  |  |  |  | 0.043 | kg |  | 5.26 | 0.23 |  | 0.23
【2】 | 2003004 | 型钢 | [5 empty] | t |  | 3372 | 0.38 |  | 0.38
【3】 | 2003015 | 钢管立柱 |  |  |  |  | 0.012 | t |  | 5278 | 61.77 |  | 61.77
【4】 | 2003026 | 组合钢模板 | [5 empty] | t |  | 5167 | 1.03 |  | 1.03
【5】 | 2009003 | 空心钢钎 | [5 empty] | kg |  | 15
【6】 | 2009004 | Φ50mm以内合金钻头 | [5 empty] | 个 |  | 65
【7】 | 2009011 | 电焊条 |  |  |  |  | 0.001 | kg |  | 6.46 | 0.01 |  | 0.01
【8】 | 2009028 | 铁件 |  |  |  |  | 0.094 | kg |  | 5.49 | 0.52 |  | 0.52
【9】 | 2009029 | 镀锌铁件 |  |  |  |  | 5.361 | kg |  | 5.73 | 30.72 |  | 30.72
【10】 | 3005004 | 水 |  |  |  |  | 0.342 | m3 |  | 3 | 1.03 |  | 1.03
【11】 | 4003002 | 锯材 | [5 empty] | m3 |  | 1088.5 | 0.03 |  | 0.03
【12】 | 5005002 | 硝铵炸药 | [5 empty] | kg |  | 16.5
【13】 | 5005008 | 非电毫秒雷管 | [5 empty] | 个 |  | 3.5
【14】 | 5005009 | 导爆索 | [5 empty] | m |  | 2.5
【15】 | 5503005 | 中（粗）砂 |  |  |  |  | 0.14 | m3 |  | 74.6 | 10.43 |  | 10.43
【16】 | 5505013 | 碎石（4cm） |  |  |  |  | 0.242 | m3 |  | 74.6 | 18.03 |  | 18.03
【17】 | 5509001 | 32.5级水泥 |  |  |  |  | 0.097 | t |  | 356.28 | 34.73 |  | 34.73
法定代表人或其授权代理人（签字）：
工程量清单单价分析表
隆林各族自治县公路交通事故多发路段整治项目 | [8 empty] | （项目名称） |  | 隆林各族自治县公路交通事故多发路段整治项目 | [7 empty] | 标段
序号 | 编码 | 子目名称 |  | 工日 | 单价 | 金额 | 主材耗量 | 单位 |  | 单价 | 主材费 | 辅材费 | 金额 | 机械使用费 | 其他 | 管理费 | 税费 | 利润 |  | 综合单价
【18】 | 7801001 | 其他材料费 |  |  |  |  | 0.959 | 元 |  | 1 | 0.96 |  | 0.96
【19】 | 2001002001 | HRB400钢筋10以内 |  |  |  |  | 0.003 | t |  | 3623.82 | 10.56 |  | 10.56
【20】 | 2001002002 | HRB400钢筋10以上 |  |  |  |  | 0.006 | t |  | 3579.58 | 20.85 |  | 20.85
3 | 604-1-b | 单柱式交通标志(△900) |  | 0.510 | 101.25 | 51.62 |  | 块 |  |  | 330.29 |  | 330.29 | 8.55 | 2.76 | 25.27 | 40.46 | 31.07 |  | 490.03
【1】 | 2001022 | 20～22号铁丝 |  |  |  |  | 0.043 | kg |  | 5.26 | 0.23 |  | 0.23
【2】 | 2003004 | 型钢 | [5 empty] | t |  | 3372 | 0.38 |  | 0.38
【3】 | 2003015 | 钢管立柱 |  |  |  |  | 0.011 | t |  | 5278 | 56.52 |  | 56.52
【4】 | 2003026 | 组合钢模板 | [5 empty] | t |  | 5167 | 1.03 |  | 1.03
【5】 | 2009003 | 空心钢钎 | [5 empty] | kg |  | 15
【6】 | 2009004 | Φ50mm以内合金钻头 | [5 empty] | 个 |  | 65
【7】 | 2009011 | 电焊条 |  |  |  |  | 0.002 | kg |  | 6.46 | 0.01 |  | 0.01
【8】 | 2009028 | 铁件 |  |  |  |  | 0.094 | kg |  | 5.49 | 0.52 |  | 0.52
【9】 | 2009029 | 镀锌铁件 |  |  |  |  | 6.766 | kg |  | 5.73 | 38.77 |  | 38.77
【10】 | 3005004 | 水 |  |  |  |  | 0.342 | m3 |  | 3 | 1.03 |  | 1.03
【11】 | 4003002 | 锯材 | [5 empty] | m3 |  | 1088.5 | 0.03 |  | 0.03
【12】 | 5005002 | 硝铵炸药 | [5 empty] | kg |  | 16.5
【13】 | 5005008 | 非电毫秒雷管 | [5 empty] | 个 |  | 3.5
【14】 | 5005009 | 导爆索 | [5 empty] | m |  | 2.5
【15】 | 5503005 | 中（粗）砂 |  |  |  |  | 0.14 | m3 |  | 74.6 | 10.43 |  | 10.43
法定代表人或其授权代理人（签字）：
工程量清单单价分析表
隆林各族自治县公路交通事故多发路段整治项目 | [8 empty] | （项目名称） |  | 隆林各族自治县公路交通事故多发路段整治项目 | [7 empty] | 标段
序号 | 编码 | 子目名称 |  | 工日 | 单价 | 金额 | 主材耗量 | 单位 |  | 单价 | 主材费 | 辅材费 | 金额 | 机械使用费 | 其他 | 管理费 | 税费 | 利润 |  | 综合单价
【16】 | 5505013 | 碎石（4cm） |  |  |  |  | 0.242 | m3 |  | 74.6 | 18.03 |  | 18.03
【17】 | 5509001 | 32.5级水泥 |  |  |  |  | 0.097 | t |  | 356.28 | 34.73 |  | 34.73
【18】 | 6007002 | 铝合金标志 |  |  |  |  | 0.001 | t |  | 16666.67 | 15.05 |  | 15.05
【19】 | 6007004 | 反光膜 |  |  |  |  | 0.124 | m2 |  | 170.94 | 21.16 |  | 21.16
【20】 | 7801001 | 其他材料费 |  |  |  |  | 0.959 | 元 |  | 1 | 0.96 |  | 0.96
【21】 | 2001002001 | HRB400钢筋10以内 |  |  |  |  | 0.003 | t |  | 3623.82 | 10.56 |  | 10.56
【22】 | 2001002002 | HRB400钢筋10以上 |  |  |  |  | 0.006 | t |  | 3579.58 | 20.85 |  | 20.85
4 | 604-1-c | 单柱式交通标志(太阳能岛头灯/爆闪灯) |  | 0.507 | 101.25 | 51.32 |  | 块 |  |  | 311.85 |  | 311.85 | 7.48 | 2.54 | 24.27 | 38.29 | 28.03 |  | 463.79
【1】 | 2001022 | 20～22号铁丝 |  |  |  |  | 0.043 | kg |  | 5.26 | 0.23 |  | 0.23
【2】 | 2003004 | 型钢 | [5 empty] | t |  | 3372 | 0.38 |  | 0.38
【3】 | 2003015 | 钢管立柱 |  |  |  |  | 0.011 | t |  | 5278 | 56.52 |  | 56.52
【4】 | 2003026 | 组合钢模板 | [5 empty] | t |  | 5167 | 1.03 |  | 1.03
【5】 | 2009003 | 空心钢钎 | [5 empty] | kg |  | 15
【6】 | 2009004 | Φ50mm以内合金钻头 | [5 empty] | 个 |  | 65
【7】 | 2009011 | 电焊条 |  |  |  |  | 0.002 | kg |  | 6.46 | 0.01 |  | 0.01
【8】 | 2009028 | 铁件 |  |  |  |  | 0.094 | kg |  | 5.49 | 0.52 |  | 0.52
【9】 | 2009029 | 镀锌铁件 |  |  |  |  | 6.376 | kg |  | 5.73 | 36.54 |  | 36.54
【10】 | 3005004 | 水 |  |  |  |  | 0.342 | m3 |  | 3 | 1.03 |  | 1.03
【11】 | 4003002 | 锯材 | [5 empty] | m3 |  | 1088.5 | 0.03 |  | 0.03
法定代表人或其授权代理人（签字）：
工程量清单单价分析表
隆林各族自治县公路交通事故多发路段整治项目 | [8 empty] | （项目名称） |  | 隆林各族自治县公路交通事故多发路段整治项目 | [7 empty] | 标段
序号 | 编码 | 子目名称 |  | 工日 | 单价 | 金额 | 主材耗量 | 单位 |  | 单价 | 主材费 | 辅材费 | 金额 | 机械使用费 | 其他 | 管理费 | 税费 | 利润 |  | 综合单价
【12】 | 5005002 | 硝铵炸药 | [5 empty] | kg |  | 16.5
【13】 | 5005008 | 非电毫秒雷管 | [5 empty] | 个 |  | 3.5
【14】 | 5005009 | 导爆索 | [5 empty] | m |  | 2.5
【15】 | 5503005 | 中（粗）砂 |  |  |  |  | 0.14 | m3 |  | 74.6 | 10.43 |  | 10.43
【16】 | 5505013 | 碎石（4cm） |  |  |  |  | 0.242 | m3 |  | 74.6 | 18.03 |  | 18.03
【17】 | 5509001 | 32.5级水泥 |  |  |  |  | 0.097 | t |  | 356.28 | 34.73 |  | 34.73
【18】 | 7801001 | 其他材料费 |  |  |  |  | 0.959 | 元 |  | 1 | 0.96 |  | 0.96
【19】 | 2001002001 | HRB400钢筋10以内 |  |  |  |  | 0.003 | t |  | 3623.82 | 10.56 |  | 10.56
【20】 | 2001002002 | HRB400钢筋10以上 |  |  |  |  | 0.006 | t |  | 3579.58 | 20.85 |  | 20.85
法定代表人或其授权代理人（签字）：

## 【】5.5 工程量清单单价分析表 2
5.5 工程量清单单价分析表
隆林各族自治县公路交通事故多发 |  |  | (项目名称) |  | 隆林各族自治县公路交通事故多发
序号 | 编码 | 子目名称 |  | 工日 |  | 单价 | 金额 | 主材耗量 | 单位 | 单价 | 主材费 | 辅材费 | 金额 | 机械使用费 | 其他 | 管理费 | 税费 | 利润 | 综合单价
1 | 101-1 | 安全生产费 | [6 empty] | 项 | [9 empty] | 10851.26
2 | 604-1-a | 单柱式交通标志(Φ1000凸面镜) |  | 0.504 |  | 101.25 | 51.06 |  | 块 |  | 291.28 |  | 291.28 | 6.56 | 2.53 | 24.14 | 36.18 | 26.4 | 438.16
【1】 | 2001022 | 20～22号铁丝 | [5 empty] | 0.043 | kg | 5.26 | 0.23 |  | 0.23
【2】 | 2003004 | 型钢 | [6 empty] | t | 3372 | 0.38 |  | 0.38
【3】 | 2003015 | 钢管立柱 | [5 empty] | 0.012 | t | 5278 | 61.77 |  | 61.77
【4】 | 2003026 | 组合钢模板 | [6 empty] | t | 5167 | 1.03 |  | 1.03
【5】 | 2009003 | 空心钢钎 | [6 empty] | kg | 15
【6】 | 2009004 | Φ50mm以内合金钻头 | [6 empty] | 个 | 65
【7】 | 2009011 | 电焊条 | [5 empty] | 0.001 | kg | 6.46 | 0.01 |  | 0.01
【8】 | 2009028 | 铁件 | [5 empty] | 0.094 | kg | 5.49 | 0.52 |  | 0.52
【9】 | 2009029 | 镀锌铁件 | [5 empty] | 5.361 | kg | 5.73 | 30.72 |  | 30.72
【10】 | 3005004 | 水 | [5 empty] | 0.342 | m3 | 3 | 1.03 |  | 1.03
【11】 | 4003002 | 锯材 | [6 empty] | m3 | 1088.5 | 0.03 |  | 0.03
【12】 | 5005002 | 硝铵炸药 | [6 empty] | kg | 16.5
【13】 | 5005008 | 非电毫秒雷管 | [6 empty] | 个 | 3.5
【14】 | 5005009 | 导爆索 | [6 empty] | m | 2.5
【15】 | 5503005 | 中（粗）砂 | [5 empty] | 0.14 | m3 | 74.6 | 10.43 |  | 10.43
【16】 | 5505013 | 碎石（4cm） | [5 empty] | 0.242 | m3 | 74.6 | 18.03 |  | 18.03
【17】 | 5509001 | 32.5级水泥 | [5 empty] | 0.097 | t | 356.28 | 34.73 |  | 34.73
【18】 | 7801001 | 其他材料费 | [5 empty] | 0.959 | 元 | 1 | 0.96 |  | 0.96
法定代表人或其授权代理人(签字)：
5.5 工程量清单单价分析表
隆林各族自治县公路交通事故多发 |  |  | (项目名称) |  | 隆林各族自治县公路交通事故多发
序号 | 编码 | 子目名称 |  | 工日 |  | 单价 | 金额 | 主材耗量 | 单位 | 单价 | 主材费 | 辅材费 | 金额 | 机械使用费 | 其他 | 管理费 | 税费 | 利润 | 综合单价
【19】 | 2001002001 | HRB400钢筋10以内 | [5 empty] | 0.003 | t | 3623.82 | 10.56 |  | 10.56
【20】 | 2001002002 | HRB400钢筋10以上 | [5 empty] | 0.006 | t | 3579.58 | 20.85 |  | 20.85
3 | 604-1-b | 单柱式交通标志(△900) |  | 0.510 |  | 101.25 | 51.62 |  | 块 |  | 330.29 |  | 330.29 | 8.55 | 2.76 | 25.27 | 40.46 | 31.07 | 490.03
【1】 | 2001022 | 20～22号铁丝 | [5 empty] | 0.043 | kg | 5.26 | 0.23 |  | 0.23
【2】 | 2003004 | 型钢 | [6 empty] | t | 3372 | 0.38 |  | 0.38
【3】 | 2003015 | 钢管立柱 | [5 empty] | 0.011 | t | 5278 | 56.52 |  | 56.52
【4】 | 2003026 | 组合钢模板 | [6 empty] | t | 5167 | 1.03 |  | 1.03
【5】 | 2009003 | 空心钢钎 | [6 empty] | kg | 15
【6】 | 2009004 | Φ50mm以内合金钻头 | [6 empty] | 个 | 65
【7】 | 2009011 | 电焊条 | [5 empty] | 0.002 | kg | 6.46 | 0.01 |  | 0.01
【8】 | 2009028 | 铁件 | [5 empty] | 0.094 | kg | 5.49 | 0.52 |  | 0.52
【9】 | 2009029 | 镀锌铁件 | [5 empty] | 6.766 | kg | 5.73 | 38.77 |  | 38.77
【10】 | 3005004 | 水 | [5 empty] | 0.342 | m3 | 3 | 1.03 |  | 1.03
【11】 | 4003002 | 锯材 | [6 empty] | m3 | 1088.5 | 0.03 |  | 0.03
【12】 | 5005002 | 硝铵炸药 | [6 empty] | kg | 16.5
【13】 | 5005008 | 非电毫秒雷管 | [6 empty] | 个 | 3.5
【14】 | 5005009 | 导爆索 | [6 empty] | m | 2.5
【15】 | 5503005 | 中（粗）砂 | [5 empty] | 0.14 | m3 | 74.6 | 10.43 |  | 10.43
【16】 | 5505013 | 碎石（4cm） | [5 empty] | 0.242 | m3 | 74.6 | 18.03 |  | 18.03
【17】 | 5509001 | 32.5级水泥 | [5 empty] | 0.097 | t | 356.28 | 34.73 |  | 34.73
法定代表人或其授权代理人(签字)：
5.5 工程量清单单价分析表
隆林各族自治县公路交通事故多发 |  |  | (项目名称) |  | 隆林各族自治县公路交通事故多发
序号 | 编码 | 子目名称 |  | 工日 |  | 单价 | 金额 | 主材耗量 | 单位 | 单价 | 主材费 | 辅材费 | 金额 | 机械使用费 | 其他 | 管理费 | 税费 | 利润 | 综合单价
【18】 | 6007002 | 铝合金标志 | [5 empty] | 0.001 | t | 16666.67 | 15.05 |  | 15.05
【19】 | 6007004 | 反光膜 | [5 empty] | 0.124 | m2 | 170.94 | 21.16 |  | 21.16
【20】 | 7801001 | 其他材料费 | [5 empty] | 0.959 | 元 | 1 | 0.96 |  | 0.96
【21】 | 2001002001 | HRB400钢筋10以内 | [5 empty] | 0.003 | t | 3623.82 | 10.56 |  | 10.56
【22】 | 2001002002 | HRB400钢筋10以上 | [5 empty] | 0.006 | t | 3579.58 | 20.85 |  | 20.85
4 | 604-1-c | 单柱式交通标志(太阳能岛头灯/爆闪灯) |  | 0.507 |  | 101.25 | 51.32 |  | 块 |  | 311.85 |  | 311.85 | 7.48 | 2.54 | 24.27 | 38.29 | 28.03 | 463.79
【1】 | 2001022 | 20～22号铁丝 | [5 empty] | 0.043 | kg | 5.26 | 0.23 |  | 0.23
【2】 | 2003004 | 型钢 | [6 empty] | t | 3372 | 0.38 |  | 0.38
【3】 | 2003015 | 钢管立柱 | [5 empty] | 0.011 | t | 5278 | 56.52 |  | 56.52
【4】 | 2003026 | 组合钢模板 | [6 empty] | t | 5167 | 1.03 |  | 1.03
【5】 | 2009003 | 空心钢钎 | [6 empty] | kg | 15
【6】 | 2009004 | Φ50mm以内合金钻头 | [6 empty] | 个 | 65
【7】 | 2009011 | 电焊条 | [5 empty] | 0.002 | kg | 6.46 | 0.01 |  | 0.01
【8】 | 2009028 | 铁件 | [5 empty] | 0.094 | kg | 5.49 | 0.52 |  | 0.52
【9】 | 2009029 | 镀锌铁件 | [5 empty] | 6.376 | kg | 5.73 | 36.54 |  | 36.54
【10】 | 3005004 | 水 | [5 empty] | 0.342 | m3 | 3 | 1.03 |  | 1.03
【11】 | 4003002 | 锯材 | [6 empty] | m3 | 1088.5 | 0.03 |  | 0.03
【12】 | 5005002 | 硝铵炸药 | [6 empty] | kg | 16.5
【13】 | 5005008 | 非电毫秒雷管 | [6 empty] | 个 | 3.5
【14】 | 5005009 | 导爆索 | [6 empty] | m | 2.5
法定代表人或其授权代理人(签字)：
5.5 工程量清单单价分析表
隆林各族自治县公路交通事故多发 |  |  | (项目名称) |  | 隆林各族自治县公路交通事故多发
序号 | 编码 | 子目名称 |  | 工日 |  | 单价 | 金额 | 主材耗量 | 单位 | 单价 | 主材费 | 辅材费 | 金额 | 机械使用费 | 其他 | 管理费 | 税费 | 利润 | 综合单价
【15】 | 5503005 | 中（粗）砂 | [5 empty] | 0.14 | m3 | 74.6 | 10.43 |  | 10.43
【16】 | 5505013 | 碎石（4cm） | [5 empty] | 0.242 | m3 | 74.6 | 18.03 |  | 18.03
【17】 | 5509001 | 32.5级水泥 | [5 empty] | 0.097 | t | 356.28 | 34.73 |  | 34.73
【18】 | 7801001 | 其他材料费 | [5 empty] | 0.959 | 元 | 1 | 0.96 |  | 0.96
【19】 | 2001002001 | HRB400钢筋10以内 | [5 empty] | 0.003 | t | 3623.82 | 10.56 |  | 10.56
【20】 | 2001002002 | HRB400钢筋10以上 | [5 empty] | 0.006 | t | 3579.58 | 20.85 |  | 20.85
法定代表人或其授权代理人(签字)：

## 【】工程量清单单价分析表-翻转
[11 empty] | 表 | 析 | 分 |  | 价 |  | 单 | 单 |  | 清 |  | 量 | 程 | 工 |  | 4.
序号 | 编码 | 子目名称 | 人工费 |  |  | 材料费 | [7 empty] | 机械 使用费 |  | 其他 |  |  | 管理费 |  | 税费 |  | 利润 |  | 综合 单价
[6 empty] | 主材 |  |  |  | 辅材费 |  | 金额
|  |  | 工日 | 单价 | 金额
[6 empty] | 主材耗量 | 单位 | 单价 | 主材费
1 | 101-1 | 安全生产费 |  |  |  |  | 项 | [17 empty] | 10851.26
2 | 604-1-a | 单柱式交通标志(Φ1000凸面镜) | 0.504 | 101.25 | 51.06 |  | 块 |  | 291.28 |  |  | 291.28 |  | 6.56 |  | 2.53 |  |  | 24.14 |  | 36.18 |  | 26.4 |  | 438.16
【1】 | 2001022 | 20～22号铁丝 |  |  |  | 0.043 | kg | 5.26 | 0.23 |  |  | 0.23
【2】 | 2003004 | 型钢 |  |  |  |  | t | 3372 | 0.38 |  |  | 0.38
【3】 | 2003015 | 钢管立柱 |  |  |  | 0.012 | t | 5278 | 61.77 |  |  | 61.77
【4】 | 2003026 | 组合钢模板 |  |  |  |  | t | 5167 | 1.03 |  |  | 1.03
【5】 | 2009003 | 空心钢钎 |  |  |  |  | kg | 15
【6】 | 2009004 | Φ50mm以内合金钻头 |  |  |  |  | 个 | 65
【7】 | 2009011 | 电焊条 |  |  |  | 0.001 | kg | 6.46 | 0.01 |  |  | 0.01
【8】 | 2009028 | 铁件 |  |  |  | 0.094 | kg | 5.49 | 0.52 |  |  | 0.52
【9】 | 2009029 | 镀锌铁件 |  |  |  | 5.361 | kg | 5.73 | 30.72 |  |  | 30.72
【10】 | 3005004 | 水 |  |  |  | 0.342 | m3 | 3 | 1.03 |  |  | 1.03
【11】 | 4003002 | 锯材 |  |  |  |  | m3 | 1088.5 | 0.03 |  |  | 0.03
【12】 | 5005002 | 硝铵炸药 |  |  |  |  | kg | 16.5
【13】 | 5005008 | 非电毫秒雷管 |  |  |  |  | 个 | 3.5
[11 empty] | 表 | 析 | 分 |  | 价 |  | 单 | 单 |  | 清 |  | 量 | 程 | 工 |  | 4.
序号 | 编码 | 子目名称 | 人工费 |  |  | 材料费 | [7 empty] | 机械 使用费 |  | 其他 |  |  | 管理费 |  | 税费 |  | 利润 |  | 综合 单价
[6 empty] | 主材 |  |  |  | 辅材费 |  | 金额
|  |  | 工日 | 单价 | 金额
[6 empty] | 主材耗量 | 单位 | 单价 | 主材费
【14】 | 5005009 | 导爆索 |  |  |  |  | m | 2.5
【15】 | 5503005 | 中（粗）砂 |  |  |  | 0.14 | m3 | 74.6 | 10.43 |  |  | 10.43
【16】 | 5505013 | 碎石（4cm） |  |  |  | 0.242 | m3 | 74.6 | 18.03 |  |  | 18.03
【17】 | 5509001 | 32.5级水泥 |  |  |  | 0.097 | t | 356.28 | 34.73 |  |  | 34.73
【18】 | 7801001 | 其他材料费 |  |  |  | 0.959 | 元 | 1 | 0.96 |  |  | 0.96
【19】 | 2001002001 | HRB400钢筋10以内 |  |  |  | 0.003 | t | 3623.82 | 10.56 |  |  | 10.56
【20】 | 2001002002 | HRB400钢筋10以上 |  |  |  | 0.006 | t | 3579.58 | 20.85 |  |  | 20.85
3 | 604-1-b | 单柱式交通标志(△900) | 0.510 | 101.25 | 51.62 |  | 块 |  | 330.29 |  |  | 330.29 |  | 8.55 |  | 2.76 |  |  | 25.27 |  | 40.46 |  | 31.07 |  | 490.03
【1】 | 2001022 | 20～22号铁丝 |  |  |  | 0.043 | kg | 5.26 | 0.23 |  |  | 0.23
【2】 | 2003004 | 型钢 |  |  |  |  | t | 3372 | 0.38 |  |  | 0.38
【3】 | 2003015 | 钢管立柱 |  |  |  | 0.011 | t | 5278 | 56.52 |  |  | 56.52
【4】 | 2003026 | 组合钢模板 |  |  |  |  | t | 5167 | 1.03 |  |  | 1.03
【5】 | 2009003 | 空心钢钎 |  |  |  |  | kg | 15
【6】 | 2009004 | Φ50mm以内合金钻头 |  |  |  |  | 个 | 65
【7】 | 2009011 | 电焊条 |  |  |  | 0.002 | kg | 6.46 | 0.01 |  |  | 0.01
[11 empty] | 表 | 析 | 分 |  | 价 |  | 单 | 单 |  | 清 |  | 量 | 程 | 工 |  | 4.
序号 | 编码 | 子目名称 | 人工费 |  |  | 材料费 | [7 empty] | 机械 使用费 |  | 其他 |  |  | 管理费 |  | 税费 |  | 利润 |  | 综合 单价
[6 empty] | 主材 |  |  |  | 辅材费 |  | 金额
|  |  | 工日 | 单价 | 金额
[6 empty] | 主材耗量 | 单位 | 单价 | 主材费
【8】 | 2009028 | 铁件 |  |  |  | 0.094 | kg | 5.49 | 0.52 |  |  | 0.52
【9】 | 2009029 | 镀锌铁件 |  |  |  | 6.766 | kg | 5.73 | 38.77 |  |  | 38.77
【10】 | 3005004 | 水 |  |  |  | 0.342 | m3 | 3 | 1.03 |  |  | 1.03
【11】 | 4003002 | 锯材 |  |  |  |  | m3 | 1088.5 | 0.03 |  |  | 0.03
【12】 | 5005002 | 硝铵炸药 |  |  |  |  | kg | 16.5
【13】 | 5005008 | 非电毫秒雷管 |  |  |  |  | 个 | 3.5
【14】 | 5005009 | 导爆索 |  |  |  |  | m | 2.5
【15】 | 5503005 | 中（粗）砂 |  |  |  | 0.14 | m3 | 74.6 | 10.43 |  |  | 10.43
【16】 | 5505013 | 碎石（4cm） |  |  |  | 0.242 | m3 | 74.6 | 18.03 |  |  | 18.03
【17】 | 5509001 | 32.5级水泥 |  |  |  | 0.097 | t | 356.28 | 34.73 |  |  | 34.73
【18】 | 6007002 | 铝合金标志 |  |  |  | 0.001 | t | 16666.67 | 15.05 |  |  | 15.05
【19】 | 6007004 | 反光膜 |  |  |  | 0.124 | m2 | 170.94 | 21.16 |  |  | 21.16
【20】 | 7801001 | 其他材料费 |  |  |  | 0.959 | 元 | 1 | 0.96 |  |  | 0.96
【21】 | 2001002001 | HRB400钢筋10以内 |  |  |  | 0.003 | t | 3623.82 | 10.56 |  |  | 10.56
【22】 | 2001002002 | HRB400钢筋10以上 |  |  |  | 0.006 | t | 3579.58 | 20.85 |  |  | 20.85
[11 empty] | 表 | 析 | 分 |  | 价 |  | 单 | 单 |  | 清 |  | 量 | 程 | 工 |  | 4.
序号 | 编码 | 子目名称 | 人工费 |  |  | 材料费 | [7 empty] | 机械 使用费 |  | 其他 |  |  | 管理费 |  | 税费 |  | 利润 |  | 综合 单价
[6 empty] | 主材 |  |  |  | 辅材费 |  | 金额
|  |  | 工日 | 单价 | 金额
[6 empty] | 主材耗量 | 单位 | 单价 | 主材费
4 | 604-1-c | 单柱式交通标志(太阳能岛头灯/爆闪灯) | 0.507 | 101.25 | 51.32 |  | 块 |  | 311.85 |  |  | 311.85 |  | 7.48 |  | 2.54 |  |  | 24.27 |  | 38.29 |  | 28.03 |  | 463.79
【1】 | 2001022 | 20～22号铁丝 |  |  |  | 0.043 | kg | 5.26 | 0.23 |  |  | 0.23
【2】 | 2003004 | 型钢 |  |  |  |  | t | 3372 | 0.38 |  |  | 0.38
【3】 | 2003015 | 钢管立柱 |  |  |  | 0.011 | t | 5278 | 56.52 |  |  | 56.52
【4】 | 2003026 | 组合钢模板 |  |  |  |  | t | 5167 | 1.03 |  |  | 1.03
【5】 | 2009003 | 空心钢钎 |  |  |  |  | kg | 15
【6】 | 2009004 | Φ50mm以内合金钻头 |  |  |  |  | 个 | 65
【7】 | 2009011 | 电焊条 |  |  |  | 0.002 | kg | 6.46 | 0.01 |  |  | 0.01
【8】 | 2009028 | 铁件 |  |  |  | 0.094 | kg | 5.49 | 0.52 |  |  | 0.52
【9】 | 2009029 | 镀锌铁件 |  |  |  | 6.376 | kg | 5.73 | 36.54 |  |  | 36.54
【10】 | 3005004 | 水 |  |  |  | 0.342 | m3 | 3 | 1.03 |  |  | 1.03
【11】 | 4003002 | 锯材 |  |  |  |  | m3 | 1088.5 | 0.03 |  |  | 0.03
【12】 | 5005002 | 硝铵炸药 |  |  |  |  | kg | 16.5
【13】 | 5005008 | 非电毫秒雷管 |  |  |  |  | 个 | 3.5
【14】 | 5005009 | 导爆索 |  |  |  |  | m | 2.5
[11 empty] | 表 | 析 | 分 |  | 价 |  | 单 | 单 |  | 清 |  | 量 | 程 | 工 |  | 4.
序号 | 编码 | 子目名称 | 人工费 |  |  | 材料费 | [7 empty] | 机械 使用费 |  | 其他 |  |  | 管理费 |  | 税费 |  | 利润 |  | 综合 单价
[6 empty] | 主材 |  |  |  | 辅材费 |  | 金额
|  |  | 工日 | 单价 | 金额
[6 empty] | 主材耗量 | 单位 | 单价 | 主材费
【15】 | 5503005 | 中（粗）砂 |  |  |  | 0.14 | m3 | 74.6 | 10.43 |  |  | 10.43
【16】 | 5505013 | 碎石（4cm） |  |  |  | 0.242 | m3 | 74.6 | 18.03 |  |  | 18.03
【17】 | 5509001 | 32.5级水泥 |  |  |  | 0.097 | t | 356.28 | 34.73 |  |  | 34.73
【18】 | 7801001 | 其他材料费 |  |  |  | 0.959 | 元 | 1 | 0.96 |  |  | 0.96
【19】 | 2001002001 | HRB400钢筋10以内 |  |  |  | 0.003 | t | 3623.82 | 10.56 |  |  | 10.56
【20】 | 2001002002 | HRB400钢筋10以上 |  |  |  | 0.006 | t | 3579.58 | 20.85 |  |  | 20.85

## 【】5.5 工程量清单单价分析表_竖表
5.5 工程量清单单价分析表
序号 | 清单编号 | 101-1 | 清单细目 |  | 安全生产费
| 工料机名称 | 单位 | 单价 | 数量 | 金额 | 备注
1 | 人工 | 工日
2 | 材料 | 元
3 | 机械 | 元
4 | 工料机合计 | 元
5 | 其他费用 | 元
6 | 项目单价 | 元 | 10851.26
5.5 工程量清单单价分析表
序号 | 清单编号 | 604-1-a | 清单细目 |  | 单柱式交通标志(Φ1000凸面镜)
| 工料机名称 | 单位 | 单价 | 数量 | 金额 | 备注
1 | 人工 | 工日 | 101.25 | 0.5043 | 51.06
2 | 材料 | 元 |  |  | 291.28
(1) | 20～22号铁丝 镀锌铁丝 | kg | 5.26 | 0.0435 | 0.23
(2) | 型钢 工字钢,角钢 | t | 3372 | 0.0001 | 0.38
(3) | 钢管立柱 | t | 5278 | 0.0117 | 61.77
(4) | 组合钢模板 | t | 5167 | 0.0002 | 1.03
(5) | 电焊条 结422(502、506、507)3.2/4.0/5.0 | kg | 6.46 | 0.0014 | 0.01
(6) | 铁件 铁件 | kg | 5.49 | 0.0942 | 0.52
(7) | 镀锌铁件 | kg | 5.73 | 5.361 | 30.72
(8) | 水 | m3 | 3 | 0.3424 | 1.03
(9) | 锯材 中板δ＝19～35mm,中方混合规格 | m3 | 1088.5 |  | 0.03
(10) | 中（粗）砂 混凝土、砂浆用堆方 | m3 | 74.6 | 0.1398 | 10.43
(11) | 碎石（4cm） 最大粒径4cm堆方 | m3 | 74.6 | 0.2417 | 18.03
(12) | 32.5级水泥 | t | 356.28 | 0.0975 | 34.73
(13) | 其他材料费 | 元 | 1 | 0.9586 | 0.96
(14) | HRB400钢筋10以内 | t | 3623.82 | 0.0029 | 10.56
(15) | HRB400钢筋10以上 | t | 3579.58 | 0.0058 | 20.85
(16) | Φ1000凸面镜板（钢板标志板含五金配件） | 块 | 100 | 1 | 100
3 | 机械 | 元 |  |  | 6.56
(1) | 出料容量350L以内强制式混凝土搅拌机 JD350 | 台班 | 216.42 | 0.0074 | 1.61
(2) | 装载质量6t以内载货汽车 CA141K,CA1091K | 台班 | 492.45 | 0.0046 | 2.25
(3) | 提升质量5t以内汽车式起重机 QY5 | 台班 | 637.22 | 0.004 | 2.57
(4) | 容量32kV·A以内交流电弧焊机 BX1-330 | 台班 | 184.23 | 0.0002 | 0.04
(5) | 小型机具使用费 | 元 | 1 | 0.0999 | 0.1
4 | 工料机合计 | 元 | 348.91
5 | 其他费用 | 元 | 89.25
6 | 项目单价 | 元 | 438.16
5.5 工程量清单单价分析表
序号 | 清单编号 | 604-1-b | 清单细目 |  | 单柱式交通标志(△900)
| 工料机名称 | 单位 | 单价 | 数量 | 金额 | 备注
1 | 人工 | 工日 | 101.25 | 0.5099 | 51.62
2 | 材料 | 元 |  |  | 330.29
(1) | 20～22号铁丝 镀锌铁丝 | kg | 5.26 | 0.0435 | 0.23
(2) | 型钢 工字钢,角钢 | t | 3372 | 0.0001 | 0.38
(3) | 钢管立柱 | t | 5278 | 0.0107 | 56.52
(4) | 组合钢模板 | t | 5167 | 0.0002 | 1.03
(5) | 电焊条 结422(502、506、507)3.2/4.0/5.0 | kg | 6.46 | 0.0015 | 0.01
(6) | 铁件 铁件 | kg | 5.49 | 0.0942 | 0.52
(7) | 镀锌铁件 | kg | 5.73 | 6.7664 | 38.77
(8) | 水 | m3 | 3 | 0.3424 | 1.03
(9) | 锯材 中板δ＝19～35mm,中方混合规格 | m3 | 1088.5 |  | 0.03
(10) | 中（粗）砂 混凝土、砂浆用堆方 | m3 | 74.6 | 0.1398 | 10.43
(11) | 碎石（4cm） 最大粒径4cm堆方 | m3 | 74.6 | 0.2417 | 18.03
(12) | 32.5级水泥 | t | 356.28 | 0.0975 | 34.73
(13) | 铝合金标志 包括板面、垫板及其他金属附件 | t | 16666.67 | 0.0009 | 15.05
(14) | 反光膜 | m2 | 170.94 | 0.1238 | 21.16
(15) | 其他材料费 | 元 | 1 | 0.9586 | 0.96
(16) | HRB400钢筋10以内 | t | 3623.82 | 0.0029 | 10.56
(17) | HRB400钢筋10以上 | t | 3579.58 | 0.0058 | 20.85
(18) | 铝合金标志牌△900 | 块 | 100 | 1 | 100
3 | 机械 | 元 |  |  | 8.55
(1) | 出料容量350L以内强制式混凝土搅拌机 JD350 | 台班 | 216.42 | 0.0074 | 1.61
(2) | 装载质量6t以内载货汽车 CA141K,CA1091K | 台班 | 492.45 | 0.0064 | 3.17
(3) | 提升质量5t以内汽车式起重机 QY5 | 台班 | 637.22 | 0.0057 | 3.63
(4) | 容量32kV·A以内交流电弧焊机 BX1-330 | 台班 | 184.23 | 0.0003 | 0.05
(5) | 小型机具使用费 | 元 | 1 | 0.0999 | 0.1
4 | 工料机合计 | 元 | 390.47
5 | 其他费用 | 元 | 99.56
6 | 项目单价 | 元 | 490.03
5.5 工程量清单单价分析表
序号 | 清单编号 | 604-1-c | 清单细目 |  | 单柱式交通标志(太阳能岛头灯/爆闪灯)
| 工料机名称 | 单位 | 单价 | 数量 | 金额 | 备注
1 | 人工 | 工日 | 101.25 | 0.5068 | 51.32
2 | 材料 | 元 |  |  | 311.85
(1) | 20～22号铁丝 镀锌铁丝 | kg | 5.26 | 0.0435 | 0.23
(2) | 型钢 工字钢,角钢 | t | 3372 | 0.0001 | 0.38
(3) | 钢管立柱 | t | 5278 | 0.0107 | 56.52
(4) | 组合钢模板 | t | 5167 | 0.0002 | 1.03
(5) | 电焊条 结422(502、506、507)3.2/4.0/5.0 | kg | 6.46 | 0.0015 | 0.01
(6) | 铁件 铁件 | kg | 5.49 | 0.0942 | 0.52
(7) | 镀锌铁件 | kg | 5.73 | 6.3765 | 36.54
(8) | 水 | m3 | 3 | 0.3424 | 1.03
(9) | 锯材 中板δ＝19～35mm,中方混合规格 | m3 | 1088.5 |  | 0.03
(10) | 中（粗）砂 混凝土、砂浆用堆方 | m3 | 74.6 | 0.1398 | 10.43
(11) | 碎石（4cm） 最大粒径4cm堆方 | m3 | 74.6 | 0.2417 | 18.03
(12) | 32.5级水泥 | t | 356.28 | 0.0975 | 34.73
(13) | 其他材料费 | 元 | 1 | 0.9586 | 0.96
(14) | HRB400钢筋10以内 | t | 3623.82 | 0.0029 | 10.56
(15) | HRB400钢筋10以上 | t | 3579.58 | 0.0058 | 20.85
(16) | 太阳能岛头灯/爆闪灯820*300*270 | 个 | 120 | 1 | 120
3 | 机械 | 元 |  |  | 7.48
(1) | 出料容量350L以内强制式混凝土搅拌机 JD350 | 台班 | 216.42 | 0.0074 | 1.61
(2) | 装载质量6t以内载货汽车 CA141K,CA1091K | 台班 | 492.45 | 0.0054 | 2.67
(3) | 提升质量5t以内汽车式起重机 QY5 | 台班 | 637.22 | 0.0048 | 3.06
(4) | 容量32kV·A以内交流电弧焊机 BX1-330 | 台班 | 184.23 | 0.0003 | 0.05
(5) | 小型机具使用费 | 元 | 1 | 0.0999 | 0.1
4 | 工料机合计 | 元 | 370.65
5 | 其他费用 | 元 | 93.14
6 | 项目单价 | 元 | 463.79

## 【】分部分项工程量清单综合单价分析表（房建室外工程）
分部分项工程量清单综合单价分析表（房建室外工程）
合同段：隆林各族自治县公路交通事故多发路段整治项目 | [16 empty] | 投标人名称：
序号 | 项目编码 | 项目名称 | 计量单位 | 工程数量 | 综合单价 | 综合单价组成（元） | [13 empty] | 合价（元）
[6 empty] | 人工费 |  |  | 材料费 |  |  | 机械费 | 管理费 | 利润 | 措施费 | 风险费 | 规费 | 税金 | 人工费调整
[6 empty] | 工日消耗 | 单价 | 合计金额 | 主材费 | 辅材费 | 合计金额
1 | 1 | 第100章至第700章合计
2 | 100 | 清单 第100章 总 则
3 | 101 | 通则
4 | 101-1 | 安全生产费 | 项 | 1.00 | 10851.26
5 | 600 | 清单 第600章 安全设施及预埋管线
6 | 604 | 道路交通标志
7 | 604-1 | 单柱式交通标志 | 块 | 1547.00 | 467.63 | 0.00 | 101.25 | 0.09 | 314.18 |  | 314.18 | 7.66 | 7.33 | 28.67 | 2.60 |  | 17.21 | 38.61 |  | 416.34
8 | 604-1-a | 单柱式交通标志(Φ1000凸面镜) | 块 | 221.00 | 438.16 | 0.05 | 101.25 | 5.01 | 291.28 |  | 291.28 | 6.56 | 7.04 | 26.40 | 2.53 |  | 17.11 | 36.18 |  | 392.10
9 | 604-1-b | 单柱式交通标志(△900) | 块 | 442.00 | 490.03 | 0.00 | 101.25 | 0.3 | 330.29 |  | 330.29 | 8.55 | 7.97 | 31.07 | 2.76 |  | 17.29 | 40.46 |  | 438.71
10 | 604-1-c | 单柱式交通标志(太阳能岛头灯/爆闪灯) | 块 | 884.00 | 463.79 | 0.02 | 101.25 | 1.63 | 311.85 |  | 311.85 | 7.48 | 7.08 | 28.03 | 2.54 |  | 17.19 | 38.29 |  | 414.10
11 | 9 | 已包含在清单合计中的材料、工程设备、专业工程暂估价合计
12 | 10 | 清单合计减去材料、工程设备、专业工程暂估价合计
13 | 11 | 计日工合计
14 | 11.1 | 劳务
15 | 11.2 | 材料
分部分项工程量清单综合单价分析表（房建室外工程）
合同段：隆林各族自治县公路交通事故多发路段整治项目 | [16 empty] | 投标人名称：
序号 | 项目编码 | 项目名称 | 计量单位 | 工程数量 | 综合单价 | 综合单价组成（元） | [13 empty] | 合价（元）
[6 empty] | 人工费 |  |  | 材料费 |  |  | 机械费 | 管理费 | 利润 | 措施费 | 风险费 | 规费 | 税金 | 人工费调整
[6 empty] | 工日消耗 | 单价 | 合计金额 | 主材费 | 辅材费 | 合计金额
16 | 11.3 | 施工机械
17 | 12 | 暂列金额（不含计日工总额）
18 | 13 | 招标控制价 |  |  | 1757494.13
19 | 14 | 建设项目管理费
20 | 15 | 工程总造价 |  |  | 1757494.13

## 【】三、工程量清单综合单价分析表
三、工程量清单综合单价分析表
工程量清单综合单价分析表
子目号 | 子目名称 | 子目特征 | 计量 单位 | 工程 数量 | 分部分项工程1 |  |  | 分部分项工程2 |  | 分部分项工程3 |  | 综合单价
[5 empty] | 数量 |  | 金额 | 数量 | 金额 | 数量 | 金额 | 总额 | 单价
[5 empty] | （单位） |  | （元） | （单位） | （元） | （单位） | （元） | (元) | （元）
101-1 | 安全生产费 |  | 项 | 1 | [7 empty] | 10851.26 | 10851.26
604-1-a | 单柱式交通标志(Φ1000凸面镜) |  | 块 | 221 | 人工挖基坑土方(深3m以内干处) |  |  | 人工挖基坑石方 |  | 人工夯实填土 |  | 96833.36 | 438.16
[5 empty] | 1000m3 |  |  | 1000m3 |  | 1000m3压实方
[5 empty] | 标志牌基础混凝土C25 |  |  | 容量350L以内混凝土搅拌机拌和 |  | 标志牌基础钢筋10以内
[5 empty] | 6.3053 | 31687.59 |  | 6.3053 | 1980.93 | 0.629 | 3674.41
[5 empty] | 10m3 |  |  | 10m3 |  | 1t
三、工程量清单综合单价分析表
工程量清单综合单价分析表
子目号 | 子目名称 | 子目特征 | 计量 单位 | 工程 数量 | 分部分项工程1 |  |  | 分部分项工程2 |  | 分部分项工程3 |  | 综合单价
[5 empty] | 数量 |  | 金额 | 数量 | 金额 | 数量 | 金额 | 总额 | 单价
[5 empty] | （单位） |  | （元） | （单位） | （元） | （单位） | （元） | (元) | （元）
[5 empty] | 标志牌基础钢筋10以上 |  |  | 单柱式钢板标志立柱 |  | Φ1000凸面镜板（钢板标志板含五金配件）
[5 empty] | 1.256 | 7280.9 |  | 0.3748 | 26332.77 | 221.000 | 25876.4
[5 empty] | 1t |  |  | 10t |  | 块
604-1-b | 单柱式交通标志(△900) |  | 块 | 442 | 人工挖基坑土方(深3m以内干处) |  |  | 人工挖基坑石方 |  | 人工夯实填土 |  | 216593.26 | 490.03
[5 empty] | 1000m3 |  |  | 1000m3 |  | 1000m3压实方
[5 empty] | 标志牌基础混凝土C25 |  |  | 容量350L以内混凝土搅拌机拌和 |  | 标志牌基础钢筋10以内
[5 empty] | 12.6106 | 63375.17 |  | 12.6106 | 3961.86 | 1.257 | 7348.83
[5 empty] | 10m3 |  |  | 10m3 |  | 1t
三、工程量清单综合单价分析表
工程量清单综合单价分析表
子目号 | 子目名称 | 子目特征 | 计量 单位 | 工程 数量 | 分部分项工程1 |  |  | 分部分项工程2 |  | 分部分项工程3 |  | 综合单价
[5 empty] | 数量 |  | 金额 | 数量 | 金额 | 数量 | 金额 | 总额 | 单价
[5 empty] | （单位） |  | （元） | （单位） | （元） | （单位） | （元） | (元) | （元）
[5 empty] | 标志牌基础钢筋10以上 |  |  | 单柱式铝合金标志立柱 |  | 单柱式铝合金标志面板
[5 empty] | 2.512 | 14561.8 |  | 0.7496 | 53643.62 | 0.057 | 21233.12
[5 empty] | 1t |  |  | 10t |  | 10t
铝合金标志牌△900
[5 empty] | 442 | 52467.77
块
604-1-c | 单柱式交通标志(太阳能岛头灯/爆闪灯) |  | 块 | 884 | 人工挖基坑土方(深3m以内干处) |  |  | 人工挖基坑石方 |  | 人工夯实填土 |  | 409990.36 | 463.79
[5 empty] | 1000m3 |  |  | 1000m3 |  | 1000m3压实方
三、工程量清单综合单价分析表
工程量清单综合单价分析表
子目号 | 子目名称 | 子目特征 | 计量 单位 | 工程 数量 | 分部分项工程1 |  |  | 分部分项工程2 |  | 分部分项工程3 |  | 综合单价
[5 empty] | 数量 |  | 金额 | 数量 | 金额 | 数量 | 金额 | 总额 | 单价
[5 empty] | （单位） |  | （元） | （单位） | （元） | （单位） | （元） | (元) | （元）
[5 empty] | 标志牌基础混凝土C25 |  |  | 容量350L以内混凝土搅拌机拌和 |  | 标志牌基础钢筋10以内
[5 empty] | 25.2212 | 126750.34 |  | 25.2212 | 7923.72 | 2.514 | 14698.24
[5 empty] | 10m3 |  |  | 10m3 |  | 1t
[5 empty] | 标志牌基础钢筋10以上 |  |  | 单柱式铝合金标志立柱 |  | 太阳能岛头灯/爆闪灯820*300*270
[5 empty] | 5.0239 | 29123.02 |  | 1.4992 | 107287.23 | 884.000 | 124206.74
[5 empty] | 1t |  |  | 10t |  | 个

## 【】附表1、工程项目单价构成分析表
附表1、工程项目单价构成分析表
项 目 号 | 项目说明 | 工序1 | 工序2 | 工序3 | 工序4 | 工序5
| 综合单价 | 分项单价 | 分项单价 | 分项单价 | 分项单价 | 分项单价
| （1）＋（2）＋。。。＋（N） | （1） | （2） | （3） | （4） | （5）
604-1-a | 单柱式交通标志(Φ1000凸面镜) | 人工挖基坑土方(深3m以内干处) | 人工挖基坑石方 | 人工夯实填土 | 标志牌基础混凝土C25
| 438.16 |  |  |  | 143.38
604-1-a |  | 容量350L以内混凝土搅拌机拌和 | 标志牌基础钢筋10以内 | 标志牌基础钢筋10以上 | 单柱式钢板标志立柱
|  | 8.96 | 16.63 | 32.95 | 119.15
604-1-a |  | Φ1000凸面镜板（钢板标志板含五金配件）
117.09
604-1-b | 单柱式交通标志(△900) | 人工挖基坑土方(深3m以内干处) | 人工挖基坑石方 | 人工夯实填土 | 标志牌基础混凝土C25
| 490.03 |  |  |  | 143.38
604-1-b |  | 容量350L以内混凝土搅拌机拌和 | 标志牌基础钢筋10以内 | 标志牌基础钢筋10以上 | 单柱式铝合金标志立柱
|  | 8.96 | 16.63 | 32.95 | 121.37
604-1-b |  | 单柱式铝合金标志面板 | 铝合金标志牌△900
|  | 48.04 | 118.71
604-1-c | 单柱式交通标志(太阳能岛头灯/爆闪灯) | 人工挖基坑土方(深3m以内干处) | 人工挖基坑石方 | 人工夯实填土 | 标志牌基础混凝土C25
| 463.79 |  |  |  | 143.38
604-1-c |  | 容量350L以内混凝土搅拌机拌和 | 标志牌基础钢筋10以内 | 标志牌基础钢筋10以上 | 单柱式铝合金标志立柱
|  | 8.96 | 16.63 | 32.94 | 121.37
604-1-c |  | 太阳能岛头灯/爆闪灯820*300*270
140.51
第 1 页 | [6 empty] | 共 1 页

## 【】附表1 工程细目单价构成分析表_新
附表1 工程细目单价构成分析表
项 目 号 | 项目说明 | 工序1 | 工序2 | 工序3 | 工序4
| 综合单价 | 分项单价 | 分项单价 | 分项单价 | 分项单价
| (1)+(2)+...(N) | （1） | （2） | （3） | （4）
604-1-a | 单柱式交通标志(Φ1000凸面镜) | 人工挖基坑土方(深3m以内干处) | 人工挖基坑石方 | 人工夯实填土 | 标志牌基础混凝土C25
| 438.16 |  |  |  | 143.38
604-1-a |  | 容量350L以内混凝土搅拌机拌和 | 标志牌基础钢筋10以内 | 标志牌基础钢筋10以上 | 单柱式钢板标志立柱
|  | 8.96 | 16.63 | 32.95 | 119.15
604-1-a |  | Φ1000凸面镜板（钢板标志板含五金配件）
117.09
604-1-b | 单柱式交通标志(△900) | 人工挖基坑土方(深3m以内干处) | 人工挖基坑石方 | 人工夯实填土 | 标志牌基础混凝土C25
| 490.03 |  |  |  | 143.38
604-1-b |  | 容量350L以内混凝土搅拌机拌和 | 标志牌基础钢筋10以内 | 标志牌基础钢筋10以上 | 单柱式铝合金标志立柱
|  | 8.96 | 16.63 | 32.95 | 121.37
604-1-b |  | 单柱式铝合金标志面板 | 铝合金标志牌△900
|  | 48.04 | 118.71
604-1-c | 单柱式交通标志(太阳能岛头灯/爆闪灯) | 人工挖基坑土方(深3m以内干处) | 人工挖基坑石方 | 人工夯实填土 | 标志牌基础混凝土C25
| 463.79 |  |  |  | 143.38
604-1-c |  | 容量350L以内混凝土搅拌机拌和 | 标志牌基础钢筋10以内 | 标志牌基础钢筋10以上 | 单柱式铝合金标志立柱
|  | 8.96 | 16.63 | 32.94 | 121.37
604-1-c |  | 太阳能岛头灯/爆闪灯820*300*270
140.51

## 【】附表2 分项工程单价组成分析表_新
附表2 分项工程单价组成分析表
说明 | 项目说明 | 单位 | 人工 （1） | 机械 （2） | 材料 （3） | 工、料、机合计 （4）=（1）+（2）+（3） | 综合 费率 (5) | 综合单价 (6)=(4)+(4)*(5) | 说明
项目号
101-1 | 安全生产费 | 项 |  |  |  | 10851.26 |  | 10851.26
604-1-a | 单柱式交通标志(Φ1000凸面镜) | 块 | 51.06 | 6.56 | 291.28 | 348.91 | 25.58 | 438.16
604-1-b | 单柱式交通标志(△900) | 块 | 51.62 | 8.55 | 330.29 | 390.47 | 25.5 | 490.03
604-1-c | 单柱式交通标志(太阳能岛头灯/爆闪灯) | 块 | 51.32 | 7.48 | 311.85 | 370.65 | 25.13 | 463.79
10 | 清单合计减去材料、工程设备、专业工程暂估价合计 |  |  |  |  | 92233720368547760.00 |  | 92233720368547760.00
13 | 招标控制价 |  |  |  |  | 92233720368547760.00 |  | 92233720368547760.00
15 | 工程总造价 |  |  |  |  | 92233720368547760.00 |  | 92233720368547760.00

## 【】附表1、分项工程项目单价组成分析表
附表1、分项工程项目单价组成分析表
说明 | 项目 说明 | 单位 | 人工 (1) | 机械 (2) | 材料 (3) | 工、料、机合计 (4)=(1)+(2)+(3) | 综合 费率(5) | 综合单价 (6)=(4)+(4)*(5) | 说明
项目号
101-1 | 安全生产费 | 项 |  |  |  | 10851.26 |  | 10851.26
604-1-a | 单柱式交通标志(Φ1000凸面镜) | 块 | 51.06 | 6.56 | 291.28 | 348.91 | 0.26 | 438.16
604-1-b | 单柱式交通标志(△900) | 块 | 51.62 | 8.55 | 330.29 | 390.47 | 0.25 | 490.03
604-1-c | 单柱式交通标志(太阳能岛头灯/爆闪灯) | 块 | 51.32 | 7.48 | 311.85 | 370.65 | 0.25 | 463.79
10 | 清单合计减去材料、工程设备、专业工程暂估价合计
13 | 招标控制价
15 | 工程总造价

## 【】单价分析表
单价分析表
分项名称：安全生产费 | [9 empty] | 单位：项
序号 |  | 费用项目构成 |  |  |  | 单位 | 数量 | 单价 |  |  | 合价 | 备注
直 接 费 | 一 | 直接费(A+B+C) |  |  |  | 元
| A | 1.人工费 |  |  |  | 工日
| B | 材料费(详列型号及规格) |  |  |  | 元
| C | 机械费(详列型号及规格) |  |  |  | 元
间 接 费 | 二 | 管理费等（一× |  | %） |  | 元 |  |  |  |  | 10851.26
三 |  | 利润(（一 + 二）× |  | %) |  | 元
四 |  | 工程成本（一 + 二 + 三） |  |  |  | 元 |  |  |  |  | 10851.26
五 |  | 税金 四×税率 |  |  |  | 元
费用合计(综合单价) | [7 empty] | 10851.26
报价单位：（盖章） |  |  |  |  | 编制人： |  |  |  | 审核人：
单价分析表
分项名称：单柱式交通标志(Φ1000凸面镜) | [9 empty] | 单位：块
序号 |  | 费用项目构成 |  |  |  | 单位 | 数量 | 单价 |  |  | 合价 | 备注
直 接 费 | 一 | 直接费(A+B+C) |  |  |  | 元 |  |  |  |  | 348.91
| A | 1.人工费 |  |  |  | 工日 | 0.5043 | 101.25 |  |  | 51.06
| B | 材料费(详列型号及规格) |  |  |  | 元 |  |  |  |  | 291.28
| 1 | 20～22号铁丝 镀锌铁丝 |  |  |  | kg | 0.0435 | 5.26 |  |  | 0.23
| 2 | 型钢 工字钢,角钢 |  |  |  | t | 0.0001 | 3372 |  |  | 0.38
| 3 | 钢管立柱 |  |  |  | t | 0.0117 | 5278 |  |  | 61.77
| 4 | 组合钢模板 |  |  |  | t | 0.0002 | 5167 |  |  | 1.03
| 5 | 电焊条 结422(502、506、507)3.2/4.0/5.0 |  |  |  | kg | 0.0014 | 6.46 |  |  | 0.01
| 6 | 铁件 铁件 |  |  |  | kg | 0.0942 | 5.49 |  |  | 0.52
| 7 | 镀锌铁件 |  |  |  | kg | 5.361 | 5.73 |  |  | 30.72
| 8 | 水 |  |  |  | m3 | 0.3424 | 3 |  |  | 1.03
| 9 | 锯材 中板δ＝19～35mm,中方混合规格 |  |  |  | m3 |  | 1088.5 |  |  | 0.03
| 10 | 中（粗）砂 混凝土、砂浆用堆方 |  |  |  | m3 | 0.1398 | 74.6 |  |  | 10.43
| 11 | 碎石（4cm） 最大粒径4cm堆方 |  |  |  | m3 | 0.2417 | 74.6 |  |  | 18.03
| 12 | 32.5级水泥 |  |  |  | t | 0.0975 | 356.28 |  |  | 34.73
| 13 | 其他材料费 |  |  |  | 元 | 0.9586 | 1 |  |  | 0.96
| 14 | HRB400钢筋10以内 |  |  |  | t | 0.0029 | 3623.82 |  |  | 10.56
| 15 | HRB400钢筋10以上 |  |  |  | t | 0.0058 | 3579.58 |  |  | 20.85
| 16 | Φ1000凸面镜板（钢板标志板含五金配件） |  |  |  | 块 | 1 | 100 |  |  | 100
| C | 机械费(详列型号及规格) |  |  |  | 元 |  |  |  |  | 6.56
| 1 | 出料容量350L以内强制式混凝土搅拌机 JD350 |  |  |  | 台班 | 0.0074 | 216.42 |  |  | 1.61
| 2 | 装载质量6t以内载货汽车 CA141K,CA1091K |  |  |  | 台班 | 0.0046 | 492.45 |  |  | 2.25
| 3 | 提升质量5t以内汽车式起重机 QY5 |  |  |  | 台班 | 0.004 | 637.22 |  |  | 2.57
| 4 | 容量32kV·A以内交流电弧焊机 BX1-330 |  |  |  | 台班 | 0.0002 | 184.23 |  |  | 0.04
| 5 | 小型机具使用费 |  |  |  | 元 | 0.0999 | 1 |  |  | 0.1
间 接 费 | 二 | 管理费等（一× | 7.644 | %） |  | 元 |  |  |  |  | 26.67
三 |  | 利润(（一 + 二）× | 7.030 | %) |  | 元 |  |  |  |  | 26.4
四 |  | 工程成本（一 + 二 + 三） |  |  |  | 元 |  |  |  |  | 401.98
五 |  | 税金 四×税率 |  |  |  | 元 |  |  |  |  | 36.18
费用合计(综合单价) | [7 empty] | 438.16
报价单位：（盖章） |  |  |  |  | 编制人： |  |  |  | 审核人：
单价分析表
分项名称：单柱式交通标志(△900) | [9 empty] | 单位：块
序号 |  | 费用项目构成 |  |  |  | 单位 | 数量 | 单价 |  |  | 合价 | 备注
直 接 费 | 一 | 直接费(A+B+C) |  |  |  | 元 |  |  |  |  | 390.47
| A | 1.人工费 |  |  |  | 工日 | 0.5099 | 101.25 |  |  | 51.62
| B | 材料费(详列型号及规格) |  |  |  | 元 |  |  |  |  | 330.29
| 1 | 20～22号铁丝 镀锌铁丝 |  |  |  | kg | 0.0435 | 5.26 |  |  | 0.23
| 2 | 型钢 工字钢,角钢 |  |  |  | t | 0.0001 | 3372 |  |  | 0.38
| 3 | 钢管立柱 |  |  |  | t | 0.0107 | 5278 |  |  | 56.52
| 4 | 组合钢模板 |  |  |  | t | 0.0002 | 5167 |  |  | 1.03
| 5 | 电焊条 结422(502、506、507)3.2/4.0/5.0 |  |  |  | kg | 0.0015 | 6.46 |  |  | 0.01
| 6 | 铁件 铁件 |  |  |  | kg | 0.0942 | 5.49 |  |  | 0.52
| 7 | 镀锌铁件 |  |  |  | kg | 6.7664 | 5.73 |  |  | 38.77
| 8 | 水 |  |  |  | m3 | 0.3424 | 3 |  |  | 1.03
| 9 | 锯材 中板δ＝19～35mm,中方混合规格 |  |  |  | m3 |  | 1088.5 |  |  | 0.03
| 10 | 中（粗）砂 混凝土、砂浆用堆方 |  |  |  | m3 | 0.1398 | 74.6 |  |  | 10.43
| 11 | 碎石（4cm） 最大粒径4cm堆方 |  |  |  | m3 | 0.2417 | 74.6 |  |  | 18.03
| 12 | 32.5级水泥 |  |  |  | t | 0.0975 | 356.28 |  |  | 34.73
| 13 | 铝合金标志 包括板面、垫板及其他金属附件 |  |  |  | t | 0.0009 | 16666.67 |  |  | 15.05
| 14 | 反光膜 |  |  |  | m2 | 0.1238 | 170.94 |  |  | 21.16
| 15 | 其他材料费 |  |  |  | 元 | 0.9586 | 1 |  |  | 0.96
| 16 | HRB400钢筋10以内 |  |  |  | t | 0.0029 | 3623.82 |  |  | 10.56
| 17 | HRB400钢筋10以上 |  |  |  | t | 0.0058 | 3579.58 |  |  | 20.85
| 18 | 铝合金标志牌△900 |  |  |  | 块 | 1 | 100 |  |  | 100
| C | 机械费(详列型号及规格) |  |  |  | 元 |  |  |  |  | 8.55
| 1 | 出料容量350L以内强制式混凝土搅拌机 JD350 |  |  |  | 台班 | 0.0074 | 216.42 |  |  | 1.61
| 2 | 装载质量6t以内载货汽车 CA141K,CA1091K |  |  |  | 台班 | 0.0064 | 492.45 |  |  | 3.17
| 3 | 提升质量5t以内汽车式起重机 QY5 |  |  |  | 台班 | 0.0057 | 637.22 |  |  | 3.63
| 4 | 容量32kV·A以内交流电弧焊机 BX1-330 |  |  |  | 台班 | 0.0003 | 184.23 |  |  | 0.05
| 5 | 小型机具使用费 |  |  |  | 元 | 0.0999 | 1 |  |  | 0.1
间 接 费 | 二 | 管理费等（一× | 7.179 | %） |  | 元 |  |  |  |  | 28.03
三 |  | 利润(（一 + 二）× | 7.425 | %) |  | 元 |  |  |  |  | 31.07
四 |  | 工程成本（一 + 二 + 三） |  |  |  | 元 |  |  |  |  | 449.57
五 |  | 税金 四×税率 |  |  |  | 元 |  |  |  |  | 40.46
费用合计(综合单价) | [7 empty] | 490.03
报价单位：（盖章） |  |  |  |  | 编制人： |  |  |  | 审核人：
单价分析表
分项名称：单柱式交通标志(太阳能岛头灯/爆闪灯) | [9 empty] | 单位：块
序号 |  | 费用项目构成 |  |  |  | 单位 | 数量 | 单价 |  |  | 合价 | 备注
直 接 费 | 一 | 直接费(A+B+C) |  |  |  | 元 |  |  |  |  | 370.65
| A | 1.人工费 |  |  |  | 工日 | 0.5068 | 101.25 |  |  | 51.32
| B | 材料费(详列型号及规格) |  |  |  | 元 |  |  |  |  | 311.85
| 1 | 20～22号铁丝 镀锌铁丝 |  |  |  | kg | 0.0435 | 5.26 |  |  | 0.23
| 2 | 型钢 工字钢,角钢 |  |  |  | t | 0.0001 | 3372 |  |  | 0.38
| 3 | 钢管立柱 |  |  |  | t | 0.0107 | 5278 |  |  | 56.52
| 4 | 组合钢模板 |  |  |  | t | 0.0002 | 5167 |  |  | 1.03
| 5 | 电焊条 结422(502、506、507)3.2/4.0/5.0 |  |  |  | kg | 0.0015 | 6.46 |  |  | 0.01
| 6 | 铁件 铁件 |  |  |  | kg | 0.0942 | 5.49 |  |  | 0.52
| 7 | 镀锌铁件 |  |  |  | kg | 6.3765 | 5.73 |  |  | 36.54
| 8 | 水 |  |  |  | m3 | 0.3424 | 3 |  |  | 1.03
| 9 | 锯材 中板δ＝19～35mm,中方混合规格 |  |  |  | m3 |  | 1088.5 |  |  | 0.03
| 10 | 中（粗）砂 混凝土、砂浆用堆方 |  |  |  | m3 | 0.1398 | 74.6 |  |  | 10.43
| 11 | 碎石（4cm） 最大粒径4cm堆方 |  |  |  | m3 | 0.2417 | 74.6 |  |  | 18.03
| 12 | 32.5级水泥 |  |  |  | t | 0.0975 | 356.28 |  |  | 34.73
| 13 | 其他材料费 |  |  |  | 元 | 0.9586 | 1 |  |  | 0.96
| 14 | HRB400钢筋10以内 |  |  |  | t | 0.0029 | 3623.82 |  |  | 10.56
| 15 | HRB400钢筋10以上 |  |  |  | t | 0.0058 | 3579.58 |  |  | 20.85
| 16 | 太阳能岛头灯/爆闪灯820*300*270 |  |  |  | 个 | 1 | 120 |  |  | 120
| C | 机械费(详列型号及规格) |  |  |  | 元 |  |  |  |  | 7.48
| 1 | 出料容量350L以内强制式混凝土搅拌机 JD350 |  |  |  | 台班 | 0.0074 | 216.42 |  |  | 1.61
| 2 | 装载质量6t以内载货汽车 CA141K,CA1091K |  |  |  | 台班 | 0.0054 | 492.45 |  |  | 2.67
| 3 | 提升质量5t以内汽车式起重机 QY5 |  |  |  | 台班 | 0.0048 | 637.22 |  |  | 3.06
| 4 | 容量32kV·A以内交流电弧焊机 BX1-330 |  |  |  | 台班 | 0.0003 | 184.23 |  |  | 0.05
| 5 | 小型机具使用费 |  |  |  | 元 | 0.0999 | 1 |  |  | 0.1
间 接 费 | 二 | 管理费等（一× | 7.233 | %） |  | 元 |  |  |  |  | 26.81
三 |  | 利润(（一 + 二）× | 7.053 | %) |  | 元 |  |  |  |  | 28.03
四 |  | 工程成本（一 + 二 + 三） |  |  |  | 元 |  |  |  |  | 425.50
五 |  | 税金 四×税率 |  |  |  | 元 |  |  |  |  | 38.29
费用合计(综合单价) | [7 empty] | 463.79
报价单位：（盖章） |  |  |  |  | 编制人： |  |  |  | 审核人：

## 【】单价分析表（18模板）
单价分析表（18模板）
细目编号： |  | 101-1 |  | 计量单位： |  |  | 项
工程或费用名称： |  | 安全生产费 |  | 综合单价（元）： |  |  | 10851.26
代号 | 项目名称 |  | 数量 | 单位 | 单价 |  | 合价（元） |  | 备注
一 | 基价 |  |  | 元
二 | 工料机费 |  |  | 元
| 1.人工费 |  |  | 元
| 2.材料费 |  |  | 元
| 3.机械费 |  |  | 元
三 | 费用
1 | 直接工程费（工料机合计） |  |  | 元
2 | 其他工程费 | Ⅰ |  | 元
3 |  | Ⅱ |  | 元
4 | 直接费 |  |  | 元
5 | 间接费 | 规费 |  | 元
6 |  | 企业管理费 |  | 元
7 | 利润（4＋6）×0.00 % |  |  | 元
8 | 税金（4＋5＋6＋7）× 0.00 % |  |  | 元
9 | 建安工程费用（4＋5＋6＋7＋8） |  |  | 元
投标人：（盖单位公章） |  |  |  | 法定代表人（或委托代理人）：（签名）
[6 empty] | 年 |  | 月 |  | 日
单价分析表（18模板）
细目编号： |  | 604-1-a |  | 计量单位： |  |  | 块
工程或费用名称： |  | 单柱式交通标志(Φ1000凸面镜) |  | 综合单价（元）： |  |  | 438.16
代号 | 项目名称 |  | 数量 | 单位 | 单价 |  | 合价（元） |  | 备注
一 | 基价 |  |  | 元
二 | 工料机费 |  |  | 元 |  |  | 348.91
| 1.人工费 |  |  | 元 |  |  | 51.06
1001001 | 人工 |  | 0.5043 | 工日 | 101.25 |  | 51.06
| 2.材料费 |  |  | 元 |  |  | 291.28
2001022 | 20～22号铁丝镀锌铁丝 |  | 0.0435 | kg | 5.26 |  | 0.23
2003004 | 型钢工字钢,角钢 |  | 0.0001 | t | 3372 |  | 0.38
2003015 | 钢管立柱 |  | 0.0117 | t | 5278 |  | 61.77
2003026 | 组合钢模板 |  | 0.0002 | t | 5167 |  | 1.03
2009011 | 电焊条结422(502、506、507)3.2/4.0/5.0 |  | 0.0014 | kg | 6.46 |  | 0.01
2009028 | 铁件铁件 |  | 0.0942 | kg | 5.49 |  | 0.52
2009029 | 镀锌铁件 |  | 5.361 | kg | 5.73 |  | 30.72
3005004 | 水 |  | 0.3424 | m3 | 3 |  | 1.03
4003002 | 锯材中板δ＝19～35mm,中方混合规格 |  |  | m3 | 1088.5 |  | 0.03
5503005 | 中（粗）砂混凝土、砂浆用堆方 |  | 0.1398 | m3 | 74.6 |  | 10.43
5505013 | 碎石（4cm）最大粒径4cm堆方 |  | 0.2417 | m3 | 74.6 |  | 18.03
5509001 | 32.5级水泥 |  | 0.0975 | t | 356.28 |  | 34.73
7801001 | 其他材料费 |  | 0.9586 | 元 | 1 |  | 0.96
2001002001 | HRB400钢筋10以内 |  | 0.0029 | t | 3623.82 |  | 10.56
2001002002 | HRB400钢筋10以上 |  | 0.0058 | t | 3579.58 |  | 20.85
B-001 | Φ1000凸面镜板（钢板标志板含五金配件） |  | 1 | 块 | 100 |  | 100
| 3.机械费 |  |  | 元 |  |  | 6.56
8005003 | 出料容量350L以内强制式混凝土搅拌机JD350 |  | 0.0074 | 台班 | 216.42 |  | 1.61
8007005 | 装载质量6t以内载货汽车CA141K,CA1091K |  | 0.0046 | 台班 | 492.45 |  | 2.25
8009025 | 提升质量5t以内汽车式起重机QY5 |  | 0.004 | 台班 | 637.22 |  | 2.57
8015028 | 容量32kV·A以内交流电弧焊机BX1-330 |  | 0.0002 | 台班 | 184.23 |  | 0.04
8099001 | 小型机具使用费 |  | 0.0999 | 元 | 1 |  | 0.1
投标人：（盖单位公章） |  |  |  | 法定代表人（或委托代理人）：（签名）
[6 empty] | 年 |  | 月 |  | 日
单价分析表（18模板）
细目编号： |  | 604-1-a |  | 计量单位： |  |  | 块
工程或费用名称： |  | 单柱式交通标志(Φ1000凸面镜) |  | 综合单价（元）： |  |  | 438.16
代号 | 项目名称 |  | 数量 | 单位 | 单价 |  | 合价（元） |  | 备注
三 | 费用
1 | 直接工程费（工料机合计） |  |  | 元 |  |  | 348.91
2 | 其他工程费 | Ⅰ |  | 元 |  |  | 92.46
3 |  | Ⅱ |  | 元 |  |  | 465.74
4 | 直接费 |  |  | 元 |  |  | 348.91
5 | 间接费 | 规费 |  | 元 |  |  | 17.11
6 |  | 企业管理费 |  | 元 |  |  | 7.04
7 | 利润（4＋6）×0.07 % |  |  | 元 | 0.0742 |  | 26.4
8 | 税金（4＋5＋6＋7）× 0.09 % |  |  | 元 | 0.09 |  | 36.18
9 | 建安工程费用（4＋5＋6＋7＋8） |  |  | 元 |  |  | 438.16
投标人：（盖单位公章） |  |  |  | 法定代表人（或委托代理人）：（签名）
[6 empty] | 年 |  | 月 |  | 日
单价分析表（18模板）
细目编号： |  | 604-1-b |  | 计量单位： |  |  | 块
工程或费用名称： |  | 单柱式交通标志(△900) |  | 综合单价（元）： |  |  | 490.03
代号 | 项目名称 |  | 数量 | 单位 | 单价 |  | 合价（元） |  | 备注
一 | 基价 |  |  | 元
二 | 工料机费 |  |  | 元 |  |  | 390.47
| 1.人工费 |  |  | 元 |  |  | 51.62
1001001 | 人工 |  | 0.5099 | 工日 | 101.25 |  | 51.62
| 2.材料费 |  |  | 元 |  |  | 330.29
2001022 | 20～22号铁丝镀锌铁丝 |  | 0.0435 | kg | 5.26 |  | 0.23
2003004 | 型钢工字钢,角钢 |  | 0.0001 | t | 3372 |  | 0.38
2003015 | 钢管立柱 |  | 0.0107 | t | 5278 |  | 56.52
2003026 | 组合钢模板 |  | 0.0002 | t | 5167 |  | 1.03
2009011 | 电焊条结422(502、506、507)3.2/4.0/5.0 |  | 0.0015 | kg | 6.46 |  | 0.01
2009028 | 铁件铁件 |  | 0.0942 | kg | 5.49 |  | 0.52
2009029 | 镀锌铁件 |  | 6.7664 | kg | 5.73 |  | 38.77
3005004 | 水 |  | 0.3424 | m3 | 3 |  | 1.03
4003002 | 锯材中板δ＝19～35mm,中方混合规格 |  |  | m3 | 1088.5 |  | 0.03
5503005 | 中（粗）砂混凝土、砂浆用堆方 |  | 0.1398 | m3 | 74.6 |  | 10.43
5505013 | 碎石（4cm）最大粒径4cm堆方 |  | 0.2417 | m3 | 74.6 |  | 18.03
5509001 | 32.5级水泥 |  | 0.0975 | t | 356.28 |  | 34.73
6007002 | 铝合金标志包括板面、垫板及其他金属附件 |  | 0.0009 | t | 16666.67 |  | 15.05
6007004 | 反光膜 |  | 0.1238 | m2 | 170.94 |  | 21.16
7801001 | 其他材料费 |  | 0.9586 | 元 | 1 |  | 0.96
2001002001 | HRB400钢筋10以内 |  | 0.0029 | t | 3623.82 |  | 10.56
2001002002 | HRB400钢筋10以上 |  | 0.0058 | t | 3579.58 |  | 20.85
B-002 | 铝合金标志牌△900 |  | 1 | 块 | 100 |  | 100
| 3.机械费 |  |  | 元 |  |  | 8.55
8005003 | 出料容量350L以内强制式混凝土搅拌机JD350 |  | 0.0074 | 台班 | 216.42 |  | 1.61
8007005 | 装载质量6t以内载货汽车CA141K,CA1091K |  | 0.0064 | 台班 | 492.45 |  | 3.17
8009025 | 提升质量5t以内汽车式起重机QY5 |  | 0.0057 | 台班 | 637.22 |  | 3.63
投标人：（盖单位公章） |  |  |  | 法定代表人（或委托代理人）：（签名）
[6 empty] | 年 |  | 月 |  | 日
单价分析表（18模板）
细目编号： |  | 604-1-b |  | 计量单位： |  |  | 块
工程或费用名称： |  | 单柱式交通标志(△900) |  | 综合单价（元）： |  |  | 490.03
代号 | 项目名称 |  | 数量 | 单位 | 单价 |  | 合价（元） |  | 备注
8015028 | 容量32kV·A以内交流电弧焊机BX1-330 |  | 0.0003 | 台班 | 184.23 |  | 0.05
8099001 | 小型机具使用费 |  | 0.0999 | 元 | 1 |  | 0.1
三 | 费用
1 | 直接工程费（工料机合计） |  |  | 元 |  |  | 390.47
2 | 其他工程费 | Ⅰ |  | 元 |  |  | 184.93
3 |  | Ⅱ |  | 元 |  |  | 1035.52
4 | 直接费 |  |  | 元 |  |  | 390.47
5 | 间接费 | 规费 |  | 元 |  |  | 17.29
6 |  | 企业管理费 |  | 元 |  |  | 7.97
7 | 利润（4＋6）×0.07 % |  |  | 元 | 0.0742 |  | 31.07
8 | 税金（4＋5＋6＋7）× 0.09 % |  |  | 元 | 0.09 |  | 40.46
9 | 建安工程费用（4＋5＋6＋7＋8） |  |  | 元 |  |  | 490.03
投标人：（盖单位公章） |  |  |  | 法定代表人（或委托代理人）：（签名）
[6 empty] | 年 |  | 月 |  | 日
单价分析表（18模板）
细目编号： |  | 604-1-c |  | 计量单位： |  |  | 块
工程或费用名称： |  | 单柱式交通标志(太阳能岛头灯/爆 |  | 综合单价（元）： |  |  | 463.79
代号 | 项目名称 |  | 数量 | 单位 | 单价 |  | 合价（元） |  | 备注
一 | 基价 |  |  | 元
二 | 工料机费 |  |  | 元 |  |  | 370.65
| 1.人工费 |  |  | 元 |  |  | 51.32
1001001 | 人工 |  | 0.5068 | 工日 | 101.25 |  | 51.32
| 2.材料费 |  |  | 元 |  |  | 311.85
2001022 | 20～22号铁丝镀锌铁丝 |  | 0.0435 | kg | 5.26 |  | 0.23
2003004 | 型钢工字钢,角钢 |  | 0.0001 | t | 3372 |  | 0.38
2003015 | 钢管立柱 |  | 0.0107 | t | 5278 |  | 56.52
2003026 | 组合钢模板 |  | 0.0002 | t | 5167 |  | 1.03
2009011 | 电焊条结422(502、506、507)3.2/4.0/5.0 |  | 0.0015 | kg | 6.46 |  | 0.01
2009028 | 铁件铁件 |  | 0.0942 | kg | 5.49 |  | 0.52
2009029 | 镀锌铁件 |  | 6.3765 | kg | 5.73 |  | 36.54
3005004 | 水 |  | 0.3424 | m3 | 3 |  | 1.03
4003002 | 锯材中板δ＝19～35mm,中方混合规格 |  |  | m3 | 1088.5 |  | 0.03
5503005 | 中（粗）砂混凝土、砂浆用堆方 |  | 0.1398 | m3 | 74.6 |  | 10.43
5505013 | 碎石（4cm）最大粒径4cm堆方 |  | 0.2417 | m3 | 74.6 |  | 18.03
5509001 | 32.5级水泥 |  | 0.0975 | t | 356.28 |  | 34.73
7801001 | 其他材料费 |  | 0.9586 | 元 | 1 |  | 0.96
2001002001 | HRB400钢筋10以内 |  | 0.0029 | t | 3623.82 |  | 10.56
2001002002 | HRB400钢筋10以上 |  | 0.0058 | t | 3579.58 |  | 20.85
B-003 | 太阳能岛头灯/爆闪灯820*300*270 |  | 1 | 个 | 120 |  | 120
| 3.机械费 |  |  | 元 |  |  | 7.48
8005003 | 出料容量350L以内强制式混凝土搅拌机JD350 |  | 0.0074 | 台班 | 216.42 |  | 1.61
8007005 | 装载质量6t以内载货汽车CA141K,CA1091K |  | 0.0054 | 台班 | 492.45 |  | 2.67
8009025 | 提升质量5t以内汽车式起重机QY5 |  | 0.0048 | 台班 | 637.22 |  | 3.06
8015028 | 容量32kV·A以内交流电弧焊机BX1-330 |  | 0.0003 | 台班 | 184.23 |  | 0.05
8099001 | 小型机具使用费 |  | 0.0999 | 元 | 1 |  | 0.1
投标人：（盖单位公章） |  |  |  | 法定代表人（或委托代理人）：（签名）
[6 empty] | 年 |  | 月 |  | 日
单价分析表（18模板）
细目编号： |  | 604-1-c |  | 计量单位： |  |  | 块
工程或费用名称： |  | 单柱式交通标志(太阳能岛头灯/爆 |  | 综合单价（元）： |  |  | 463.79
代号 | 项目名称 |  | 数量 | 单位 | 单价 |  | 合价（元） |  | 备注
三 | 费用
1 | 直接工程费（工料机合计） |  |  | 元 |  |  | 370.65
2 | 其他工程费 | Ⅰ |  | 元 |  |  | 369.85
3 |  | Ⅱ |  | 元 |  |  | 1872.46
4 | 直接费 |  |  | 元 |  |  | 370.65
5 | 间接费 | 规费 |  | 元 |  |  | 17.19
6 |  | 企业管理费 |  | 元 |  |  | 7.08
7 | 利润（4＋6）×0.07 % |  |  | 元 | 0.0742 |  | 28.03
8 | 税金（4＋5＋6＋7）× 0.09 % |  |  | 元 | 0.09 |  | 38.29
9 | 建安工程费用（4＋5＋6＋7＋8） |  |  | 元 |  |  | 463.79
投标人：（盖单位公章） |  |  |  | 法定代表人（或委托代理人）：（签名）
[6 empty] | 年 |  | 月 |  | 日

## 【】混合料单价计算表
混合料单价计算表
建设项目名称：隆林各族自治县公路交通事故多发路段整治项目 | [14 empty] | 共 1 页
序号 |  | 代号 | 混合料名称 | 规格 | 单位 | 单价 | 中（粗）砂 |  | 32.5级水泥 |  |  | 碎石（4cm）
[7 empty] | 74.6元/m3 |  | 356.28元/t |  |  | 74.6元/m3
[7 empty] | 用量 | 费用 | 用量 |  | 费用 | 用量 | 费用 | 用量 |  | 费用 | 用量 | 费用
1 |  | 1503033 | C25普通混凝土32.5级水泥4cm碎石 | 普C25-32.5-4 | m3 | 217.08 | 0.480 | 35.808 | 0.335 |  | 119.354 | 0.830 | 61.918
| 编制： | [8 empty] | 复核：

## 【附表4】公路养护设备配备调查表
公路养护设备配备调查表
附表4
管养单位 |  |  | 养护公路等级 |  |  |  | 路面类型 |  | 里程（km） |  |  | 地形 |  |  | 气候条件
已有设备 | [6 empty] | 在满足正常养护状况下需补充设备
序号 | 名称 | 型号或规格 |  | 数量 | 年使用台班 | 购置年 | 序号 | 名称 |  |  | 型号或规格 |  | 数量 |  |  | 预计价格（元）
编制： | [9 empty] | 复核： |  |  |  | 第 1 页 |  |  | 共 1 页
注：①管养单位以县级为单位。 ②养护公路按不同等级、地形调条件分列。 ③改（扩）建项目需进行现有设备养护能力分析、需求分析。