## 封-1招标工程量清单
广西百色市田林县2025年和美乡村建设项目-浪平镇委贵村
工程
招标工程量清单
田林县农业农村局
招 标 人:
(单位盖章)
1
造价咨询人:
(单位盖章)
2025年10月29日
软件名称及版本号:博奥云计价软件
工程计价软件测评合格编号:2019J02
封-1

## 扉-1招标工程量清单
广西百色市田林县2025年和美乡村建设项目-浪平镇委贵村
工程
招标工程量清单
|  | 田林县农业农村局 |  | 1
招标人: |  |  | 造价咨询人:
|  | (单位盖章) |  | (单位盖章)
1
法定代表人 |  |  | 法定代表人
或其授权人: |  | (签字或盖章) | 或其授权人: | (签字或盖章)
编制人: |  | 1 | 复核人: | 1
|  | (造价人员签字盖专用章) |  | (造价工程师签字盖专用章)
编制时间: |  | 2025年10月29日 | 复核时间: | 2025年10月31日
软件名称及版本号:博奥云计价软件
工程计价软件测评合格编号:2019J02
扉-1

## 表-02建设项目建筑安装工程费汇总表
建设项目建筑安装工程费汇总表 （适用于单价合同）
工程名称:广西百色市田林县2025年和美乡村建设项目-浪平镇委贵村 |  |  | 第1页 共1页
序号 | 单项工程名称 | 金额(元) | 其中:(元)
|  |  | 暂估价 | 安全文明施工费
1.1 | 浪平镇委贵村
建筑安装工程费合计
表-02

## 表-03单项工程建筑安装工程费汇总表
单项工程建筑安装工程费汇总表 （适用于单价合同）
工程名称:广西百色市田林县2025年和美乡村建设项目-浪平镇委贵村 |  |  | 第1页 共1页
序号 | 单位工程名称 | 金额(元) | 其中:(元)
|  |  | 暂估价 | 安全文明施工费
1.1.1 | 浪平镇委贵村-新建混凝土道路
1.1.2 | 太阳能路灯(委贵屯、其他屯)
1.1.3 | 浪平镇委贵村管网工程
1.1.4 | 浪平镇委贵村委贵屯污水处理设施污水站
建筑安装工程费合计
表-03

## 表-04单位工程建筑安装工程费汇总表
单位工程建筑安装工程费汇总表 （适用于单价合同）
工程名称:广西百色市田林县2025年和美乡村建设项目-浪平镇委贵村 |  | 第1页 共2页
序号 | 汇总内容 | 金额(元) | 备注
浪平镇委贵村-新建混凝土道路
一 | 2022市政综合工程一般计税法
1 | 分部分项工程和单价措施项目费用合计
1.1 | 其中:材料暂估价
2 | 总价措施项目费用合计
2.1 | 其中：安全文明施工费
3 | 其他项目费用合计
4 | 建筑安装工程费合计
工程总价
1 | 分部分项工程和单价措施项目费用合计
1.1 | 其中:材料暂估价
2 | 总价措施项目费用合计
2.1 | 其中：安全文明施工费
3 | 其他项目费用合计
4 | 建筑安装工程费合计
太阳能路灯(委贵屯、其他屯)
一 | 2022市政综合工程一般计税法
1 | 分部分项工程和单价措施项目费用合计
1.1 | 其中:材料暂估价
2 | 总价措施项目费用合计
2.1 | 其中：安全文明施工费
3 | 其他项目费用合计
4 | 建筑安装工程费合计
工程总价
1 | 分部分项工程和单价措施项目费用合计
1.1 | 其中:材料暂估价
2 | 总价措施项目费用合计
2.1 | 其中：安全文明施工费
3 | 其他项目费用合计
4 | 建筑安装工程费合计
浪平镇委贵村管网工程
一 | 2022市政综合工程一般计税法
1 | 分部分项工程和单价措施项目费用合计
1.1 | 其中:材料暂估价
2 | 总价措施项目费用合计
2.1 | 其中：安全文明施工费
表-04
单位工程建筑安装工程费汇总表 （适用于单价合同）
工程名称:广西百色市田林县2025年和美乡村建设项目-浪平镇委贵村 |  | 第2页 共2页
序号 | 汇总内容 | 金额(元) | 备注
3 | 其他项目费用合计
4 | 建筑安装工程费合计
工程总价
1 | 分部分项工程和单价措施项目费用合计
1.1 | 其中:材料暂估价
2 | 总价措施项目费用合计
2.1 | 其中：安全文明施工费
3 | 其他项目费用合计
4 | 建筑安装工程费合计
浪平镇委贵村委贵屯污水处理设施污水站
一 | 2022市政综合工程一般计税法
1 | 分部分项工程和单价措施项目费用合计
1.1 | 其中:材料暂估价
2 | 总价措施项目费用合计
2.1 | 其中：安全文明施工费
3 | 其他项目费用合计
4 | 建筑安装工程费合计
工程总价
1 | 分部分项工程和单价措施项目费用合计
1.1 | 其中:材料暂估价
2 | 总价措施项目费用合计
2.1 | 其中：安全文明施工费
3 | 其他项目费用合计
4 | 建筑安装工程费合计
工程项目汇总
1 | 分部分项工程和单价措施项目费用合计
1.1 | 其中:材料暂估价
2 | 总价措施项目费用合计
2.1 | 其中：安全文明施工费
3 | 其他项目费用合计
4 | 建筑安装工程费合计
表-04

## 表-08分部分项工程和单价措施项目费用表
分部分项工程和单价措施项目费用表 （适用于单价合同）
工程名称:广西百色市田林县2025年和美乡村建设项目-浪平镇委贵村 | [5 empty] | 第1页 共7页
序号 | 项目编码 | 项目名称及 项目特征描述 | 计量 单位 | 工程量 | 金额(元)
[5 empty] | 综合单价 | 合价 | 其中： 暂估价
浪平镇委贵村-新建混凝土道路
分部分项工程
| 3. | 屯内道路硬化
1 | 040202001001 | 路床(槽)整形 路基整平压实>0.93 | ㎡ | 2304.84
2 | 040202011001 | 碎石基层 碎石基础压实厚100mm | ㎡ | 2304.84
3 | 040203007001 | 水泥混凝土路面 C30现浇砼路面厚220mm 含锯缝机锯缝 | ㎡ | 2304.84
小计
∑人工费
∑材料费
∑机械费
∑管理费
∑利润
∑增值税
单价措施项目
| 041106 | 大型机械、设备进出场及安拆、使用
4 | 011705001001 | 大型机械场外运输费 履带式挖掘机 1.0m3以内 | 台次 | 1
小计
∑人工费
∑材料费
∑机械费
∑管理费
∑利润
∑增值税
合计
∑人工费
∑材料费
∑机械费
∑管理费
∑利润
∑增值税
太阳能路灯(委贵屯、其他屯)
注：材料设备暂估价计入工程量清单综合单价报价。
表-08
分部分项工程和单价措施项目费用表 （适用于单价合同）
工程名称:广西百色市田林县2025年和美乡村建设项目-浪平镇委贵村 | [5 empty] | 第2页 共7页
序号 | 项目编码 | 项目名称及 项目特征描述 | 计量 单位 | 工程量 | 金额(元)
[5 empty] | 综合单价 | 合价 | 其中： 暂估价
分部分项工程
| 6. | 路灯工程
5 | 040101003001 | 挖基坑土方 1.土壤类别:三类土 2.挖土深度:1.0m 3.部位:路灯基础 |  | 40.00
6 | 040103002001 | 余方弃置 1.运距1km |  | 40.00
7 | 桂040103003001 | 土石方运输每增1km 增加运距：2km | ·km | 80.00
8 | 030412007001 | 太阳能路灯 1.名称:单火非对称灯型 2.型号:一体化48W LED太阳能灯杆、锂电池:2*12v60Ah、控制器:MPPT-DM120无线调光型 LED锂电池控制器 3.灯杆材质、规格:优质Q235钢板经模压成型,灯杆表面热镀锌处理后表面聚脂粉体涂装(白色) 4.灯架形式及臂长:杆高7米,上口径60mm,下口径120mm,灯悬挑长1200mm,灯安装高度约为7米 5.杆座材质、规格:钢筋混凝土、含法兰盘 | 套 | 40
9 | 桂030413011001 | 现浇基础 规格：1*1*1 含钢筋模版制作安装 | 座 | 40
10 | 030409001001 | 垂直接地级 镀锌角钢L50×50×5 L=2500 | 根（块） | 40
11 | 030414011001 | 一柱一接地极装置调试 | 系统（组 | 40.00
小计
∑人工费
∑材料费
∑机械费
∑管理费
∑利润
∑增值税
单价措施项目
小计
∑人工费
∑材料费
∑机械费
注：材料设备暂估价计入工程量清单综合单价报价。
表-08
分部分项工程和单价措施项目费用表 （适用于单价合同）
工程名称:广西百色市田林县2025年和美乡村建设项目-浪平镇委贵村 | [5 empty] | 第3页 共7页
序号 | 项目编码 | 项目名称及 项目特征描述 | 计量 单位 | 工程量 | 金额(元)
[5 empty] | 综合单价 | 合价 | 其中： 暂估价
∑管理费
∑利润
∑增值税
合计
∑人工费
∑材料费
∑机械费
∑管理费
∑利润
∑增值税
浪平镇委贵村管网工程
分部分项工程
| 1. | 土石方工程
12 | 010101003001 | 挖沟槽土方 1.土壤类别:三类土 2.挖土深度:平均高度1.51m 3.部位：1000污水检查井、HDPE双壁波纹管线DN300 |  | 4391.93
13 | 010103001001 | 沟槽中、粗砂回填 两侧管侧回填中粗砂 |  | 551.60
14 | 010103001002 | 中粗砂分层回填 顶管500mm中粗砂分层回填 |  | 1245.14
15 | 010103001003 | 沟槽土方回填 |  | 1429.84
16 | 010103002001 | 余土弃置 运距：1km |  | 2747.61
17 | 桂010103003001 | 土（石）方运输增（减）m3·km 增加运距：2km | ·km | 5495.22
| 3. | 道路工程
18 | 040203007002 | 水泥混凝土路面 C30现浇砼路面厚220mm | ㎡ | 4150.00
19 | 040202011002 | 碎石垫层100mm 碎石基础压实厚100mm | ㎡ | 4150.00
| 6. | 管网工程
20 | 040501004001 | HDPE双壁波纹管线DN300 含闭水试验 | m | 2766.98
21 | 040501004002 | PVC入户排水管DN150 | m | 2240.00
22 | 01B001 | 入户排水槽0.6m×0.6m×0.5m PVC成品 | 个 | 112
23 | 040504002001 | 钢筋混凝土污水检查井1000 1.盖板材质、规格:铸铁井盖井座 重型Φ700 2.平均井深:1.51m | 座 | 132
注：材料设备暂估价计入工程量清单综合单价报价。
表-08
分部分项工程和单价措施项目费用表 （适用于单价合同）
工程名称:广西百色市田林县2025年和美乡村建设项目-浪平镇委贵村 | [5 empty] | 第4页 共7页
序号 | 项目编码 | 项目名称及 项目特征描述 | 计量 单位 | 工程量 | 金额(元)
[5 empty] | 综合单价 | 合价 | 其中： 暂估价
24 | 040201022001 | 排水渠恢复 | m | 24.00
| 0410 | 拆除工程
25 | 041001001001 | 拆除路面 1.路面类型:水泥混凝土 2.厚度:0.22m混凝土面层、碎石垫层0.1m | ㎡ | 4150.00
26 | 041001008001 | 拆除混凝土排水渠 |  | 5.09
27 | 040103002002 | 废渣弃置 运距：1km |  | 1333.09
28 | 桂040103003002 | 土石方运输每增1km 增运：2km | ·km | 2666.18
小计
∑人工费
∑材料费
∑机械费
∑管理费
∑利润
∑增值税
单价措施项目
| 041102 | 支架
29 | 041101005001 | 井字架木制井深（m以内） 2 | 座 | 132
小计
∑人工费
∑材料费
∑机械费
∑管理费
∑利润
∑增值税
合计
注：材料设备暂估价计入工程量清单综合单价报价。
表-08
分部分项工程和单价措施项目费用表 （适用于单价合同）
工程名称:广西百色市田林县2025年和美乡村建设项目-浪平镇委贵村 | [5 empty] | 第5页 共7页
序号 | 项目编码 | 项目名称及 项目特征描述 | 计量 单位 | 工程量 | 金额(元)
[5 empty] | 综合单价 | 合价 | 其中： 暂估价
∑人工费
∑材料费
∑机械费
∑管理费
∑利润
∑增值税
浪平镇委贵村委贵屯污水处理设施污水站
分部分项工程
| 1. | 土石方工程
30 | 010101002001 | 挖一般土方 1.土壤类别:三类土 2.部位：综合池 |  | 89.31
31 | 010101003002 | 挖沟槽土方 1.土壤类别:三类土 2.部位：污水站围栏 |  | 2.50
32 | 010103001004 | 回填方 |  | 21.21
33 | 010103002002 | 余土弃置 1.运距:1km |  | 36.72
34 | 桂010103003002 | 土（石）方运输增（减）m3·km 增加运距：2km | ·km | 73.44
| 7. | 水处理工程
35 | 040303001001 | 混凝土垫层 1.混凝土种类、强度等级:素混凝土C20 2.厚度：100mm 3.部位：综合池、一体化设备、污水站围栏 |  | 3.72
36 | 040303002001 | 混凝土筏板基础 1.混凝土种类、强度等级:C30 2.厚度：300mm 3.部位：综合池、一体化设备 |  | 7.12
37 | 040303006001 | 地圈梁 1.混凝土种类、强度等级:C25 |  | 1.38
38 | 040901001001 | 现浇构件带肋钢筋制作安装 HRB400 10以上 | t | 0.422
39 | 040901001002 | 现浇构件带肋钢筋制作安装 HRB400 10以内 | t | 0.080
40 | 040901009001 | 预埋铁件250mm×250mm | t | 0.002
41 | 040309001001 | 污水站围栏 高度：1.2m | m | 24.00
42 | 040602028001 | 成品综合池(地埋式) 1.类型:玻璃钢罐体 2.规格、型号:V=10m3 | 台 | 1
43 | 040602028002 | 一体化生化处理池 | 台 | 1
注：材料设备暂估价计入工程量清单综合单价报价。
表-08
分部分项工程和单价措施项目费用表 （适用于单价合同）
工程名称:广西百色市田林县2025年和美乡村建设项目-浪平镇委贵村 | [5 empty] | 第6页 共7页
序号 | 项目编码 | 项目名称及 项目特征描述 | 计量 单位 | 工程量 | 金额(元)
[5 empty] | 综合单价 | 合价 | 其中： 暂估价
1.类型:成套设备、碳钢防腐30m³ 2.材质:AO+动态膜220V,0.90Kw
44 | 030211003001 | 调节池提升泵 1.潜污泵Q=0.85m3/h,H=10m 220V,0.15Kw | 台 | 1
45 | 030404021001 | 调节池浮球开关 仪表0~5米 | 个 | 1
46 | 桂030503017001 | 进水电磁流量计 仪表DN32,0~4m3/h | 套 | 1
47 | 桂030405003001 | 太阳能电池板 1.功率为625Wp 2.含热镀锌专业支架及运费、配件 3.规格：2279*1134*35 | 块 | 2
48 | 031002002001 | 设备支架 手工除锈/防锈漆2道 | kg | 0.23
49 | 桂030405005001 | 23kW逆变器 | 台 | 1
50 | 050306004001 | 控制器 | 台 | 1
51 | 030408003001 | 电缆保护管SC32 | m | 200.00
52 | 030408003002 | 电缆保护管SC25 | m | 30.00
53 | 030408001001 | 电力电缆YJV22 0.6/1kV 3×4 | m | 200.00
54 | 030408001002 | 电力电缆YJV22 0.6/1kV 3×2.5 | m | 10.00
55 | 030408002001 | 控制电缆KYJV 0.45/0.6kV 4×1.5 | m | 20.00
56 | 030409001002 | 接地极 接地用极三米长50X50X5mm镀锌角钢,埋深0.8米。 | 根（块） | 6
57 | 030409002001 | 接地母线 40X4mm镀锌扁铁埋深0.8m | m | 22.90
58 | 桂030413013001 | 土方开挖 |  | 18.40
| 6. | 管网工程
59 | 040501004003 | UPVC管DN300 1.0MPa | m | 20.00
60 | 桂030801022001 | 钢丝软管DN50 1.0MPa | 根 | 3
61 | 040501004004 | UPVC管DN50 1.0MPa | m | 27.00
62 | 040501004005 | UPVC管DN32 1.0MPa | m | 5.00
63 | 040501004006 | UPVC管DN65 1.0MPa | m | 4.00
64 | 040502005001 | UPVC止回阀DN32 1.0MPa | 个 | 1
65 | 桂031003018001 | UPVC球阀DN50 1.0MPa 双由令球阀 | 个 | 1
66 | 桂031003018002 | UPVC球阀DN32 1.0MPa | 个 | 5
67 | 030703004001 | UPVC蝶阀DN50 1.0MPa | 个 | 1
小计
∑人工费
注：材料设备暂估价计入工程量清单综合单价报价。
表-08
分部分项工程和单价措施项目费用表 （适用于单价合同）
工程名称:广西百色市田林县2025年和美乡村建设项目-浪平镇委贵村 | [5 empty] | 第7页 共7页
序号 | 项目编码 | 项目名称及 项目特征描述 | 计量 单位 | 工程量 | 金额(元)
[5 empty] | 综合单价 | 合价 | 其中： 暂估价
∑材料费
∑机械费
∑管理费
∑利润
∑增值税
单价措施项目
小计
∑人工费
∑材料费
∑机械费
∑管理费
∑利润
∑增值税
合计
∑人工费
∑材料费
∑机械费
∑管理费
∑利润
∑增值税
总计
∑人工费
∑材料费
∑机械费
∑管理费
∑利润
∑增值税
注：材料设备暂估价计入工程量清单综合单价报价。
表-08

## 表-10总价措施项目费用表
总价措施项目费用表
工程名称:广西百色市田林县2025年和美乡村建设项目-浪平镇委贵村 |  |  |  |  | 第1页 共1页
序 号 | 项目编码 | 项目名称 | 计算过程 | 金额 （元） | 增值税(元) 税率9% | 含税金额 （元）
浪平镇委贵村-新建混凝土道路
一 |  | 2022市政综合工程一般计税法
1 | 桂041201001001 | 安全文明施工费 | ∑分部分项及单价措施费定额（人工费＋机械费）
2 | 桂041201002001 | 检验试验配合费
3 | 桂041201003001 | 雨季施工增加费
4 | 桂041201004001 | 工程定位复测费
合计
太阳能路灯(委贵屯、其他屯)
一 |  | 2022市政综合工程一般计税法
1 | 桂041201001002 | 安全文明施工费 | ∑分部分项及单价措施费定额（人工费＋机械费）
2 | 桂041201002002 | 检验试验配合费
3 | 桂041201003002 | 雨季施工增加费
4 | 桂041201004002 | 工程定位复测费
合计
浪平镇委贵村管网工程
一 |  | 2022市政综合工程一般计税法
1 | 桂041201001003 | 安全文明施工费 | ∑分部分项及单价措施费定额（人工费＋机械费）
2 | 桂041201002003 | 检验试验配合费
3 | 桂041201003003 | 雨季施工增加费
4 | 桂041201004003 | 工程定位复测费
合计
浪平镇委贵村委贵屯污水处理设施污水站
一 |  | 2022市政综合工程一般计税法
1 | 桂041201001004 | 安全文明施工费 | ∑分部分项及单价措施费定额（人工费＋机械费）
2 | 桂041201002004 | 检验试验配合费
3 | 桂041201003004 | 雨季施工增加费
4 | 桂041201004004 | 工程定位复测费
合计
合计
注：此表增值税是指建筑服务增值税，在一般计税法中为增值税销项税，在简易计税法中为应纳增值税。
表-10

## 表-11其他项目费用汇总表
其他项目费用汇总表 （适用于单价合同）
工程名称:广西百色市田林县2025年和美乡村建设项目-浪平镇委贵村 |  |  | 第1页 共1页
序号 | 项目名称 | 不含税金额(元) | 增值税(元) 税率9% | 含税金额(元)
浪平镇委贵村-新建混凝土道路
一 | 2022市政综合工程一般计税法
1 | 暂列金额
2 | 材料设备暂估价 | ― | ― | ―
3 | 专业工程暂估价
4 | 计日工
5 | 总承包服务费
6 | 安全生产责任保险费暂估价 | 651.5 | 58.64 | 710.14
太阳能路灯(委贵屯、其他屯)
一 | 2022市政综合工程一般计税法
1 | 暂列金额
2 | 材料设备暂估价 | ― | ― | ―
3 | 专业工程暂估价
4 | 计日工
5 | 总承包服务费
6 | 安全生产责任保险费暂估价 | 223.92 | 20.15 | 244.07
浪平镇委贵村管网工程
一 | 2022市政综合工程一般计税法
1 | 暂列金额
2 | 材料设备暂估价 | ― | ― | ―
3 | 专业工程暂估价
4 | 计日工
5 | 总承包服务费
6 | 安全生产责任保险费暂估价 | 4504.65 | 405.42 | 4910.07
浪平镇委贵村委贵屯污水处理设施污水站
一 | 2022市政综合工程一般计税法
1 | 暂列金额
2 | 材料设备暂估价 | ― | ― | ―
3 | 专业工程暂估价
4 | 计日工
5 | 总承包服务费
6 | 安全生产责任保险费暂估价 | 364.21 | 32.78 | 396.99
| 合计 | 5744.28 | 516.99 | 6261.27
注：1.此表增值税是指建筑服务增值税，在一般计税法中为增值税销项税，在简易计税法中为应纳增值税。 2.材料暂估单价进入清单项目综合单价，此处不汇总。
表-11

## 表-22本工程材料和工程设备一览表
本工程材料和工程设备一览表
工程名称:广西百色市田林县2025年和美乡村建设项目-浪平镇委贵村 |  |  |  | 第1页 共8页
序号 | 材料编码 | 名称、规格、型号 | 单位 | 数量 | 投标单价（元）
1 |  | ◆材料◆
2 | 010000103 | 型钢(综合) | kg
3 | 010103002 | 热轧带肋钢筋HRB400 C10以上（综合） | t
4 | 010310001 | 镀锌铁丝(综合) | kg
5 | 010310001 | 镀锌铁丝（综合） | kg
6 | 010310001.1 | 镀锌铁丝(综合) | kg
7 | 010310001.2 | 镀锌铁丝（综合） | kg
8 | 010902001 | 圆钢HPB300 Φ10以内（综合） | t
9 | 011303001 | 镀锌扁钢(综合) | kg
10 | 012902001 | 钢板(综合) | kg
11 | 012902020 | 钢板 1.6～1.9mm | kg
12 | 015303002 | 封铅 含铅 65% 含锡 35 % | kg
13 | 020101002 | 橡胶板 2mm | ㎡
14 | 020102005 | 石棉橡胶板 低压 0.8～6mm | kg
15 | 020901006 | 塑料薄膜 | ㎡
16 | 021303001 | 聚四氟乙烯生料带 宽20mm | m
17 | 022705002 | 棉纱 | kg
18 | 022705003 | 棉丝 | kg
19 | 022705004 | 棉纱头 | kg
20 | 022706003 | 白布 | m
21 | 022706005 | 细白布 宽0.9m | m
22 | 022706010 | 破布 | kg
23 | 022903003 | 线麻 | kg
24 | 023102021 | 高强度、耐腐蚀聚乙烯尼龙绳 | m
25 | 023301002 | 草袋 | 条
26 | 030126062 | 螺栓 M16×50～80 | 套
27 | 030127023 | 镀锌螺栓 M8×100 | 套
28 | 030132021 | 不锈钢膨胀螺栓M8×120 | 套
29 | 030157001 | 镀锌膨胀螺栓 M6 | 套
30 | 030173003 | 镀锌垫圈 M8 | 个
31 | 030174002 | 镀锌弹簧垫圈 M8 | 个
32 | 030183001 | 铁钉(综合) | kg
33 | 030183001 | 铁钉（综合） | kg
34 | 031311001 | 电焊条（综合） | kg
35 | 031311002 | 电焊条 结422 Φ2.5～3.2 | kg
36 | 031311008 | 低碳钢电焊条 | kg
表-22
本工程材料和工程设备一览表
工程名称:广西百色市田林县2025年和美乡村建设项目-浪平镇委贵村 |  |  |  | 第2页 共8页
序号 | 材料编码 | 名称、规格、型号 | 单位 | 数量 | 投标单价（元）
37 | 031321001 | 焊锡丝 综合 | kg
38 | 031332001 | 焊锡膏 | kg
39 | 031345001 | 钢锯条 | 根
40 | 031345008 | 刻纹机刀片 | 组
41 | 031345011 | 切缝机刀片 | 片
42 | 031346001 | 钢丝刷子 | 把
43 | 031347001 | 砂纸 | 张
44 | 031347004 | 铁砂布 | 张
45 | 032113003 | 平垫铁 0#～3#钢 1# | kg
46 | 032114002 | 斜垫铁 0#～3#钢 1# | kg
47 | 032116001 | 铁件（综合） | kg
48 | 032116001 | 铁件（综合） | kg
49 | 040101002 | 水泥(综合) | kg
50 | 040102003 | 普通硅酸盐水泥 P.O 42.5MPa | t
51 | 040301001 | 砂（综合） | 
52 | 040301002 | 砂(综合) | kg
53 | 040301004 | 中砂 | 
54 | 040301006 | 天然中（粗）砂 | 
55 | 040502001 | 碎石(综合) | 
56 | 040502003 | 碎石（5~20）mm | 
57 | 040502004 | 碎石（5~40）mm | 
58 | 040701006 | 石屑 | 
59 | 041301001 | 页岩标准砖 240×115×53 | 千块
60 | 050102006 | 周转圆木（支撑） | 
61 | 050304002 | 二等杉木板材 | 
62 | 050306001 | 周转板枋材 | 
63 | 050306002 | 周转枋材 | 
64 | 050308001 | 木板 | 
65 | 130105001 | 酚醛调和漆(各色） | kg
66 | 130503001 | 沥青漆 | kg
67 | 130507011 | 醇酸防锈漆 C53-1_1 | kg
68 | 130519001 | 沥青绝缘漆 | kg
69 | 130705002 | 铅油 | kg
70 | 133101001 | 石油沥青（综合） | kg
71 | 133101003 | 石油沥青 30# | kg
72 | 133515001 | 油浸石棉盘根(综合) | kg
表-22
本工程材料和工程设备一览表
工程名称:广西百色市田林县2025年和美乡村建设项目-浪平镇委贵村 |  |  |  | 第3页 共8页
序号 | 材料编码 | 名称、规格、型号 | 单位 | 数量 | 投标单价（元）
73 | 140101001 | 清油 | kg
74 | 140303001 | 煤油 | kg
75 | 140702001 | 机油（综合） | kg
76 | 140717001 | 黄油 | kg
77 | 140901001 | 电力复合酯 | kg
78 | 143120001 | 二硫化钼 | kg
79 | 143303001 | 硬酯酸 一级 | kg
80 | 143309001 | 丙酮 | kg
81 | 143503004 | 高效减水剂（粉） | kg
82 | 143901001 | 乙炔气_1 | 
83 | 143901002 | 乙炔气_2 | kg
84 | 143906001 | 氧气 | 
85 | 144102001 | 粘结剂 | kg
86 | 144116005 | 粘合剂 | kg
87 | 144116007 | 粘合剂507 | kg
88 | 144301005 | 自粘性塑料带 20mm×20m | 卷
89 | 170102004 | 焊接钢管 DN32 | kg
90 | 170103003 | 镀锌钢管 DN25 | m
91 | 170103004 | 镀锌钢管 DN32 | m
92 | 170103005 | 焊接钢管 DN40 | m
93 | 172504004.1 | 硬聚氯乙烯（PVC－U）排水管 De150 | m
94 | 172504004.1 | UPVC管DN300 1.0MPa | m
95 | 172703000 | 橡胶管 | m
96 | 181510004 | 钢制管箍 DN32 | 个
97 | 181510005 | 钢制管箍 DN40 | 个
98 | 181510006 | 钢制管箍 DN50 | 个
99 | 200104006 | 螺纹法兰 0.6MPa DN50 | 副
100 | 203302000 | 石棉橡胶板(综合) | kg
101 | 270601003 | 接地线 BV-5.5～16 | m
102 | 271705002 | 电气绝缘胶带18mm×10m×0.13mm | 卷
103 | 280301005 | 铜芯塑料绝缘导线 BV-2.5 | m
104 | 290631007 | 电缆吊挂 3×50 | 套
105 | 290632004 | 镀锌电缆卡子 2×35 | 套
106 | 290920000 | 压接针 | 个
107 | 292702006 | 尼龙扎带(综合) | 个
108 | 330114001 | 高稀钢爬梯 | 个
表-22
本工程材料和工程设备一览表
工程名称:广西百色市田林县2025年和美乡村建设项目-浪平镇委贵村 |  |  |  | 第4页 共8页
序号 | 材料编码 | 名称、规格、型号 | 单位 | 数量 | 投标单价（元）
109 | 340502004 | 草板纸 80# | 张
110 | 341101001 | 水 | 
111 | 341104001 | 煤 | t
112 | 341105003 | 木柴 | kg
113 | 341301001 | 位号牌 | 个
114 | 341301011 | 标志牌 塑料扁形 | 个
115 | 341508001 | 其他材料费 | 元
116 | 341508001 | 其他材料费_1 | 元
117 | 341508006 | 其他材料费_2 | 元
118 | 341508006 | 其他材料费 | 元
119 | 341509001 | 校验材料费 | 元
120 | 350102001 | 钢模板 | kg
121 | 350102003 | 组合钢模板 | kg
122 | 350103001 | 胶合板模板 1830×915×18 | ㎡
123 | 350201001 | 模板钢支撑 | kg
124 | 350203001 | 零星卡具 | kg
125 | 350306001 | 木脚手板（松杂） | 
126 | 360105001 | 复合材料井盖（含井座） | 套
127 | 370501003 | 枕木 | 
128 | 370905008 | 钢垫板 2.5～5mm | kg
129 | 370905010 | 钢垫板 1～2mm | kg
130 | 554304000Z | 交流变压器 | 台
131 | B-.1 | 污水站围栏 材料费 | m
132 | B-.3 | 一体化生化处理池 材料费 | 台
133 | B-.4 | UPVC法兰DN3001.0MPa 材料费 | 个
134 | B-.5 | UPVC90°弯头DN50 材料费 | 个
135 | B-.6 | UPVC90°弯头DN30 材料费 | 个
136 | B-.7 | UPVC正三通DN50 材料费 | 个
137 | B-.8 | UPVC变径DN40/50 材料费 | 个
138 | B-.9 | UPVC变径DN32/50 材料费 | 个
139 | B-.10 | UPVC法兰DN40 1.0MPa 材料费 | 个
140 | B-.11 | UPVC法兰DN32 1.0MPa 材料费 | 个
141 | B-.12 | UPVC90°弯头DN65 材料费 | 个
142 | B-.13 | UPVC正三通DN65 材料费 | 个
143 | B-.14 | UPVC异径三通DN65/32 材料费 | 个
144 | B-.15 | UPVC变径DN32/65 材料费 | 个
表-22
本工程材料和工程设备一览表
工程名称:广西百色市田林县2025年和美乡村建设项目-浪平镇委贵村 |  |  |  | 第5页 共8页
序号 | 材料编码 | 名称、规格、型号 | 单位 | 数量 | 投标单价（元）
145 | B-.16 | UPVC法兰DN50 1.0MPa 材料费 | 个
146 | B-.17 | UPVC法兰盲板DN32 1.0MPa 材料费 | 个
147 | B-C.1 | 入户排水槽0.6m×0.6m×0.5m 材料费 | 个
148 | B-C.3 | 调节池 材料费 | 台
149 | S022705004 | 棉纱头 | kg
150 | S143508001 | 脱模剂 | kg
151 | S350306002 | 脚手杆（杉木）Φ100 | 
152 | S800101006 | 水泥砂浆中砂M7.5_1 | 
153 | S800702002 | 水泥防水砂浆（加防水粉5% ）1:2 | 
154 |  | ◆配合比◆
155 | 800101015 | 水泥砂浆中砂M7.5_2 | 
156 | 800102003 | 水泥砂浆 1∶2 | 
157 | 802104042 | 碎石 GD40 中砂水泥 42.5 C15 | 
158 | 802104043 | 碎石 GD40 中砂水泥 42.5 C20 | 
159 | 802104044 | 碎石 GD40 中砂水泥 42.5 C25 | 
160 | 802104045 | 碎石 GD40 中砂水泥 42.5 C30 | 
161 | 802108017 | 碎石 GD40 中砂水泥 42.5 C25 | 
162 | 802120007 | 碎石 GD40 中砂水泥 42.5 C30 | 
163 |  | ◆主材◆
164 | 040907001Z | 三合土（天然级配） | 
165 | 171903000.1 | 钢丝软管dn50 1.0MPa | 根
166 | 172500000Z.1 | UPVC管DN50 1.0MPa | m
167 | 172500000Z.2 | UPVC管DN32 1.0MPa | m
168 | 172500000Z.3 | UPVC管DN65 1.0MPa | m
169 | 172506000.1 | HDPE（聚乙烯）双壁波纹排水管DN300 | m
170 | 193701000.1 | 调节池浮球开关 | 个
171 | 193701000.2 | UPVC球阀DN32 1.0MPa | 个
172 | 193800000 | UPVC止回阀DN32 1.0MPa | 个
173 | 193801006.1 | UPVC球阀DN50 1.0MPa | 个
174 | 194110000 | UPVC蝶阀DN50 1.0MPa | 个
175 | 253301001 | 太阳能路灯 7m 48 | 套
176 | 270606000 | 接地极 | 根
177 | B-.18 | 调节池提升泵 主材费 | 元
178 | B-.19 | 进水电磁流量计 主材费 | 元
179 | C8-1328.1 | 系统调试 间隙探测装置控制器安装 | 台
180 | Z010902001 | 圆钢HPB300 10以内(综合) | t
表-22
本工程材料和工程设备一览表
工程名称:广西百色市田林县2025年和美乡村建设项目-浪平镇委贵村 |  |  |  | 第6页 共8页
序号 | 材料编码 | 名称、规格、型号 | 单位 | 数量 | 投标单价（元）
181 | Z010902002 | 圆钢HPB300 10以上(综合) | t
182 | Z130507011 | 醇酸防锈漆 C53-1_2 | kg
183 | Z270603001 | 接地母线 | m
184 | Z281100000.1 | 电力电缆YJV22 0.6/1kV 3×4 | m
185 | Z281100000.2 | 电力电缆YJV22 0.6/1kV 3×2.5 | m
186 | Z281128000 | 控制电缆 | m
187 |  | ◆设备◆
188 | 520101015.1 | 太阳能电池板 | 块
189 | B-.20 | 23kW逆变器 | 台
190 |  | ◆机械台班组成◆
191 | 000502002 | 2023安装机械第一类费用 | 元
192 | 000701003 | 市政机械第一类费用 | 元
193 | 002401001 | 机械台班人工费 | 元
194 | 140301004 | 国V汽油 92# | kg
195 | 140301004 | 汽油 92# | kg
196 | 140304001 | 轻柴油 0# | kg
197 | 341103001 | 电 | kW.h
198 | 341103001 | 电 | kW·h
199 | 341103001.1 | 电_1 | kW.h
200 | 341103001.2 | 电_2 | kW·h
201 | 994701004 | 折旧费 | 元
202 | 994701005 | 检修费 | 元
203 | 994701006 | 维护费 | 元
204 | 994701007 | 安拆及场外运输费 | 元
205 | 994701008 | 其他费 | 元
206 |  | ◆机械◆
207 | 341509003 | 其他机械费 | 元
208 | 980301005 | 精密交/直流稳压电源 | 台班
209 | 980501003 | 数字兆欧表 BM-2061000MΩ | 台班
210 | 980502003 | 数字万用表F-87 | 台班
211 | 980502004 | 数字万用表PS-56 | 台班
212 | 980502011 | 手持式万用表 | 台班
213 | 980503001 | 数字电压表 PZ38 | 台班
214 | 981101003 | 接地电阻测试仪 DET-3/2 | 台班
215 | 981110002 | 绝缘电阻测试仪 ZC-8 | 台班
216 | 981508007 | 微机继电保护测试仪 | 台班
表-22
本工程材料和工程设备一览表
工程名称:广西百色市田林县2025年和美乡村建设项目-浪平镇委贵村 |  |  |  | 第7页 共8页
序号 | 材料编码 | 名称、规格、型号 | 单位 | 数量 | 投标单价（元）
217 | 981701001 | 对讲机 C15 | 台班
218 | 983701003 | 笔记本电脑 | 台班
219 | 984117001 | TPFRC电容分压器交直流高压测量系统 | 台班
220 | 984713001 | 综合校验仪 D-063 | 台班
221 | 984714001 | 高压绝缘电阻测试仪 3124 | 台班
222 | 990101002 | 履带式单斗液压挖掘机 斗容量0.4 | 台班
223 | 990502003 | 双锥反转出料混凝土搅拌机 出料容量500L | 台班
224 | 990504001 | 单卧轴式混凝土搅拌机 出料容量250L | 台班
225 | 990506002 | 混凝土振捣器 插入式 | 台班
226 | 990506004 | 三滚轴整平机功率 75kW | 台班
227 | 990509001 | 灰浆搅拌机 拌筒容量200L | 台班
228 | 990701004 | 履带式推土机 功率75kW | 台班
229 | 990701005 | 履带式推土机 功率90kW | 台班
230 | 990701006 | 履带式推土机 功率105kW | 台班
231 | 990703002 | 轮胎式装载机 斗容量1 | 台班
232 | 990704004 | 载重汽车 装载质量4t | 台班
233 | 990704005 | 载重汽车装载质量5t | 台班
234 | 990704007 | 载重汽车 装载质量8t | 台班
235 | 990705007 | 自卸汽车 装载质量12t | 台班
236 | 990706001 | 机动翻斗车 装载质量1t | 台班
237 | 990707004 | 平板拖车组 装载质量20t | 台班
238 | 990712002 | 平地机功率 120kW | 台班
239 | 990903002 | 汽车式起重机 提升质量8t | 台班
240 | 990903004 | 汽车式起重机提升质量12t | 台班
241 | 990903007 | 汽车式起重机 提升质量25t | 台班
242 | 990907006 | 叉式起重机 提升质量6t | 台班
243 | 991302002 | 钢轮振动压路机工作质量8t | 台班
244 | 991302005 | 钢轮振动压路机工作质量15t | 台班
245 | 991305001 | 电动夯实机 夯击能量 250N.m | 台班
246 | 991308001 | 手扶式振动压实机工作质量1t | 台班
247 | 991316001 | 混凝土切缝机 功率7.5KW | 台班
248 | 991317001 | 刻纹机 | 台班
249 | 991701001 | 钢筋调直机 直径14mm | 台班
250 | 991701002 | 钢筋调直机 直径40mm | 台班
251 | 991702001 | 钢筋切断机 直径40mm | 台班
252 | 991703001 | 钢筋弯曲机 直径40mm | 台班
表-22
本工程材料和工程设备一览表
工程名称:广西百色市田林县2025年和美乡村建设项目-浪平镇委贵村 |  |  |  | 第8页 共8页
序号 | 材料编码 | 名称、规格、型号 | 单位 | 数量 | 投标单价（元）
253 | 992101001 | 木工圆锯机 直径500mm | 台班
254 | 992304001 | 半自动切割机 厚度100mm | 台班
255 | 992501001 | 交流电弧焊机 容量21kV·A | 台班
256 | 992501002 | 交流电弧焊机 容量30kV·A | 台班
257 | 992501003 | 交流电弧焊机 容量32kV·A | 台班
258 | 992502006 | 直流电弧焊机 功率32kV·A | 台班
259 | 992509003 | 对焊机 容量75kV·A | 台班
260 | 993101003 | 洒水车罐容量 10000L | 台班
261 | 993301001 | 履带式液压岩石破碎机 | 台班
262 | 993701001 | 高架车 9m | 台班
263 | 993701011 | 汽车式高空作业车 提升高度21m | 台班
264 | 993913001 | 高压试验变压器全套装置 YDJ | 台班
265 | S990101006 | 履带式单斗液压挖掘机斗容量 1.25m3 | 台班
266 | S990506001 | 混凝土振捣器平板式 | 台班
267 | S994701002 | 其他机具费 | 元
268 |  | 合 计
表-22