## 封-2招标控制价
广西百色市田林县2025年和美乡村建设项目-百乐乡板干村
工程
招 标 控 制 价
招 标 人:
(单位盖章)
造价咨询人:
(单位盖章)
软件名称及版本号:博奥云计价软件
| 工程计价软件测评合格编号:2019J02 |  |  | 封-1

## 扉-2招标控制价
广西百色市田林县2025年和美乡村建设项目-百乐乡板干村
工程
招 标 控 制 价
招标控制价 |  | (小写): |  | 2982301.40元
|  | (大写): |  | 贰佰玖拾捌万贰仟叁佰零壹元肆角整
招标人: |  |  |  |  | 造价咨询人:
|  |  | (单位盖章) |  |  | (单位资质专用章)
法定代表人 |  |  |  |  | 法定代表人
或其授权人: |  |  | (签字或盖章) |  | 或其授权人: | (签字或盖章)
编制人: |  |  |  |  | 复核人:
|  |  | (造价人员签字) |  |  | (造价工程师签字盖专用章)
编制时间: |  |  |  |  | 复核时间:
扉-2

## 表-02建设项目招标控制价汇总表
建设项目招标控制价汇总表
工程名称:广西百色市田林县2025年和美乡村建设项目-百乐乡板干村 |  |  | 第1页 共1页
序号 | 单项工程名称 | 金额(元) | 其中:(元)
|  |  | 暂估价 | 安全文明 施工费
1.1 | 广西百色市田林县2025年和美乡村建设项目-百乐乡板干村 | 2982301.4 | 5952.7 | 110433.63
| 招标控制价合计 | 2982301.4 | 5952.7 | 110433.63
表-02

## 表-03单项工程招标控制价汇总表
单项工程招标控制价汇总表
工程名称:广西百色市田林县2025年和美乡村建设项目-百乐乡板干村 |  |  | 第1页 共1页
序号 | 单位工程名称 | 金额(元) | 其中:(元)
|  |  | 暂估价 | 安全文明 施工费
1.1.1.1 | 百乐乡板干村-混凝土路面改为沥青混凝土路面 | 2320788.42 | 4632.31 | 99236.52
1.1.1.2 | 百乐乡板干村-原有排水沟盖板刷黑色油漆面积 | 15096.05 | 30.13 | 599.64
1.1.1.3 | 百乐乡板干村-垃圾池 | 13730.99 | 27.41 | 615.83
1.1.1.4 | 太阳能路灯(板干屯、长麦屯、其他屯) | 632685.94 | 1262.85 | 9981.64
| 招标控制价合计 | 2982301.4 | 5952.7 | 110433.63
表-03

## 表-04单位工程招标控制价汇总表
单位工程招标控制价汇总表
工程名称:广西百色市田林县2025年和美乡村建设项目-百乐乡板干村 |  | 第1页 共1页
序号 | 汇总内容 | 金额(元) | 备注
百乐乡板干村-混凝土路面改为沥青混凝土路面
1 | 分部分项工程和单价措施项目费用合计 | 2187148.62
1.1 | 其中:暂估价
2 | 总价措施项目费用合计 | 129007.49
2.1 | 其中:安全文明施工费 | 99236.52
3 | 其他项目费用合计 | 4632.31
4 | 建筑安装工程费=1+2+3 | 2320788.42
百乐乡板干村-原有排水沟盖板刷黑色油漆面积
1 | 分部分项工程和单价措施项目费用合计 | 14286.39
1.1 | 其中:暂估价
2 | 总价措施项目费用合计 | 779.53
2.1 | 其中:安全文明施工费 | 599.64
3 | 其他项目费用合计 | 30.13
4 | 建筑安装工程费=1+2+3 | 15096.05
百乐乡板干村-垃圾池
1 | 分部分项工程和单价措施项目费用合计 | 12903.02
1.1 | 其中:暂估价
2 | 总价措施项目费用合计 | 800.56
2.1 | 其中:安全文明施工费 | 615.83
3 | 其他项目费用合计 | 27.41
4 | 建筑安装工程费=1+2+3 | 13730.99
太阳能路灯(板干屯、长麦屯、其他屯)
1 | 分部分项工程和单价措施项目费用合计 | 618446.96
1.1 | 其中:暂估价
2 | 总价措施项目费用合计 | 12976.13
2.1 | 其中:安全文明施工费 | 9981.64
3 | 其他项目费用合计 | 1262.85
4 | 建筑安装工程费=1+2+3 | 632685.94
工程项目汇总
1 | 分部分项工程和单价措施项目费用合计 | 2832784.99
1.1 | 其中:暂估价
2 | 总价措施项目费用合计 | 143563.71
2.1 | 其中:安全文明施工费 | 110433.63
3 | 其他项目费用合计 | 5952.7
4 | 建筑安装工程费=1+2+3 | 2982301.4
表-04

## 表-08分部分项工程和单价措施项目清单与计价表
分部分项工程和单价措施项目清单与计价表
工程名称:广西百色市田林县2025年和美乡村建设项目-百乐乡板干村 | [5 empty] | 第1页 共3页
序号 | 项目编码 | 项目名称及 项目特征描述 | 计量 单位 | 工程量 | 金额(元)
[5 empty] | 综合单价 | 合 价 | 其中： 暂估价
|  | 百乐乡板干村-混凝土路面改为沥青混凝土路面 |  |  |  | 2187148.62
|  | 分部分项工程 |  |  |  | 2185984.17
| 3. | 道路工程 |  |  |  | 2185984.17
1 | 040203006001 | 沥青混合料路面 5cm厚中粒式沥青混凝土(AC-16) 洒黏层油(橡胶沥青)0.5kg/m2 2cm厚SBS改性同步碎石应力吸收层 现状水泥混凝土路面表层拉毛处理1cm | ㎡ | 18973.91 | 115.21 | 2185984.17
|  | 单价措施项目 |  |  |  | 1164.45
| 041106 | 大型机械、设备进出场及安拆、使用 |  |  |  | 1164.45
2 | 011705001001 | 大型机械场外运输费 压路机 | 台次 | 1 | 1164.45 | 1164.45
|  | 百乐乡板干村-原有排水沟盖板刷黑色油漆面积 |  |  |  | 14286.39
|  | 分部分项工程 |  |  |  | 14286.39
3 | 040305004001 | 原有盖板抬升砖砌 MU7.5水泥砂浆砌30厚MU15砖 |  | 3.05 | 582.59 | 1776.9
4 | 040308001001 | 20厚1:2.5水泥砂浆 | ㎡ | 101.83 | 31.12 | 3168.95
5 | 040308004001 | 刷1mm厚黑色油漆 | ㎡ | 254.58 | 36.69 | 9340.54
单价措施项目
|  | 百乐乡板干村-垃圾池 |  |  |  | 12903.02
|  | 分部分项工程 |  |  |  | 10218.66
|  | 土石方工程 |  |  |  | 172.06
6 | 040101003001 | 挖基坑土方（不装车） 1.土壤类别:三类土 |  | 11.53 | 3.71 | 42.78
7 | 040101003002 | 挖基坑土方（装车） 1.土壤类别:三类土 |  | 2.87 | 4.02 | 11.54
8 | 040103001001 | 回填方 1.填方材料品种:利用原土 |  | 11.53 | 4.76 | 54.88
9 | 040103002001 | 余方弃置 1.废弃料品种:土方 2.运距：1km |  | 2.87 | 6.42 | 18.43
10 | 桂040103003001 | 土石方运输每增1km 增加运距2km，结算按实际调整 | ·km | 5.74 | 2.04 | 11.71
11 | 040201001001 | 素土夯实 素土夯实，夯实度≥93% | ㎡ | 15.96 | 2.05 | 32.72
|  | 生活垃圾池工程 |  |  |  | 7259.18
12 | 040202011001 | 100mm厚级配碎石垫层 | ㎡ | 5.76 | 26.03 | 149.93
13 | 040202011002 | 80mm厚级配碎石垫层 | ㎡ | 10.20 | 22.52 | 229.7
14 | 040303001001 | 200mm厚C30混凝土垫层 |  | 2.04 | 415.4 | 847.42
15 | 040303002001 | 混凝土基础 混凝土种类、强度等级:C20 部位：柱基 |  | 2.00 | 923.56 | 1847.12
16 | 桂030113027001 | 柱脚混凝土包裹 |  | 0.04 | 346.5 | 13.86
表-08
分部分项工程和单价措施项目清单与计价表
工程名称:广西百色市田林县2025年和美乡村建设项目-百乐乡板干村 | [5 empty] | 第2页 共3页
序号 | 项目编码 | 项目名称及 项目特征描述 | 计量 单位 | 工程量 | 金额(元)
[5 empty] | 综合单价 | 合 价 | 其中： 暂估价
50厚C20现浇混凝土
17 | 040901009001 | 柱脚预埋件 | t | 0.024 | 8751.25 | 210.03
18 | 040305004002 | 砖砌体 240厚M7.5水泥砂浆MU10烧砌砖砌筑 |  | 3.69 | 658.45 | 2429.68
19 | 040308001002 | 水泥砂浆抹面 墙体内外侧1:3水泥砂浆抹面 | ㎡ | 31.44 | 48.71 | 1531.44
|  | 金属结构工程 |  |  |  | 2787.42
20 | 010603002001 | 60x5.0厚镀锌方通 浅灰色烤漆 | t | 0.117 | 7537.86 | 881.93
21 | 010604001001 | 80x60x3.0厚镀锌方通龙骨 浅灰色烤漆 | t | 0.100 | 7537.9 | 753.79
22 | 010606001001 | 40x40x3.0厚镀锌方通 浅灰色烤漆 | t | 0.042 | 6599.28 | 277.17
23 | 010605001001 | 5厚深灰色彩钢板屋顶 | ㎡ | 9.04 | 96.74 | 874.53
|  | 单价措施项目 |  |  |  | 2684.36
| 041106 | 大型机械、设备进出场及安拆、使用 |  |  |  | 2684.36
24 | 041106001001 | 大型机械场外运输费 履带式挖掘机 1m3以外 | 台·次 | 1 | 1409.4 | 1409.4
25 | 041106001002 | 大型机械场外运输费 履带式推土机 90kw以内 | 台·次 | 1 | 1274.96 | 1274.96
|  | 太阳能路灯(板干屯、长麦屯、其他屯) |  |  |  | 618446.96
|  | 分部分项工程 |  |  |  | 618446.96
|  | 其他相关项目 |  |  |  | 618446.96
26 | 040101003003 | 挖基坑土方（装车） 土壤类别:三类土 挖土深度:1.0m 部位:路灯基础 |  | 190.00 | 4.02 | 763.8
27 | 040101003004 | 挖基坑土方（不装车） 土壤类别:三类土 挖土深度:1.0m 部位:路灯基础 |  | 182.40 | 3.71 | 676.7
28 | 040103001002 | 回填方 土质要求:合格土源 密实度要求:满足设计要求 填方来源、运距:利用方回填,场内运输 |  | 182.40 | 29.94 | 5461.06
29 | 040103002002 | 余方弃置 废弃品种：三类土 运距：起步1km |  | 190.00 | 6.42 | 1219.8
30 | 桂040103003002 | 土石方运输每增1km 运距：增运2km，结算以实际发生为准 | ·km | 380.00 | 2.04 | 775.2
31 | 桂030413011001 | 路灯基础 基础混凝土强度等级：C25 基础尺寸：1000*1000*1000 含钢筋制安 | 座 | 190 | 742.2 | 141018
32 | 030412007001 | 太阳能路灯 名称:单火非对称灯型 | 套 | 190 | 2256.88 | 428807.2
表-08
分部分项工程和单价措施项目清单与计价表
工程名称:广西百色市田林县2025年和美乡村建设项目-百乐乡板干村 | [5 empty] | 第3页 共3页
序号 | 项目编码 | 项目名称及 项目特征描述 | 计量 单位 | 工程量 | 金额(元)
[5 empty] | 综合单价 | 合 价 | 其中： 暂估价
型号:一体化48W LED太阳能灯杆、锂电池:2*12v60Ah、控制器:MPPT-DM120无线调光型 LED锂电池控制器 灯杆材质、规格:优质Q235钢板经模压成型,灯杆表面热镀锌处理后表面聚脂粉体涂装(白色) 灯架形式及臂长:杆高7米,上口径60mm,下口径120mm,灯悬挑长1200mm,灯安装高度约为7米
33 | 030409001001 | 垂直接地级 镀锌角钢L50×50×5 L=2500 | 根（块） | 190 | 95.64 | 18171.6
34 | 030414011001 | 一柱一接地极装置调试 | 系统（组 | 190.00 | 113.44 | 21553.6
单价措施项目
|  | 合 计 |  |  |  | 2832784.99
|  | ∑人工费 |  |  |  | 297318.03
|  | ∑材料费 |  |  |  | 1420531.31
|  | ∑机械费 |  |  |  | 546975.81
|  | ∑管理费 |  |  |  | 232956.87
|  | ∑利 润 |  |  |  | 101153.69
表-08

## 表-09工程量清单综合单价分析表
工程量清单综合单价分析表
工程名称:广西百色市田林县2025年和美乡村建设项目-百乐乡板干村 | [9 empty] | 第1页 共6页
序号 | 项目编码 | 项目名称及项目 特征描述 | 单位 | 工程量 | 综合单价 (元) | 综合单价
[6 empty] | 人工费 | 材料费 | 机械费 | 管理费 | 利润 | 其中： 暂估价
百乐乡板干村-混凝土路面改为沥青混凝土路面
分部分项工程
| 3. | 道路工程
1 | 040203006001 | 沥青混合料路面 5cm厚中粒式沥青混凝土(AC-16) 洒黏层油(橡胶沥青)0.5kg/m2 2cm厚SBS改性同步碎石应力吸收层 现状水泥混凝土路面表层拉毛处理1cm | ㎡ | 18973.91 | 115.21 | 12.31 | 50.09 | 27.64 | 10.9 | 4.76
| A-12-7 | 现状水泥混凝土路面表层拉毛处理1cm | 100㎡ | 189.7391 | 2129.34 | 987.15 | 24.53 | 467.6 | 353.5 | 120.74
| C2-0065换 | 2cm厚SBS改性同步碎石封层 | 1000㎡ | 18.97391 | 17808.88 | 1030.3 | 10380.36 | 3136.17 | 1208.28 | 583.31
| C2-0061换 | 洒黏层油(橡胶沥青)0.5kg/m2 | 1000㎡ | 18.97391 | 2460.11 | 61.4 | 2132.23 | 25.84 | 25.3 | 12.21
| C2-0088 | 中粒式沥青混凝土路面 机械摊铺 厚5cm | 100㎡ | 189.7391 | 467.44 | 44.7 | 42.38 | 225.55 | 78.37 | 37.84
| C2-0102换 | 沥青混凝土 中粒式 | 10 | 94.870 | 8861.97 | 179.4 | 7382.35 | 343.61 | 151.67 | 73.22
| C2-0111换 | 自卸汽车运输沥青混合料 装载质量12t以内 1km内[实际运距=128] | 100 | 9.4870 | 49352.86 |  |  | 31662.83 | 9182.22 | 4432.8
单价措施项目
| 041106 | 大型机械、设备进出场及安拆、使用
2 | 011705001001 | 大型机械场外运输费 压路机 | 台次 | 1 | 1164.45 | 100 | 93.99 | 581.33 | 197.59 | 95.39
| C1-0514 | 大型机械场外运输费 压路机 | 台次 | 1 | 1164.45 | 100 | 93.99 | 581.33 | 197.59 | 95.39
百乐乡板干村-原有排水沟盖板刷黑色油漆面积
分部分项工程
3 | 040305004001 | 原有盖板抬升砖砌 MU7.5水泥砂浆砌30厚MU15砖 |  | 3.05 | 582.59 | 155.5 | 311.05 | 0.75 | 45.31 | 21.88
| C1-0284 | 砖砌体 | 10 | 0.305 | 5825.92 | 1555 | 3110.47 | 7.53 | 453.13 | 218.75
表－09
工程量清单综合单价分析表
工程名称:广西百色市田林县2025年和美乡村建设项目-百乐乡板干村 | [9 empty] | 第2页 共6页
序号 | 项目编码 | 项目名称及项目 特征描述 | 单位 | 工程量 | 综合单价 (元) | 综合单价
[6 empty] | 人工费 | 材料费 | 机械费 | 管理费 | 利润 | 其中： 暂估价
4 | 040308001001 | 20厚1:2.5水泥砂浆 | ㎡ | 101.83 | 31.12 | 14.28 | 8.04 | 0.06 | 4.16 | 2.01
| C1-0285换 | 抹灰 地面{换:水泥砂浆 1∶2.5} | 100㎡ | 1.0183 | 3111.5 | 1428 | 804.23 | 5.82 | 415.81 | 200.73
5 | 040308004001 | 刷1mm厚黑色油漆 | ㎡ | 254.58 | 36.69 | 10.4 | 18.78 |  | 3.02 | 1.46
| C8-0219换 | 刷1mm厚黑色油漆 | ㎡ | 254.58 | 36.69 | 10.4 | 18.78 |  | 3.02 | 1.46
百乐乡板干村-垃圾池
分部分项工程
土石方工程
6 | 040101003001 | 挖基坑土方（不装车） 1.土壤类别:三类土 |  | 11.53 | 3.71 | 0.4 |  | 2.43 | 0.4 | 0.17
| C1-0022 | 挖掘机挖沟槽、基坑土方斗容量 1.25m3 不装车 三类土 | 1000 | 0.01153 | 3705.68 | 400 |  | 2433.09 | 396.63 | 169.99
7 | 040101003002 | 挖基坑土方（装车） 1.土壤类别:三类土 |  | 2.87 | 4.02 | 0.4 |  | 2.68 | 0.43 | 0.18
| C1-0025 | 挖掘机挖沟槽、基坑土方斗容量 1.25m3 装车 三类土 | 1000 | 0.00287 | 4023.48 | 400 |  | 2676.06 | 430.65 | 184.56
8 | 040103001001 | 回填方 1.填方材料品种:利用原土 |  | 11.53 | 4.76 | 0.5 | 0.06 | 3.09 | 0.5 | 0.22
| C1-0105 | 机械填土碾压 | 1000 | 0.01153 | 4768.1 | 504 | 57.6 | 3093.33 | 503.63 | 215.84
9 | 040103002001 | 余方弃置 1.废弃料品种:土方 2.运距：1km |  | 2.87 | 6.42 |  |  | 4.91 | 0.69 | 0.29
| C1-0144 | 自卸汽车运土方（运距1km内） 12t | 1000 | 0.00287 | 6417.2 |  |  | 4906.11 | 686.86 | 294.37
10 | 桂040103003001 | 土石方运输每增1km 增加运距2km，结算按实际调整 | ·km | 5.74 | 2.04 |  |  | 1.56 | 0.22 | 0.09
| C1-0147 | 自卸汽车运土方（每增加1km运距） 12t | 1000 | 0.00574 | 2035.51 |  |  | 1556.2 | 217.87 | 93.37
11 | 040201001001 | 素土夯实 素土夯实，夯实度≥93% | ㎡ | 15.96 | 2.05 | 1.38 |  | 0.19 | 0.22 | 0.09
表－09
工程量清单综合单价分析表
工程名称:广西百色市田林县2025年和美乡村建设项目-百乐乡板干村 | [9 empty] | 第3页 共6页
序号 | 项目编码 | 项目名称及项目 特征描述 | 单位 | 工程量 | 综合单价 (元) | 综合单价
[6 empty] | 人工费 | 材料费 | 机械费 | 管理费 | 利润 | 其中： 暂估价
| C1-0101 | 人工原土夯实 | 100㎡ | 0.1596 | 205.33 | 137.76 |  | 19.22 | 21.98 | 9.42
生活垃圾池工程
12 | 040202011001 | 100mm厚级配碎石垫层 | ㎡ | 5.76 | 26.03 | 1.63 | 14.75 | 4.76 | 1.85 | 0.89
| C2-0021换 | 级配碎石摊铺 厚20cm[实际厚度=10] | 100㎡ | 0.0576 | 2603.63 | 163.1 | 1474.57 | 476.12 | 185.37 | 89.49
13 | 040202011002 | 80mm厚级配碎石垫层 | ㎡ | 10.20 | 22.52 | 1.43 | 11.8 | 4.76 | 1.8 | 0.87
| C2-0021换 | 级配碎石摊铺 厚20cm[实际厚度=8] | 100㎡ | 0.1020 | 2251.14 | 143.3 | 1179.5 | 476.12 | 179.63 | 86.72
14 | 040303001001 | 200mm厚C30混凝土垫层 |  | 2.04 | 415.4 | 50.55 | 293.79 | 10.5 | 17.71 | 8.55
| C1-0172换 | 垫层 混凝土垫层{换:碎石 GD40 中砂水泥 42.5 C30} | 10 | 0.204 | 3716.12 | 330 | 2930.17 | 5.04 | 97.16 | 46.91
| C1-0445 | 混凝土拌制 现场搅拌 | 10 | 0.207 | 431.59 | 173 | 7.68 | 98.52 | 78.74 | 38.01
15 | 040303002001 | 混凝土基础 混凝土种类、强度等级:C20 部位：柱基 |  | 2.00 | 923.56 | 286.43 | 361.77 | 38.54 | 109.11 | 51.45
| C3-0101换 | 混凝土基础 混凝土{换:碎石 GD40 中砂水泥 42.5 C20} | 10 | 0.200 | 3884.65 | 422 | 2626.71 | 202.79 | 212.43 | 99.97
| C3-0102 | 混凝土基础 模板 | 10㎡ | 1.242 | 791.08 | 365 | 158.32 | 13.29 | 128.62 | 60.53
| C1-0445 | 混凝土拌制 现场搅拌 | 10 | 0.203 | 431.59 | 173 | 7.68 | 98.52 | 78.74 | 38.01
16 | 桂030113027001 | 柱脚混凝土包裹 50厚C20现浇混凝土 |  | 0.04 | 346.5 | 28 | 264 | 10.5 | 10.5 | 5
| C1-0313换 | 回填无砂大孔混凝土{换:碎石 GD40 中砂水泥 42.5 C20} | 10 | 0.004 | 3037.11 | 106.8 | 2633.17 | 6.66 | 27.23 | 12.48
| C1-0445 | 混凝土拌制 现场搅拌 | 10 | 0.004 | 431.59 | 173 | 7.68 | 98.52 | 78.74 | 38.01
17 | 040901009001 | 柱脚预埋件 | t | 0.024 | 8751.25 | 2419.58 | 3928.33 | 447.92 | 831.67 | 401.25
| C9-0047 | 柱脚预埋件 | t | 0.024 | 8751.53 | 2419.4 | 3928.38 | 448.12 | 831.58 | 401.45
18 | 040305004002 | 砖砌体 240厚M7.5水泥砂浆MU10烧砌砖砌筑 |  | 3.69 | 658.45 | 155.5 | 380.64 | 0.75 | 45.31 | 21.88
表－09
工程量清单综合单价分析表
工程名称:广西百色市田林县2025年和美乡村建设项目-百乐乡板干村 | [9 empty] | 第4页 共6页
序号 | 项目编码 | 项目名称及项目 特征描述 | 单位 | 工程量 | 综合单价 (元) | 综合单价
[6 empty] | 人工费 | 材料费 | 机械费 | 管理费 | 利润 | 其中： 暂估价
| C1-0284换 | 砖砌体 | 10 | 0.369 | 6584.47 | 1555 | 3806.39 | 7.53 | 453.13 | 218.75
19 | 040308001002 | 水泥砂浆抹面 墙体内外侧1:3水泥砂浆抹面 | ㎡ | 31.44 | 48.71 | 25.99 | 7.44 | 0.06 | 7.55 | 3.65
| C1-0286换 | 抹灰 砖墙墙面{换:水泥砂浆 1∶3} | 100㎡ | 0.3144 | 4871.14 | 2599 | 744.05 | 5.82 | 755.4 | 364.67
金属结构工程
20 | 010603002001 | 60x5.0厚镀锌方通 浅灰色烤漆 | t | 0.117 | 7537.86 | 1528.89 | 4169.4 | 432.56 | 584.53 | 200.09
| A-6-80 | 60x5.0厚镀锌方通 | t | 0.117 | 7537.9 | 1528.91 | 4169.39 | 432.6 | 584.53 | 200.07
21 | 010604001001 | 80x60x3.0厚镀锌方通龙骨 浅灰色烤漆 | t | 0.100 | 7537.9 | 1528.9 | 4169.4 | 432.6 | 584.5 | 200.1
| A-6-80 | 80x60x3.0厚镀锌方通龙骨 | t | 0.100 | 7537.9 | 1528.91 | 4169.39 | 432.6 | 584.53 | 200.07
22 | 010606001001 | 40x40x3.0厚镀锌方通 浅灰色烤漆 | t | 0.042 | 6599.28 | 1130.95 | 4085.71 | 275.24 | 419.05 | 143.33
| A-6-81 | 40x40x3.0厚镀锌方通 | t | 0.042 | 6599.38 | 1130.91 | 4085.83 | 275.27 | 419.04 | 143.43
23 | 010605001001 | 5厚深灰色彩钢板屋顶 | ㎡ | 9.04 | 96.74 | 21.66 | 50.54 | 1.19 | 10.56 | 4.8
| A-6-69 | 围护体系安装 屋面板 压型钢板 | 100㎡ | 0.0904 | 9673.86 | 2166.12 | 5053.74 | 119.38 | 1055.9 | 479.96
单价措施项目
| 041106 | 大型机械、设备进出场及安拆、使用
24 | 041106001001 | 大型机械场外运输费 履带式挖掘机 1m3以外 | 台·次 | 1 | 1409.4 | 100 | 136.09 | 709.05 | 234.62 | 113.27
| C1-0506 | 大型机械场外运输费 履带式挖掘机 1m3以外 | 台次 | 1 | 1409.4 | 100 | 136.09 | 709.05 | 234.62 | 113.27
25 | 041106001002 | 大型机械场外运输费 履带式推土机 90kw以内 | 台·次 | 1 | 1274.96 | 100 | 116.49 | 636.5 | 213.59 | 103.11
| C1-0512 | 大型机械场外运输费 履带式推土机 90kw以内 | 台次 | 1 | 1274.96 | 100 | 116.49 | 636.5 | 213.59 | 103.11
太阳能路灯(板干屯、长麦屯、其他屯)
表－09
工程量清单综合单价分析表
工程名称:广西百色市田林县2025年和美乡村建设项目-百乐乡板干村 | [9 empty] | 第5页 共6页
序号 | 项目编码 | 项目名称及项目 特征描述 | 单位 | 工程量 | 综合单价 (元) | 综合单价
[6 empty] | 人工费 | 材料费 | 机械费 | 管理费 | 利润 | 其中： 暂估价
分部分项工程
其他相关项目
26 | 040101003003 | 挖基坑土方（装车） 土壤类别:三类土 挖土深度:1.0m 部位:路灯基础 |  | 190.00 | 4.02 | 0.4 |  | 2.68 | 0.43 | 0.18
| C1-0025 | 挖掘机挖沟槽、基坑土方斗容量 1.25m3 装车 三类土 | 1000 | 0.19000 | 4023.48 | 400 |  | 2676.06 | 430.65 | 184.56
27 | 040101003004 | 挖基坑土方（不装车） 土壤类别:三类土 挖土深度:1.0m 部位:路灯基础 |  | 182.40 | 3.71 | 0.4 |  | 2.43 | 0.4 | 0.17
| C1-0022 | 挖掘机挖沟槽、基坑土方斗容量 1.25m3 不装车 三类土 | 1000 | 0.18240 | 3705.68 | 400 |  | 2433.09 | 396.63 | 169.99
28 | 040103001002 | 回填方 土质要求:合格土源 密实度要求:满足设计要求 填方来源、运距:利用方回填,场内运输 |  | 182.40 | 29.94 | 21.62 | 0.06 | 1.22 | 3.2 | 1.37
| C1-0102 | 人工填土夯实 | 100 | 1.8240 | 2994.01 | 2162.24 | 5.95 | 121.8 | 319.77 | 137.04
29 | 040103002002 | 余方弃置 废弃品种：三类土 运距：起步1km |  | 190.00 | 6.42 |  |  | 4.91 | 0.69 | 0.29
| C1-0144 | 自卸汽车运土方（运距1km内） 12t | 1000 | 0.19000 | 6417.2 |  |  | 4906.11 | 686.86 | 294.37
30 | 桂040103003002 | 土石方运输每增1km 运距：增运2km，结算以实际发生为准 | ·km | 380.00 | 2.04 |  |  | 1.56 | 0.22 | 0.09
| C1-0147 | 自卸汽车运土方（每增加1km运距） 12t | 1000 | 0.38000 | 2035.51 |  |  | 1556.2 | 217.87 | 93.37
31 | 桂030413011001 | 路灯基础 基础混凝土强度等级：C25 基础尺寸：1000*1000*1000 含钢筋制安 | 座 | 190 | 742.2 | 148.77 | 373.33 | 63.36 | 67.88 | 27.58
表－09
工程量清单综合单价分析表
工程名称:广西百色市田林县2025年和美乡村建设项目-百乐乡板干村 | [9 empty] | 第6页 共6页
序号 | 项目编码 | 项目名称及项目 特征描述 | 单位 | 工程量 | 综合单价 (元) | 综合单价
[6 empty] | 人工费 | 材料费 | 机械费 | 管理费 | 利润 | 其中： 暂估价
| B4-2107 | 路灯基础、接线手井 现浇式 C25混凝土基础 |  | 190.00 | 622.02 | 126.23 | 297.33 | 62.27 | 60.32 | 24.51
| B4-2108 | 路灯基础、接线手井 现浇式 钢筋制作安装 ≤φ10 | t | 1.666 | 5955.8 | 1274.06 | 3565 | 35.62 | 419.1 | 170.26
| B4-2109 | 路灯基础、接线手井 现浇式 钢筋制作安装 >φ10 | t | 2.434 | 5305.17 | 887.21 | 3492.22 | 61 | 303.43 | 123.27
32 | 030412007001 | 太阳能路灯 名称:单火非对称灯型 型号:一体化48W LED太阳能灯杆、锂电池:2*12v60Ah、控制器:MPPT-DM120无线调光型 LED锂电池控制器 灯杆材质、规格:优质Q235钢板经模压成型,灯杆表面热镀锌处理后表面聚脂粉体涂装(白色) 灯架形式及臂长:杆高7米,上口径60mm,下口径120mm,灯悬挑长1200mm,灯安装高度约为7米 | 套 | 190 | 2256.88 | 22.71 | 2021.56 | 11.06 | 10.81 | 4.39
| B4-1834换 | 一般路灯安装 抱箍式悬挑灯 单抱箍式单臂悬挑灯架安装 臂长（≤1.2） | 10套 | 19.0 | 17663.76 | 227.12 | 15715.64 | 110.56 | 108.06 | 43.9
| B- | 法兰盘 | 套 | 190 | 490.5 |  | 450
33 | 030409001001 | 垂直接地级 镀锌角钢L50×50×5 L=2500 | 根（块） | 190 | 95.64 | 39.23 | 16.49 | 9.91 | 15.72 | 6.39
| B4-1111 | 接地极（板）制作、安装 角钢接地极 普通土 | 根 | 190 | 95.64 | 39.23 | 16.49 | 9.91 | 15.72 | 6.39
34 | 030414011001 | 一柱一接地极装置调试 | 系统（组 | 190.00 | 113.44 | 63.09 | 1.34 | 7.76 | 22.67 | 9.21
| B4-2142 | 接地装置调试 一柱一接地极 | 根 | 190 | 113.44 | 63.09 | 1.34 | 7.76 | 22.67 | 9.21
表－09

## 表-11总价措施项目清单与计价表
总价措施项目清单与计价表
工程名称:广西百色市田林县2025年和美乡村建设项目-百乐乡板干村 |  |  |  |  | 第1页 共1页
序 号 | 项目编码 | 项 目 名 称 | 计 算 基 础 | 费 率(%) 或标准 | 金 额(元) | 备注
|  | 百乐乡板干村-混凝土路面改为沥青混凝土路面 |  |  | 129007.49
1 | 桂041201001001 | 安全文明施工费 | ∑分部分项及单价措施费定额（人工费＋机械费） |  | 99236.52
2 | 桂041201002001 | 检验试验配合费 |  |  | 2480.92
3 | 桂041201003001 | 雨季施工增加费 |  |  | 24809.13
4 | 桂041201004001 | 工程定位复测费 |  |  | 2480.92
|  | 百乐乡板干村-原有排水沟盖板刷黑色油漆面积 |  |  | 779.53
1 | 桂041201001001 | 安全文明施工费 | ∑分部分项及单价措施费定额（人工费＋机械费） |  | 599.64
2 | 桂041201002001 | 检验试验配合费 |  |  | 14.99
3 | 桂041201003001 | 雨季施工增加费 |  |  | 149.91
4 | 桂041201004001 | 工程定位复测费 |  |  | 14.99
|  | 百乐乡板干村-垃圾池 |  |  | 800.56
1 | 桂041201001001 | 安全文明施工费 | ∑分部分项及单价措施费定额（人工费＋机械费） |  | 615.83
2 | 桂041201002001 | 检验试验配合费 |  |  | 15.39
3 | 桂041201003001 | 雨季施工增加费 |  |  | 153.95
4 | 桂041201004001 | 工程定位复测费 |  |  | 15.39
|  | 太阳能路灯(板干屯、长麦屯、其他屯) |  |  | 12976.13
1 | 桂041201001001 | 安全文明施工费 | ∑分部分项及单价措施费定额（人工费＋机械费） |  | 9981.64
2 | 桂041201002001 | 检验试验配合费 |  |  | 249.54
3 | 桂041201003001 | 雨季施工增加费 |  |  | 2495.41
4 | 桂041201004001 | 工程定位复测费 |  |  | 249.54
|  | 合 计 |  |  | 143563.71
注：以项计算的总价措施，无“计算基础”和“费率”的数值，可只填“金额”数值， 但应在备注栏说明施工方案出处或计算方式。
表-11

## 表-12其他项目清单与计价汇总表
其他项目清单与计价汇总表
工程名称:广西百色市田林县2025年和美乡村建设项目-百乐乡板干村 |  | 第1页 共1页
序号 | 项目名称 | 金额（元） | 备注
| 百乐乡板干村-混凝土路面改为沥青混凝土路面 | 4632.31
一 | 2022市政综合工程一般计税法 | 4632.31
1 | 暂列金额 |  | 明细详见表-11-1
2 | 材料暂估价 |  | 明细详见表-11-2
3 | 专业工程暂估价 |  | 明细详见表-11-3
4 | 计日工 |  | 明细详见表-11-4
5 | 总承包服务费 |  | 明细详见表-11-5
6 | 安全生产责任保险费暂估价 | 4632.31 | 分部分项工程费及措施项目费
| 百乐乡板干村-原有排水沟盖板刷黑色油漆面积 | 30.13
一 | 2022市政综合工程一般计税法 | 30.13
1 | 暂列金额 |  | 明细详见表-11-1
2 | 材料暂估价 |  | 明细详见表-11-2
3 | 专业工程暂估价 |  | 明细详见表-11-3
4 | 计日工 |  | 明细详见表-11-4
5 | 总承包服务费 |  | 明细详见表-11-5
6 | 安全生产责任保险费暂估价 | 30.13 | 分部分项工程费及措施项目费
| 百乐乡板干村-垃圾池 | 27.41
一 | 2022市政综合工程一般计税法 | 27.41
1 | 暂列金额 |  | 明细详见表-11-1
2 | 材料暂估价 |  | 明细详见表-11-2
3 | 专业工程暂估价 |  | 明细详见表-11-3
4 | 计日工 |  | 明细详见表-11-4
5 | 总承包服务费 |  | 明细详见表-11-5
6 | 安全生产责任保险费暂估价 | 27.41 | 分部分项工程费及措施项目费
| 太阳能路灯(板干屯、长麦屯、其他屯) | 1262.85
一 | 2022市政综合工程一般计税法 | 1262.85
1 | 暂列金额 |  | 明细详见表-11-1
2 | 材料暂估价 |  | 明细详见表-11-2
3 | 专业工程暂估价 |  | 明细详见表-11-3
4 | 计日工 |  | 明细详见表-11-4
5 | 总承包服务费 |  | 明细详见表-11-5
6 | 安全生产责任保险费暂估价 | 1262.85 | 分部分项工程费及措施项目费
| 合 计 | 5952.7
注:材料暂估单价进入清单项目综合单价，此处不汇总。
表－12

## 表-14税前项目清单与计价表
税前项目清单与计价表
工程名称:广西百色市田林县2025年和美乡村建设项目-百乐乡板干村 |  |  |  |  | 第1页 共1页
序号 | 项目编码 | 项目名称及项目特征 描述 | 计量 单位 | 工程量 | 金 额(元)
[5 empty] | 单价 | 合价
合 计
注：税前项目包含除增值税以外的所有费用。
表-14

## 表-15规费、增值税计价表
规费、增值税计价表
工程名称:广西百色市田林县2025年和美乡村建设项目-百乐乡板干村 |  |  | 第1页 共1页
序号 | 项目名称 | 计算基础 | 计算费率(%) | 金额(元)
百乐乡板干村-混凝土路面改为沥青混凝土路面
百乐乡板干村-原有排水沟盖板刷黑色油漆面积
百乐乡板干村-垃圾池
太阳能路灯(板干屯、长麦屯、其他屯)
合 计
表-15

## 主要材料及价格表全部工料机
主要材料及价格表
工程名称:广西百色市田林县2025年和美乡村建设项目-百乐乡板干村 |  |  |  | 第1页 共5页
序号 | 材料编码 | 项目名称及规格、型号等特殊要求 | 单位 | 数量 | 单价（元）
1 |  | ◆人工◆
2 | 000502000 | 2023安装人工费 | 元 | 52021.833 | 1
3 | 000701001 | 市政人工 | 元 | 57367.413 | 1
4 | 002401000 | 建筑装饰人工 | 元 | 187876.041 | 1
5 |  | ◆材料◆
6 | 010000102 | 型钢（综合） | t | 0.226 | 3328.04
7 | 010310001 | 镀锌铁丝(综合) | kg | 21.941 | 4.6
8 | 010310001 | 镀锌铁丝（综合） | kg | 17 | 4.6
9 | 012901001 | 钢板（综合） | t | 0.025 | 3443.08
10 | 012901031 | 中厚钢板（4.1~20）mm | t | 0.048 | 3443.08
11 | 020101002 | 橡胶板 2mm | ㎡ | 0.78 | 11.15
12 | 020303002 | 橡胶密封条20×4 | m | 15.666 | 2.89
13 | 020509001 | 彩钢密封圈 | 只 | 57.133 | 0.88
14 | 023301002 | 草袋 | 条 | 35 | 1.06
15 | 030104004 | 铝拉铆钉M5×40mm | 百个 | 0.588 | 10.75
16 | 030108001 | 自攻螺钉 | 百个 | 0.571 | 12.36
17 | 030135101 | 带帽螺栓 | kg | 0.451 | 4.42
18 | 030183001 | 铁钉（综合） | kg | 0.584 | 5.49
19 | 030183001 | 铁钉(综合) | kg | 20.9 | 5.49
20 | 031311001 | 电焊条（综合） | kg | 5.85 | 6.46
21 | 031311002 | 电焊条 结422 Φ2.5～3.2 | kg | 28.5 | 6.46
22 | 031338001 | 合金钢钻头（综合） | 个 | 0.054 | 6.12
23 | 031345001 | 钢锯条 | 根 | 190 | 0.33
24 | 032116001 | 铁件（综合） | kg | 0.452 | 5.4
25 | 032126003 | 金属堵头 | 只 | 5.243 | 0.58
26 | 040101002 | 水泥(综合) | kg | 62700 | 0.4
27 | 040102001 | 砌筑水泥 M32.5 | t | 1.364 | 337.6
28 | 040102003 | 普通硅酸盐水泥 P.O 42.5MPa | t | 1.323 | 403.97
29 | 040301001 | 砂（综合） |  | 3.564 | 160.19
30 | 040301002 | 砂(综合) | kg | 117990 | 0.1
31 | 040301004 | 中砂 |  | 2.361 | 110
32 | 040502001 | 碎石(综合) |  | 159.6 | 95.92
33 | 040502002.1 | 碎石（5~10）mm（沥青用） |  | 147.902 | 87.38
34 | 040502003 | 碎石（5~20）mm |  | 0.646 | 95.92
35 | 040502003.1 | 碎石（5~20）mm（沥青用） |  | 739.607 | 87.38
36 | 040502004 | 碎石（5~40）mm |  | 4.01 | 95.92
37 | 040701006 | 石屑 |  | 741.428 | 93.04
主要材料及价格表
工程名称:广西百色市田林县2025年和美乡村建设项目-百乐乡板干村 |  |  |  | 第2页 共5页
序号 | 材料编码 | 项目名称及规格、型号等特殊要求 | 单位 | 数量 | 单价（元）
38 | 040904008 | 石粉 |  | 117.354 | 95.15
39 | 041301001 | 页岩标准砖 240×115×53 | 千块 | 1.682 | 495.15
40 | 041302001 | 多孔页岩砖 240×115×90 | 千块 | 2.035 | 621.36
41 | 050306001 | 周转板枋材 |  | 0.97 | 1607.96
42 | 052502007 | 垫木 |  | 0.002 | 876.11
43 | 090508002 | 彩钢板 0.5mm | ㎡ | 1.254 | 26.55
44 | 090508010 | 压型彩钢板 0.5mm | ㎡ | 9.402 | 26.55
45 | 130310002.1 | 刷1mm厚黑色油漆 | kg | 407.328 | 11.5
46 | 130503001 | 沥青漆 | kg | 3.8 | 9.29
47 | 130508002 | 环氧富锌底漆 | kg | 1.655 | 54.94
48 | 133101005 | 石油沥青 60#～100# | kg | 106154.976 | 3.81
49 | 133107001 | 改性沥青 | kg | 37568.342 | 4.56
50 | 133310174 | 乳化橡胶沥青 | kg | 8864.611 | 4.56
51 | 133508010 | 模板嵌缝料 | kg | 0.621 | 1.46
52 | 143504026 | 环氧富锌底漆稀释剂 | kg | 0.175 | 10.62
53 | 143906001 | 氧气 |  | 1.259 | 3.98
54 | 144114004 | 密封胶 | 支 | 3.616 | 13.67
55 | 270101005 | 飞保险(羊角熔断器) 10A | 个 | 195.7 | 2.65
56 | 292113001 | 镀锌大灯抱箍压板 | 副 | 191.9 | 12.57
57 | 292114001 | 直脚3＃ | 个 | 391.4 | 5.13
58 | 341101001 | 水 |  | 40.319 | 3.84
59 | 341104001 | 煤 | t | 2.467 | 541.59
60 | 341508001 | 其他材料费 | 元 | 4836.596 | 0.9
61 | 341508006 | 其他材料费 | 元 | 116.063 | 0.9
62 | 341509001 | 校验材料费 | 元 | 283.1 | 0.9
63 | 350102003 | 组合钢模板 | kg | 206.17 | 5.31
64 | 350103001 | 胶合板模板 1830×915×18 | ㎡ | 0.621 | 26.55
65 | 350201001 | 模板钢支撑 | kg | 179.756 | 5.75
66 | 350203001 | 零星卡具 | kg | 47.5 | 4.07
67 | 350203003 | 卡具及扣件（综合） | kg | 9.427 | 5.75
68 | 370501003 | 枕木 |  | 0.24 | 927.43
69 | B-C.1 | 法兰盘 材料费 | 套 | 190 | 450
70 | S143508001 | 脱模剂 | kg | 1.242 | 3.98
71 | S800101006 | 水泥砂浆中砂M7.5 |  | 1.423 | 170.57
72 |  | ◆配合比◆
73 | 800102004 | 水泥砂浆 1∶2.5 |  | 2.214 | 363.6
74 | 800102005 | 水泥砂浆 1∶3 |  | 0.684 | 335.92
主要材料及价格表
工程名称:广西百色市田林县2025年和美乡村建设项目-百乐乡板干村 |  |  |  | 第3页 共5页
序号 | 材料编码 | 项目名称及规格、型号等特殊要求 | 单位 | 数量 | 单价（元）
75 | 802104043 | 碎石 GD40 中砂水泥 42.5 C20 |  | 2.071 | 257.87
76 | 802104045 | 碎石 GD40 中砂水泥 42.5 C30 |  | 2.071 | 287.93
77 |  | ◆主材◆
78 | 043117002Z | 中粒式沥青混凝土 |  | 958.182
79 | 270606000 | 接地极 | 根 | 190 | 15
80 | Z010902001 | 圆钢HPB300 10以内(综合) | t | 1.699 | 3454.43
81 | Z010902002 | 圆钢HPB300 10以上(综合) | t | 2.483 | 3410.18
82 | Z2811340039.1 | 抱箍式悬挑灯 | 套 | 191.9 | 1530
83 |  | ◆机械台班组成◆
84 | 000502002 | 2023安装机械第一类费用 | 元 | 2112.146 | 1
85 | 000701003 | 市政机械第一类费用 | 元 | 54189.594 | 1
86 | 002401001 | 机械台班人工费 | 元 | 125706.562 | 1
87 | 140301004 | 国V汽油 92# | kg | 135.554 | 8.85
88 | 140301004 | 汽油 92# | kg | 344.196 | 8.85
89 | 140304001 | 轻柴油 0# | kg | 48059.163 | 7.02
90 | 140304001 | 轻柴油0# | kg | 1.111 | 7.02
91 | 341103001 | 电 | kW.h | 176.571 | 0.73
92 | 341103001 | 电 | kW·h | 90606.752 | 0.73
93 | 994701004 | 折旧费 | 元 | 52205.743 | 1
94 | 994701005 | 检修费 | 元 | 13445.368 | 1
95 | 994701006 | 维护费 | 元 | 42975.954 | 1
96 | 994701007 | 安拆及场外运输费 | 元 | 10594.68 | 1
97 | 994701008 | 其他费 | 元 | 7527.333 | 1
98 |  | ◆机械◆
99 | 981101003 | 接地电阻测试仪 DET-3/2 | 台班 | 57 | 25.87
100 | 990502003 | 双锥反转出料混凝土搅拌机 出料容量500L | 台班 | 0.124 | 328.39
101 | 990504001 | 单卧轴式混凝土搅拌机 出料容量250L | 台班 | 7.41 | 319.42
102 | 990506002 | 混凝土振捣器 插入式 | 台班 | 0.099 | 10.34
103 | 990509001 | 灰浆搅拌机 拌筒容量200L | 台班 | 0.799 | 16.08
104 | 990701004 | 履带式推土机 功率75kW | 台班 | 0.053 | 913.91
105 | 990701005 | 履带式推土机 功率90kW | 台班 | 0.008 | 1011.04
106 | 990703006 | 轮胎式装载机 斗容量3 | 台班 | 8.728 | 1165.31
107 | 990703008 | 轮胎式装载机斗容量 4.5m3 | 台班 | 1.328 | 1315.05
108 | 990704004 | 载重汽车 装载质量4t | 台班 | 5.32 | 552.81
109 | 990704006 | 载重汽车 装载质量6t | 台班 | 0.001 | 574.22
110 | 990704012 | 载重汽车 装载质量20t | 台班 | 0.63 | 1010.31
111 | 990705007 | 自卸汽车 装载质量12t | 台班 | 368.636 | 819.05
主要材料及价格表
工程名称:广西百色市田林县2025年和美乡村建设项目-百乐乡板干村 |  |  |  | 第4页 共5页
序号 | 材料编码 | 项目名称及规格、型号等特殊要求 | 单位 | 数量 | 单价（元）
112 | 990705010 | 自卸汽车 装载质量20t | 台班 | 9.107 | 1046.78
113 | 990706001 | 机动翻斗车 装载质量1t | 台班 | 24.51 | 322.38
114 | 990707006 | 平板拖车组 装载质量30t | 台班 | 0.63 | 1125.48
115 | 990712002 | 平地机功率 120kW | 台班 | 0.023 | 1038.78
116 | 990902002 | 门式起重机 提升质量10t | 台班 | 0.106 | 468.56
117 | 990903002 | 汽车式起重机 提升质量8t | 台班 | 0.95 | 760.9
118 | 990903004 | 汽车式起重机提升质量12t | 台班 | 0.061 | 891.11
119 | 990903007 | 汽车式起重机 提升质量25t | 台班 | 0.019 | 1193.77
120 | 990907002 | 叉式起重机 提升质量5t | 台班 | 0.013 | 575.41
121 | 991302002 | 钢轮振动压路机工作质量8t | 台班 | 0.005 | 665.86
122 | 991302005 | 钢轮振动压路机工作质量15t | 台班 | 0.054 | 1192.03
123 | 991303001 | 双钢轮振动压路机工作质量12t | 台班 | 10.436 | 1136.18
124 | 991303002 | 双钢轮振动压路机工作质量15t | 台班 | 7.779 | 1409.77
125 | 991304006 | 轮胎压路机工作质量20t | 台班 | 13.851 | 943.57
126 | 991304010 | 轮胎压路机工作质量26t | 台班 | 4.174 | 1055.05
127 | 991305001 | 电动夯实机 夯击能量 250N.m | 台班 | 9.024 | 24.96
128 | 991311001 | 汽车式沥青喷洒机箱容量 4000L | 台班 | 0.645 | 759.99
129 | 991312001 | 沥青混凝土摊铺机摊铺宽度 9m 以内 | 台班 | 5.313 | 2930.19
130 | 991314010 | 沥青混凝土拌和设备产量 320t/h | 台班 | 3.32 | 10490.17
131 | 991315001 | 沥青同步碎石车 | 台班 | 6.451 | 1872.12
132 | 991701002 | 钢筋调直机 直径40mm | 台班 | 0.945 | 38.94
133 | 991702001 | 钢筋切断机 直径40mm | 台班 | 0.651 | 39.25
134 | 991703001 | 钢筋弯曲机 直径40mm | 台班 | 1.132 | 22.76
135 | 991906009 | 剪板机 厚度×宽度 40×3100mm | 台班 | 0.002 | 444.96
136 | 991909002 | 摇臂钻床 钻孔直径 50mm | 台班 | 0.03 | 19.79
137 | 991918002 | 刨边机 加工长度12000mm | 台班 | 0.004 | 365
138 | 991921001 | 型钢剪断机 剪断宽度500mm | 台班 | 0.02 | 90.48
139 | 992101001 | 木工圆锯机 直径500mm | 台班 | 0.124 | 26.04
140 | 992304001 | 半自动切割机 厚度100mm | 台班 | 0.01 | 84.57
141 | 992501001 | 交流电弧焊机 容量21kV·A | 台班 | 34.2 | 55.05
142 | 992501002 | 交流电弧焊机 容量30kV·A | 台班 | 1.241 | 74.79
143 | 992501005 | 交流电弧焊机 容量42kV·A | 台班 | 0.208 | 115.53
144 | 992502006 | 直流电弧焊机 功率32kV·A | 台班 | 0.099 | 86.86
145 | 992509003 | 对焊机 容量75kV·A | 台班 | 0.243 | 110.41
146 | 992701001 | 电焊条烘干箱 容量45×35×45（c） | 台班 | 0.126 | 14.49
147 | 993101003 | 洒水车罐容量 10000L | 台班 | 9.685 | 710.18
148 | 993108001 | 路面清扫机 | 台班 | 2.277 | 601.12
主要材料及价格表
工程名称:广西百色市田林县2025年和美乡村建设项目-百乐乡板干村 |  |  |  | 第5页 共5页
序号 | 材料编码 | 项目名称及规格、型号等特殊要求 | 单位 | 数量 | 单价（元）
149 | 994301003 | 电动空气压缩机 排气量3/min | 台班 | 758.956 | 116.9
150 | 994301005 | 电动空气压缩机 排气量10/min | 台班 | 0.016 | 359.14
151 | 994301011 | 内燃空气压缩机排气量12m3/min | 台班 | 3.985 | 599.05
152 | 994701001 | 其他机械费 | 元 | 51.23 | 0.9
153 | S990101006 | 履带式单斗液压挖掘机斗容量 1.25m3 | 台班 | 0.561 | 1681.2
154 | S990506001 | 混凝土振捣器平板式 | 台班 | 0.098 | 10.51
155 | S990704010 | 载重汽车装载质量15t | 台班 | 0.63 | 922.75
156 |  | 合 计