## 封-1招标工程量清单
广西百色市田林县2025年和美乡村建设项目-潞城瑶族乡三瑶村
工程
招 标 工 程 量 清 单
田林县农业农村局
招 标 人:
(单位盖章)
广西长航项目管理有限公司
造价咨询人:
(单位盖章)
2025年11月02日
软件名称及版本号:博奥云计价软件
| 工程计价软件测评合格编号:2019J02 |  |  | 封-1

## 扉-1招标工程量清单
广西百色市田林县2025年和美乡村建设项目-潞城瑶族乡三瑶村
工程
招 标 工 程 量 清 单
|  | 田林县农业农村局 |  | 广西长航项目管理有限公司
招标人: |  |  | 造价咨询人:
|  | (单位盖章) |  | (单位资质专用章)
法定代表人 或其授权人: |  |  | 法定代表人 或其授权人:
|  | (签字或盖章) |  | (签字或盖章)
编制人: |  |  | 复核人:
|  | (造价人员签字) |  | (造价工程师签字盖专用章)
编制时间: |  | 2025年11月02日 | 复核时间: | 2025年11月02日
扉-1

## 表-01总说明
总 说 明
工程名称:广西百色市田林县2025年和美乡村建设项目-潞城瑶族乡三瑶村 | 第1页 共1页
一、工程概况:
1.建设地点：本工程位于广西百色市田林县潞城瑶族乡三瑶村。
2.本预算包含：新建混凝土道路4390.96㎡，垃圾池4座，每座10.2㎡，共计40.8㎡，太阳能路灯61套，污水管网工程HDPE双壁波纹管铺设 DN300（环刚度SN=8KN/㎡）2057.20m，检查井115座，污水处理设施污水站4个，详见工程量清单。
二、编制依据：
1.《广西百色市田林县2025年和美乡村建设项目-潞城瑶族乡营盘村》施工设计图及相关的标准、规范、技术资料；
2.《建设工程工程量清单计价规范》（GB50500-2013）、《建设工程工程量清单计算规范》（GB 50584~50862-2013）；
3.《建设工程工程量清单计价规范》（GB50500-2013）广西壮族自治区实施细则、《建设工程工程量清单计算规范》（GB 50584~50862-2013）广西壮族自治区实施细则（修订本）；
4.2013年《广西壮族自治区建筑装饰装修工程消耗量定额》及配套使用的费用定额；
5.2015年《广西壮族自治区安装工程消耗量定额》及配套使用的费用定额；
6.2022年《广西壮族自治区市政工程消耗量定额》及配套的费用定额；
7.《广西壮族自治区住房城乡建设厅关于调整建设工程定额人工费及有关费率的通知》桂建标[2023]7号；
8.桂建标[2016]17号文《关于建筑业实施营业税改征增值税后广西壮族自治区建设工程计价依据调整的通知》；
9.广西住建厅《关于调整建设工程计价增值税税率的通知》桂建标（2019）12号；
10.材料单价按照《百色市建设工程造价信息》2025年第9期百色市信息公布价价格，无价格公布的参照同期邻近县信息价及市场询价；
11.工程项目特点、现场情况及常规施工方案；
12.项目评审所需的其他有关依据。
二、编制依据：
1.本项目混凝土采用现场拌制；
2.本项目土石方运距按3公里计，结算时以实际发生签证为准。
表-01

## 表-02建设项目投标报价汇总表
建设项目投标报价汇总表
工程名称:广西百色市田林县2025年和美乡村建设项目-潞城瑶族乡三瑶村 |  |  | 第1页 共1页
序号 | 单项工程名称 | 金额(元) | 其中:(元)
|  |  | 暂估价 | 安全文明 施工费
1.1 | 广西百色市田林县2025年和美乡村建设项目-潞城瑶族乡三瑶村
投标报价合计
表-02

## 表-03单项工程投标报价汇总表
单项工程投标报价汇总表
工程名称:广西百色市田林县2025年和美乡村建设项目-潞城瑶族乡三瑶村 |  |  | 第1页 共1页
序号 | 单位工程名称 | 金额(元) | 其中:(元)
|  |  | 暂估价 | 安全文明 施工费
1.1.1.1 | 潞城瑶族乡三瑶村-新建混凝土道路
1.1.1.2 | 潞城瑶族乡三瑶村-垃圾池
1.1.1.3 | 太阳能路灯(瑶怒屯、瑶告屯、瑶昂屯、那桑屯)
1.1.1.4 | 潞城乡三瑶村那桑屯污水处理设施污水站
1.1.1.5 | 潞城乡三瑶村那桑屯污水管网
1.1.1.6 | 潞城乡三瑶村瑶昂屯管网工程
1.1.1.7 | 潞城乡三瑶村瑶昂屯污水站1
1.1.1.8 | 潞城乡三瑶村瑶昂屯污水站2
1.1.1.9 | 潞城乡三瑶村瑶怒屯管网工程
1.1.1.10 | 潞城乡三瑶村瑶怒屯污水处理设施污水站
投标报价合计
表-03

## 表-04单位工程投标报价汇总表
单位工程投标报价汇总表
工程名称:广西百色市田林县2025年和美乡村建设项目-潞城瑶族乡三瑶村 |  | 第1页 共3页
序号 | 汇总内容 | 金额(元) | 备注
潞城瑶族乡三瑶村-新建混凝土道路
1 | 分部分项工程和单价措施项目费用合计
1.1 | 其中:暂估价
2 | 总价措施项目费用合计
2.1 | 其中:安全文明施工费
3 | 其他项目费用合计
4 | 建筑安装工程费=1+2+3
潞城瑶族乡三瑶村-垃圾池
1 | 分部分项工程和单价措施项目费用合计
1.1 | 其中:暂估价
2 | 总价措施项目费用合计
2.1 | 其中:安全文明施工费
3 | 其他项目费用合计
4 | 建筑安装工程费=1+2+3
太阳能路灯(瑶怒屯、瑶告屯、瑶昂屯、那桑屯)
1 | 分部分项工程和单价措施项目费用合计
1.1 | 其中:暂估价
2 | 总价措施项目费用合计
2.1 | 其中:安全文明施工费
3 | 其他项目费用合计
4 | 建筑安装工程费=1+2+3
潞城乡三瑶村那桑屯污水处理设施污水站
1 | 分部分项工程和单价措施项目费用合计
1.1 | 其中:暂估价
2 | 总价措施项目费用合计
2.1 | 其中:安全文明施工费
3 | 其他项目费用合计
4 | 建筑安装工程费=1+2+3
潞城乡三瑶村那桑屯污水管网
1 | 分部分项工程和单价措施项目费用合计
1.1 | 其中:暂估价
2 | 总价措施项目费用合计
2.1 | 其中:安全文明施工费
3 | 其他项目费用合计
4 | 建筑安装工程费=1+2+3
潞城乡三瑶村瑶昂屯管网工程
表-04
单位工程投标报价汇总表
工程名称:广西百色市田林县2025年和美乡村建设项目-潞城瑶族乡三瑶村 |  | 第2页 共3页
序号 | 汇总内容 | 金额(元) | 备注
1 | 分部分项工程和单价措施项目费用合计
1.1 | 其中:暂估价
2 | 总价措施项目费用合计
2.1 | 其中:安全文明施工费
3 | 其他项目费用合计
4 | 建筑安装工程费=1+2+3
潞城乡三瑶村瑶昂屯污水站1
1 | 分部分项工程和单价措施项目费用合计
1.1 | 其中:暂估价
2 | 总价措施项目费用合计
2.1 | 其中:安全文明施工费
3 | 其他项目费用合计
4 | 建筑安装工程费=1+2+3
潞城乡三瑶村瑶昂屯污水站2
1 | 分部分项工程和单价措施项目费用合计
1.1 | 其中:暂估价
2 | 总价措施项目费用合计
2.1 | 其中:安全文明施工费
3 | 其他项目费用合计
4 | 建筑安装工程费=1+2+3
潞城乡三瑶村瑶怒屯管网工程
1 | 分部分项工程和单价措施项目费用合计
1.1 | 其中:暂估价
2 | 总价措施项目费用合计
2.1 | 其中:安全文明施工费
3 | 其他项目费用合计
4 | 建筑安装工程费=1+2+3
潞城乡三瑶村瑶怒屯污水处理设施污水站
1 | 分部分项工程和单价措施项目费用合计
1.1 | 其中:暂估价
2 | 总价措施项目费用合计
2.1 | 其中:安全文明施工费
3 | 其他项目费用合计
4 | 建筑安装工程费=1+2+3
工程项目汇总
1 | 分部分项工程和单价措施项目费用合计
表-04
单位工程投标报价汇总表
工程名称:广西百色市田林县2025年和美乡村建设项目-潞城瑶族乡三瑶村 |  | 第3页 共3页
序号 | 汇总内容 | 金额(元) | 备注
1.1 | 其中:暂估价
2 | 总价措施项目费用合计
2.1 | 其中:安全文明施工费
3 | 其他项目费用合计
4 | 建筑安装工程费=1+2+3
表-04

## 表-08分部分项工程和单价措施项目清单与计价表
分部分项工程和单价措施项目清单与计价表
工程名称:广西百色市田林县2025年和美乡村建设项目-潞城瑶族乡三瑶村 | [5 empty] | 第1页 共16页
序号 | 项目编码 | 项目名称及 项目特征描述 | 计量 单位 | 工程量 | 金额(元)
[5 empty] | 综合单价 | 合 价 | 其中： 暂估价
潞城瑶族乡三瑶村-新建混凝土道路
分部分项工程
1.屯内道路硬化
1 | 040202001001 | 路床(槽)整形、碾压、检验 1.路基整平压实>0.93 | ㎡ | 4390.96
2 | 040202011001 | 10cm厚级配碎石层 | ㎡ | 4390.96
3 | 040203007001 | 22cm厚C30水泥混凝土路面 1.路面刻纹,槽深为3mm、间距15mm 2.含模板制件及安拆 | ㎡ | 4390.96
4 | 040601029001 | 锯缝机锯缝 缝深5cm以内 1.填缝材料：沥青木板 | m | 1097.74
5 | 040103001001 | 素土路肩 |  | 250.91
单价措施项目
| 041106 | 大型机械、设备进出场及安拆、使用
6 | 011705001001 | 大型机械设备进出场及安拆 | 台次 | 1
潞城瑶族乡三瑶村-垃圾池
分部分项工程
7 | 040101003001 | 挖基坑土方 1.土壤类别:土方类别综合考虑 2.挖土深度:1.7m 3.部位:柱基 4.含装车 |  | 35.02
8 | 040103001002 | 回填方 1.填方来源:原土回填 2.部位：柱基 |  | 23.55
9 | 040103002001 | 余方弃置 1.各类土方（包括淤泥、流砂等），土方类别综合考虑 2.1公里运距，弃置费自行考虑 |  | 11.47
10 | 桂040103003001 | 余方弃置每增运1公里 1.各类土方（包括淤泥、流砂等），土方类别综合考虑 | ·km | 22.94
11 | 040201001001 | 素土夯实 1.夯实度≥93% | ㎡ | 74.64
12 | 040305001001 | 级配碎石垫层 |  | 5.57
13 | 040303002001 | 混凝土基础 1.混凝土种类、强度等级:C20 2.部位：柱基 |  | 8.02
14 | 040901009001 | 柱脚预埋件 | t | 0.094
15 | 040305001002 | 200mm厚C30混凝土垫层 |  | 8.16
16 | 040305004001 | 砖砌体 1.240厚M7.5水泥砂浆MU10烧砌砖砌筑,墙体内外侧1:3水泥砂浆抹面 |  | 15.09
17 | 桂040307014001 | 钢（管)柱 1.60×5.0厚镀锌方通 2.80×60×3.0厚镀锌方通龙骨 | t | 1.106
表-08
分部分项工程和单价措施项目清单与计价表
工程名称:广西百色市田林县2025年和美乡村建设项目-潞城瑶族乡三瑶村 | [5 empty] | 第2页 共16页
序号 | 项目编码 | 项目名称及 项目特征描述 | 计量 单位 | 工程量 | 金额(元)
[5 empty] | 综合单价 | 合 价 | 其中： 暂估价
3.40×40×3.0厚镀锌方通 4.浅灰色烤漆
18 | 010605001001 | 5厚深灰色彩钢板屋顶 | ㎡ | 36.18
单价措施项目
太阳能路灯(瑶怒屯、瑶告屯、瑶昂屯、那桑屯)
分部分项工程
1.土石方工程
19 | 040101003002 | 沟槽、基坑挖土方(含装车) 1.各类土方（包括淤泥、流砂等），土方类别综合考虑 2.清表，砍树、竹，挖树根、竹蔸及台阶 3.清除杂草、水生植物，捞漂浮物 |  | 156.16
20 | 040103001003 | 沟槽、基坑利用土方回填 1.场内运输、回填、压实等，填料及压实度按施工图设计要求 2.运距：自行考虑 |  | 95.16
21 | 040103002002 | 余方弃置（含弃运） 1.各类土方（包括淤泥、流砂等），土方类别综合考虑 2.表土、树、竹、树根及竹蔸等 3.1公里运距，弃置费自行考虑 |  | 61.00
22 | 桂040103003002 | 余方运输每增运1公里 1.各类土方（包括淤泥、流砂等），土方类别综合考虑 2.表土、树、竹、树根及竹蔸等 | ·km | 122.00
2.照明工程
23 | 030412007001 | 太阳能路灯 1.名称:单火非对称灯型 2.型号:一体化48W LED太阳能灯杆、锂电池:2*12v60Ah、控制器:MPPT-DM120无线调光型 LED锂电池控制器 3.灯具：灯具结构为一体化LED光源，压铸铝壳及钢化玻璃透光罩，灯罩防护等级IP65,维护系数0.6 4.光伏电池组件(太阳能板)：2*80Wh，1000mm×325mm×57mm太阳能板 5.灯杆材质、规格:优质Q235钢板经模压成型,灯杆表面热镀锌处理后表面聚脂粉体涂装(白色) 6.灯架形式及臂长:杆高7米,上口径60mm,下口径120mm,灯悬挑长1200mm,灯安装高度约为7米，含灯杆法兰 7.具体做法及要求详见施工图设计 | 套 | 61
24 | 桂030413011001 | 路灯基础 1000mm×1000mm×1000mm 1.现浇C25砼基础 2.钢筋制作及安装 3.模板制作、安装及拆除 4.预埋铁件制作安装 5.具体做法及要求详见施工图设计 | 座 | 61
25 | 030409001001 | 垂直接地极 | 根 | 61
表-08
分部分项工程和单价措施项目清单与计价表
工程名称:广西百色市田林县2025年和美乡村建设项目-潞城瑶族乡三瑶村 | [5 empty] | 第3页 共16页
序号 | 项目编码 | 项目名称及 项目特征描述 | 计量 单位 | 工程量 | 金额(元)
[5 empty] | 综合单价 | 合 价 | 其中： 暂估价
1.镀锌角钢L50×50×5 L=2500
26 | 030409001002 | 接地装置调试 一柱一接地极 | 根 | 61
单价措施项目
潞城乡三瑶村那桑屯污水处理设施污水站
分部分项工程
1.土石方工程
27 | 010101002001 | 挖一般土方 1.各类土方（包括淤泥、流砂等），土方类别综合考虑 2.清表，砍树、竹，挖树根及竹蔸 3.清除杂草、水生植物，捞漂浮物 |  | 32.81
28 | 040101002001 | 挖沟槽土方 1.各类土方（包括淤泥、流砂等），土方类别综合考虑 2.清表，砍树、竹，挖树根及竹蔸 3.清除杂草、水生植物，捞漂浮物 |  | 20.96
29 | 040103001004 | 沟槽、基坑利用土方回填 含：1、场内运输、回填、压实等，填料及压实度按施工图设计要求 2、运距：自行考虑 |  | 33.09
30 | 040103002003 | 余方弃置（含运弃） 1.各类土方（包括淤泥、流砂等），土方类别综合考虑 2.表土、树、竹、树根及竹蔸 3.杂草、水生植物、漂浮物 4.1公里运距，弃置费自行考虑 |  | 20.68
31 | 桂040103003003 | 余方弃置每增运1公里 1.各类土方（包括淤泥、流砂等），土方类别综合考虑 2.表土、树、竹、树根及竹蔸 3.杂草、水生植物、漂浮物 | ·km | 41.36
2.水处理工程
32 | 040303001001 | 混凝土垫层 1.混凝土种类、强度等级:素混凝土C20 2.厚度：100mm 3.部位：综合池、一体化设备、污水站围栏 |  | 3.03
33 | 040303002002 | 混凝土筏板基础 1.混凝土种类、强度等级:C30 2.厚度：300mm 3.部位：综合池、一体化设备 |  | 5.12
34 | 040303006001 | 地圈梁 1.混凝土种类、强度等级:C25 |  | 1.42
35 | 040901001001 | 现浇构件钢筋 10以上 | t | 0.314
36 | 040901001002 | 现浇构件钢筋 10以内 | t | 0.082
37 | 040901009002 | 预埋铁件250mm×250mm | t | 0.002
38 | 040309001001 | 污水站围栏 | m | 24.00
表-08
分部分项工程和单价措施项目清单与计价表
工程名称:广西百色市田林县2025年和美乡村建设项目-潞城瑶族乡三瑶村 | [5 empty] | 第4页 共16页
序号 | 项目编码 | 项目名称及 项目特征描述 | 计量 单位 | 工程量 | 金额(元)
[5 empty] | 综合单价 | 合 价 | 其中： 暂估价
1.钢制,1.8米高
3.电气部分
39 | 桂030405003001 | 太阳能电池板 1.功率为625Wp 2.含热镀锌专业支架及运费、配件 3.规格：2279×1134×35mm | 块 | 2
40 | 桂030405005001 | 23kW逆变器 | 台 | 1
41 | 050306004001 | 控制器 | 台 | 1
42 | 030404016001 | 一体化设备电控柜 1.箱内元器件详见系统图 2.电控箱XL21,W1100×H700×D220mm 3.材质碳钢,标厚1.2mm,柜体颜色,RAL7035 4.具体详见施工图设计 | 台 | 1
43 | 030404016002 | 触控屏箱 1.箱内元器件详见系统图 2.电控箱XL21,W630×H450×D110mm 3.双层门,外层门带可视窗,材质碳钢,标厚1.0mm,柜体颜色,RAL7035 4.具体详见施工图设计 | 台 | 1
44 | 030408003001 | 电缆保护管 SC30 | m | 200.00
45 | 030408003002 | 电缆保护管 SC25 | m | 30.00
46 | 030408001001 | 电力电缆 YJV22-0.6/1kV 3×4 | m | 200.00
47 | 030408001002 | 电力电缆 YJV22-0.6/1kV 3×2.5 | m | 10.00
48 | 030408002001 | 控制电缆 KYJV-0.45/0.6kV 4×1.5 | m | 20.00
49 | 030409001003 | 接地极 1.接地用极三米长50×50×5mm镀锌角钢,埋深0.8米 | 根 | 6
50 | 030409002001 | 接地母线 1.40×4mm镀锌扁铁埋深0.8m | m | 28.61
4.管网工程
51 | 040602028007 | 成品综合池(地埋式) 1.类型:玻璃钢罐 2.规格、型号:V=10m3 3.含安装及运行调试，具体详见施工图设计 | 台 | 1
52 | 040602028008 | 一体化生化处理池 1.材质：碳钢防腐 2.成套设备，AO+动态膜，220V，0.9kw 3.含安装及运行调试，具体详见施工图设计 | 台 | 1
53 | 030211003004 | 调节池提升泵 1.潜污泵Q=0.85m3/h,H=10m 220V,0.15Kw | 台 | 1
54 | 030404021001 | 调节池浮球开关 1.仪表0~5米 | 个 | 1
55 | 桂030503017001 | 进水电磁流量计 1.仪表DN32,0~4m3/h | 套 | 1
表-08
分部分项工程和单价措施项目清单与计价表
工程名称:广西百色市田林县2025年和美乡村建设项目-潞城瑶族乡三瑶村 | [5 empty] | 第5页 共16页
序号 | 项目编码 | 项目名称及 项目特征描述 | 计量 单位 | 工程量 | 金额(元)
[5 empty] | 综合单价 | 合 价 | 其中： 暂估价
56 | 040501004001 | UPVC管及管件DN300 1.0MPa | m | 30.00
57 | 桂030801022001 | 钢丝软管内径50 1.0MPa | 根 | 3
58 | 040501004002 | UPVC管及管件DN50 1.0MPa | m | 27.00
59 | 040501004003 | UPVC管及管件DN32 1.0MPa | m | 5.00
60 | 040501004004 | UPVC管及管件DN65 1.0MPa | m | 4.00
61 | 040502005001 | UPVC止回阀DN32 1.0MPa | 个 | 1
62 | 桂031003018001 | UPVC球阀DN50 1.0MPa 1.双由令球阀 | 个 | 2
63 | 桂031003018002 | UPVC球阀DN32 1.0MPa 1.双由令球阀 | 个 | 5
64 | 030703004001 | UPVC蝶阀DN50 1.0MPa | 个 | 1
单价措施项目
潞城乡三瑶村那桑屯污水管网
分部分项工程
1.土石方工程
65 | 040101002002 | 挖沟槽土方 1.各类土方（包括淤泥、流砂等），土方类别综合考虑 2.清表，砍树、竹，挖树根及竹蔸 3.清除杂草、水生植物，捞漂浮物 |  | 889.75
66 | 040305001003 | 中粗砂垫层 1.中粗砂垫层，厚度150m |  | 71.00
67 | 040103001005 | 沟槽、基坑回填石中粗砂 |  | 152.18
68 | 040103001006 | 沟槽、基坑利用土方回填 1.场内运输、回填、压实等，填料及压实度按施工图设计要求 2.运距：自行考虑 |  | 612.11
69 | 040103002004 | 余方弃置（含运弃） 1.各类土方（包括淤泥、流砂等），土方类别综合考虑 2.表土、树、竹、树根及竹蔸 3.杂草、水生植物、漂浮物 4.1公里运距，弃置费自行考虑 |  | 277.64
70 | 桂040103003004 | 余方弃置每增运1公里 1.各类土方（包括淤泥、流砂等），土方类别综合考虑 2.表土、树、竹、树根及竹蔸 3.杂草、水生植物、漂浮物 | ·km | 555.28
2.道路工程
71 | 040202011002 | 10cm厚级配碎石层 | ㎡ | 549.00
72 | 040203007002 | 22cm厚C30水泥混凝土路面 1.路面刻纹,槽深为3mm、间距15mm 2.含模板制件及安拆 | ㎡ | 549.00
3.管网工程
表-08
分部分项工程和单价措施项目清单与计价表
工程名称:广西百色市田林县2025年和美乡村建设项目-潞城瑶族乡三瑶村 | [5 empty] | 第6页 共16页
序号 | 项目编码 | 项目名称及 项目特征描述 | 计量 单位 | 工程量 | 金额(元)
[5 empty] | 综合单价 | 合 价 | 其中： 暂估价
73 | 040501004005 | HDPE双壁波纹管铺设 DN300（环刚度SN=8KN/㎡） 1.橡胶圈承插密封连接 2.管道闭水试验等 3.塑料排水管、接口橡胶圈应符合国家和行业有关埋地塑料排水管道的规范和标准要求 4.具体做法及要求详见施工图设计 | m | 525.95
74 | 040501004006 | 入户塑料排水管UPVC dn150 1.承插胶粘密封连接 | m | 860.00
75 | 040504003001 | 入户排水槽0.6m×0.6m×0.5m 1.PVC成品 | 座 | 43
76 | 040504002001 | φ1000圆形混凝土污水检查井 1.100mm厚C15砼垫层 2.C30砼底板、井墙，抗渗等级S6 3.C30砼井室盖板 4.坐浆、抹三角灰均用M10预拌防水水泥砂浆 5.C15砼流槽，20mm厚M10预拌防水水泥砂浆抹面 6.井筒高度不足50cm时采用C30砼找平 7.700mm球墨铸铁井盖、井座 8.高稀钢爬梯、防坠网制作及安装 9.含钢筋制作安装 10.模板制作、安装及拆除等 11.具体做法及要求详见施工图设计及图集20S515/30、31页等相关页 | 座 | 30
4.拆除工程
77 | 041001001001 | 拆除路面 1.路面类型:水泥混凝土 2.厚度:0.18m混凝土面层 | ㎡ | 549.00
78 | 041001003001 | 拆除基层 1.10cm碎石垫层 | ㎡ | 549.00
79 | 040103002005 | 废渣弃置（含装车） 1.清理、装车、运输、弃置等 |  | 153.72
80 | 桂040103003005 | 废渣弃置每增1km | ·km | 307.44
单价措施项目
潞城乡三瑶村瑶昂屯管网工程
分部分项工程
1.土石方工程
81 | 040101002003 | 挖沟槽土方 1.各类土方（包括淤泥、流砂等），土方类别综合考虑 2.清表，砍树、竹，挖树根及竹蔸 3.清除杂草、水生植物，捞漂浮物 |  | 1016.85
82 | 040305001004 | 中粗砂垫层 1.中粗砂垫层，厚度150m |  | 110.46
83 | 040103001007 | 沟槽、基坑回填石中粗砂 |  | 236.76
84 | 040103001008 | 沟槽、基坑利用土方回填 |  | 588.96
表-08
分部分项工程和单价措施项目清单与计价表
工程名称:广西百色市田林县2025年和美乡村建设项目-潞城瑶族乡三瑶村 | [5 empty] | 第7页 共16页
序号 | 项目编码 | 项目名称及 项目特征描述 | 计量 单位 | 工程量 | 金额(元)
[5 empty] | 综合单价 | 合 价 | 其中： 暂估价
1.场内运输、回填、压实等，填料及压实度按施工图设计要求 2.运距：自行考虑
85 | 040103002006 | 余方弃置（含运弃） 1.各类土方（包括淤泥、流砂等），土方类别综合考虑 2.表土、树、竹、树根及竹蔸 3.杂草、水生植物、漂浮物 4.1公里运距，弃置费自行考虑 |  | 427.89
86 | 桂040103003006 | 余方弃置每增运1公里 1.各类土方（包括淤泥、流砂等），土方类别综合考虑 2.表土、树、竹、树根及竹蔸 3.杂草、水生植物、漂浮物 | ·km | 855.78
2.道路工程
87 | 040202011003 | 10cm厚级配碎石层 | ㎡ | 1212.00
88 | 040203007003 | 22cm厚C30水泥混凝土路面 1.路面刻纹,槽深为3mm、间距15mm 2.含模板制件及安拆 | ㎡ | 1212.00
3.管网工程
89 | 040501004007 | HDPE双壁波纹管铺设 DN300（环刚度SN=8KN/㎡） 1.橡胶圈承插密封连接 2.管道闭水试验等 3.塑料排水管、接口橡胶圈应符合国家和行业有关埋地塑料排水管道的规范和标准要求 4.具体做法及要求详见施工图设计 | m | 793.25
90 | 040501004008 | 入户塑料排水管UPVC dn150 1.承插胶粘密封连接 | m | 380.00
91 | 040501002001 | 焊接钢管 DN300 1.电弧焊连接 | m | 81.86
92 | 031201001001 | 管道刷油 1.两道防腐底漆两道防锈面漆 | ㎡ | 5.78
93 | 桂030413011002 | 室外管道支架及支架基础 1.100厚C15混凝土垫层 2.950mm厚C30混凝土基础 3.横梁、垫板、钢管柱、肋板、底板、地脚螺栓等配件制作安装 4.模板制作、安装及拆除等 5.具体做法及要求详见施工图设计 | 座 | 14
94 | 040504003002 | 入户排水槽0.6m×0.6m×0.5m 1.PVC成品 | 座 | 34
95 | 040504002002 | φ1000圆形混凝土污水检查井 1.100mm厚C15砼垫层 2.C30砼底板、井墙，抗渗等级S6 3.C30砼井室盖板 4.坐浆、抹三角灰均用M10预拌防水水泥砂浆 5.C15砼流槽，20mm厚M10预拌防水水泥砂浆抹面 6.井筒高度不足50cm时采用C30砼找平 | 座 | 47
表-08
分部分项工程和单价措施项目清单与计价表
工程名称:广西百色市田林县2025年和美乡村建设项目-潞城瑶族乡三瑶村 | [5 empty] | 第8页 共16页
序号 | 项目编码 | 项目名称及 项目特征描述 | 计量 单位 | 工程量 | 金额(元)
[5 empty] | 综合单价 | 合 价 | 其中： 暂估价
7.700mm球墨铸铁井盖、井座 8.高稀钢爬梯、防坠网制作及安装 9.含钢筋制作安装 10.模板制作、安装及拆除等 11.具体做法及要求详见施工图设计及图集20S515/30、31页等相关页
4.拆除工程
96 | 041001001002 | 拆除路面 1.路面类型:水泥混凝土 2.厚度:0.18m混凝土面层 | ㎡ | 1212.00
97 | 041001003002 | 拆除基层 1.10cm碎石垫层 | ㎡ | 1212.00
98 | 040103002007 | 废渣弃置（含装车） 1.清理、装车、运输、弃置等 |  | 339.36
99 | 桂040103003007 | 废渣弃置每增1km | ·km | 678.72
单价措施项目
潞城乡三瑶村瑶昂屯污水站1
分部分项工程
1.土石方工程
100 | 010101002002 | 挖一般土方 1.各类土方（包括淤泥、流砂等），土方类别综合考虑 2.清表，砍树、竹，挖树根及竹蔸 3.清除杂草、水生植物，捞漂浮物 4.挖除水泥搅拌桩桩头、浮土及桩间土等 |  | 23.51
101 | 010101003001 | 挖沟槽土方 1.各类土方（包括淤泥、流砂等），土方类别综合考虑 2.清表，砍树、竹，挖树根及竹蔸 3.清除杂草、水生植物，捞漂浮物 4.挖除水泥搅拌桩桩头、浮土及桩间土等 |  | 20.58
102 | 010103001001 | 沟槽、基坑利用土方回填 含：1、场内运输、回填、压实等，填料及压实度按施工图设计要求 2、运距：自行考虑 |  | 30.63
103 | 040103002008 | 余方弃置（含运弃） 1.各类土方（包括淤泥、流砂等），土方类别综合考虑 2.表土、树、竹、树根及竹蔸 3.杂草、水生植物、漂浮物 4.水泥搅拌桩桩头、浮土及桩间土等 5.1公里运距，弃置费自行考虑 |  | 13.46
104 | 桂040103003008 | 余方弃置每增运1公里 1.各类土方（包括淤泥、流砂等），土方类别综合考虑 2.表土、树、竹、树根及竹蔸 3.杂草、水生植物、漂浮物 4.水泥搅拌桩桩头、浮土及桩间土等 | ·km | 26.92
2.水处理工程
表-08
分部分项工程和单价措施项目清单与计价表
工程名称:广西百色市田林县2025年和美乡村建设项目-潞城瑶族乡三瑶村 | [5 empty] | 第9页 共16页
序号 | 项目编码 | 项目名称及 项目特征描述 | 计量 单位 | 工程量 | 金额(元)
[5 empty] | 综合单价 | 合 价 | 其中： 暂估价
105 | 040303001002 | 混凝土垫层 1.混凝土种类、强度等级:素混凝土C20 2.厚度：100mm 3.部位：综合池、一体化设备、污水站围栏 |  | 2.22
106 | 040303002003 | 混凝土筏板基础 1.混凝土种类、强度等级:C30 2.厚度：300mm 3.部位：综合池、一体化设备 |  | 3.29
107 | 040303006002 | 地圈梁 1.混凝土种类、强度等级:C25 |  | 1.21
108 | 040901001003 | 现浇构件钢筋 10以上 | t | 0.199
109 | 040901001004 | 现浇构件钢筋 10以内 | t | 0.069
110 | 040901009003 | 预埋铁件250mm×250mm | t | 0.002
111 | 040309001002 | 污水站围栏 1.钢制,1.8米高 | m | 21.00
3.电气部分
112 | 桂030405003002 | 太阳能电池板 1.功率为625Wp 2.含热镀锌专业支架及运费、配件 3.规格：2279×1134×35mm | 块 | 1
113 | 桂030405005002 | 23kW逆变器 | 台 | 1
114 | 050306004002 | 控制器 | 台 | 1
115 | 030404016003 | 一体化设备电控柜 1.箱内元器件详见系统图 2.电控箱XL21,W1100×H700×D220mm 3.材质碳钢,标厚1.2mm,柜体颜色,RAL7035 4.具体详见施工图设计 | 台 | 1
116 | 030404016004 | 触控屏箱 1.箱内元器件详见系统图 2.电控箱XL21,W630×H450×D110mm 3.双层门,外层门带可视窗,材质碳钢,标厚1.0mm,柜体颜色,RAL7035 4.具体详见施工图设计 | 台 | 1
117 | 030408003003 | 电缆保护管 SC25 | m | 224.00
118 | 030408001003 | 电力电缆 YJV22-0.6/1kV 3×2.5 | m | 212.00
119 | 030408002002 | 控制电缆 KYJV-0.45/0.6kV 4×1.5 | m | 12.00
120 | 030409001004 | 接地极 1.接地用极三米长50×50×5mm镀锌角钢,埋深0.8米 | 根 | 6
121 | 030409002002 | 接地母线 1.40×4mm镀锌扁铁埋深0.8m | m | 28.12
| 6. | 管网工程
122 | 040602028007 | 成品综合池(地埋式) 1.类型:玻璃钢罐 2.规格、型号:V=10m3 | 台 | 1
表-08
分部分项工程和单价措施项目清单与计价表
工程名称:广西百色市田林县2025年和美乡村建设项目-潞城瑶族乡三瑶村 | [5 empty] | 第10页 共16页
序号 | 项目编码 | 项目名称及 项目特征描述 | 计量 单位 | 工程量 | 金额(元)
[5 empty] | 综合单价 | 合 价 | 其中： 暂估价
3.含安装及运行调试，具体详见施工图设计
123 | 040602028008 | 一体化生化处理池 1.材质：碳钢防腐 2.成套设备，AO+动态膜，220V，0.9kw 3.含安装及运行调试，具体详见施工图设计 | 台 | 1
124 | 030211003004 | 调节池提升泵 1.潜污泵Q=0.85m3/h,H=10m 220V,0.15Kw | 台 | 1
125 | 030404021002 | 调节池浮球开关 仪表0~5米 | 个 | 1
126 | 桂030503017002 | 进水电磁流量计 仪表DN32,0~4m3/h | 套 | 1
127 | 040501004009 | UPVC管及管件DN300 1.0MPa | m | 50.00
128 | 桂030801022002 | 钢丝软管内径25 1.0MPa | 根 | 3
129 | 040501004010 | UPVC管及管件DN50 1.0MPa | m | 12.80
130 | 040501004011 | UPVC管及管件DN25 1.0MPa | m | 52.00
131 | 040501004012 | UPVC管及管件DN32 1.0MPa | m | 1.00
132 | 040502005002 | UPVC止回阀DN25 1.0MPa | 个 | 1
133 | 桂031003018003 | UPVC球阀DN25 1.0MPa 双由令球阀 | 个 | 2
134 | 桂031003018004 | UPVC球阀DN32 1.0MPa | 个 | 1
135 | 030903001001 | 碳钢管DN25 1.0MPa | m | 2.50
136 | 桂031003018005 | 碳钢球阀DN25 1.0MPa | 个 | 1
单价措施项目
潞城乡三瑶村瑶昂屯污水站2
分部分项工程
1.土石方工程
137 | 010101002002 | 挖一般土方 1.各类土方（包括淤泥、流砂等），土方类别综合考虑 2.清表，砍树、竹，挖树根及竹蔸 3.清除杂草、水生植物，捞漂浮物 4.挖除水泥搅拌桩桩头、浮土及桩间土等 |  | 23.51
138 | 010101003001 | 挖沟槽土方 1.各类土方（包括淤泥、流砂等），土方类别综合考虑 2.清表，砍树、竹，挖树根及竹蔸 3.清除杂草、水生植物，捞漂浮物 4.挖除水泥搅拌桩桩头、浮土及桩间土等 |  | 20.58
139 | 010103001001 | 沟槽、基坑利用土方回填 含：1、场内运输、回填、压实等，填料及压实度按施工图设计要求 2、运距：自行考虑 |  | 30.63
140 | 040103002008 | 余方弃置（含运弃） |  | 13.46
表-08
分部分项工程和单价措施项目清单与计价表
工程名称:广西百色市田林县2025年和美乡村建设项目-潞城瑶族乡三瑶村 | [5 empty] | 第11页 共16页
序号 | 项目编码 | 项目名称及 项目特征描述 | 计量 单位 | 工程量 | 金额(元)
[5 empty] | 综合单价 | 合 价 | 其中： 暂估价
1.各类土方（包括淤泥、流砂等），土方类别综合考虑 2.表土、树、竹、树根及竹蔸 3.杂草、水生植物、漂浮物 4.水泥搅拌桩桩头、浮土及桩间土等 5.1公里运距，弃置费自行考虑
141 | 桂040103003008 | 余方弃置每增运1公里 1.各类土方（包括淤泥、流砂等），土方类别综合考虑 2.表土、树、竹、树根及竹蔸 3.杂草、水生植物、漂浮物 4.水泥搅拌桩桩头、浮土及桩间土等 | ·km | 26.92
2.水处理工程
142 | 040303001002 | 混凝土垫层 1.混凝土种类、强度等级:素混凝土C20 2.厚度：100mm 3.部位：综合池、一体化设备、污水站围栏 |  | 2.22
143 | 040303002003 | 混凝土筏板基础 1.混凝土种类、强度等级:C30 2.厚度：300mm 3.部位：综合池、一体化设备 |  | 3.29
144 | 040303006002 | 地圈梁 1.混凝土种类、强度等级:C25 |  | 1.21
145 | 040901001003 | 现浇构件钢筋 10以上 | t | 0.199
146 | 040901001004 | 现浇构件钢筋 10以内 | t | 0.069
147 | 040901009003 | 预埋铁件250mm×250mm | t | 0.002
148 | 040309001002 | 污水站围栏 1.钢制,1.8米高 | m | 21.00
3.电气部分
149 | 桂030405003002 | 太阳能电池板 1.功率为625Wp 2.含热镀锌专业支架及运费、配件 3.规格：2279×1134×35mm | 块 | 1
150 | 桂030405005002 | 23kW逆变器 | 台 | 1
151 | 050306004002 | 控制器 | 台 | 1
152 | 030404016003 | 一体化设备电控柜 1.箱内元器件详见系统图 2.电控箱XL21,W1100×H700×D220mm 3.材质碳钢,标厚1.2mm,柜体颜色,RAL7035 4.具体详见施工图设计 | 台 | 1
153 | 030404016004 | 触控屏箱 1.箱内元器件详见系统图 2.电控箱XL21,W630×H450×D110mm 3.双层门,外层门带可视窗,材质碳钢,标厚1.0mm,柜体颜色,RAL7035 4.具体详见施工图设计 | 台 | 1
154 | 030408003003 | 电缆保护管 SC25 | m | 224.00
表-08
分部分项工程和单价措施项目清单与计价表
工程名称:广西百色市田林县2025年和美乡村建设项目-潞城瑶族乡三瑶村 | [5 empty] | 第12页 共16页
序号 | 项目编码 | 项目名称及 项目特征描述 | 计量 单位 | 工程量 | 金额(元)
[5 empty] | 综合单价 | 合 价 | 其中： 暂估价
155 | 030408001003 | 电力电缆 YJV22-0.6/1kV 3×2.5 | m | 212.00
156 | 030408002002 | 控制电缆 KYJV-0.45/0.6kV 4×1.5 | m | 12.00
157 | 030409001004 | 接地极 1.接地用极三米长50×50×5mm镀锌角钢,埋深0.8米 | 根 | 6
158 | 030409002002 | 接地母线 1.40×4mm镀锌扁铁埋深0.8m | m | 28.12
| 6. | 管网工程
159 | 040602028007 | 成品综合池(地埋式) 1.类型:玻璃钢罐 2.规格、型号:V=10m3 3.含安装及运行调试，具体详见施工图设计 | 台 | 1
160 | 040602028008 | 一体化生化处理池 1.材质：碳钢防腐 2.成套设备，AO+动态膜，220V，0.9kw 3.含安装及运行调试，具体详见施工图设计 | 台 | 1
161 | 030211003004 | 调节池提升泵 1.潜污泵Q=0.85m3/h,H=10m 220V,0.15Kw | 台 | 1
162 | 030404021002 | 调节池浮球开关 仪表0~5米 | 个 | 1
163 | 桂030503017002 | 进水电磁流量计 仪表DN32,0~4m3/h | 套 | 1
164 | 040501004009 | UPVC管及管件DN300 1.0MPa | m | 50.00
165 | 桂030801022002 | 钢丝软管内径25 1.0MPa | 根 | 3
166 | 040501004010 | UPVC管及管件DN50 1.0MPa | m | 12.80
167 | 040501004011 | UPVC管及管件DN25 1.0MPa | m | 52.00
168 | 040501004012 | UPVC管及管件DN32 1.0MPa | m | 1.00
169 | 040502005002 | UPVC止回阀DN25 1.0MPa | 个 | 1
170 | 桂031003018003 | UPVC球阀DN25 1.0MPa 双由令球阀 | 个 | 2
171 | 桂031003018004 | UPVC球阀DN32 1.0MPa | 个 | 1
172 | 030903001001 | 碳钢管DN25 1.0MPa | m | 2.50
173 | 桂031003018005 | 碳钢球阀DN25 1.0MPa | 个 | 1
单价措施项目
潞城乡三瑶村瑶怒屯管网工程
分部分项工程
1.土石方工程
174 | 040101002004 | 挖沟槽土方 1.各类土方（包括淤泥、流砂等），土方类别综合考虑 2.清表，砍树、竹，挖树根及竹蔸 3.清除杂草、水生植物，捞漂浮物 |  | 1184.09
表-08
分部分项工程和单价措施项目清单与计价表
工程名称:广西百色市田林县2025年和美乡村建设项目-潞城瑶族乡三瑶村 | [5 empty] | 第13页 共16页
序号 | 项目编码 | 项目名称及 项目特征描述 | 计量 单位 | 工程量 | 金额(元)
[5 empty] | 综合单价 | 合 价 | 其中： 暂估价
4.挖除水泥搅拌桩桩头、浮土及桩间土等
175 | 040305001005 | 中粗砂垫层 1.中粗砂垫层，厚度150m |  | 99.63
176 | 040103001009 | 沟槽、基坑回填石中粗砂 |  | 213.54
177 | 040103001010 | 沟槽、基坑利用土方回填 1.场内运输、回填、压实等，填料及压实度按施工图设计要求 2.运距：自行考虑 |  | 797.79
178 | 040103002010 | 余方弃置（含运弃） 1.各类土方（包括淤泥、流砂等），土方类别综合考虑 2.表土、树、竹、树根及竹蔸 3.杂草、水生植物、漂浮物 4.水泥搅拌桩桩头、浮土及桩间土等 5.1公里运距，弃置费自行考虑 |  | 386.30
179 | 桂040103003010 | 余方弃置每增运1公里 1.各类土方（包括淤泥、流砂等），土方类别综合考虑 2.表土、树、竹、树根及竹蔸 3.杂草、水生植物、漂浮物 4.水泥搅拌桩桩头、浮土及桩间土等 | ·km | 772.60
2.道路工程
180 | 040202011004 | 10cm厚级配碎石层 | ㎡ | 1053.00
181 | 040203007004 | 22cm厚C30水泥混凝土路面 1.路面刻纹,槽深为3mm、间距15mm 2.含模板制件及安拆 | ㎡ | 1053.00
3.管网工程
182 | 040501004017 | HDPE双壁波纹管铺设 DN300（环刚度SN=8KN/㎡） 1.橡胶圈承插密封连接 2.管道闭水试验等 3.塑料排水管、接口橡胶圈应符合国家和行业有关埋地塑料排水管道的规范和标准要求 4.具体做法及要求详见施工图设计 | m | 738.00
183 | 040501004018 | 入户塑料排水管UPVC dn150 1.承插胶粘密封连接 | m | 1540.00
184 | 040504003003 | 入户排水槽0.6m×0.6m×0.5m 1.PVC成品 | 座 | 77
185 | 040504002003 | φ1000圆形混凝土污水检查井 1.100mm厚C15砼垫层 2.C30砼底板、井墙，抗渗等级S6 3.C30砼井室盖板 4.坐浆、抹三角灰均用M10预拌防水水泥砂浆 5.C15砼流槽，20mm厚M10预拌防水水泥砂浆抹面 6.井筒高度不足50cm时采用C30砼找平 7.700mm球墨铸铁井盖、井座 8.高稀钢爬梯、防坠网制作及安装 9.含钢筋制作安装 | 座 | 38
表-08
分部分项工程和单价措施项目清单与计价表
工程名称:广西百色市田林县2025年和美乡村建设项目-潞城瑶族乡三瑶村 | [5 empty] | 第14页 共16页
序号 | 项目编码 | 项目名称及 项目特征描述 | 计量 单位 | 工程量 | 金额(元)
[5 empty] | 综合单价 | 合 价 | 其中： 暂估价
10.模板制作、安装及拆除等 11.具体做法及要求详见施工图设计及图集20S515/30、31页等相关页
4.拆除工程
186 | 041001001003 | 拆除路面 1.路面类型:水泥混凝土 2.厚度:0.18m混凝土面层 | ㎡ | 1053.00
187 | 041001003003 | 拆除基层 1.10cm碎石垫层 | ㎡ | 1053.00
188 | 040103002011 | 废渣弃置（含装车） 1.清理、装车、运输、弃置等 |  | 294.84
189 | 桂040103003011 | 废渣弃置每增1km | ·km | 589.68
单价措施项目
潞城乡三瑶村瑶怒屯污水处理设施污水站
分部分项工程
1.土石方工程
190 | 010101002004 | 挖一般土方 1.各类土方（包括淤泥、流砂等），土方类别综合考虑 2.清表，砍树、竹，挖树根及竹蔸 3.清除杂草、水生植物，捞漂浮物 4.挖除水泥搅拌桩桩头、浮土及桩间土等 |  | 55.43
191 | 010101003003 | 挖沟槽土方 1.各类土方（包括淤泥、流砂等），土方类别综合考虑 2.清表，砍树、竹，挖树根及竹蔸 3.清除杂草、水生植物，捞漂浮物 4.挖除水泥搅拌桩桩头、浮土及桩间土等 |  | 20.90
192 | 040103001011 | 沟槽、基坑利用土方回填 含：1、场内运输、回填、压实等，填料及压实度按施工图设计要求 2、运距：自行考虑 |  | 39.61
193 | 040103002012 | 余方弃置（含运弃） 1.各类土方（包括淤泥、流砂等），土方类别综合考虑 2.表土、树、竹、树根及竹蔸 3.杂草、水生植物、漂浮物 4.水泥搅拌桩桩头、浮土及桩间土等 5.1公里运距，弃置费自行考虑 |  | 36.72
194 | 桂040103003012 | 余方弃置每增运1公里 1.各类土方（包括淤泥、流砂等），土方类别综合考虑 2.表土、树、竹、树根及竹蔸 3.杂草、水生植物、漂浮物 4.水泥搅拌桩桩头、浮土及桩间土等 | ·km | 73.44
2.水处理工程
195 | 040303001004 | 混凝土垫层 1.混凝土种类、强度等级:素混凝土C20 2.厚度：100mm |  | 3.72
表-08
分部分项工程和单价措施项目清单与计价表
工程名称:广西百色市田林县2025年和美乡村建设项目-潞城瑶族乡三瑶村 | [5 empty] | 第15页 共16页
序号 | 项目编码 | 项目名称及 项目特征描述 | 计量 单位 | 工程量 | 金额(元)
[5 empty] | 综合单价 | 合 价 | 其中： 暂估价
3.部位：综合池、一体化设备、污水站围栏
196 | 040303002005 | 混凝土筏板基础 1.混凝土种类、强度等级:C30 2.厚度：300mm 3.部位：综合池、一体化设备 |  | 7.12
197 | 040303006004 | 地圈梁 1.混凝土种类、强度等级:C25 |  | 1.38
198 | 040901001007 | 现浇构件钢筋 10以上 | t | 0.422
199 | 040901001008 | 现浇构件钢筋 10以内 | t | 0.080
200 | 040901009005 | 预埋铁件250mm×250mm | t | 0.002
201 | 040309001004 | 污水站围栏 1.钢制,1.8米高 | m | 24.00
3.电气部分
202 | 桂030405003004 | 太阳能电池板 1.功率为625Wp 2.含热镀锌专业支架及运费、配件 3.规格：2279×1134×35mm | 块 | 2
203 | 桂030405005004 | 23kW逆变器 | 台 | 1
204 | 050306004004 | 控制器 | 台 | 1
205 | 030404016007 | 一体化设备电控柜 1.箱内元器件详见系统图 2.电控箱XL21,W700×H1200×D250mm 3.材质碳钢,标厚1.2mm,柜体颜色,RAL7035 4.具体详见施工图设计 | 台 | 1
206 | 030404016008 | 触控屏箱 1.箱内元器件详见系统图 2.电控箱XL21,W630×H450×D110mm 3.双层门,外层门带可视窗,材质碳钢,标厚1.0mm,柜体颜色,RAL7035 4.具体详见施工图设计 | 台 | 1
207 | 030408003005 | 电缆保护管 SC30 | m | 200.00
208 | 030408003006 | 电缆保护管 SC25 | m | 30.00
209 | 030408001005 | 电力电缆 YJV22-0.6/1kV 3×4 | m | 200.00
210 | 030408001006 | 电力电缆 YJV22-0.6/1kV 3×2.5 | m | 10.00
211 | 030408002004 | 控制电缆 KYJV-0.45/0.6kV 4×1.5 | m | 20.00
212 | 030409001006 | 接地极 1.接地用极三米长50×50×5mm镀锌角钢,埋深0.8米 | 根 | 6
213 | 030409002004 | 接地母线 1.40×4mm镀锌扁铁埋深0.8m | m | 22.90
4.管网工程
214 | 040602028007 | 成品综合池(地埋式) 1.类型:玻璃钢罐 2.规格、型号:V=10m3 | 台 | 1
表-08
分部分项工程和单价措施项目清单与计价表
工程名称:广西百色市田林县2025年和美乡村建设项目-潞城瑶族乡三瑶村 | [5 empty] | 第16页 共16页
序号 | 项目编码 | 项目名称及 项目特征描述 | 计量 单位 | 工程量 | 金额(元)
[5 empty] | 综合单价 | 合 价 | 其中： 暂估价
3.含安装及运行调试，具体详见施工图设计
215 | 040602028008 | 一体化生化处理池 1.材质：碳钢防腐 2.成套设备，AO+动态膜，220V，0.9kw 3.含安装及运行调试，具体详见施工图设计 | 台 | 1
216 | 030211003004 | 调节池提升泵 1.潜污泵Q=0.85m3/h,H=10m 220V,0.15Kw | 台 | 1
217 | 030404021004 | 调节池浮球开关 1.仪表0~5米 | 个 | 1
218 | 桂030503017004 | 进水电磁流量计 1.仪表DN32,0~4m3/h | 套 | 1
219 | 040501004019 | UPVC管及管件DN300 1.0MPa | m | 20.00
220 | 桂030801022004 | 钢丝软管内径50 1.0MPa | 根 | 3
221 | 040501004020 | UPVC管及管件DN50 1.0MPa | m | 27.00
222 | 040501004021 | UPVC管及管件DN32 1.0MPa | m | 5.00
223 | 040501004022 | UPVC管及管件DN65 1.0MPa | m | 4.00
224 | 040502005004 | UPVC止回阀DN32 1.0MPa | 个 | 1
225 | 桂031003018009 | UPVC球阀DN50 1.0MPa 1.双由令球阀 | 个 | 1
226 | 桂031003018010 | UPVC球阀DN32 1.0MPa 1.双由令球阀 | 个 | 5
227 | 030703004002 | UPVC蝶阀DN50 1.0MPa | 个 | 1
单价措施项目
合 计
∑人工费
∑材料费
∑机械费
∑管理费
∑利 润
表-08

## 表-11总价措施项目清单与计价表
总价措施项目清单与计价表
工程名称:广西百色市田林县2025年和美乡村建设项目-潞城瑶族乡三瑶村 |  |  |  |  | 第1页 共2页
序 号 | 项目编码 | 项 目 名 称 | 计 算 基 础 | 费 率(%) 或标准 | 金 额(元) | 备注
潞城瑶族乡三瑶村-新建混凝土道路
1 | 桂041201001001 | 安全文明施工费 | ∑分部分项及单价措施费定额（人工费＋机械费）
2 | 桂041201002001 | 检验试验配合费
3 | 桂041201003001 | 雨季施工增加费
4 | 桂041201004001 | 工程定位复测费
潞城瑶族乡三瑶村-垃圾池
1 | 桂041201001002 | 安全文明施工费 | ∑分部分项及单价措施费定额（人工费＋机械费）
2 | 桂041201002002 | 检验试验配合费
3 | 桂041201003002 | 雨季施工增加费
4 | 桂041201004002 | 工程定位复测费
太阳能路灯(瑶怒屯、瑶告屯、瑶昂屯、那桑屯)
1 | 桂041201001003 | 安全文明施工费 | ∑分部分项及单价措施费定额（人工费＋机械费）
2 | 桂041201002003 | 检验试验配合费
3 | 桂041201003003 | 雨季施工增加费
4 | 桂041201004003 | 工程定位复测费
潞城乡三瑶村那桑屯污水处理设施污水站
1 | 桂041201001001 | 安全文明施工费 | ∑分部分项及单价措施费定额（人工费＋机械费）
2 | 桂041201002001 | 检验试验配合费
3 | 桂041201003001 | 雨季施工增加费
4 | 桂041201004001 | 工程定位复测费
潞城乡三瑶村那桑屯污水管网
1 | 桂041201001005 | 安全文明施工费 | ∑分部分项及单价措施费定额（人工费＋机械费）
2 | 桂041201002005 | 检验试验配合费
3 | 桂041201003005 | 雨季施工增加费
4 | 桂041201004005 | 工程定位复测费
潞城乡三瑶村瑶昂屯管网工程
1 | 桂041201001006 | 安全文明施工费 | ∑分部分项及单价措施费定额（人工费＋机械费）
2 | 桂041201002006 | 检验试验配合费
3 | 桂041201003006 | 雨季施工增加费
4 | 桂041201004006 | 工程定位复测费
潞城乡三瑶村瑶昂屯污水站1
1 | 桂041201001001 | 安全文明施工费 | ∑分部分项及单价措施费定额（人工费＋机械费）
2 | 桂041201002001 | 检验试验配合费
注：以项计算的总价措施，无“计算基础”和“费率”的数值，可只填“金额”数值， 但应在备注栏说明施工方案出处或计算方式。
表-11
总价措施项目清单与计价表
工程名称:广西百色市田林县2025年和美乡村建设项目-潞城瑶族乡三瑶村 |  |  |  |  | 第2页 共2页
序 号 | 项目编码 | 项 目 名 称 | 计 算 基 础 | 费 率(%) 或标准 | 金 额(元) | 备注
3 | 桂041201003001 | 雨季施工增加费 | ∑分部分项及单价措施费定额（人工费＋机械费）
4 | 桂041201004001 | 工程定位复测费
潞城乡三瑶村瑶昂屯污水站2
1 | 桂041201001001 | 安全文明施工费 | ∑分部分项及单价措施费定额（人工费＋机械费）
2 | 桂041201002001 | 检验试验配合费
3 | 桂041201003001 | 雨季施工增加费
4 | 桂041201004001 | 工程定位复测费
潞城乡三瑶村瑶怒屯管网工程
1 | 桂041201001009 | 安全文明施工费 | ∑分部分项及单价措施费定额（人工费＋机械费）
2 | 桂041201002009 | 检验试验配合费
3 | 桂041201003009 | 雨季施工增加费
4 | 桂041201004009 | 工程定位复测费
潞城乡三瑶村瑶怒屯污水处理设施污水站
1 | 桂041201001001 | 安全文明施工费 | ∑分部分项及单价措施费定额（人工费＋机械费）
2 | 桂041201002001 | 检验试验配合费
3 | 桂041201003001 | 雨季施工增加费
4 | 桂041201004001 | 工程定位复测费
合 计
注：以项计算的总价措施，无“计算基础”和“费率”的数值，可只填“金额”数值， 但应在备注栏说明施工方案出处或计算方式。
表-11

## 表-12其他项目清单与计价汇总表
其他项目清单与计价汇总表
工程名称:广西百色市田林县2025年和美乡村建设项目-潞城瑶族乡三瑶村 |  | 第1页 共3页
序号 | 项目名称 | 金额（元） | 备注
潞城瑶族乡三瑶村-新建混凝土道路
一 | 2022市政综合工程一般计税法 | 1191.16
1 | 暂列金额 |  | 明细详见表-11-1
2 | 材料暂估价 |  | 明细详见表-11-2
3 | 专业工程暂估价 |  | 明细详见表-11-3
4 | 计日工 |  | 明细详见表-11-4
5 | 总承包服务费 |  | 明细详见表-11-5
6 | 安全生产责任保险费暂估价 | 1191.16 | 分部分项工程费及措施项目费
潞城瑶族乡三瑶村-垃圾池
一 | 2022市政综合工程一般计税法 | 106.91
1 | 暂列金额 |  | 明细详见表-11-1
2 | 材料暂估价 |  | 明细详见表-11-2
3 | 专业工程暂估价 |  | 明细详见表-11-3
4 | 计日工 |  | 明细详见表-11-4
5 | 总承包服务费 |  | 明细详见表-11-5
6 | 安全生产责任保险费暂估价 | 106.91 | 分部分项工程费及措施项目费
太阳能路灯(瑶怒屯、瑶告屯、瑶昂屯、那桑屯)
一 | 2022市政综合工程一般计税法 | 350.66
1 | 暂列金额 |  | 明细详见表-11-1
2 | 材料暂估价 |  | 明细详见表-11-2
3 | 专业工程暂估价 |  | 明细详见表-11-3
4 | 计日工 |  | 明细详见表-11-4
5 | 总承包服务费 |  | 明细详见表-11-5
6 | 安全生产责任保险费暂估价 | 350.66 | 分部分项工程费及措施项目费
潞城乡三瑶村那桑屯污水处理设施污水站
一 | 2022市政综合工程一般计税法 | 456.32
1 | 暂列金额 |  | 明细详见表-11-1
2 | 材料暂估价 |  | 明细详见表-11-2
3 | 专业工程暂估价 |  | 明细详见表-11-3
4 | 计日工 |  | 明细详见表-11-4
5 | 总承包服务费 |  | 明细详见表-11-5
6 | 安全生产责任保险费暂估价 | 456.32 | 分部分项工程费及措施项目费
潞城乡三瑶村那桑屯污水管网
注:材料暂估单价进入清单项目综合单价，此处不汇总。
表－12
其他项目清单与计价汇总表
工程名称:广西百色市田林县2025年和美乡村建设项目-潞城瑶族乡三瑶村 |  | 第2页 共3页
序号 | 项目名称 | 金额（元） | 备注
一 | 2022市政综合工程一般计税法 | 915.15
1 | 暂列金额 |  | 明细详见表-11-1
2 | 材料暂估价 |  | 明细详见表-11-2
3 | 专业工程暂估价 |  | 明细详见表-11-3
4 | 计日工 |  | 明细详见表-11-4
5 | 总承包服务费 |  | 明细详见表-11-5
6 | 安全生产责任保险费暂估价 | 915.15 | 分部分项工程费及措施项目费
潞城乡三瑶村瑶昂屯管网工程
一 | 2022市政综合工程一般计税法 | 1505.29
1 | 暂列金额 |  | 明细详见表-11-1
2 | 材料暂估价 |  | 明细详见表-11-2
3 | 专业工程暂估价 |  | 明细详见表-11-3
4 | 计日工 |  | 明细详见表-11-4
5 | 总承包服务费 |  | 明细详见表-11-5
6 | 安全生产责任保险费暂估价 | 1505.29 | 分部分项工程费及措施项目费
潞城乡三瑶村瑶昂屯污水站1
一 | 2022市政综合工程一般计税法 | 440.09
1 | 暂列金额 |  | 明细详见表-11-1
2 | 材料暂估价 |  | 明细详见表-11-2
3 | 专业工程暂估价 |  | 明细详见表-11-3
4 | 计日工 |  | 明细详见表-11-4
5 | 总承包服务费 |  | 明细详见表-11-5
6 | 安全生产责任保险费暂估价 | 440.09 | 分部分项工程费及措施项目费
潞城乡三瑶村瑶昂屯污水站2
一 | 2022市政综合工程一般计税法 | 440.09
1 | 暂列金额 |  | 明细详见表-11-1
2 | 材料暂估价 |  | 明细详见表-11-2
3 | 专业工程暂估价 |  | 明细详见表-11-3
4 | 计日工 |  | 明细详见表-11-4
5 | 总承包服务费 |  | 明细详见表-11-5
6 | 安全生产责任保险费暂估价 | 440.09 | 分部分项工程费及措施项目费
潞城乡三瑶村瑶怒屯管网工程
一 | 2022市政综合工程一般计税法 | 1372.74
注:材料暂估单价进入清单项目综合单价，此处不汇总。
表－12
其他项目清单与计价汇总表
工程名称:广西百色市田林县2025年和美乡村建设项目-潞城瑶族乡三瑶村 |  | 第3页 共3页
序号 | 项目名称 | 金额（元） | 备注
1 | 暂列金额 |  | 明细详见表-11-1
2 | 材料暂估价 |  | 明细详见表-11-2
3 | 专业工程暂估价 |  | 明细详见表-11-3
4 | 计日工 |  | 明细详见表-11-4
5 | 总承包服务费 |  | 明细详见表-11-5
6 | 安全生产责任保险费暂估价 | 1372.74 | 分部分项工程费及措施项目费
潞城乡三瑶村瑶怒屯污水处理设施污水站
一 | 2022市政综合工程一般计税法 | 458.4
1 | 暂列金额 |  | 明细详见表-11-1
2 | 材料暂估价 |  | 明细详见表-11-2
3 | 专业工程暂估价 |  | 明细详见表-11-3
4 | 计日工 |  | 明细详见表-11-4
5 | 总承包服务费 |  | 明细详见表-11-5
6 | 安全生产责任保险费暂估价 | 458.4 | 分部分项工程费及措施项目费
合 计
注:材料暂估单价进入清单项目综合单价，此处不汇总。
表－12

## 表-22允许调整主要材料和工程设备一览表
允许调整主要材料和工程设备一览表 (适用于造价信息差额调整法)
工程名称:广西百色市田林县2025年和美乡村建设项目-潞城瑶族乡三瑶村 | [7 empty] | 编号:
序号 | 名称、规格、型号 | 单位 | 数量 | 风险系数(%) | 基准单价(元) | 投标单价(元) | 确认单价(元) | 价差(元) | 合计差价(元)
注:1.此表由招标人填写除“投标单价”栏的内容，投标人在投标时自主确定投标单价。 2.招标人应优先采用工程造价管理机构发布的单价作为基础单价，未发布的，通过市场调查确定其基准单价。
表-22