## 【01表】表A.0.2-5 总预算表
表A.0.2-5 总预算表
建设项目名称：德保县巴头乡多作村多六屯至翁部屯道路硬化工程
编制范围：德保县巴头乡多作村多六屯至翁部屯道路硬化工程 | [5 empty] | 第 1 页 | 共 3 页 | 01表
| 分项编号 | 工程或费用名称 | 单位 | 数量 | 金额（元） | 技术经济指标 | 各项费用比例(%) | 备注
| 1 | 第100章至第700章合计 |  |  | 1074978.86 |  | 100.00
| 100 | 清单 第100章 总 则 | km | 1.24 | 62007.79 | 50006.28 | 5.77
| 102 | 工程管理 |  |  | 15194.57 |  | 1.41
| 102-3 | 安全生产费 | 总额 | 1 | 15194.57 | 15194.57 | 1.41
| 104 | 施工场地建设费 |  |  | 46813.22 |  | 4.35
| 104-1 | 施工场地建设费 | 总额 | 1 | 46813.22 | 46813.22 | 4.35
| 200 | 清单 第200章 路 基 | km | 1.24 | 61236.01 | 49383.88 | 5.70
| 202 | 场地清理 |  |  | 21052.43 |  | 1.96
| 202-1 | 清理与掘除 |  |  | 21052.43 |  | 1.96
| -a | 整修路基 | m2 | 5580 | 1060.2 | 0.19 | 0.10
| -b | 整修变坡 | km | 1.24 | 19992.23 | 16122.77 | 1.86
| 203 | 挖方路基 | km | 1.24 | 40183.58 | 32406.11 | 3.74
| 203-1 | 路基挖方 |  |  | 40183.58 |  | 3.74
| -a | 挖路槽（装车） | m3 | 1885 | 6823.7 | 3.62 | 0.63
| -b | 清理水沟及错车道修整（装车） | m3 | 597 | 2161.14 | 3.62 | 0.20
| -c | 土方弃置（运距1km以内） | m3 | 2482 | 15909.62 | 6.41 | 1.48
| -d | 土方运输每增0.5km（暂定增运运距4KM,工程量*8倍数，结算以实际发生为准。） | m3 | 19856 | 15289.12 | 0.77 | 1.42
| 300 | 清单 第300章 路 面 | km | 1.24 | 702780.51 | 566758.48 | 65.38
| 306 | 级配碎（砾）石底基层、基层 |  |  | 230633.46 |  | 21.45
| 306-3 | 级配碎石基层 |  |  | 230633.46 |  | 21.45
| -a | 20cm级配碎石基层及错车道、平面交叉 | m2 | 5262 | 230633.46 | 43.83 | 21.45
| 312 | 水泥混凝土面层 |  |  | 455814.27 |  | 42.40
| 312-1 | 水泥混凝土面层 |  |  | 454566 |  | 42.29
| -a | C30厚20cm水泥混凝土路面及错车道、平面交叉（抗弯拉强度4Mpa) | m2 | 4740 | 454566 | 95.9 | 42.29
编制： |  |  |  |  | 复核：
表A.0.2-5 总预算表
建设项目名称：德保县巴头乡多作村多六屯至翁部屯道路硬化工程
编制范围：德保县巴头乡多作村多六屯至翁部屯道路硬化工程 | [5 empty] | 第 2 页 | 共 3 页 | 01表
| 分项编号 | 工程或费用名称 | 单位 | 数量 | 金额（元） | 技术经济指标 | 各项费用比例(%) | 备注
| 312-2 | 钢筋 |  |  | 1248.27 |  | 0.12
| -a | 光圆钢筋（HPB300） | t | 0.1352 | 844.84 | 6248.82 | 0.08
| -b | 带肋钢筋（HRB400） | t | 0.0656 | 403.43 | 6149.85 | 0.04
| 313 | 路肩培土、中央分隔带回填土、土路肩加固及路缘石 | km | 1.24 | 16332.78 | 13171.6 | 1.52
| 313-1 | 40cm厚培土路肩 | m3 | 421.6 | 16332.78 | 38.74 | 1.52
| 400 | 清单 第400章 桥梁、涵洞 | km | 1.24 | 43109.52 | 34765.74 | 4.01
| 420 | 盖板涵、箱涵 |  |  | 43109.52 |  | 4.01
| 420-1 | 盖板涵（1-1*1） | m | 12 | 43109.52 | 3592.46 | 4.01
| 600 | 清单 第600章 安全设施及预埋管线 | km | 3.6566 | 205845.03 | 56294.11 | 19.15
| 602 | 护栏 |  |  | 165996.32 |  | 15.44
| 602-1 | 混凝土护栏（护墙、立柱） |  |  | 732.08 |  | 0.07
| -a | 道口标柱 | 根 | 4 | 732.08 | 183.02 | 0.07
| 602-3 | 波形梁钢护栏 | m | 792 | 165264.24 | 208.67 | 15.37
| -a | Gr-B-2E | m | 576 | 113938.56 | 197.81 | 10.60
| -b | Gr-B-2C | m | 96 | 20947.2 | 218.2 | 1.95
| -b | AT1-2Ⅰ型基础(埋入式) | m | 48 | 12572.64 | 261.93 | 1.17
| -c | AT2Ⅰ型基础(打入式基础) | 个 | 48 | 11831.04 | 246.48 | 1.10
|  | AT1-2Ⅱ型基础(埋入式) | m2 | 12 | 2987.4 | 248.95 | 0.28
|  | AT2Ⅱ型基础(埋入式) | m2 | 12 | 2987.4 | 248.95 | 0.28
| 604 | 道路交通标志 | km | 1.24 | 10036.28 | 8093.77 | 0.93
| 604-1 | 单柱式交通标志 | 块 | 8 | 9236.28 | 1154.54 | 0.86
| -a | 单柱式铝合金标志牌(△70cm) | 块 | 6 | 6938.34 | 1156.39 | 0.65
| -b | 单柱式铝合金标志牌(○60cm) | 块 | 2 | 2297.94 | 1148.97 | 0.21
| 604-9 | 项目标识牌 | 块 | 1 | 800 | 800 | 0.07
编制： |  |  |  |  | 复核：
表A.0.2-5 总预算表
建设项目名称：德保县巴头乡多作村多六屯至翁部屯道路硬化工程
编制范围：德保县巴头乡多作村多六屯至翁部屯道路硬化工程 | [5 empty] | 第 3 页 | 共 3 页 | 01表
| 分项编号 | 工程或费用名称 | 单位 | 数量 | 金额（元） | 技术经济指标 | 各项费用比例(%) | 备注
| 605 | 道路交通标线 |  |  | 29812.43 |  | 2.77
| 605-5 | 轮廓标 | 块 | 99 | 564.3 | 5.7 | 0.05
| -b | 附着式轮廓标 | 块 | 99 | 564.3 | 5.7 | 0.05
| 605-8 | 减速带 | m2 | 201.6 | 29248.13 | 145.08 | 2.72
| 9 | 已包含在清单合计中的材料、工程设备、专业工程暂估价合计
| 10 | 清单合计减去材料、工程设备、专业工程暂估价合计 |  |  | 1074978.86 |  | 100.00
| 11 | 计日工合计
| 11.1 | 劳务
| 11.2 | 材料
| 11.3 | 施工机械
| 12 | 暂列金额（不含计日工总额）
| 13 | 投标报价 |  |  | 1074978.86 |  | 100.00
编制： |  |  |  |  | 复核：

## 【02表】表A.0.2-6 人工、主要材料、施工机械台班数量汇
表A.0.2-6 人工、主要材料、施工机械台班数量汇总表
建设项目名称：德保县巴头乡多作村多六屯至翁部屯道路硬化工程
编制范围：德保县巴头乡多作村多六屯至翁部屯道路硬化工程 | [9 empty] | 第 1 页 | 共 5 页 |  | 02表
代号 | 规格名称 | 单位 | 单价(元) | 总数量 | 分项统计 | [6 empty] | 场外运输损耗
[5 empty] | 清单 第200章 路 基 | 清单 第300章 路 面 | 清单 第400章 桥梁、涵洞 |  | 清单 第600章 安全设施及预埋管线 |  | 辅助生产 | ％ | 数量
1001001 | 人工 | 工日 | 101.25 | 790.285 | 95.362 | 511.653 | 84.552 |  | 98.717
1051001 | 机械工 | 工日 | 101.25 | 169.505 | 50.456 | 96.226 | 4.485 |  | 18.338
2001001 | HPB300钢筋 | t | 3765.28 | 0.298 |  | 0.168 | 0.099 |  | 0.031
2001002 | HRB400钢筋 | t | 3694.48 | 1.162 |  | 0.075 | 0.924 |  | 0.163
2001019 | 钢丝绳（股丝6-7×19，绳径7.1～9mm；股丝6×37，绳径14.1～15.5mm） | t | 5867 | 0.087 |  |  | 0.003 |  | 0.084
2001021 | 8～12号铁丝（镀锌铁丝） | kg | 4.36 | 0.552 |  |  | 0.552
2001022 | 20～22号铁丝（镀锌铁丝） | kg | 5.26 | 4.451 |  | 0.141 | 3.343 |  | 0.968
2003004 | 型钢（工字钢,角钢） | t | 3798.23 | 0.009 |  | 0.005 | 0.003 |  | 0.002
2003005 | 钢板（Q235，δ＝5～40mm） | t | 3647.78 | 0.249 |  |  |  |  | 0.249
2003008 | 钢管（无缝钢管） | t | 4566.37 | 0.012 |  |  | 0.012
2003012 | 镀锌钢板（δ＝1mm，δ＝1.5mm，δ＝3mm） | t | 4445 | 0.008 |  |  |  |  | 0.008
2003015 | 钢管立柱 | t | 5453.76 | 9.691 |  |  |  |  | 9.691
2003017 | 波形钢板（镀锌(包括端头板、撑架) | t | 5836.61 | 10.591 |  |  |  |  | 10.591
2003025 | 钢模板（各类定型大块钢模板） | t | 4690 | 0.101 |  |  | 0.101
2003026 | 组合钢模板 | t | 4690 | 0.006 |  |  | 0.003 |  | 0.003
2009003 | 空心钢钎（优质碳素工具钢） | kg | 6.42 | 0.345 |  |  | 0.345
2009004 | Φ50mm以内合金钻头（Φ43mm） | 个 | 37.8 | 0.525 |  |  | 0.525
2009011 | 电焊条（结422(502、506、507)3.2/4.0/5.0） | kg | 6.46 | 48.857 |  | 0.12 | 1.071 |  | 47.665
2009013 | 螺栓（混合规格） | kg | 7.3 | 570.869 |  |  | 9.863 |  | 561.005
2009028 | 铁件（铁件） | kg | 5.49 | 17.958 |  |  | 16.585 |  | 1.373
2009029 | 镀锌铁件 | kg | 5.96 | 171.051 |  |  |  |  | 171.051
编制： | [7 empty] | 复核：
表A.0.2-6 人工、主要材料、施工机械台班数量汇总表
建设项目名称：德保县巴头乡多作村多六屯至翁部屯道路硬化工程
编制范围：德保县巴头乡多作村多六屯至翁部屯道路硬化工程 | [9 empty] | 第 2 页 | 共 5 页 |  | 02表
代号 | 规格名称 | 单位 | 单价(元) | 总数量 | 分项统计 | [6 empty] | 场外运输损耗
[5 empty] | 清单 第200章 路 基 | 清单 第300章 路 面 | 清单 第400章 桥梁、涵洞 |  | 清单 第600章 安全设施及预埋管线 |  | 辅助生产 | ％ | 数量
2009030 | 铁钉（混合规格） | kg | 5.49 | 0.357 |  |  | 0.357
3001001 | 石油沥青 | t | 3810 | 0.583 |  | 0.471 | 0.112
3003002 | 汽油（92号） | kg | 9.4 | 368.291 |  |  |  |  | 368.291
3003003 | 柴油（0号,－10号,－20号） | kg | 7.49 | 3497.81 | 2399.264 | 984.274 | 107.897 |  | 6.377
3005001 | 煤 | t | 561.95 | 0.095 |  | 0.095
3005002 | 电 | kW·h | 0.73 | 5592.864 |  | 4948.021 | 108.178 |  | 536.665
3005004 | 水 | m3 | 3.84 | 222.19 |  | 142.2 | 57.19 |  | 22.8
4003001 | 原木（混合规格） | m3 | 911.5 | 0.002 |  |  | 0.002
4003002 | 锯材（中板δ＝19～35mm,中方混合规格） | m3 | 1194.69 | 0.34 |  | 0.284 | 0.055
5005002 | 硝铵炸药（1号、2号岩石硝铵炸药） | kg | 11.95 | 3.928 |  |  | 3.928
5005009 | 导爆索（爆速6000～7000m/s） | m | 2.05 | 2.27 |  |  | 2.27
5009007 | 底油 | kg | 11.37 | 46.368 |  |  |  |  | 46.368
5009012 | 油毛毡（400g,0.915m×21.95m） | m2 | 3.72 | 4.554 |  |  | 4.554
5009014 | 反光油漆 | kg | 34.19 | 0.672 |  |  |  |  | 0.672
5503005 | 中（粗）砂（混凝土、砂浆用堆方） | m3 | 108.06 | 475.75 |  | 444.802 | 21.644 |  | 9.304
5503007 | 砂砾（堆方） | m3 | 122.05 | 30 |  |  | 30
5505005 | 片石（码方） | m3 | 111.48 | 27.83 |  |  | 27.83
5505013 | 碎石（4cm）（最大粒径4cm堆方） | m3 | 116.25 | 848.622 |  | 812.246 | 20.288 |  | 16.087
5505016 | 碎石（未筛分碎石统料堆方） | m3 | 116.25 | 1614.066 |  | 1614.066
5509002 | 42.5级水泥 | t | 431.94 | 359.74 |  | 343.271 | 9.977 |  | 6.492
6007002 | 铝合金标志（包括板面、垫板及其他金属附件） | t | 24661 | 0.04 |  |  |  |  | 0.04
编制： | [7 empty] | 复核：
表A.0.2-6 人工、主要材料、施工机械台班数量汇总表
建设项目名称：德保县巴头乡多作村多六屯至翁部屯道路硬化工程
编制范围：德保县巴头乡多作村多六屯至翁部屯道路硬化工程 | [9 empty] | 第 3 页 | 共 5 页 |  | 02表
代号 | 规格名称 | 单位 | 单价(元) | 总数量 | 分项统计 | [6 empty] | 场外运输损耗
[5 empty] | 清单 第200章 路 基 | 清单 第300章 路 面 | 清单 第400章 桥梁、涵洞 |  | 清单 第600章 安全设施及预埋管线 |  | 辅助生产 | ％ | 数量
6007003 | 反光玻璃珠（JT/T280--1995 1、2号(A类) | kg | 4.75 | 53.424 |  |  |  |  | 53.424
6007004 | 反光膜 | m2 | 179 | 6.846 |  |  |  |  | 6.846
6007010 | 震动标线涂料 | kg | 10.51 | 1582.358 |  |  |  |  | 1582.358
7801001 | 其他材料费 | 元 | 1 | 1949.974 |  | 1260.514 | 188.918 |  | 500.542
7901001 | 设备摊销费 | 元 | 1 | 17.365 |  | 17.365
2003015001 | 钢管Φ140*1600*3 | t | 5453.76 | 0.042 |  |  |  |  | 0.042
2003015003 | 无缝钢管立柱Φ89*2720*4.5 | t | 5453.76 | 0.185 |  |  |  |  | 0.185
5005008001 | 数码电子雷管（导爆管长3～7m） | 个 | 15.9 | 5.025 |  |  | 5.025
2003015003001 | 无缝钢管立柱Φ89*2700*4.5 | t | 5453.76 | 0.062 |  |  |  |  | 0.062
8001025 | 斗容量0.6m3履带式单斗挖掘机（WY60液压） | 台班 | 824.26 | 4.96 | 4.96
8001027 | 斗容量1.0m3履带式单斗挖掘机（WY100液压） | 台班 | 1188.7 | 4.914 | 4.914
8001035 | 斗容量1.0m3履带式单斗挖掘机（WK100机械） | 台班 | 1045.37 | 0.212 |  |  | 0.212
8001045 | 斗容量1.0m3轮胎式装载机（ZL20） | 台班 | 583.16 | 0.199 |  |  | 0.199
8001058 | 功率120kW以内平地机（F155） | 台班 | 1183.87 | 1.657 | 0.446 | 1.21
8001066 | 功率75kW以内履带式拖拉机 | 台班 | 652.57 | 1.158 |  | 1.158
8001079 | 机械自身质量8～10t光轮压路机（2Y-8/10） | 台班 | 392.62 | 0.725 | 0.725
8001081 | 机械自身质量12～15t光轮压路机（3Y-12/15） | 台班 | 584.06 | 0.631 |  | 0.631
8001083 | 机械自身质量18～21t光轮压路机（3Y-18/21） | 台班 | 750.86 | 4.21 |  | 4.21
编制： | [7 empty] | 复核：
表A.0.2-6 人工、主要材料、施工机械台班数量汇总表
建设项目名称：德保县巴头乡多作村多六屯至翁部屯道路硬化工程
编制范围：德保县巴头乡多作村多六屯至翁部屯道路硬化工程 | [9 empty] | 第 4 页 | 共 5 页 |  | 02表
代号 | 规格名称 | 单位 | 单价(元) | 总数量 | 分项统计 | [6 empty] | 场外运输损耗
[5 empty] | 清单 第200章 路 基 | 清单 第300章 路 面 | 清单 第400章 桥梁、涵洞 |  | 清单 第600章 安全设施及预埋管线 |  | 辅助生产 | ％ | 数量
8001085 | 机械自身质量0.6t手扶式振动碾（YZS06B） | 台班 | 159.74 | 8.854 |  | 8.854
8003075 | 凸起振动标线机 | 台班 | 627.15 | 2.701 |  |  |  |  | 2.701
8003077 | 摊铺宽度2.5～4.5m轨道式水泥混凝土摊铺机（HTG4500含模轨400m） | 台班 | 1328.34 | 1.943 |  | 1.943
8003083 | 混凝土电动刻纹机（RQF180） | 台班 | 255.22 | 34.223 |  | 34.223
8003085 | 电动混凝土切缝机(含锯片摊销费用)（SLF） | 台班 | 202.97 | 11.855 |  | 11.855
8005005 | 出料容量750L以内强制式混凝土搅拌机（JS750） | 台班 | 318.92 | 19.814 |  | 18.96 | 0.474 |  | 0.38
8005010 | 出料容量400L以内灰浆搅拌机（UJ325） | 台班 | 130.18 | 0.363 |  |  | 0.363
8007001 | 装载质量2t以内载货汽车 | 台班 | 359.61 | 3.55 |  |  |  |  | 3.55
8007003 | 装载质量4t以内载货汽车（CA10B） | 台班 | 503.41 | 5.79 |  |  |  |  | 5.79
8007005 | 装载质量6t以内载货汽车（CA141K,CA1091K） | 台班 | 489.73 | 0.163 |  |  |  |  | 0.163
8007015 | 装载质量10t以内自卸汽车（QD361） | 台班 | 757.73 | 0.532 |  |  | 0.532
8007016 | 装载质量12t以内自卸汽车（T138,SX360） | 台班 | 840.39 | 29.089 | 29.089
8007043 | 容量10000L以内洒水汽车（YGJ5170GSSJN） | 台班 | 1103.24 | 8.068 |  | 8.068
8009025 | 提升质量5t以内汽车式起重机（QY5） | 台班 | 656.37 | 0.144 |  |  |  |  | 0.144
8009026 | 提升质量8t以内汽车式起重机（QY8） | 台班 | 705.47 | 0.223 |  |  | 0.223
8009030 | 提升质量25t以内汽车式起重机（QY25） | 台班 | 1350.23 | 0.938 |  |  | 0.938
8015028 | 容量32kV·A以内交流电弧焊机（BX1-330） | 台班 | 168.92 | 5.656 |  | 0.018 | 0.172 |  | 5.466
8017049 | 排气量9m3/min以内机动空气压缩机（VY-9/7） | 台班 | 722.12 | 0.175 |  |  | 0.175
编制： | [7 empty] | 复核：
表A.0.2-6 人工、主要材料、施工机械台班数量汇总表
建设项目名称：德保县巴头乡多作村多六屯至翁部屯道路硬化工程
编制范围：德保县巴头乡多作村多六屯至翁部屯道路硬化工程 | [9 empty] | 第 5 页 | 共 5 页 |  | 02表
代号 | 规格名称 | 单位 | 单价(元) | 总数量 | 分项统计 | [6 empty] | 场外运输损耗
[5 empty] | 清单 第200章 路 基 | 清单 第300章 路 面 | 清单 第400章 桥梁、涵洞 |  | 清单 第600章 安全设施及预埋管线 |  | 辅助生产 | ％ | 数量
8099001 | 小型机具使用费 | 元 | 1 | 538.242 |  | 2.209 | 49.178 |  | 486.855
编制： | [7 empty] | 复核：

## 【03表】表A.0.2-7 建筑安装工程费计算表
表A.0.2-7 建筑安装工程费计算表
建设项目名称：德保县巴头乡多作村多六屯至翁部屯道路硬化工程
编制范围：德保县巴头乡多作村多六屯至翁部屯道路硬化工程 | [15 empty] | 第 1 页 |  | 共 3 页 |  | 03表
序号 | 分项编号 | 工程名称 | 单位 | 工程量 | 定额直接费(元） | 定额设备购置费（元） | 直接费（元） |  |  |  |  | 设备购置费 | 措施费 | 企业管理费 | 规费 | 利润 (元) | 税金 (元) |  | 金额合计（元）
[7 empty] | 人工费 | 材料费 | 施工机械使用费 | 合计 | [5 empty] | 费率（%） 7.42% | 税率（%） 9.0% |  | 合计 | 单价
1 | 2 | 3 | 4 | 5 | 6 | 7 | 8 | 9 | 10 | 11 |  | 12 | 13 | 14 | 15 | 16 | 17 |  | 18 | 19
1 | 100 | 清单 第100章 总 则 | km | 1.24 | [14 empty] | 62007.79 | 50006.28
2 | 102 | 工程管理 | [16 empty] | 15194.57
3 | 102～3 | 安全生产费 | 总额 | 1 | [14 empty] | 15194.57 | 15194.57
4 | 104 | 施工场地建设费 | [16 empty] | 46813.22
5 | 104～1 | 施工场地建设费 | 总额 | 1 | [14 empty] | 46813.22 | 46813.22
6 | 200 | 清单 第200章 路 基 | km | 1.24 | 45432.29 |  | 9655.42 |  | 35189.45 | 44844.88 |  |  | 1992.03 | 911.95 | 4945.97 | 3586.55 | 5065.33 |  | 61236.01 | 49383.88
7 | 202 | 场地清理 |  |  | 14264.57 |  | 8876.39 |  | 4901.62 | 13778 |  |  | 663.87 | 391.85 | 3364.95 | 1136.77 | 1740.19 |  | 21052.43
8 | 202～1 | 清理与掘除 |  |  | 14264.57 |  | 8876.39 |  | 4901.62 | 13778 |  |  | 663.87 | 391.85 | 3364.95 | 1136.77 | 1740.19 |  | 21052.43
9 | ～a | 整修路基 | m2 | 5580 | 818.27 |  |  |  | 813.29 | 813.29 |  |  | 38.08 | 22.48 | 54.89 | 65.21 | 89.46 |  | 1060.2 | 0.19
10 | ～b | 整修变坡 | km | 1.24 | 13446.31 |  | 8876.39 |  | 4088.33 | 12964.72 |  |  | 625.79 | 369.37 | 3310.06 | 1071.56 | 1650.74 |  | 19992.23 | 16122.77
11 | 203 | 挖方路基 | km | 1.24 | 31167.71 |  | 779.04 |  | 30287.84 | 31066.88 |  |  | 1328.16 | 520.1 | 1581.02 | 2449.79 | 3325.14 |  | 40183.58 | 32406.11
12 | 203～1 | 路基挖方 |  |  | 31167.71 |  | 779.04 |  | 30287.84 | 31066.88 |  |  | 1328.16 | 520.1 | 1581.02 | 2449.79 | 3325.14 |  | 40183.58
13 | ～a | 挖路槽（装车） | m3 | 1885 | 5081.18 |  | 591.65 |  | 4436.59 | 5028.24 |  |  | 236.48 | 139.58 | 451.39 | 404.93 | 563.46 |  | 6823.7 | 3.62
14 | ～b | 清理水沟及错车道修整（装车） | m3 | 597 | 1609.27 |  | 187.38 |  | 1405.12 | 1592.5 |  |  | 74.9 | 44.21 | 142.96 | 128.25 | 178.45 |  | 2161.14 | 3.62
15 | ～c | 土方弃置（运距1km以内） | m3 | 2482 | 12447.48 |  |  |  | 12431.65 | 12431.65 |  |  | 517.07 | 171.03 | 501.75 | 974.66 | 1313.65 |  | 15909.62 | 6.41
16 | ～d | 土方运输每增0.5km（暂定增运运距4KM,工程量*8倍数，结算以实际发生为准。） | m3 | 19856 | 12029.78 |  |  |  | 12014.48 | 12014.48 |  |  | 499.72 | 165.29 | 484.91 | 941.95 | 1269.57 |  | 15289.12 | 0.77
17 | 300 | 清单 第300章 路 面 | km | 1.24 | 453750.09 |  | 51804.9 | 483334.84 | 35806.61 | 570946.34 |  |  | 6970.66 | 11203.72 | 20618.51 | 35016.8 | 58028.04 |  | 702780.51 | 566758.48
18 | 306 | 级配碎（砾）石底基层、基层 |  |  | 130828.13 |  | 1598.33 | 187652.52 | 6878.9 | 196129.76 |  |  | 1391.15 | 3175.2 | 856.71 | 10046.27 | 19043.92 |  | 230633.46
19 | 306～3 | 级配碎石基层 |  |  | 130828.13 |  | 1598.33 | 187652.52 | 6878.9 | 196129.76 |  |  | 1391.15 | 3175.2 | 856.71 | 10046.27 | 19043.92 |  | 230633.46
编制： | [10 empty] | 复核：
表A.0.2-7 建筑安装工程费计算表
建设项目名称：德保县巴头乡多作村多六屯至翁部屯道路硬化工程
编制范围：德保县巴头乡多作村多六屯至翁部屯道路硬化工程 | [15 empty] | 第 2 页 |  | 共 3 页 |  | 03表
序号 | 分项编号 | 工程名称 | 单位 | 工程量 | 定额直接费(元） | 定额设备购置费（元） | 直接费（元） |  |  |  |  | 设备购置费 | 措施费 | 企业管理费 | 规费 | 利润 (元) | 税金 (元) |  | 金额合计（元）
[7 empty] | 人工费 | 材料费 | 施工机械使用费 | 合计 | [5 empty] | 费率（%） 7.42% | 税率（%） 9.0% |  | 合计 | 单价
1 | 2 | 3 | 4 | 5 | 6 | 7 | 8 | 9 | 10 | 11 |  | 12 | 13 | 14 | 15 | 16 | 17 |  | 18 | 19
20 | ～a | 20cm级配碎石基层及错车道、平面交叉 | m2 | 5262 | 130828.13 |  | 1598.33 | 187652.52 | 6878.9 | 196129.76 |  |  | 1391.15 | 3175.2 | 856.71 | 10046.27 | 19043.92 |  | 230633.46 | 43.83
21 | 312 | 水泥混凝土面层 |  |  | 312279 |  | 41455.73 | 295682.32 | 27513.43 | 364651.48 |  |  | 5094.2 | 7770.21 | 16529.97 | 24125.64 | 37635.44 |  | 455814.27
22 | 312～1 | 水泥混凝土面层 |  |  | 311366.57 |  | 41321.54 | 294817.33 | 27508.17 | 363647.04 |  |  | 5089.05 | 7749.76 | 16484.41 | 24056.04 | 37532.37 |  | 454566
23 | ～a | C30厚20cm水泥混凝土路面及错车道、平面交叉（抗弯拉强度4Mpa) | m2 | 4740 | 311366.57 |  | 41321.54 | 294817.33 | 27508.17 | 363647.04 |  |  | 5089.05 | 7749.76 | 16484.41 | 24056.04 | 37532.37 |  | 454566 | 95.9
24 | 312～2 | 钢筋 |  |  | 912.43 |  | 134.18 | 864.99 | 5.26 | 1004.43 |  |  | 5.15 | 20.46 | 45.57 | 69.6 | 103.07 |  | 1248.27
25 | ～a | 光圆钢筋（HPB300） | t | 0.1352 | 618.64 |  | 90.35 | 585.96 | 3.54 | 679.85 |  |  | 3.49 | 13.87 | 30.68 | 47.19 | 69.76 |  | 844.84 | 6248.82
26 | ～b | 带肋钢筋（HRB400） | t | 0.0656 | 293.79 |  | 43.84 | 279.03 | 1.72 | 324.58 |  |  | 1.66 | 6.59 | 14.89 | 22.41 | 33.31 |  | 403.43 | 6149.85
27 | 313 | 路肩培土、中央分隔带回填土、土路肩加固及路缘石 | km | 1.24 | 10642.96 |  | 8750.84 |  | 1414.27 | 10165.11 |  |  | 485.32 | 258.31 | 3231.83 | 844.88 | 1348.69 |  | 16332.78 | 13171.6
28 | 313～1 | 40cm厚培土路肩 | m3 | 421.6 | 10642.96 |  | 8750.84 |  | 1414.27 | 10165.11 |  |  | 485.32 | 258.31 | 3231.83 | 844.88 | 1348.69 |  | 16332.78 | 38.74
29 | 400 | 清单 第400章 桥梁、涵洞 | km | 1.24 | 27228.17 |  | 8560.89 | 21395.08 | 2566.96 | 32522.94 |  |  | 679.3 | 1170.16 | 3020.02 | 2157.56 | 3559.5 |  | 43109.52 | 34765.74
30 | 420 | 盖板涵、箱涵 |  |  | 27228.17 |  | 8560.89 | 21395.08 | 2566.96 | 32522.94 |  |  | 679.3 | 1170.16 | 3020.02 | 2157.56 | 3559.5 |  | 43109.52
31 | 420～1 | 盖板涵（1-1*1） | m | 12 | 27228.17 |  | 8560.89 | 21395.08 | 2566.96 | 32522.94 |  |  | 679.3 | 1170.16 | 3020.02 | 2157.56 | 3559.5 |  | 43109.52 | 3592.46
32 | 600 | 清单 第600章 安全设施及预埋管线 | km | 3.6566 | 153937.25 |  | 9994.91 | 150550 | 7590.29 | 168135.2 |  |  | 1257.18 | 3810.37 | 3970.23 | 11738.8 | 16930.06 |  | 205845.03 | 56294.11
33 | 602 | 护栏 |  |  | 126655.9 |  | 7680.4 | 125179.1 | 3112.61 | 135972.11 |  |  | 811.4 | 2918.18 | 2911.35 | 9674.61 | 13705.89 |  | 165996.32
34 | 602～1 | 混凝土护栏（护墙、立柱） |  |  | 551.16 |  | 59.56 | 502.48 | 24.92 | 586.97 |  |  | 5.56 | 14.53 | 22.19 | 42.39 | 60.45 |  | 732.08
35 | ～a | 道口标柱 | 根 | 4 | 551.16 |  | 59.56 | 502.48 | 24.92 | 586.97 |  |  | 5.56 | 14.53 | 22.19 | 42.39 | 60.45 |  | 732.08 | 183.02
36 | 602～3 | 波形梁钢护栏 | m | 792 | 126104.74 |  | 7620.84 | 124676.62 | 3087.68 | 135385.14 |  |  | 805.84 | 2903.65 | 2889.16 | 9632.22 | 13645.44 |  | 165264.24 | 208.67
编制： | [10 empty] | 复核：
表A.0.2-7 建筑安装工程费计算表
建设项目名称：德保县巴头乡多作村多六屯至翁部屯道路硬化工程
编制范围：德保县巴头乡多作村多六屯至翁部屯道路硬化工程 | [15 empty] | 第 3 页 |  | 共 3 页 |  | 03表
序号 | 分项编号 | 工程名称 | 单位 | 工程量 | 定额直接费(元） | 定额设备购置费（元） | 直接费（元） |  |  |  |  | 设备购置费 | 措施费 | 企业管理费 | 规费 | 利润 (元) | 税金 (元) |  | 金额合计（元）
[7 empty] | 人工费 | 材料费 | 施工机械使用费 | 合计 | [5 empty] | 费率（%） 7.42% | 税率（%） 9.0% |  | 合计 | 单价
1 | 2 | 3 | 4 | 5 | 6 | 7 | 8 | 9 | 10 | 11 |  | 12 | 13 | 14 | 15 | 16 | 17 |  | 18 | 19
37 | ～a | Gr-B-2E | m | 576 | 87669.82 |  | 3645.83 | 88005.03 | 2264.66 | 93915.52 |  |  | 494.46 | 1965.56 | 1465.63 | 6687.63 | 9407.59 |  | 113938.56 | 197.81
38 | ～b | Gr-B-2C | m | 96 | 15456.42 |  | 2097.96 | 14357.2 | 295.99 | 16751.14 |  |  | 147.46 | 395.2 | 736.33 | 1187.13 | 1729.55 |  | 20947.2 | 218.2
39 | ～b | AT1-2Ⅰ型基础(埋入式) | m | 48 | 9473.21 |  | 907.21 | 9059.98 | 217.82 | 10185 |  |  | 70.17 | 225.91 | 328.58 | 724.88 | 1038.11 |  | 12572.64 | 261.93
40 | ～c | AT2Ⅰ型基础(打入式基础) | 个 | 48 | 9100.33 |  | 357.44 | 9180.17 | 223.15 | 9760.76 |  |  | 51.33 | 204.03 | 143.69 | 694.19 | 976.86 |  | 11831.04 | 246.48
41 |  | AT1-2Ⅱ型基础(埋入式) | m2 | 12 | 2202.48 |  | 306.2 | 2037.12 | 43.04 | 2386.36 |  |  | 21.21 | 56.48 | 107.47 | 169.19 | 246.66 |  | 2987.4 | 248.95
42 |  | AT2Ⅱ型基础(埋入式) | m2 | 12 | 2202.48 |  | 306.2 | 2037.12 | 43.04 | 2386.36 |  |  | 21.21 | 56.48 | 107.47 | 169.19 | 246.66 |  | 2987.4 | 248.95
43 | 604 | 道路交通标志 | km | 1.24 | 7400.24 |  | 835.91 | 7199.67 | 185.4 | 8220.98 |  |  | 68.6 | 179.05 | 296.87 | 508.11 | 762.63 |  | 10036.28 | 8093.77
44 | 604～1 | 单柱式交通标志 | 块 | 8 | 6600.24 |  | 835.91 | 6399.67 | 185.4 | 7420.98 |  |  | 68.6 | 179.05 | 296.87 | 508.11 | 762.63 |  | 9236.28 | 1154.54
45 | ～a | 单柱式铝合金标志牌(△70cm) | 块 | 6 | 4957.93 |  | 626.99 | 4808.84 | 139.26 | 5575.1 |  |  | 51.49 | 134.46 | 222.69 | 381.68 | 572.89 |  | 6938.34 | 1156.39
46 | ～b | 单柱式铝合金标志牌(○60cm) | 块 | 2 | 1642.31 |  | 208.92 | 1590.82 | 46.14 | 1845.88 |  |  | 17.11 | 44.59 | 74.18 | 126.44 | 189.74 |  | 2297.94 | 1148.97
47 | 604～9 | 项目标识牌 | 块 | 1 | 800 |  |  | 800 |  | 800 | [8 empty] | 800 | 800
48 | 605 | 道路交通标线 |  |  | 19881.12 |  | 1478.59 | 18171.24 | 4292.29 | 23942.12 |  |  | 377.18 | 713.14 | 762.01 | 1556.08 | 2461.55 |  | 29812.43
49 | 605～5 | 轮廓标 | 块 | 99 | 428.34 |  | 70.17 | 368.17 |  | 438.34 |  |  | 6.97 | 15.37 | 23.51 | 33.44 | 46.59 |  | 564.3 | 5.7
50 | ～b | 附着式轮廓标 | 块 | 99 | 428.34 |  | 70.17 | 368.17 |  | 438.34 |  |  | 6.97 | 15.37 | 23.51 | 33.44 | 46.59 |  | 564.3 | 5.7
51 | 605～8 | 减速带 | m2 | 201.6 | 19452.77 |  | 1408.43 | 17803.06 | 4292.29 | 23503.78 |  |  | 370.21 | 697.77 | 738.51 | 1522.64 | 2414.96 |  | 29248.13 | 145.08
合计 |  |  |  | 1.24 | 680347.8 |  | 80016.11 | 655279.93 | 81153.32 | 816449.36 |  |  | 10899.18 | 17096.2 | 32554.74 | 52499.7 | 83582.93 |  | 1074978.86 | 866918.44
编制： | [10 empty] | 复核：

## 【04表】表A.0.2-8 综合费率计算表
表A.0.2-8 综合费率计算表
建设项目名称：德保县巴头乡多作村多六屯至翁部屯道路硬化工程
编制范围：德保县巴头乡多作村多六屯至翁部屯道路硬化工程 | [19 empty] | 第 1 页 |  | 共 1 页 |  | 04表
序号 | 工程类别 | 措施费（%） | [11 empty] | 企业管理费（%） | [5 empty] | 规费（%）
|  | 冬季施工增加费 | 雨季施工增加费 | 夜间施工增加费 | 高原地区施工增加费 | 风沙地区施工增加费 | 沿海地区施工增加费 | 行车干扰施工增加费 | 施工辅助费 |  | 工地转移费 | 综合费率 |  | 基本费用 | 主副食运费补贴 | 职工探亲路费 | 职工取暖补贴 | 财务费用 | 综合费率 | 养老保险费 | 失业保险费 | 医疗保险费 | 工伤保险费 | 住房公积金 | 综合费率
[12 empty] | Ⅰ | Ⅱ
1 | 2 | 3 | 4 | 5 | 6 | 7 | 8 | 9 | 10 |  | 11 | 12 | 13 | 14 | 15 | 16 | 17 | 18 | 19 | 20 | 21 | 22 | 23 | 24 | 25
01 | 土方 |  | 0.939 |  |  |  |  | 3.194 | 0.521 |  |  | 4.133 | 0.521 | 2.747 |  |  |  |  | 2.747 | 16 | 0.5 | 7.5 | 1 | 8.5 | 33.5
02 | 石方 |  | 0.876 |  |  |  |  | 2.618 | 0.47 |  |  | 3.494 | 0.47 | 2.792 |  |  |  |  | 2.792 | 16 | 0.5 | 7.5 | 1 | 8.5 | 33.5
03 | 运输 |  | 0.959 |  |  |  |  | 3.041 | 0.154 |  |  | 4 | 0.154 | 1.374 |  |  |  |  | 1.374 | 16 | 0.5 | 7.5 | 1 | 8.5 | 33.5
04 | 路面 |  | 0.94 |  |  |  |  | 2.802 | 0.818 |  |  | 3.742 | 0.818 | 2.427 |  |  |  |  | 2.427 | 16 | 0.5 | 7.5 | 1 | 8.5 | 33.5
04-1 | 路面（隧道路面） | [6 empty] | 2.802 | 0.818 |  |  | 2.802 | 0.818 | 2.427 |  |  |  |  | 2.427 | 16 | 0.5 | 7.5 | 1 | 8.5 | 33.5
05 | 隧道 | [7 empty] | 1.195 |  |  |  | 1.195 | 3.569 |  |  |  |  | 3.569 | 16 | 0.5 | 7.5 | 1 | 8.5 | 33.5
06 | 构造物Ⅰ |  | 0.622 |  |  |  |  | 1.858 | 1.201 |  |  | 2.48 | 1.201 | 3.587 |  |  |  |  | 3.587 | 16 | 0.5 | 7.5 | 1 | 8.5 | 33.5
06-1 | 构造物Ⅰ(绿化) |  | 0.622 |  |  |  |  | 1.858 | 1.201 |  |  | 2.48 | 1.201 | 3.587 |  |  |  |  | 3.587 | 16 | 0.5 | 7.5 | 1 | 8.5 | 33.5
07 | 构造物Ⅱ |  | 0.742 |  |  |  |  | 2.014 | 1.537 |  |  | 2.756 | 1.537 | 4.726 |  |  |  |  | 4.726 | 16 | 0.5 | 7.5 | 1 | 8.5 | 33.5
08 | 构造物Ⅲ(一般) |  | 1.497 |  |  |  |  | 1.896 | 2.729 |  |  | 3.393 | 2.729 | 5.976 |  |  |  |  | 5.976 | 16 | 0.5 | 7.5 | 1 | 8.5 | 33.5
08-1 | 构造物Ⅲ(室内) | [6 empty] | 1.896 | 2.729 |  |  | 1.896 | 2.729 | 5.976 |  |  |  |  | 5.976 | 16 | 0.5 | 7.5 | 1 | 8.5 | 33.5
08-2 | 构造物Ⅲ(桥梁) |  | 1.497 |  |  |  |  | 1.896 | 2.729 |  |  | 3.393 | 2.729 | 5.976 |  |  |  |  | 5.976 | 16 | 0.5 | 7.5 | 1 | 8.5 | 33.5
08-3 | 构造物Ⅲ(设备安装) | [6 empty] | 1.896 | 2.729 |  |  | 1.896 | 2.729 | 5.976 |  |  |  |  | 5.976 | 16 | 0.5 | 7.5 | 1 | 8.5 | 33.5
09 | 技术复杂大桥 |  | 0.907 | [5 empty] | 1.677 |  |  | 0.907 | 1.677 | 4.143 |  |  |  |  | 4.143 | 16 | 0.5 | 7.5 | 1 | 8.5 | 33.5
10 | 钢材及钢结构(一般) | [7 empty] | 0.564 |  |  |  | 0.564 | 2.242 |  |  |  |  | 2.242 | 16 | 0.5 | 7.5 | 1 | 8.5 | 33.5
10-1 | 钢材及钢结构(桥梁) | [7 empty] | 0.564 |  |  |  | 0.564 | 2.242 |  |  |  |  | 2.242 | 16 | 0.5 | 7.5 | 1 | 8.5 | 33.5
10-2 | 钢材及钢结构(金属标志牌等) | [7 empty] | 0.564 |  |  |  | 0.564 | 2.242 |  |  |  |  | 2.242 | 16 | 0.5 | 7.5 | 1 | 8.5 | 33.5
编制： | [9 empty] | 复核：

## 【04-1表】表A.0.2-9 综合费计算表
表A.0.2-9 综合费计算表
建设项目名称：德保县巴头乡多作村多六屯至翁部屯道路硬化工程
编制范围：德保县巴头乡多作村多六屯至翁部屯道路硬化工程 | [18 empty] | 第 1 页 |  | 共 2 页 |  | 04-1表
序号 | 工程名称 | 措施费 | [10 empty] | 企业管理费 | [5 empty] | 规费
|  | 冬季施工增加费 | 雨季施工增加费 | 夜间施工增加费 | 高原地区施工增加费 | 风沙地区施工增加费 | 沿海地区施工增加费 | 行车干扰施工增加费 | 施工辅助费 | 工地转移费 | 综合费用 |  | 基本费用 | 主副食运费补贴 | 职工探亲路费 | 职工取暖补贴 | 财务费用 | 综合费用 | 养老保险费 | 失业保险费 | 医疗保险费 | 工伤保险费 | 住房公积金 | 综合费用
[11 empty] | Ⅰ | Ⅱ
1 | 2 | 3 | 4 | 5 | 6 | 7 | 8 | 9 | 10 | 11 | 12 | 13 | 14 | 15 | 16 | 17 | 18 | 19 | 20 | 21 | 22 | 23 | 24 | 25
1 | 整修路基 |  | 7.68 |  |  |  |  | 26.14 | 4.26 |  | 33.82 | 4.26 | 22.48 |  |  |  |  | 22.48 | 26.22 | 0.82 | 12.29 | 1.64 | 13.93 | 54.89
2 | 整修变坡 |  | 126.26 |  |  |  |  | 429.48 | 70.06 |  | 555.74 | 70.06 | 369.37 |  |  |  |  | 369.37 | 1580.93 | 49.4 | 741.06 | 98.81 | 839.87 | 3310.06
3 | 挖路槽（装车） |  | 47.71 |  |  |  |  | 162.29 | 26.47 |  | 210.01 | 26.47 | 139.58 |  |  |  |  | 139.58 | 215.59 | 6.74 | 101.06 | 13.47 | 114.53 | 451.39
4 | 清理水沟及错车道修整（装车） |  | 15.11 |  |  |  |  | 51.4 | 8.38 |  | 66.51 | 8.38 | 44.21 |  |  |  |  | 44.21 | 68.28 | 2.13 | 32.01 | 4.27 | 36.27 | 142.96
5 | 土方弃置（运距1km以内） |  | 119.37 |  |  |  |  | 378.53 | 19.17 |  | 497.9 | 19.17 | 171.03 |  |  |  |  | 171.03 | 239.64 | 7.49 | 112.33 | 14.98 | 127.31 | 501.75
6 | 土方运输每增0.5km（暂定增运运距4KM,工程量*8倍数，结算以实际发生为准。） |  | 115.37 |  |  |  |  | 365.83 | 18.53 |  | 481.19 | 18.53 | 165.29 |  |  |  |  | 165.29 | 231.6 | 7.24 | 108.56 | 14.48 | 123.04 | 484.91
7 | 20cm级配碎石基层及错车道、平面交叉 |  | 80.63 |  |  |  |  | 240.34 | 1070.17 |  | 320.97 | 1070.17 | 3175.2 |  |  |  |  | 3175.2 | 409.17 | 12.79 | 191.8 | 25.57 | 217.37 | 856.71
8 | C30厚20cm水泥混凝土路面及错车道、平面交叉（抗弯拉强度4Mpa) |  | 622.41 |  |  |  |  | 1855.97 | 2610.67 |  | 2478.38 | 2610.67 | 7749.76 |  |  |  |  | 7749.76 | 7873.15 | 246.04 | 3690.54 | 492.07 | 4182.61 | 16484.41
9 | 光圆钢筋（HPB300） | [7 empty] | 3.49 |  |  | 3.49 | 13.87 |  |  |  |  | 13.87 | 14.65 | 0.46 | 6.87 | 0.92 | 7.78 | 30.68
10 | 带肋钢筋（HRB400） | [7 empty] | 1.66 |  |  | 1.66 | 6.59 |  |  |  |  | 6.59 | 7.11 | 0.22 | 3.33 | 0.44 | 3.78 | 14.89
11 | 40cm厚培土路肩 |  | 100.04 |  |  |  |  | 298.22 | 87.06 |  | 398.26 | 87.06 | 258.31 |  |  |  |  | 258.31 | 1543.56 | 48.24 | 723.55 | 96.47 | 820.02 | 3231.83
12 | 盖板涵（1-1*1） |  | 81.81 |  |  |  |  | 224.51 | 372.98 |  | 306.32 | 372.98 | 1170.16 |  |  |  |  | 1170.16 | 1442.4 | 45.08 | 676.13 | 90.15 | 766.27 | 3020.02
13 | 道口标柱 |  | 0.36 |  |  |  |  | 1.06 | 4.14 |  | 1.42 | 4.14 | 14.53 |  |  |  |  | 14.53 | 10.6 | 0.33 | 4.97 | 0.66 | 5.63 | 22.19
14 | Gr-B-2E | [7 empty] | 494.46 |  |  | 494.46 | 1965.56 |  |  |  |  | 1965.56 | 700 | 21.88 | 328.13 | 43.75 | 371.88 | 1465.63
15 | Gr-B-2C |  | 9.34 |  |  |  |  | 27.9 | 110.23 |  | 37.24 | 110.23 | 395.2 |  |  |  |  | 395.2 | 351.68 | 10.99 | 164.85 | 21.98 | 186.83 | 736.33
16 | AT1-2Ⅰ型基础(埋入式) |  | 2.59 |  |  |  |  | 7.75 | 59.83 |  | 10.34 | 59.83 | 225.91 |  |  |  |  | 225.91 | 156.93 | 4.91 | 73.56 | 9.81 | 83.37 | 328.58
编制： | [9 empty] | 复核：
表A.0.2-9 综合费计算表
建设项目名称：德保县巴头乡多作村多六屯至翁部屯道路硬化工程
编制范围：德保县巴头乡多作村多六屯至翁部屯道路硬化工程 | [18 empty] | 第 2 页 |  | 共 2 页 |  | 04-1表
序号 | 工程名称 | 措施费 | [10 empty] | 企业管理费 | [5 empty] | 规费
|  | 冬季施工增加费 | 雨季施工增加费 | 夜间施工增加费 | 高原地区施工增加费 | 风沙地区施工增加费 | 沿海地区施工增加费 | 行车干扰施工增加费 | 施工辅助费 | 工地转移费 | 综合费用 |  | 基本费用 | 主副食运费补贴 | 职工探亲路费 | 职工取暖补贴 | 财务费用 | 综合费用 | 养老保险费 | 失业保险费 | 医疗保险费 | 工伤保险费 | 住房公积金 | 综合费用
[11 empty] | Ⅰ | Ⅱ
1 | 2 | 3 | 4 | 5 | 6 | 7 | 8 | 9 | 10 | 11 | 12 | 13 | 14 | 15 | 16 | 17 | 18 | 19 | 20 | 21 | 22 | 23 | 24 | 25
17 | AT2Ⅰ型基础(打入式基础) | [7 empty] | 51.33 |  |  | 51.33 | 204.03 |  |  |  |  | 204.03 | 68.63 | 2.14 | 32.17 | 4.29 | 36.46 | 143.69
18 | AT1-2Ⅱ型基础(埋入式) |  | 1.36 |  |  |  |  | 4.07 | 15.78 |  | 5.43 | 15.78 | 56.48 |  |  |  |  | 56.48 | 51.33 | 1.61 | 24.06 | 3.21 | 27.27 | 107.47
19 | AT2Ⅱ型基础(埋入式) |  | 1.36 |  |  |  |  | 4.07 | 15.78 |  | 5.43 | 15.78 | 56.48 |  |  |  |  | 56.48 | 51.33 | 1.61 | 24.06 | 3.21 | 27.27 | 107.47
20 | 单柱式铝合金标志牌(△70cm) |  | 3.31 |  |  |  |  | 9.77 | 38.42 |  | 13.07 | 38.42 | 134.46 |  |  |  |  | 134.46 | 106.36 | 3.32 | 49.86 | 6.65 | 56.51 | 222.69
21 | 单柱式铝合金标志牌(○60cm) |  | 1.1 |  |  |  |  | 3.26 | 12.75 |  | 4.36 | 12.75 | 44.59 |  |  |  |  | 44.59 | 35.43 | 1.11 | 16.61 | 2.21 | 18.82 | 74.18
22 | 项目标识牌
23 | 附着式轮廓标 |  | 0.46 |  |  |  |  | 1.37 | 5.14 |  | 1.83 | 5.14 | 15.37 |  |  |  |  | 15.37 | 11.23 | 0.35 | 5.26 | 0.7 | 5.96 | 23.51
24 | 减速带 |  | 34.26 |  |  |  |  | 102.33 | 233.63 |  | 136.58 | 233.63 | 697.77 |  |  |  |  | 697.77 | 352.72 | 11.02 | 165.34 | 22.05 | 187.38 | 738.51
25 | 合计： |  | 1370.53 |  |  |  |  | 4194.27 | 5334.38 |  | 5564.8 | 5334.38 | 17096.2 |  |  |  |  | 17096.2 | 15548.53 | 485.89 | 7288.38 | 971.79 | 8260.16 | 32554.74
编制： | [9 empty] | 复核：

## 【09表】表A.0.2-14 人工、材料、施工机械台班单价汇总
表A.0.2-14 人工、材料、施工机械台班单价汇总表
建设项目名称：德保县巴头乡多作村多六屯至翁部屯道路硬化工程
编制范围：德保县巴头乡多作村多六屯至翁部屯道路硬化工程 | [10 empty] | 第 1 页 |  | 共 3 页 |  | 09表
序号 | 名称 | 单位 | 代号 | 预算单价 (元) | 备注 | 序号 |  | 名称 | 单位 | 代号 |  | 预算单价 (元) |  | 备注
1 | 人工 | 工日 | 1001001 | 101.25 |  | 19 |  | 螺栓混合规格 | kg | 2009013 |  | 7.3
2 | 机械工 | 工日 | 1051001 | 101.25 |  | 20 |  | 铁件铁件 | kg | 2009028 |  | 5.49
3 | HPB300钢筋 | t | 2001001 | 3765.28 |  | 21 |  | 镀锌铁件 | kg | 2009029 |  | 5.96
4 | HRB400钢筋 | t | 2001002 | 3694.48 |  | 22 |  | 铁钉混合规格 | kg | 2009030 |  | 5.49
5 | 钢丝绳股丝6-7×19，绳径7.1～9mm；股丝6×37，绳径14.1～15.5mm | t | 2001019 | 5867 |  | 23 |  | 石油沥青 | t | 3001001 |  | 3810
[6 empty] | 24 |  | 汽油92号 | kg | 3003002 |  | 9.4
6 | 8～12号铁丝镀锌铁丝 | kg | 2001021 | 4.36
[6 empty] | 25 |  | 柴油0号,－10号,－20号 | kg | 3003003 |  | 7.49
7 | 20～22号铁丝镀锌铁丝 | kg | 2001022 | 5.26
[6 empty] | 26 |  | 煤 | t | 3005001 |  | 561.95
8 | 型钢工字钢,角钢 | t | 2003004 | 3798.23
[6 empty] | 27 |  | 电 | kW·h | 3005002 |  | 0.73
9 | 钢板Q235，δ＝5～40mm | t | 2003005 | 3647.78
[6 empty] | 28 |  | 水 | m3 | 3005004 |  | 3.84
10 | 钢管无缝钢管 | t | 2003008 | 4566.37
[6 empty] | 29 |  | 原木混合规格 | m3 | 4003001 |  | 911.5
11 | 镀锌钢板δ＝1mm，δ＝1.5mm，δ＝3mm | t | 2003012 | 4445
[6 empty] | 30 |  | 锯材中板δ＝19～35mm,中方混合规格 | m3 | 4003002 |  | 1194.69
12 | 钢管立柱 | t | 2003015 | 5453.76
[6 empty] | 31 |  | 硝铵炸药1号、2号岩石硝铵炸药 | kg | 5005002 |  | 11.95
13 | 波形钢板镀锌(包括端头板、撑架) | t | 2003017 | 5836.61
[6 empty] | 32 |  | 导爆索爆速6000～7000m/s | m | 5005009 |  | 2.05
14 | 钢模板各类定型大块钢模板 | t | 2003025 | 4690
[6 empty] | 33 |  | 底油 | kg | 5009007 |  | 11.37
15 | 组合钢模板 | t | 2003026 | 4690
[6 empty] | 34 |  | 油毛毡400g,0.915m×21.95m | m2 | 5009012 |  | 3.72
16 | 空心钢钎优质碳素工具钢 | kg | 2009003 | 6.42
[6 empty] | 35 |  | 反光油漆 | kg | 5009014 |  | 34.19
17 | Φ50mm以内合金钻头Φ43mm | 个 | 2009004 | 37.8
[6 empty] | 36 |  | 中（粗）砂混凝土、砂浆用堆方 | m3 | 5503005 |  | 108.06
18 | 电焊条结422(502、506、507)3.2/4.0/5.0 | kg | 2009011 | 6.46
编制： | [6 empty] | 复核：
表A.0.2-14 人工、材料、施工机械台班单价汇总表
建设项目名称：德保县巴头乡多作村多六屯至翁部屯道路硬化工程
编制范围：德保县巴头乡多作村多六屯至翁部屯道路硬化工程 | [10 empty] | 第 2 页 |  | 共 3 页 |  | 09表
序号 | 名称 | 单位 | 代号 | 预算单价 (元) | 备注 | 序号 |  | 名称 | 单位 | 代号 |  | 预算单价 (元) |  | 备注
37 | 砂砾堆方 | m3 | 5503007 | 122.05 |  | 55 |  | 斗容量1.0m3轮胎式装载机ZL20 | 台班 | 8001045 |  | 583.16
38 | 片石码方 | m3 | 5505005 | 111.48 |  | 56 |  | 功率120kW以内平地机F155 | 台班 | 8001058 |  | 1183.87
39 | 碎石（4cm）最大粒径4cm堆方 | m3 | 5505013 | 116.25 |  | 57 |  | 功率75kW以内履带式拖拉机 | 台班 | 8001066 |  | 652.57
40 | 碎石未筛分碎石统料堆方 | m3 | 5505016 | 116.25 |  | 58 |  | 机械自身质量8～10t光轮压路机2Y-8/10 | 台班 | 8001079 |  | 392.62
41 | 42.5级水泥 | t | 5509002 | 431.94
[6 empty] | 59 |  | 机械自身质量12～15t光轮压路机3Y-12/15 | 台班 | 8001081 |  | 584.06
42 | 铝合金标志包括板面、垫板及其他金属附件 | t | 6007002 | 24661
[6 empty] | 60 |  | 机械自身质量18～21t光轮压路机3Y-18/21 | 台班 | 8001083 |  | 750.86
43 | 反光玻璃珠JT/T280--1995 1、2号(A类) | kg | 6007003 | 4.75
[6 empty] | 61 |  | 机械自身质量0.6t手扶式振动碾YZS06B | 台班 | 8001085 |  | 159.74
44 | 反光膜 | m2 | 6007004 | 179
[6 empty] | 62 |  | 凸起振动标线机 | 台班 | 8003075 |  | 627.15
45 | 震动标线涂料 | kg | 6007010 | 10.51
[6 empty] | 63 |  | 摊铺宽度2.5～4.5m轨道式水泥混凝土摊铺机HTG4500含模轨400m | 台班 | 8003077 |  | 1328.34
46 | 其他材料费 | 元 | 7801001 | 1
[6 empty] | 64 |  | 混凝土电动刻纹机RQF180 | 台班 | 8003083 |  | 255.22
47 | 设备摊销费 | 元 | 7901001 | 1
[6 empty] | 65 |  | 电动混凝土切缝机(含锯片摊销费用)SLF | 台班 | 8003085 |  | 202.97
48 | 钢管Φ140*1600*3 | t | 2003015001 | 5453.76
[6 empty] | 66 |  | 出料容量750L以内强制式混凝土搅拌机JS750 | 台班 | 8005005 |  | 318.92
49 | 无缝钢管立柱Φ89*2720*4.5 | t | 2003015003 | 5453.76
[6 empty] | 67 |  | 出料容量400L以内灰浆搅拌机UJ325 | 台班 | 8005010 |  | 130.18
50 | 数码电子雷管导爆管长3～7m | 个 | 5005008001 | 15.9
[6 empty] | 68 |  | 装载质量2t以内载货汽车 | 台班 | 8007001 |  | 359.61
51 | 无缝钢管立柱Φ89*2700*4.5 | t | 2003015003001 | 5453.76
[6 empty] | 69 |  | 装载质量4t以内载货汽车CA10B | 台班 | 8007003 |  | 503.41
52 | 斗容量0.6m3履带式单斗挖掘机WY60液压 | 台班 | 8001025 | 824.26
[6 empty] | 70 |  | 装载质量6t以内载货汽车CA141K,CA1091K | 台班 | 8007005 |  | 489.73
53 | 斗容量1.0m3履带式单斗挖掘机WY100液压 | 台班 | 8001027 | 1188.7
[6 empty] | 71 |  | 装载质量10t以内自卸汽车QD361 | 台班 | 8007015 |  | 757.73
54 | 斗容量1.0m3履带式单斗挖掘机WK100机械 | 台班 | 8001035 | 1045.37 |  | 72 |  | 装载质量12t以内自卸汽车T138,SX360 | 台班 | 8007016 |  | 840.39
编制： | [6 empty] | 复核：
表A.0.2-14 人工、材料、施工机械台班单价汇总表
建设项目名称：德保县巴头乡多作村多六屯至翁部屯道路硬化工程
编制范围：德保县巴头乡多作村多六屯至翁部屯道路硬化工程 | [10 empty] | 第 3 页 |  | 共 3 页 |  | 09表
序号 | 名称 | 单位 | 代号 | 预算单价 (元) | 备注
73 | 容量10000L以内洒水汽车YGJ5170GSSJN | 台班 | 8007043 | 1103.24
74 | 提升质量5t以内汽车式起重机QY5 | 台班 | 8009025 | 656.37
75 | 提升质量8t以内汽车式起重机QY8 | 台班 | 8009026 | 705.47
76 | 提升质量25t以内汽车式起重机QY25 | 台班 | 8009030 | 1350.23
77 | 容量32kV·A以内交流电弧焊机BX1-330 | 台班 | 8015028 | 168.92
78 | 排气量9m3/min以内机动空气压缩机VY-9/7 | 台班 | 8017049 | 722.12
79 | 小型机具使用费 | 元 | 8099001 | 1
编制： | [6 empty] | 复核：

## 【21-2表】表A.0.3-2 分项工程预算表
表A.0.3-2 分项工程预算表
编制范围：德保县巴头乡多作村多六屯至翁部屯道路硬化工程
分项编号：-a |  | 工程名称：整修路基 | [5 empty] | 单位：m2 |  |  | 数量： |  | 5580 |  |  |  | 单价： | 0.19 | 第 1 页 |  |  | 共 60 页 |  |  |  | 21-2表
代 号 | 工 程 项 目 |  |  |  |  | 整修路基 | [15 empty] | 合 计
| 工 程 细 目 |  |  |  |  | 机械整修路拱
| 定 额 单 位 |  |  |  |  | 1000m2
| 工 程 数 量 |  |  |  |  | 5.58
| 定 额 表 号 |  |  |  |  | 1～1～20～1
| 工、料、机名称 |  |  | 单位 | 单价(元) | 定额 | 数量 |  | 金额(元) | 定额 |  |  |  | 数量 |  | 金额(元) |  | 定额 | 数量 |  | 金额(元) | 数量 |  | 金额(元)
8001058 | 功率120kW以内平地机F155 |  |  | 台班 | 1183.87 | 0.08 | 0.446 |  | 528.48 | [12 empty] | 0.446 |  | 528.48
8001079 | 机械自身质量8～10t光轮压路机2Y-8/10 |  |  | 台班 | 392.62 | 0.13 | 0.725 |  | 284.81 | [12 empty] | 0.725 |  | 284.81
9999001 | 定额基价 |  |  | 元 | 1 | 147 | 818 |  | 818 | [12 empty] | 818 |  | 818
| 直接费 |  |  | 元 |  |  |  |  | 813.29 | [14 empty] | 813.29
| 措施费 |  | Ⅰ | 元 |  | 818.27 | 4.133 | % | 33.82 | [14 empty] | 33.82
|  |  | Ⅱ | 元 |  | 818.27 | 0.521 | % | 4.26 | [14 empty] | 4.26
| 企业管理费 |  |  | 元 |  | 818.27 | 2.747 | % | 22.48 | [14 empty] | 22.48
| 规费 |  |  | 元 |  | 163.84 | 33.5 | % | 54.89 | [14 empty] | 54.89
| 利润 |  |  | 元 |  | 878.83 | 7.42 | % | 65.21 | [14 empty] | 65.21
| 税金 |  |  | 元 |  | 993.94 | 9 | % | 89.46 | [14 empty] | 89.46
| 金额合计 |  |  | 元 |  |  |  |  | 1083.4 | [14 empty] | 1083.4
编制： | [11 empty] | 复核：
表A.0.3-2 分项工程预算表
编制范围：德保县巴头乡多作村多六屯至翁部屯道路硬化工程
分项编号：-b |  | 工程名称：整修变坡 | [5 empty] | 单位：km |  |  | 数量： |  | 1.24 |  |  |  | 单价： | 16122.77 | 第 2 页 |  |  | 共 60 页 |  |  |  | 21-2表
代 号 | 工 程 项 目 |  |  |  |  | 整修路基 | [15 empty] | 合 计
| 工 程 细 目 |  |  |  |  | 机械整修三、四级路边坡
| 定 额 单 位 |  |  |  |  | 1km
| 工 程 数 量 |  |  |  |  | 1.24
| 定 额 表 号 |  |  |  |  | 1～1～20～6
| 工、料、机名称 |  |  | 单位 | 单价(元) | 定额 | 数量 |  | 金额(元) | 定额 |  |  |  | 数量 |  | 金额(元) |  | 定额 | 数量 |  | 金额(元) | 数量 |  | 金额(元)
1001001 | 人工 |  |  | 工日 | 101.25 | 70.7 | 87.668 |  | 8876.39 | [12 empty] | 87.668 |  | 8876.39
8001025 | 斗容量0.6m3履带式单斗挖掘机WY60液压 |  |  | 台班 | 824.26 | 4 | 4.96 |  | 4088.33 | [12 empty] | 4.96 |  | 4088.33
9999001 | 定额基价 |  |  | 元 | 1 | 10844 | 13446 |  | 13446 | [12 empty] | 13446 |  | 13446
| 直接费 |  |  | 元 |  |  |  |  | 12964.72 | [14 empty] | 12964.72
| 措施费 |  | Ⅰ | 元 |  | 13446.31 | 4.133 | % | 555.74 | [14 empty] | 555.74
|  |  | Ⅱ | 元 |  | 13446.31 | 0.521 | % | 70.06 | [14 empty] | 70.06
| 企业管理费 |  |  | 元 |  | 13446.31 | 2.747 | % | 369.37 | [14 empty] | 369.37
| 规费 |  |  | 元 |  | 9880.79 | 33.5 | % | 3310.06 | [14 empty] | 3310.06
| 利润 |  |  | 元 |  | 14441.47 | 7.42 | % | 1071.56 | [14 empty] | 1071.56
| 税金 |  |  | 元 |  | 18341.5 | 9 | % | 1650.74 | [14 empty] | 1650.74
| 金额合计 |  |  | 元 |  |  |  |  | 19992.23 | [14 empty] | 19992.23
编制： | [11 empty] | 复核：
表A.0.3-2 分项工程预算表
编制范围：德保县巴头乡多作村多六屯至翁部屯道路硬化工程
分项编号：-a |  | 工程名称：挖路槽（装车） | [5 empty] | 单位：m3 |  |  | 数量： |  | 1885 |  |  |  | 单价： | 3.62 | 第 3 页 |  |  | 共 60 页 |  |  |  | 21-2表
代 号 | 工 程 项 目 |  |  |  |  | 挖掘机挖装土、石方 | [15 empty] | 合 计
| 工 程 细 目 |  |  |  |  | 斗容量1.0m3以内挖掘机挖装普通土
| 定 额 单 位 |  |  |  |  | 1000m3天然密实方
| 工 程 数 量 |  |  |  |  | 1.885
| 定 额 表 号 |  |  |  |  | 1～1～9～5
| 工、料、机名称 |  |  | 单位 | 单价(元) | 定额 | 数量 |  | 金额(元) | 定额 |  |  |  | 数量 |  | 金额(元) |  | 定额 | 数量 |  | 金额(元) | 数量 |  | 金额(元)
1001001 | 人工 |  |  | 工日 | 101.25 | 3.1 | 5.844 |  | 591.65 | [12 empty] | 5.844 |  | 591.65
8001027 | 斗容量1.0m3履带式单斗挖掘机WY100液压 |  |  | 台班 | 1188.7 | 1.98 | 3.732 |  | 4436.59 | [12 empty] | 3.732 |  | 4436.59
9999001 | 定额基价 |  |  | 元 | 1 | 2696 | 5081 |  | 5081 | [12 empty] | 5081 |  | 5081
| 直接费 |  |  | 元 |  |  |  |  | 5028.24 | [14 empty] | 5028.24
| 措施费 |  | Ⅰ | 元 |  | 5081.18 | 4.133 | % | 210.01 | [14 empty] | 210.01
|  |  | Ⅱ | 元 |  | 5081.18 | 0.521 | % | 26.47 | [14 empty] | 26.47
| 企业管理费 |  |  | 元 |  | 5081.18 | 2.747 | % | 139.58 | [14 empty] | 139.58
| 规费 |  |  | 元 |  | 1347.44 | 33.5 | % | 451.39 | [14 empty] | 451.39
| 利润 |  |  | 元 |  | 5457.24 | 7.42 | % | 404.93 | [14 empty] | 404.93
| 税金 |  |  | 元 |  | 6260.62 | 9 | % | 563.46 | [14 empty] | 563.46
| 金额合计 |  |  | 元 |  |  |  |  | 6824.07 | [14 empty] | 6824.07
编制： | [11 empty] | 复核：
表A.0.3-2 分项工程预算表
编制范围：德保县巴头乡多作村多六屯至翁部屯道路硬化工程
分项编号：-b |  | 工程名称：清理水沟及错车道修整（装车） | [5 empty] | 单位：m3 |  |  | 数量： |  | 597 |  |  |  | 单价： | 3.62 | 第 4 页 |  |  | 共 60 页 |  |  |  | 21-2表
代 号 | 工 程 项 目 |  |  |  |  | 挖掘机挖装土、石方 | [15 empty] | 合 计
| 工 程 细 目 |  |  |  |  | 斗容量1.0m3以内挖掘机挖装普通土
| 定 额 单 位 |  |  |  |  | 1000m3天然密实方
| 工 程 数 量 |  |  |  |  | 0.597
| 定 额 表 号 |  |  |  |  | 1～1～9～5
| 工、料、机名称 |  |  | 单位 | 单价(元) | 定额 | 数量 |  | 金额(元) | 定额 |  |  |  | 数量 |  | 金额(元) |  | 定额 | 数量 |  | 金额(元) | 数量 |  | 金额(元)
1001001 | 人工 |  |  | 工日 | 101.25 | 3.1 | 1.851 |  | 187.38 | [12 empty] | 1.851 |  | 187.38
8001027 | 斗容量1.0m3履带式单斗挖掘机WY100液压 |  |  | 台班 | 1188.7 | 1.98 | 1.182 |  | 1405.11 | [12 empty] | 1.182 |  | 1405.11
9999001 | 定额基价 |  |  | 元 | 1 | 2696 | 1609 |  | 1609 | [12 empty] | 1609 |  | 1609
| 直接费 |  |  | 元 |  |  |  |  | 1592.5 | [14 empty] | 1592.5
| 措施费 |  | Ⅰ | 元 |  | 1609.27 | 4.133 | % | 66.51 | [14 empty] | 66.51
|  |  | Ⅱ | 元 |  | 1609.27 | 0.521 | % | 8.38 | [14 empty] | 8.38
| 企业管理费 |  |  | 元 |  | 1609.27 | 2.747 | % | 44.21 | [14 empty] | 44.21
| 规费 |  |  | 元 |  | 426.75 | 33.5 | % | 142.96 | [14 empty] | 142.96
| 利润 |  |  | 元 |  | 1728.37 | 7.42 | % | 128.25 | [14 empty] | 128.25
| 税金 |  |  | 元 |  | 1982.81 | 9 | % | 178.45 | [14 empty] | 178.45
| 金额合计 |  |  | 元 |  |  |  |  | 2161.26 | [14 empty] | 2161.26
编制： | [11 empty] | 复核：
表A.0.3-2 分项工程预算表
编制范围：德保县巴头乡多作村多六屯至翁部屯道路硬化工程
分项编号：-c |  | 工程名称：土方弃置（运距1km以内） | [5 empty] | 单位：m3 |  |  | 数量： |  | 2482 |  |  |  | 单价： | 6.41 | 第 5 页 |  |  | 共 60 页 |  |  |  | 21-2表
代 号 | 工 程 项 目 |  |  |  |  | 自卸汽车运土、石方 | [15 empty] | 合 计
| 工 程 细 目 |  |  |  |  | 装载质量12t以内自卸汽车运土第一个1km
| 定 额 单 位 |  |  |  |  | 1000m3天然密实方
| 工 程 数 量 |  |  |  |  | 2.482
| 定 额 表 号 |  |  |  |  | 1～1～11～7
| 工、料、机名称 |  |  | 单位 | 单价(元) | 定额 | 数量 |  | 金额(元) | 定额 |  |  |  | 数量 |  | 金额(元) |  | 定额 | 数量 |  | 金额(元) | 数量 |  | 金额(元)
8007016 | 装载质量12t以内自卸汽车T138,SX360 |  |  | 台班 | 840.39 | 5.96 | 14.793 |  | 12431.65 | [12 empty] | 14.793 |  | 12431.65
9999001 | 定额基价 |  |  | 元 | 1 | 5015 | 12447 |  | 12447 | [12 empty] | 12447 |  | 12447
| 直接费 |  |  | 元 |  |  |  |  | 12431.65 | [14 empty] | 12431.65
| 措施费 |  | Ⅰ | 元 |  | 12447.48 | 4 | % | 497.9 | [14 empty] | 497.9
|  |  | Ⅱ | 元 |  | 12447.48 | 0.154 | % | 19.17 | [14 empty] | 19.17
| 企业管理费 |  |  | 元 |  | 12447.48 | 1.374 | % | 171.03 | [14 empty] | 171.03
| 规费 |  |  | 元 |  | 1497.76 | 33.5 | % | 501.75 | [14 empty] | 501.75
| 利润 |  |  | 元 |  | 13135.58 | 7.42 | % | 974.66 | [14 empty] | 974.66
| 税金 |  |  | 元 |  | 14596.16 | 9 | % | 1313.65 | [14 empty] | 1313.65
| 金额合计 |  |  | 元 |  |  |  |  | 15909.82 | [14 empty] | 15909.82
编制： | [11 empty] | 复核：
表A.0.3-2 分项工程预算表
编制范围：德保县巴头乡多作村多六屯至翁部屯道路硬化工程
分项编号：-d |  | 工程名称：土方运输每增0.5km（暂定增运运距4KM,工程 | [5 empty] | 单位：m3 |  |  | 数量： |  | 19856 |  |  |  | 单价： | 0.77 | 第 6 页 |  |  | 共 60 页 |  |  |  | 21-2表
代 号 | 工 程 项 目 |  |  |  |  | 自卸汽车运土、石方 | [15 empty] | 合 计
| 工 程 细 目 |  |  |  |  | 装载质量12t以内自卸汽车运土每增运0.5km(平均运距15km以内)
| 定 额 单 位 |  |  |  |  | 1000m3天然密实方
| 工 程 数 量 |  |  |  |  | 19.856
| 定 额 表 号 |  |  |  |  | 1～1～11～8
| 工、料、机名称 |  |  | 单位 | 单价(元) | 定额 | 数量 |  | 金额(元) | 定额 |  |  |  | 数量 |  | 金额(元) |  | 定额 | 数量 |  | 金额(元) | 数量 |  | 金额(元)
8007016 | 装载质量12t以内自卸汽车T138,SX360 |  |  | 台班 | 840.39 | 0.72 | 14.296 |  | 12014.48 | [12 empty] | 14.296 |  | 12014.48
9999001 | 定额基价 |  |  | 元 | 1 | 606 | 12030 |  | 12030 | [12 empty] | 12030 |  | 12030
| 直接费 |  |  | 元 |  |  |  |  | 12014.48 | [14 empty] | 12014.48
| 措施费 |  | Ⅰ | 元 |  | 12029.78 | 4 | % | 481.19 | [14 empty] | 481.19
|  |  | Ⅱ | 元 |  | 12029.78 | 0.154 | % | 18.53 | [14 empty] | 18.53
| 企业管理费 |  |  | 元 |  | 12029.78 | 1.374 | % | 165.29 | [14 empty] | 165.29
| 规费 |  |  | 元 |  | 1447.5 | 33.5 | % | 484.91 | [14 empty] | 484.91
| 利润 |  |  | 元 |  | 12694.78 | 7.42 | % | 941.95 | [14 empty] | 941.95
| 税金 |  |  | 元 |  | 14106.36 | 9 | % | 1269.57 | [14 empty] | 1269.57
| 金额合计 |  |  | 元 |  |  |  |  | 15375.93 | [14 empty] | 15375.93
编制： | [11 empty] | 复核：
表A.0.3-2 分项工程预算表
编制范围：德保县巴头乡多作村多六屯至翁部屯道路硬化工程
分项编号：-a |  | 工程名称：20cm级配碎石基层及错车道、平面交叉 | [5 empty] | 单位：m2 |  |  | 数量： |  | 5262 |  |  |  | 单价： | 43.83 | 第 7 页 |  |  | 共 60 页 |  |  |  | 21-2表
代 号 | 工 程 项 目 |  |  |  |  | 级配碎石路面 | [15 empty] | 合 计
| 工 程 细 目 |  |  |  |  | 机械摊铺级配碎石基层(拖拉机带铧犁拌和，压实厚度20cm)
| 定 额 单 位 |  |  |  |  | 1000m2
| 工 程 数 量 |  |  |  |  | 5.262
| 定 额 表 号 |  |  |  |  | 2～2～2～8改
| 工、料、机名称 |  |  | 单位 | 单价(元) | 定额 | 数量 |  | 金额(元) | 定额 |  |  |  | 数量 |  | 金额(元) |  | 定额 | 数量 |  | 金额(元) | 数量 |  | 金额(元)
1001001 | 人工 |  |  | 工日 | 101.25 | 3 | 15.786 |  | 1598.33 | [12 empty] | 15.786 |  | 1598.33
5505016 | 碎石未筛分碎石统料堆方 |  |  | m3 | 116.25 | 306.74 | 1614.066 |  | 187635.16 | [12 empty] | 1614.066 |  | 187635.16
7901001 | 设备摊销费 |  |  | 元 | 1 | 3.3 | 17.365 |  | 17.36 | [12 empty] | 17.365 |  | 17.36
8001058 | 功率120kW以内平地机F155 |  |  | 台班 | 1183.87 | 0.23 | 1.21 |  | 1432.79 | [12 empty] | 1.21 |  | 1432.79
8001066 | 功率75kW以内履带式拖拉机 |  |  | 台班 | 652.57 | 0.22 | 1.158 |  | 755.44 | [12 empty] | 1.158 |  | 755.44
8001081 | 机械自身质量12～15t光轮压路机3Y-12/15 |  |  | 台班 | 584.06 | 0.12 | 0.631 |  | 368.8 | [12 empty] | 0.631 |  | 368.8
8001083 | 机械自身质量18～21t光轮压路机3Y-18/21 |  |  | 台班 | 750.86 | 0.8 | 4.21 |  | 3160.82 | [12 empty] | 4.21 |  | 3160.82
8007043 | 容量10000L以内洒水汽车YGJ5170GSSJN |  |  | 台班 | 1103.24 | 0.2 | 1.052 |  | 1161.05 | [12 empty] | 1.052 |  | 1161.05
9999001 | 定额基价 |  |  | 元 | 1 | 24863 | 130828 |  | 130828 | [12 empty] | 130828 |  | 130828
| 直接费 |  |  | 元 |  |  |  |  | 196129.76 | [14 empty] | 196129.76
| 措施费 |  | Ⅰ | 元 |  | 8577.56 | 3.742 | % | 320.97 | [14 empty] | 320.97
|  |  | Ⅱ | 元 |  | 130828.13 | 0.818 | % | 1070.17 | [14 empty] | 1070.17
| 企业管理费 |  |  | 元 |  | 130828.13 | 2.427 | % | 3175.2 | [14 empty] | 3175.2
| 规费 |  |  | 元 |  | 2557.33 | 33.5 | % | 856.71 | [14 empty] | 856.71
| 利润 |  |  | 元 |  | 135394.47 | 7.42 | % | 10046.27 | [14 empty] | 10046.27
| 税金 |  |  | 元 |  | 211599.08 | 9 | % | 19043.92 | [14 empty] | 19043.92
| 金额合计 |  |  | 元 |  |  |  |  | 230643 | [14 empty] | 230643
编制： | [11 empty] | 复核：
表A.0.3-2 分项工程预算表
编制范围：德保县巴头乡多作村多六屯至翁部屯道路硬化工程
分项编号：-a |  | 工程名称：C30厚20cm水泥混凝土路面及错车道、平面交 | [5 empty] | 单位：m2 |  |  | 数量： |  | 4740 |  |  |  | 单价： | 95.9 | 第 8 页 |  |  | 共 60 页 |  |  |  | 21-2表
代 号 | 工 程 项 目 |  |  |  |  | 普通混凝土 |  |  |  | 混凝土搅拌机拌和 | [11 empty] | 合 计
| 工 程 细 目 |  |  |  |  | 摊铺机铺筑混凝土路面厚度20cm(轨道式) |  |  |  | 容量750L以内混凝土搅拌机拌和
| 定 额 单 位 |  |  |  |  | 1000m2路面 |  |  |  | 10m3
| 工 程 数 量 |  |  |  |  | 4.74 |  |  |  | 94.8
| 定 额 表 号 |  |  |  |  | 2～2～17～3改 |  |  |  | 4～11～11～4
| 工、料、机名称 |  |  | 单位 | 单价(元) | 定额 | 数量 |  | 金额(元) | 定额 |  |  |  | 数量 |  | 金额(元) |  | 定额 | 数量 |  | 金额(元) | 数量 |  | 金额(元)
1001001 | 人工 |  |  | 工日 | 101.25 | 66.1 | 313.314 |  | 31723.04 | 1 |  |  |  | 94.8 |  | 9598.5 | [5 empty] | 408.114 |  | 41321.54
2001001 | HPB300钢筋 |  |  | t | 3765.28 |  | 0.014 |  | 53.54 | [12 empty] | 0.014 |  | 53.54
2003004 | 型钢工字钢,角钢 |  |  | t | 3798.23 |  | 0.005 |  | 18 | [12 empty] | 0.005 |  | 18
3001001 | 石油沥青 |  |  | t | 3810 | 0.1 | 0.469 |  | 1787.88 | [12 empty] | 0.469 |  | 1787.88
3005001 | 煤 |  |  | t | 561.95 | 0.02 | 0.095 |  | 53.27 | [12 empty] | 0.095 |  | 53.27
3005004 | 水 |  |  | m3 | 3.84 | 30 | 142.2 |  | 546.05 | [12 empty] | 142.2 |  | 546.05
4003002 | 锯材中板δ＝19～35mm,中方混合规格 |  |  | m3 | 1194.69 | 0.06 | 0.284 |  | 339.77 | [12 empty] | 0.284 |  | 339.77
5503005 | 中（粗）砂混凝土、砂浆用堆方 |  |  | m3 | 108.06 | 93.84 | 444.802 |  | 48065.26 | [12 empty] | 444.802 |  | 48065.26
5505013 | 碎石（4cm）最大粒径4cm堆方 |  |  | m3 | 116.25 | 171.36 | 812.246 |  | 94423.64 | [12 empty] | 812.246 |  | 94423.64
5509002 | 42.5级水泥 |  |  | t | 431.94 | 72.42 | 343.271 |  | 148272.39 | [12 empty] | 343.271 |  | 148272.39
7801001 | 其他材料费 |  |  | 元 | 1 | 265.3 | 1257.522 |  | 1257.52 | [12 empty] | 1257.522 |  | 1257.52
8003077 | 摊铺宽度2.5～4.5m轨道式水泥混凝土摊铺机HTG4500含模轨400m |  |  | 台班 | 1328.34 | 0.41 | 1.943 |  | 2581.5 | [12 empty] | 1.943 |  | 2581.5
8003083 | 混凝土电动刻纹机RQF180 |  |  | 台班 | 255.22 | 7.22 | 34.223 |  | 8734.34 | [12 empty] | 34.223 |  | 8734.34
8003085 | 电动混凝土切缝机(含锯片摊销费用)SLF |  |  | 台班 | 202.97 | 2.5 | 11.855 |  | 2406.16 | [12 empty] | 11.855 |  | 2406.16
8005005 | 出料容量750L以内强制式混凝土搅拌机JS750 |  |  | 台班 | 318.92 |  |  |  |  | 0.2 |  |  |  | 18.96 |  | 6046.72 | [5 empty] | 18.96 |  | 6046.72
8007043 | 容量10000L以内洒水汽车YGJ5170GSSJN |  |  | 台班 | 1103.24 | 1.48 | 7.015 |  | 7739.45 | [12 empty] | 7.015 |  | 7739.45
9999001 | 定额基价 |  |  | 元 | 1 | 62181 | 294738 |  | 294738 | 175 |  |  |  | 16628 |  | 16628 | [5 empty] | 311367 |  | 311367
编制： | [11 empty] | 复核：
表A.0.3-2 分项工程预算表
编制范围：德保县巴头乡多作村多六屯至翁部屯道路硬化工程
分项编号：-a |  | 工程名称：C30厚20cm水泥混凝土路面及错车道、平面交 | [5 empty] | 单位：m2 |  |  | 数量： |  | 4740 |  |  |  | 单价： | 95.9 | 第 9 页 |  |  | 共 60 页 |  |  |  | 21-2表
代 号 | 工 程 项 目 |  |  |  |  | 普通混凝土 |  |  |  | 混凝土搅拌机拌和 | [11 empty] | 合 计
| 工 程 细 目 |  |  |  |  | 摊铺机铺筑混凝土路面厚度20cm(轨道式) |  |  |  | 容量750L以内混凝土搅拌机拌和
| 定 额 单 位 |  |  |  |  | 1000m2路面 |  |  |  | 10m3
| 工 程 数 量 |  |  |  |  | 4.74 |  |  |  | 94.8
| 定 额 表 号 |  |  |  |  | 2～2～17～3改 |  |  |  | 4～11～11～4
| 工、料、机名称 |  |  | 单位 | 单价(元) | 定额 | 数量 |  | 金额(元) | 定额 |  |  |  | 数量 |  | 金额(元) |  | 定额 | 数量 |  | 金额(元) | 数量 |  | 金额(元)
| 直接费 |  |  | 元 |  |  |  |  | 348001.82 | [6 empty] | 15645.22 | [7 empty] | 363647.04
| 措施费 |  | Ⅰ | 元 |  | 55211.07 | 3.742 | % | 2066 | 16628.49 |  |  |  | 2.48 | % | 412.39 | [7 empty] | 2478.38
|  |  | Ⅱ | 元 |  | 294738.08 | 0.818 | % | 2410.96 | 16628.49 |  |  |  | 1.201 | % | 199.71 | [7 empty] | 2610.67
| 企业管理费 |  |  | 元 |  | 294738.08 | 2.427 | % | 7153.29 | 16628.49 |  |  |  | 3.587 | % | 596.46 | [7 empty] | 7749.76
| 规费 |  |  | 元 |  | 37688.99 | 33.5 | % | 12625.81 | 11518.2 |  |  |  | 33.5 | % | 3858.6 | [7 empty] | 16484.41
| 利润 |  |  | 元 |  | 306368.33 | 7.42 | % | 22732.53 | 17837.05 |  |  |  | 7.42 | % | 1323.51 | [7 empty] | 24056.04
| 税金 |  |  | 元 |  | 394990.41 | 9 | % | 35549.14 | 22035.89 |  |  |  | 9 | % | 1983.23 | [7 empty] | 37532.37
| 金额合计 |  |  | 元 |  |  |  |  | 430539.55 | [6 empty] | 24019.12 | [7 empty] | 454558.67
编制： | [11 empty] | 复核：
表A.0.3-2 分项工程预算表
编制范围：德保县巴头乡多作村多六屯至翁部屯道路硬化工程
分项编号：-a |  | 工程名称：光圆钢筋（HPB300） | [5 empty] | 单位：t |  |  | 数量： |  | 0.1352 |  |  |  | 单价： | 6248.82 | 第 10 页 |  |  | 共 60 页 |  |  |  | 21-2表
代 号 | 工 程 项 目 |  |  |  |  | 拉杆、传力杆及钢筋 | [15 empty] | 合 计
| 工 程 细 目 |  |  |  |  | 人工及轨道式摊铺机铺筑路面拉杆及传力杆
| 定 额 单 位 |  |  |  |  | 1t
| 工 程 数 量 |  |  |  |  | 0.1352
| 定 额 表 号 |  |  |  |  | 2～2～17～13改
| 工、料、机名称 |  |  | 单位 | 单价(元) | 定额 | 数量 |  | 金额(元) | 定额 |  |  |  | 数量 |  | 金额(元) |  | 定额 | 数量 |  | 金额(元) | 数量 |  | 金额(元)
1001001 | 人工 |  |  | 工日 | 101.25 | 6.6 | 0.892 |  | 90.35 | [12 empty] | 0.892 |  | 90.35
2001001 | HPB300钢筋 |  |  | t | 3765.28 | 1.14 | 0.154 |  | 579.32 | [12 empty] | 0.154 |  | 579.32
2001022 | 20～22号铁丝镀锌铁丝 |  |  | kg | 5.26 | 0.7 | 0.095 |  | 0.5 | [12 empty] | 0.095 |  | 0.5
2009011 | 电焊条结422(502、506、507)3.2/4.0/5.0 |  |  | kg | 6.46 | 0.6 | 0.081 |  | 0.52 | [12 empty] | 0.081 |  | 0.52
3001001 | 石油沥青 |  |  | t | 3810 | 0.01 | 0.001 |  | 3.61 | [12 empty] | 0.001 |  | 3.61
7801001 | 其他材料费 |  |  | 元 | 1 | 14.9 | 2.014 |  | 2.01 | [12 empty] | 2.014 |  | 2.01
8015028 | 容量32kV·A以内交流电弧焊机BX1-330 |  |  | 台班 | 168.92 | 0.09 | 0.012 |  | 2.06 | [12 empty] | 0.012 |  | 2.06
8099001 | 小型机具使用费 |  |  | 元 | 1 | 11 | 1.487 |  | 1.49 | [12 empty] | 1.487 |  | 1.49
9999001 | 定额基价 |  |  | 元 | 1 | 4576 | 619 |  | 619 | [12 empty] | 619 |  | 619
| 直接费 |  |  | 元 |  |  |  |  | 679.85 | [14 empty] | 679.85
| 措施费 |  | Ⅰ | 元 |  | 98.56
|  |  | Ⅱ | 元 |  | 618.64 | 0.564 | % | 3.49 | [14 empty] | 3.49
| 企业管理费 |  |  | 元 |  | 618.64 | 2.242 | % | 13.87 | [14 empty] | 13.87
| 规费 |  |  | 元 |  | 91.58 | 33.5 | % | 30.68 | [14 empty] | 30.68
| 利润 |  |  | 元 |  | 636 | 7.42 | % | 47.19 | [14 empty] | 47.19
| 税金 |  |  | 元 |  | 775.08 | 9 | % | 69.76 | [14 empty] | 69.76
| 金额合计 |  |  | 元 |  |  |  |  | 844.84 | [14 empty] | 844.84
编制： | [11 empty] | 复核：
表A.0.3-2 分项工程预算表
编制范围：德保县巴头乡多作村多六屯至翁部屯道路硬化工程
分项编号：-b |  | 工程名称：带肋钢筋（HRB400） | [5 empty] | 单位：t |  |  | 数量： |  | 0.0656 |  |  |  | 单价： | 6149.85 | 第 11 页 |  |  | 共 60 页 |  |  |  | 21-2表
代 号 | 工 程 项 目 |  |  |  |  | 拉杆、传力杆及钢筋 | [15 empty] | 合 计
| 工 程 细 目 |  |  |  |  | 人工及轨道式摊铺机铺筑路面拉杆及传力杆
| 定 额 单 位 |  |  |  |  | 1t
| 工 程 数 量 |  |  |  |  | 0.0656
| 定 额 表 号 |  |  |  |  | 2～2～17～13改
| 工、料、机名称 |  |  | 单位 | 单价(元) | 定额 | 数量 |  | 金额(元) | 定额 |  |  |  | 数量 |  | 金额(元) |  | 定额 | 数量 |  | 金额(元) | 数量 |  | 金额(元)
1001001 | 人工 |  |  | 工日 | 101.25 | 6.6 | 0.433 |  | 43.84 | [12 empty] | 0.433 |  | 43.84
2001002 | HRB400钢筋 |  |  | t | 3694.48 | 1.14 | 0.075 |  | 275.8 | [12 empty] | 0.075 |  | 275.8
2001022 | 20～22号铁丝镀锌铁丝 |  |  | kg | 5.26 | 0.7 | 0.046 |  | 0.24 | [12 empty] | 0.046 |  | 0.24
2009011 | 电焊条结422(502、506、507)3.2/4.0/5.0 |  |  | kg | 6.46 | 0.6 | 0.039 |  | 0.25 | [12 empty] | 0.039 |  | 0.25
3001001 | 石油沥青 |  |  | t | 3810 | 0.01 |  |  | 1.75 | [14 empty] | 1.75
7801001 | 其他材料费 |  |  | 元 | 1 | 14.9 | 0.977 |  | 0.98 | [12 empty] | 0.977 |  | 0.98
8015028 | 容量32kV·A以内交流电弧焊机BX1-330 |  |  | 台班 | 168.92 | 0.09 | 0.006 |  | 1 | [12 empty] | 0.006 |  | 1
8099001 | 小型机具使用费 |  |  | 元 | 1 | 11 | 0.722 |  | 0.72 | [12 empty] | 0.722 |  | 0.72
9999001 | 定额基价 |  |  | 元 | 1 | 4478 | 294 |  | 294 | [12 empty] | 294 |  | 294
| 直接费 |  |  | 元 |  |  |  |  | 324.58 | [14 empty] | 324.58
| 措施费 |  | Ⅰ | 元 |  | 47.82
|  |  | Ⅱ | 元 |  | 293.79 | 0.564 | % | 1.66 | [14 empty] | 1.66
| 企业管理费 |  |  | 元 |  | 293.79 | 2.242 | % | 6.59 | [14 empty] | 6.59
| 规费 |  |  | 元 |  | 44.44 | 33.5 | % | 14.89 | [14 empty] | 14.89
| 利润 |  |  | 元 |  | 302.04 | 7.42 | % | 22.41 | [14 empty] | 22.41
| 税金 |  |  | 元 |  | 370.12 | 9 | % | 33.31 | [14 empty] | 33.31
| 金额合计 |  |  | 元 |  |  |  |  | 403.43 | [14 empty] | 403.43
编制： | [11 empty] | 复核：
表A.0.3-2 分项工程预算表
编制范围：德保县巴头乡多作村多六屯至翁部屯道路硬化工程
分项编号：313-1 |  | 工程名称：40cm厚培土路肩 | [5 empty] | 单位：m3 |  |  | 数量： |  | 421.6 |  |  |  | 单价： | 38.74 | 第 12 页 |  |  | 共 60 页 |  |  |  | 21-2表
代 号 | 工 程 项 目 |  |  |  |  | 挖路槽、培路肩、修筑泄水槽 | [15 empty] | 合 计
| 工 程 细 目 |  |  |  |  | 培土路肩
| 定 额 单 位 |  |  |  |  | 100m3
| 工 程 数 量 |  |  |  |  | 4.216
| 定 额 表 号 |  |  |  |  | 2～3～2～5
| 工、料、机名称 |  |  | 单位 | 单价(元) | 定额 | 数量 |  | 金额(元) | 定额 |  |  |  | 数量 |  | 金额(元) |  | 定额 | 数量 |  | 金额(元) | 数量 |  | 金额(元)
1001001 | 人工 |  |  | 工日 | 101.25 | 20.5 | 86.428 |  | 8750.84 | [12 empty] | 86.428 |  | 8750.84
8001085 | 机械自身质量0.6t手扶式振动碾YZS06B |  |  | 台班 | 159.74 | 2.1 | 8.854 |  | 1414.27 | [12 empty] | 8.854 |  | 1414.27
9999001 | 定额基价 |  |  | 元 | 1 | 2524 | 10643 |  | 10643 | [12 empty] | 10643 |  | 10643
| 直接费 |  |  | 元 |  |  |  |  | 10165.11 | [14 empty] | 10165.11
| 措施费 |  | Ⅰ | 元 |  | 10642.96 | 3.742 | % | 398.26 | [14 empty] | 398.26
|  |  | Ⅱ | 元 |  | 10642.96 | 0.818 | % | 87.06 | [14 empty] | 87.06
| 企业管理费 |  |  | 元 |  | 10642.96 | 2.427 | % | 258.3 | [14 empty] | 258.31
| 规费 |  |  | 元 |  | 9647.26 | 33.5 | % | 3231.83 | [14 empty] | 3231.83
| 利润 |  |  | 元 |  | 11386.58 | 7.42 | % | 844.88 | [14 empty] | 844.88
| 税金 |  |  | 元 |  | 14985.46 | 9 | % | 1348.69 | [14 empty] | 1348.69
| 金额合计 |  |  | 元 |  |  |  |  | 16334.14 | [14 empty] | 16334.14
编制： | [11 empty] | 复核：
表A.0.3-2 分项工程预算表
编制范围：德保县巴头乡多作村多六屯至翁部屯道路硬化工程
分项编号：420-1 |  | 工程名称：盖板涵（1-1*1） | [5 empty] | 单位：m |  |  | 数量： |  | 12 |  |  |  | 单价： | 3592.46 | 第 13 页 |  |  | 共 60 页 |  |  |  | 21-2表
代 号 | 工 程 项 目 |  |  |  |  | 矩形板 |  |  |  | 安装矩形板、空心板 | [7 empty] | 矩形板 |  |  |  | 矩形板
| 工 程 细 目 |  |  |  |  | 预制矩形板混凝土(跨径4m以内) |  |  |  | 起重机安装矩形板 | [7 empty] | 现场加工预制矩形板钢筋 |  |  |  | 现场加工预制矩形板钢筋
| 定 额 单 位 |  |  |  |  | 10m3实体 |  |  |  | 10m3构件 | [7 empty] | 1t |  |  |  | 1t
| 工 程 数 量 |  |  |  |  | 0.23 |  |  |  | 0.23 | [7 empty] | 0.048 |  |  |  | 0.727
| 定 额 表 号 |  |  |  |  | 4～7～9～1改 |  |  |  | 4～7～10～1 | [7 empty] | 4～7～9～3改 |  |  |  | 4～7～9～3改
| 工、料、机名称 |  |  | 单位 | 单价(元) | 定额 | 数量 |  | 金额(元) | 定额 |  |  |  | 数量 |  | 金额(元) |  | 定额 | 数量 |  | 金额(元) | 定额 | 数量 |  |  | 金额(元)
1001001 | 人工 |  |  | 工日 | 101.25 | 14.1 | 3.243 |  | 328.35 | 3.8 |  |  |  | 0.874 |  | 88.49 |  | 4.8 | 0.23 |  | 23.33 | 4.8 | 3.49 |  |  | 353.32
2001001 | HPB300钢筋 |  |  | t | 3765.28 | [12 empty] | 1.03 | 0.049 |  | 185.25
2001002 | HRB400钢筋 |  |  | t | 3694.48 | [16 empty] | 1.03 | 0.745 |  |  | 2753.03
2001022 | 20～22号铁丝镀锌铁丝 |  |  | kg | 5.26 | [12 empty] | 3.49 | 0.168 |  | 0.88 | 3.49 | 2.537 |  |  | 13.35
2003004 | 型钢工字钢,角钢 |  |  | t | 3798.23 | 0.01 | 0.003 |  | 10.48
2003026 | 组合钢模板 |  |  | t | 4690 | 0.02 | 0.003 |  | 16.18
2009011 | 电焊条结422(502、506、507)3.2/4.0/5.0 |  |  | kg | 6.46 | [12 empty] | 0.74 | 0.036 |  | 0.23 | 0.74 | 0.538 |  |  | 3.48
2009028 | 铁件铁件 |  |  | kg | 5.49 | 5.4 | 1.242 |  | 6.82
3005004 | 水 |  |  | m3 | 3.84 | 17 | 3.91 |  | 15.01
4003001 | 原木混合规格 |  |  | m3 | 911.5 | 0.01 | 0.002 |  | 2.1
4003002 | 锯材中板δ＝19～35mm,中方混合规格 |  |  | m3 | 1194.69 | 0.03 | 0.007 |  | 8.24
5009012 | 油毛毡400g,0.915m×21.95m |  |  | m2 | 3.72 |  |  |  |  | 19.8 |  |  |  | 4.554 |  | 16.94
5503005 | 中（粗）砂混凝土、砂浆用堆方 |  |  | m3 | 108.06 | 5.28 | 1.214 |  | 131.23
5505013 | 碎石（4cm）最大粒径4cm堆方 |  |  | m3 | 116.25 | 8.48 | 1.951 |  | 226.84
5509002 | 42.5级水泥 |  |  | t | 431.94 | 3.77 | 0.867 |  | 374.44
7801001 | 其他材料费 |  |  | 元 | 1 | 57.8 | 13.294 |  | 13.29
8009026 | 提升质量8t以内汽车式起重机QY8 |  |  | 台班 | 705.47 |  |  |  |  | 0.97 |  |  |  | 0.223 |  | 157.39
8015028 | 容量32kV·A以内交流电弧焊机BX1-330 |  |  | 台班 | 168.92 | [12 empty] | 0.13 | 0.006 |  | 1.05 | 0.13 | 0.095 |  |  | 15.96
编制： | [11 empty] | 复核：
表A.0.3-2 分项工程预算表
编制范围：德保县巴头乡多作村多六屯至翁部屯道路硬化工程
分项编号：420-1 |  | 工程名称：盖板涵（1-1*1） | [5 empty] | 单位：m |  |  | 数量： |  | 12 |  |  |  | 单价： | 3592.46 | 第 14 页 |  |  | 共 60 页 |  |  |  | 21-2表
代 号 | 工 程 项 目 |  |  |  |  | 矩形板 |  |  |  | 安装矩形板、空心板 | [7 empty] | 矩形板 |  |  |  | 矩形板
| 工 程 细 目 |  |  |  |  | 预制矩形板混凝土(跨径4m以内) |  |  |  | 起重机安装矩形板 | [7 empty] | 现场加工预制矩形板钢筋 |  |  |  | 现场加工预制矩形板钢筋
| 定 额 单 位 |  |  |  |  | 10m3实体 |  |  |  | 10m3构件 | [7 empty] | 1t |  |  |  | 1t
| 工 程 数 量 |  |  |  |  | 0.23 |  |  |  | 0.23 | [7 empty] | 0.048 |  |  |  | 0.727
| 定 额 表 号 |  |  |  |  | 4～7～9～1改 |  |  |  | 4～7～10～1 | [7 empty] | 4～7～9～3改 |  |  |  | 4～7～9～3改
| 工、料、机名称 |  |  | 单位 | 单价(元) | 定额 | 数量 |  | 金额(元) | 定额 |  |  |  | 数量 |  | 金额(元) |  | 定额 | 数量 |  | 金额(元) | 定额 | 数量 |  |  | 金额(元)
8099001 | 小型机具使用费 |  |  | 元 | 1 | 6 | 1.38 |  | 1.38 | [8 empty] | 15 | 0.72 |  | 0.72 | 15 | 10.905 |  |  | 10.91
9999001 | 定额基价 |  |  | 元 | 1 | 4383 | 1008 |  | 1008 | 1164 |  |  |  | 268 |  | 268 |  | 3987 | 191 |  | 191 | 3899 | 2835 |  |  | 2835
| 直接费 |  |  | 元 |  |  |  |  | 1134.37 | [6 empty] | 262.82 |  |  |  |  | 211.46 |  |  |  |  | 3150.05
| 措施费 |  | Ⅰ | 元 |  | 346.05 | 2.756 | % | 9.54 | 252.04 |  |  |  | 2.756 | % | 6.95 |  | 26.36 |  |  |  | 399.19
|  |  | Ⅱ | 元 |  | 1008.14 | 1.537 | % | 15.5 | 267.61 |  |  |  | 1.537 | % | 4.11 |  | 191.36 | 0.564 | % | 1.08 | 2834.65 | 0.564 |  | % | 15.99
| 企业管理费 |  |  | 元 |  | 1008.14 | 4.726 | % | 47.64 | 267.61 |  |  |  | 4.726 | % | 12.65 |  | 191.36 | 2.242 | % | 4.29 | 2834.65 | 2.242 |  | % | 63.55
| 规费 |  |  | 元 |  | 328.36 | 33.5 | % | 110 | 133.67 |  |  |  | 33.5 | % | 44.78 |  | 23.96 | 33.5 | % | 8.03 | 362.89 | 33.5 |  | % | 121.57
| 利润 |  |  | 元 |  | 1080.82 | 7.42 | % | 80.2 | 291.32 |  |  |  | 7.42 | % | 21.62 |  | 196.73 | 7.42 | % | 14.6 | 2914.19 | 7.42 |  | % | 216.23
| 税金 |  |  | 元 |  | 1397.24 | 9 | % | 125.75 | 352.92 |  |  |  | 9 | % | 31.76 |  | 239.46 | 9 | % | 21.55 | 3567.39 | 9 |  | % | 321.07
| 金额合计 |  |  | 元 |  |  |  |  | 1522.99 | [6 empty] | 384.69 |  |  |  |  | 261.01 |  |  |  |  | 3888.45
编制： | [11 empty] | 复核：
表A.0.3-2 分项工程预算表
编制范围：德保县巴头乡多作村多六屯至翁部屯道路硬化工程
分项编号：420-1 |  | 工程名称：盖板涵（1-1*1） | [5 empty] | 单位：m |  |  | 数量： |  | 12 |  |  |  | 单价： | 3592.46 | 第 15 页 |  |  | 共 60 页 |  |  |  | 21-2表
代 号 | 工 程 项 目 |  |  |  |  | 基础、承台及支撑梁 |  |  |  | 实体式墩台 | [7 empty] | 钢筋 |  |  |  | 钢筋
| 工 程 细 目 |  |  |  |  | 轻型墩台混凝土基础(跨径4m以内) |  |  |  | 轻型墩台混凝土(跨径4m以内) | [7 empty] | 现场加工桥(涵)台帽钢筋 |  |  |  | 现场加工桥(涵)台帽钢筋
| 定 额 单 位 |  |  |  |  | 10m3实体 |  |  |  | 10m3实体 | [7 empty] | 1t |  |  |  | 1t
| 工 程 数 量 |  |  |  |  | 1.01 |  |  |  | 0.72 | [7 empty] | 0.0486 |  |  |  | 0.1746
| 定 额 表 号 |  |  |  |  | 4～6～1～1改 |  |  |  | 4～6～2～2改 | [7 empty] | 4～6～3～5改 |  |  |  | 4～6～3～5改
| 工、料、机名称 |  |  | 单位 | 单价(元) | 定额 | 数量 |  | 金额(元) | 定额 |  |  |  | 数量 |  | 金额(元) |  | 定额 | 数量 |  | 金额(元) | 定额 | 数量 |  |  | 金额(元)
1001001 | 人工 |  |  | 工日 | 101.25 | 8.1 | 8.181 |  | 828.33 | 15.4 |  |  |  | 11.088 |  | 1122.66 |  | 6.9 | 0.335 |  | 33.95 | 6.9 | 1.205 |  |  | 121.98
2001001 | HPB300钢筋 |  |  | t | 3765.28 | [12 empty] | 1.03 | 0.05 |  | 187.57
2001002 | HRB400钢筋 |  |  | t | 3694.48 | [16 empty] | 1.03 | 0.179 |  |  | 661.18
2001019 | 钢丝绳股丝6-7×19，绳径7.1～9mm；股丝6×37，绳径14.1～15.5mm |  |  | t | 5867 | [8 empty] | 0.003 |  | 16.9
2001021 | 8～12号铁丝镀锌铁丝 |  |  | kg | 4.36 |  |  |  |  | 0.55 |  |  |  | 0.396 |  | 1.73
2001022 | 20～22号铁丝镀锌铁丝 |  |  | kg | 5.26 | [12 empty] | 2.86 | 0.139 |  | 0.73 | 2.86 | 0.499 |  |  | 2.63
2003008 | 钢管无缝钢管 |  |  | t | 4566.37 |  |  |  |  | 0.02 |  |  |  | 0.011 |  | 49.32
2003025 | 钢模板各类定型大块钢模板 |  |  | t | 4690 | 0.04 | 0.04 |  | 189.48 | 0.06 |  |  |  | 0.04 |  | 189.1
2009011 | 电焊条结422(502、506、507)3.2/4.0/5.0 |  |  | kg | 6.46 | [12 empty] | 2.23 | 0.108 |  | 0.7 | 2.23 | 0.389 |  |  | 2.52
2009013 | 螺栓混合规格 |  |  | kg | 7.3 | 1.3 | 1.313 |  | 9.58 | 8.51 |  |  |  | 6.127 |  | 44.73
2009028 | 铁件铁件 |  |  | kg | 5.49 | 10.2 | 10.302 |  | 56.56 | 5.02 |  |  |  | 3.614 |  | 19.84
2009030 | 铁钉混合规格 |  |  | kg | 5.49 |  |  |  |  | 0.46 |  |  |  | 0.331 |  | 1.82
3005004 | 水 |  |  | m3 | 3.84 | 12 | 12.12 |  | 46.54 | 12 |  |  |  | 8.64 |  | 33.18
4003002 | 锯材中板δ＝19～35mm,中方混合规格 |  |  | m3 | 1194.69 |  |  |  |  | 0.06 |  |  |  | 0.043 |  | 51.61
5503005 | 中（粗）砂混凝土、砂浆用堆方 |  |  | m3 | 108.06 | 5 | 5.048 |  | 545.48 | 5 |  |  |  | 3.6 |  | 389.02
5505013 | 碎石（4cm）最大粒径4cm堆方 |  |  | m3 | 116.25 | 8.57 | 8.654 |  | 1005.99 | 8.57 |  |  |  | 6.17 |  | 717.31
5509002 | 42.5级水泥 |  |  | t | 431.94 | 3.04 | 3.07 |  | 1326.23 | 3.04 |  |  |  | 2.189 |  | 945.43
7801001 | 其他材料费 |  |  | 元 | 1 | 37.4 | 37.774 |  | 37.77 | 98.9 |  |  |  | 71.208 |  | 71.21
编制： | [11 empty] | 复核：
表A.0.3-2 分项工程预算表
编制范围：德保县巴头乡多作村多六屯至翁部屯道路硬化工程
分项编号：420-1 |  | 工程名称：盖板涵（1-1*1） | [5 empty] | 单位：m |  |  | 数量： |  | 12 |  |  |  | 单价： | 3592.46 | 第 16 页 |  |  | 共 60 页 |  |  |  | 21-2表
代 号 | 工 程 项 目 |  |  |  |  | 基础、承台及支撑梁 |  |  |  | 实体式墩台 | [7 empty] | 钢筋 |  |  |  | 钢筋
| 工 程 细 目 |  |  |  |  | 轻型墩台混凝土基础(跨径4m以内) |  |  |  | 轻型墩台混凝土(跨径4m以内) | [7 empty] | 现场加工桥(涵)台帽钢筋 |  |  |  | 现场加工桥(涵)台帽钢筋
| 定 额 单 位 |  |  |  |  | 10m3实体 |  |  |  | 10m3实体 | [7 empty] | 1t |  |  |  | 1t
| 工 程 数 量 |  |  |  |  | 1.01 |  |  |  | 0.72 | [7 empty] | 0.0486 |  |  |  | 0.1746
| 定 额 表 号 |  |  |  |  | 4～6～1～1改 |  |  |  | 4～6～2～2改 | [7 empty] | 4～6～3～5改 |  |  |  | 4～6～3～5改
| 工、料、机名称 |  |  | 单位 | 单价(元) | 定额 | 数量 |  | 金额(元) | 定额 |  |  |  | 数量 |  | 金额(元) |  | 定额 | 数量 |  | 金额(元) | 定额 | 数量 |  |  | 金额(元)
8009030 | 提升质量25t以内汽车式起重机QY25 |  |  | 台班 | 1350.23 | 0.34 | 0.343 |  | 463.67 | 0.45 |  |  |  | 0.324 |  | 437.47
8015028 | 容量32kV·A以内交流电弧焊机BX1-330 |  |  | 台班 | 168.92 | [12 empty] | 0.32 | 0.016 |  | 2.63 | 0.32 | 0.056 |  |  | 9.44
8099001 | 小型机具使用费 |  |  | 元 | 1 | 10.2 | 10.302 |  | 10.3 | 11.8 |  |  |  | 8.496 |  | 8.5 |  | 18.8 | 0.914 |  | 0.91 | 18.8 | 3.282 |  |  | 3.28
9999001 | 定额基价 |  |  | 元 | 1 | 3968 | 4007 |  | 4007 | 5253 |  |  |  | 3782 |  | 3782 |  | 4254 | 207 |  | 207 | 4167 | 727 |  |  | 727
| 直接费 |  |  | 元 |  |  |  |  | 4519.93 | [6 empty] | 4099.81 |  |  |  |  | 226.49 |  |  |  |  | 801.02
| 措施费 |  | Ⅰ | 元 |  | 1345.49 | 2.756 | % | 37.08 | 1626.33 |  |  |  | 2.756 | % | 44.82 |  | 39.42 |  |  |  | 141.62
|  |  | Ⅱ | 元 |  | 4007.38 | 1.537 | % | 61.59 | 3782.34 |  |  |  | 1.537 | % | 58.13 |  | 206.76 | 0.564 | % | 1.17 | 727.49 | 0.564 |  | % | 4.1
| 企业管理费 |  |  | 元 |  | 4007.38 | 4.726 | % | 189.39 | 3782.34 |  |  |  | 4.726 | % | 178.75 |  | 206.76 | 2.242 | % | 4.64 | 727.49 | 2.242 |  | % | 16.31
| 规费 |  |  | 元 |  | 897.87 | 33.5 | % | 300.79 | 1188.27 |  |  |  | 33.5 | % | 398.07 |  | 35.53 | 33.5 | % | 11.9 | 127.64 | 33.5 |  | % | 42.76
| 利润 |  |  | 元 |  | 4295.44 | 7.42 | % | 318.72 | 4064.06 |  |  |  | 7.42 | % | 301.55 |  | 212.56 | 7.42 | % | 15.77 | 747.91 | 7.42 |  | % | 55.5
| 税金 |  |  | 元 |  | 5427.5 | 9 | % | 488.48 | 5081.14 |  |  |  | 9 | % | 457.3 |  | 259.97 | 9 | % | 23.4 | 919.69 | 9 |  | % | 82.77
| 金额合计 |  |  | 元 |  |  |  |  | 5915.98 | [6 empty] | 5538.45 |  |  |  |  | 283.37 |  |  |  |  | 1002.46
编制： | [11 empty] | 复核：
表A.0.3-2 分项工程预算表
编制范围：德保县巴头乡多作村多六屯至翁部屯道路硬化工程
分项编号：420-1 |  | 工程名称：盖板涵（1-1*1） | [5 empty] | 单位：m |  |  | 数量： |  | 12 |  |  |  | 单价： | 3592.46 | 第 17 页 |  |  | 共 60 页 |  |  |  | 21-2表
代 号 | 工 程 项 目 |  |  |  |  | 混凝土 |  |  |  | 浆砌片石 | [7 empty] | 防水层 |  |  |  | 沥青麻絮沉降缝
| 工 程 细 目 |  |  |  |  | 混凝土墩、台帽非泵送 |  |  |  | 浆砌片石基础、护底、截水墙 | [7 empty] | 涂沥青(防水层) |  |  |  | 沥青麻絮沉降缝
| 定 额 单 位 |  |  |  |  | 10m3实体 |  |  |  | 10m3 | [7 empty] | 10m2 |  |  |  | 10m2
| 工 程 数 量 |  |  |  |  | 0.31 |  |  |  | 0.34 | [7 empty] | 2.64 |  |  |  | 0.44
| 定 额 表 号 |  |  |  |  | 4～6～3～1改 |  |  |  | 4～5～2～1改 | [7 empty] | 4～11～4～5 |  |  |  | 4～11～1～1
| 工、料、机名称 |  |  | 单位 | 单价(元) | 定额 | 数量 |  | 金额(元) | 定额 |  |  |  | 数量 |  | 金额(元) |  | 定额 | 数量 |  | 金额(元) | 定额 | 数量 |  |  | 金额(元)
1001001 | 人工 |  |  | 工日 | 101.25 | 12.4 | 3.844 |  | 389.21 | 6.6 |  |  |  | 2.244 |  | 227.21 |  | 0.6 | 1.584 |  | 160.38 | 0.2 | 0.088 |  |  | 8.91
2003025 | 钢模板各类定型大块钢模板 |  |  | t | 4690 | 0.05 | 0.015 |  | 71.24
2009013 | 螺栓混合规格 |  |  | kg | 7.3 | 5.91 | 1.832 |  | 13.37
2009028 | 铁件铁件 |  |  | kg | 5.49 | 3.48 | 1.079 |  | 5.92
3001001 | 石油沥青 |  |  | t | 3810 | [12 empty] | 0.04 | 0.103 |  | 392.28 | 0.02 | 0.009 |  |  | 35.2
3005004 | 水 |  |  | m3 | 3.84 | 12 | 3.72 |  | 14.28 | 4 |  |  |  | 1.36 |  | 5.22
5503005 | 中（粗）砂混凝土、砂浆用堆方 |  |  | m3 | 108.06 | 4.69 | 1.455 |  | 157.18 | 3.82 |  |  |  | 1.299 |  | 140.35
5505005 | 片石码方 |  |  | m3 | 111.48 |  |  |  |  | 11.5 |  |  |  | 3.91 |  | 435.89
5505013 | 碎石（4cm）最大粒径4cm堆方 |  |  | m3 | 116.25 | 8.57 | 2.656 |  | 308.77
5509002 | 42.5级水泥 |  |  | t | 431.94 | 3.62 | 1.123 |  | 484.86 | 0.93 |  |  |  | 0.317 |  | 136.73
7801001 | 其他材料费 |  |  | 元 | 1 | 86.2 | 26.722 |  | 26.72 | 1.2 |  |  |  | 0.408 |  | 0.41 |  | 1.5 | 3.96 |  | 3.96 | 53.4 | 23.496 |  |  | 23.5
8001045 | 斗容量1.0m3轮胎式装载机ZL20 |  |  | 台班 | 583.16 |  |  |  |  | 0.08 |  |  |  | 0.027 |  | 15.86
8005010 | 出料容量400L以内灰浆搅拌机UJ325 |  |  | 台班 | 130.18 |  |  |  |  | 0.15 |  |  |  | 0.051 |  | 6.64
8009030 | 提升质量25t以内汽车式起重机QY25 |  |  | 台班 | 1350.23 | 0.66 | 0.205 |  | 276.26
8099001 | 小型机具使用费 |  |  | 元 | 1 | 11.4 | 3.534 |  | 3.53
9999001 | 定额基价 |  |  | 元 | 1 | 5147 | 1596 |  | 1596 | 2183 |  |  |  | 742 |  | 742 |  | 242 | 639 |  | 639 | 170 | 75 |  |  | 75
编制： | [11 empty] | 复核：
表A.0.3-2 分项工程预算表
编制范围：德保县巴头乡多作村多六屯至翁部屯道路硬化工程
分项编号：420-1 |  | 工程名称：盖板涵（1-1*1） | [5 empty] | 单位：m |  |  | 数量： |  | 12 |  |  |  | 单价： | 3592.46 | 第 18 页 |  |  | 共 60 页 |  |  |  | 21-2表
代 号 | 工 程 项 目 |  |  |  |  | 混凝土 |  |  |  | 浆砌片石 | [7 empty] | 防水层 |  |  |  | 沥青麻絮沉降缝
| 工 程 细 目 |  |  |  |  | 混凝土墩、台帽非泵送 |  |  |  | 浆砌片石基础、护底、截水墙 | [7 empty] | 涂沥青(防水层) |  |  |  | 沥青麻絮沉降缝
| 定 额 单 位 |  |  |  |  | 10m3实体 |  |  |  | 10m3 | [7 empty] | 10m2 |  |  |  | 10m2
| 工 程 数 量 |  |  |  |  | 0.31 |  |  |  | 0.34 | [7 empty] | 2.64 |  |  |  | 0.44
| 定 额 表 号 |  |  |  |  | 4～6～3～1改 |  |  |  | 4～5～2～1改 | [7 empty] | 4～11～4～5 |  |  |  | 4～11～1～1
| 工、料、机名称 |  |  | 单位 | 单价(元) | 定额 | 数量 |  | 金额(元) | 定额 |  |  |  | 数量 |  | 金额(元) |  | 定额 | 数量 |  | 金额(元) | 定额 | 数量 |  |  | 金额(元)
| 直接费 |  |  | 元 |  |  |  |  | 1751.34 | [6 empty] | 968.3 |  |  |  |  | 556.62 |  |  |  |  | 67.61
| 措施费 |  | Ⅰ | 元 |  | 689.55 | 2.756 | % | 19 | 261.44 |  |  |  | 2.756 | % | 7.21 |  | 168.35 | 2.756 | % | 4.64 | 9.35 | 2.756 |  | % | 0.26
|  |  | Ⅱ | 元 |  | 1595.69 | 1.537 | % | 24.53 | 742.13 |  |  |  | 1.537 | % | 11.41 |  | 638.71 | 1.537 | % | 9.82 | 74.7 | 1.537 |  | % | 1.15
| 企业管理费 |  |  | 元 |  | 1595.69 | 4.726 | % | 75.41 | 742.13 |  |  |  | 4.726 | % | 35.07 |  | 638.71 | 4.726 | % | 30.19 | 74.71 | 4.726 |  | % | 3.53
| 规费 |  |  | 元 |  | 430.64 | 33.5 | % | 144.26 | 235.12 |  |  |  | 33.5 | % | 78.77 |  | 160.38 | 33.5 | % | 53.73 | 8.91 | 33.5 |  | % | 2.99
| 利润 |  |  | 元 |  | 1714.62 | 7.42 | % | 127.23 | 795.81 |  |  |  | 7.42 | % | 59.05 |  | 683.34 | 7.42 | % | 50.7 | 79.64 | 7.42 |  | % | 5.91
| 税金 |  |  | 元 |  | 2141.77 | 9 | % | 192.76 | 1159.8 |  |  |  | 9 | % | 104.38 |  | 705.69 | 9 | % | 63.51 | 81.44 | 9 |  | % | 7.33
| 金额合计 |  |  | 元 |  |  |  |  | 2334.53 | [6 empty] | 1264.18 |  |  |  |  | 769.2 |  |  |  |  | 88.77
编制： | [11 empty] | 复核：
表A.0.3-2 分项工程预算表
编制范围：德保县巴头乡多作村多六屯至翁部屯道路硬化工程
分项编号：420-1 |  | 工程名称：盖板涵（1-1*1） | [5 empty] | 单位：m |  |  | 数量： |  | 12 |  |  |  | 单价： | 3592.46 | 第 19 页 |  |  | 共 60 页 |  |  |  | 21-2表
代 号 | 工 程 项 目 |  |  |  |  | 浆砌片石 |  |  |  | 浆砌片石 | [7 empty] | 浆砌片石 |  |  |  | 水泥砂浆勾缝及抹面
| 工 程 细 目 |  |  |  |  | 浆砌片石实体式台、墙 |  |  |  | 浆砌片石基础、护底、截水墙 | [7 empty] | 浆砌片石锥坡、沟、槽、池 |  |  |  | 水泥砂浆抹面(厚2cm)
| 定 额 单 位 |  |  |  |  | 10m3 |  |  |  | 10m3 | [7 empty] | 10m3 |  |  |  | 100m2
| 工 程 数 量 |  |  |  |  | 0.26 |  |  |  | 0.7 | [7 empty] | 1.12 |  |  |  | 0.08
| 定 额 表 号 |  |  |  |  | 4～5～2～4改 |  |  |  | 4～5～2～1改 | [7 empty] | 4～5～2～7改 |  |  |  | 4～11～6～17改
| 工、料、机名称 |  |  | 单位 | 单价(元) | 定额 | 数量 |  | 金额(元) | 定额 |  |  |  | 数量 |  | 金额(元) |  | 定额 | 数量 |  | 金额(元) | 定额 | 数量 |  |  | 金额(元)
1001001 | 人工 |  |  | 工日 | 101.25 | 7.8 | 2.028 |  | 205.34 | 6.6 |  |  |  | 4.62 |  | 467.78 |  | 8.7 | 9.744 |  | 986.58 | 2.9 | 0.232 |  |  | 23.49
2001021 | 8～12号铁丝镀锌铁丝 |  |  | kg | 4.36 | 0.6 | 0.156 |  | 0.68
2003008 | 钢管无缝钢管 |  |  | t | 4566.37 |  | 0.001 |  | 4.75
2009030 | 铁钉混合规格 |  |  | kg | 5.49 | 0.1 | 0.026 |  | 0.14
3005004 | 水 |  |  | m3 | 3.84 | 8 | 2.08 |  | 7.99 | 4 |  |  |  | 2.8 |  | 10.75 |  | 18 | 20.16 |  | 77.41 | 15 | 1.2 |  |  | 4.61
4003002 | 锯材中板δ＝19～35mm,中方混合规格 |  |  | m3 | 1194.69 | 0.02 | 0.005 |  | 6.21
5503005 | 中（粗）砂混凝土、砂浆用堆方 |  |  | m3 | 108.06 | 3.87 | 1.006 |  | 108.76 | 3.82 |  |  |  | 2.674 |  | 288.95 |  | 4.13 | 4.626 |  | 499.84 | 2.78 | 0.222 |  |  | 24.03
5505005 | 片石码方 |  |  | m3 | 111.48 | 11.5 | 2.99 |  | 333.33 | 11.5 |  |  |  | 8.05 |  | 897.41 |  | 11.5 | 12.88 |  | 1435.86
5509002 | 42.5级水泥 |  |  | t | 431.94 | 0.95 | 0.246 |  | 106.35 | 0.93 |  |  |  | 0.652 |  | 281.5 |  | 1.02 | 1.144 |  | 493.93 | 0.84 | 0.067 |  |  | 28.92
7801001 | 其他材料费 |  |  | 元 | 1 | 2.7 | 0.702 |  | 0.7 | 1.2 |  |  |  | 0.84 |  | 0.84 |  | 1.2 | 1.344 |  | 1.34
8001045 | 斗容量1.0m3轮胎式装载机ZL20 |  |  | 台班 | 583.16 | 0.1 | 0.026 |  | 15.16 | 0.08 |  |  |  | 0.056 |  | 32.66 |  | 0.08 | 0.09 |  | 52.25
8005010 | 出料容量400L以内灰浆搅拌机UJ325 |  |  | 台班 | 130.18 | 0.15 | 0.039 |  | 5.08 | 0.15 |  |  |  | 0.105 |  | 13.67 |  | 0.15 | 0.168 |  | 21.87
9999001 | 定额基价 |  |  | 元 | 1 | 2395 | 623 |  | 623 | 2183 |  |  |  | 1528 |  | 1528 |  | 2504 | 2805 |  | 2805 | 900 | 72 |  |  | 72
编制： | [11 empty] | 复核：
表A.0.3-2 分项工程预算表
编制范围：德保县巴头乡多作村多六屯至翁部屯道路硬化工程
分项编号：420-1 |  | 工程名称：盖板涵（1-1*1） | [5 empty] | 单位：m |  |  | 数量： |  | 12 |  |  |  | 单价： | 3592.46 | 第 20 页 |  |  | 共 60 页 |  |  |  | 21-2表
代 号 | 工 程 项 目 |  |  |  |  | 浆砌片石 |  |  |  | 浆砌片石 | [7 empty] | 浆砌片石 |  |  |  | 水泥砂浆勾缝及抹面
| 工 程 细 目 |  |  |  |  | 浆砌片石实体式台、墙 |  |  |  | 浆砌片石基础、护底、截水墙 | [7 empty] | 浆砌片石锥坡、沟、槽、池 |  |  |  | 水泥砂浆抹面(厚2cm)
| 定 额 单 位 |  |  |  |  | 10m3 |  |  |  | 10m3 | [7 empty] | 10m3 |  |  |  | 100m2
| 工 程 数 量 |  |  |  |  | 0.26 |  |  |  | 0.7 | [7 empty] | 1.12 |  |  |  | 0.08
| 定 额 表 号 |  |  |  |  | 4～5～2～4改 |  |  |  | 4～5～2～1改 | [7 empty] | 4～5～2～7改 |  |  |  | 4～11～6～17改
| 工、料、机名称 |  |  | 单位 | 单价(元) | 定额 | 数量 |  | 金额(元) | 定额 |  |  |  | 数量 |  | 金额(元) |  | 定额 | 数量 |  | 金额(元) | 定额 | 数量 |  |  | 金额(元)
| 直接费 |  |  | 元 |  |  |  |  | 794.48 | [6 empty] | 1993.56 |  |  |  |  | 3569.1 |  |  |  |  | 81.05
| 措施费 |  | Ⅰ | 元 |  | 236.13 | 2.756 | % | 6.51 | 538.25 |  |  |  | 2.756 | % | 14.83 |  | 1111.18 | 2.756 | % | 30.62 | 24.66 | 2.756 |  | % | 0.68
|  |  | Ⅱ | 元 |  | 622.59 | 1.537 | % | 9.57 | 1527.91 |  |  |  | 1.537 | % | 23.48 |  | 2804.66 | 1.537 | % | 43.11 | 71.96 | 1.537 |  | % | 1.11
| 企业管理费 |  |  | 元 |  | 622.59 | 4.726 | % | 29.42 | 1527.91 |  |  |  | 4.726 | % | 72.21 |  | 2804.66 | 4.726 | % | 132.55 | 71.96 | 4.726 |  | % | 3.4
| 规费 |  |  | 元 |  | 211.92 | 33.5 | % | 70.99 | 484.07 |  |  |  | 33.5 | % | 162.17 |  | 1012.66 | 33.5 | % | 339.24 | 23.49 | 33.5 |  | % | 7.87
| 利润 |  |  | 元 |  | 668.09 | 7.42 | % | 49.57 | 1638.44 |  |  |  | 7.42 | % | 121.57 |  | 3010.94 | 7.42 | % | 223.41 | 77.16 | 7.42 |  | % | 5.73
| 税金 |  |  | 元 |  | 960.54 | 9 | % | 86.45 | 2387.82 |  |  |  | 9 | % | 214.9 |  | 4338.03 | 9 | % | 390.42 | 99.83 | 9 |  | % | 8.99
| 金额合计 |  |  | 元 |  |  |  |  | 1047 | [6 empty] | 2602.72 |  |  |  |  | 4728.45 |  |  |  |  | 108.82
编制： | [11 empty] | 复核：
表A.0.3-2 分项工程预算表
编制范围：德保县巴头乡多作村多六屯至翁部屯道路硬化工程
分项编号：420-1 |  | 工程名称：盖板涵（1-1*1） | [5 empty] | 单位：m |  |  | 数量： |  | 12 |  |  |  | 单价： | 3592.46 | 第 21 页 |  |  | 共 60 页 |  |  |  | 21-2表
代 号 | 工 程 项 目 |  |  |  |  | 混凝土 |  |  |  | 机械挖基坑土、石方 | [7 empty] | 自卸汽车运土、石方 |  |  |  | 机械挖基坑土、石方
| 工 程 细 目 |  |  |  |  | 混凝土墩、台帽非泵送 |  |  |  | 斗容量1.0m3以内挖掘机挖基坑≤1500m3土方 | [7 empty] | 装载质量10t以内自卸汽车运土第一个1km |  |  |  | 机械挖基坑≤1500m3石方
| 定 额 单 位 |  |  |  |  | 10m3实体 |  |  |  | 1000m3 | [7 empty] | 1000m3天然密实方 |  |  |  | 1000m3
| 工 程 数 量 |  |  |  |  | 0.1 |  |  |  | 0.047 | [7 empty] | 0.047 |  |  |  | 0.025
| 定 额 表 号 |  |  |  |  | 4～6～3～1改 |  |  |  | 4～1～3～3 | [7 empty] | 1～1～11～5 |  |  |  | 4～1～3～5改
| 工、料、机名称 |  |  | 单位 | 单价(元) | 定额 | 数量 |  | 金额(元) | 定额 |  |  |  | 数量 |  | 金额(元) |  | 定额 | 数量 |  | 金额(元) | 定额 | 数量 |  |  | 金额(元)
1001001 | 人工 |  |  | 工日 | 101.25 | 12.4 | 1.24 |  | 125.55 | 110.2 |  |  |  | 5.179 |  | 524.41 | [5 empty] | 237.3 | 5.933 |  |  | 600.67
2003025 | 钢模板各类定型大块钢模板 |  |  | t | 4690 | 0.05 | 0.005 |  | 22.98
2009003 | 空心钢钎优质碳素工具钢 |  |  | kg | 6.42 | [16 empty] | 13.8 | 0.345 |  |  | 2.21
2009004 | Φ50mm以内合金钻头Φ43mm |  |  | 个 | 37.8 | [16 empty] | 21 | 0.525 |  |  | 19.85
2009013 | 螺栓混合规格 |  |  | kg | 7.3 | 5.91 | 0.591 |  | 4.31
2009028 | 铁件铁件 |  |  | kg | 5.49 | 3.48 | 0.348 |  | 1.91
3005004 | 水 |  |  | m3 | 3.84 | 12 | 1.2 |  | 4.61
5005002 | 硝铵炸药1号、2号岩石硝铵炸药 |  |  | kg | 11.95 | [16 empty] | 157.1 | 3.928 |  |  | 46.93
5005009 | 导爆索爆速6000～7000m/s |  |  | m | 2.05 | [16 empty] | 90.8 | 2.27 |  |  | 4.65
5503005 | 中（粗）砂混凝土、砂浆用堆方 |  |  | m3 | 108.06 | 5 | 0.5 |  | 54.01
5505013 | 碎石（4cm）最大粒径4cm堆方 |  |  | m3 | 116.25 | 8.57 | 0.857 |  | 99.6
5509002 | 42.5级水泥 |  |  | t | 431.94 | 3.04 | 0.304 |  | 131.31
7801001 | 其他材料费 |  |  | 元 | 1 | 86.2 | 8.62 |  | 8.62 | [12 empty] | 22 | 0.55 |  |  | 0.55
5005008001 | 数码电子雷管导爆管长3～7m |  |  | 个 | 15.9 | [16 empty] | 201 | 5.025 |  |  | 79.9
8001035 | 斗容量1.0m3履带式单斗挖掘机WK100机械 |  |  | 台班 | 1045.37 |  |  |  |  | 2.66 |  |  |  | 0.125 |  | 130.69 | [5 empty] | 3.46 | 0.087 |  |  | 90.42
8007015 | 装载质量10t以内自卸汽车QD361 |  |  | 台班 | 757.73 | [12 empty] | 6.82 | 0.321 |  | 242.88
8009030 | 提升质量25t以内汽车式起重机QY25 |  |  | 台班 | 1350.23 | 0.66 | 0.066 |  | 89.12
8017049 | 排气量9m3/min以内机动空气压缩机VY-9/7 |  |  | 台班 | 722.12 | [16 empty] | 7 | 0.175 |  |  | 126.37
编制： | [11 empty] | 复核：
表A.0.3-2 分项工程预算表
编制范围：德保县巴头乡多作村多六屯至翁部屯道路硬化工程
分项编号：420-1 |  | 工程名称：盖板涵（1-1*1） | [5 empty] | 单位：m |  |  | 数量： |  | 12 |  |  |  | 单价： | 3592.46 | 第 22 页 |  |  | 共 60 页 |  |  |  | 21-2表
代 号 | 工 程 项 目 |  |  |  |  | 混凝土 |  |  |  | 机械挖基坑土、石方 | [7 empty] | 自卸汽车运土、石方 |  |  |  | 机械挖基坑土、石方
| 工 程 细 目 |  |  |  |  | 混凝土墩、台帽非泵送 |  |  |  | 斗容量1.0m3以内挖掘机挖基坑≤1500m3土方 | [7 empty] | 装载质量10t以内自卸汽车运土第一个1km |  |  |  | 机械挖基坑≤1500m3石方
| 定 额 单 位 |  |  |  |  | 10m3实体 |  |  |  | 1000m3 | [7 empty] | 1000m3天然密实方 |  |  |  | 1000m3
| 工 程 数 量 |  |  |  |  | 0.1 |  |  |  | 0.047 | [7 empty] | 0.047 |  |  |  | 0.025
| 定 额 表 号 |  |  |  |  | 4～6～3～1改 |  |  |  | 4～1～3～3 | [7 empty] | 1～1～11～5 |  |  |  | 4～1～3～5改
| 工、料、机名称 |  |  | 单位 | 单价(元) | 定额 | 数量 |  | 金额(元) | 定额 |  |  |  | 数量 |  | 金额(元) |  | 定额 | 数量 |  | 金额(元) | 定额 | 数量 |  |  | 金额(元)
8099001 | 小型机具使用费 |  |  | 元 | 1 | 11.4 | 1.14 |  | 1.14 | [12 empty] | 340.2 | 8.505 |  |  | 8.51
9999001 | 定额基价 |  |  | 元 | 1 | 4960 | 496 |  | 496 | 14511 |  |  |  | 682 |  | 682 |  | 5178 | 243 |  | 243 | 37722 | 943 |  |  | 943
| 直接费 |  |  | 元 |  |  |  |  | 543.16 | [6 empty] | 655.11 |  |  |  |  | 242.88 |  |  |  |  | 980.06
| 措施费 |  | Ⅰ | 元 |  | 222.44 | 2.756 | % | 6.13 | 682.01 |  |  |  | 2.756 | % | 18.8 |  | 243.35 | 4 | % | 9.73 | 855.87 | 2.756 |  | % | 23.59
|  |  | Ⅱ | 元 |  | 496.06 | 1.537 | % | 7.62 | 682.01 |  |  |  | 1.537 | % | 10.48 |  | 243.35 | 0.154 | % | 0.37 | 943.06 | 1.537 |  | % | 14.49
| 企业管理费 |  |  | 元 |  | 496.06 | 4.726 | % | 23.44 | 682.01 |  |  |  | 4.726 | % | 32.23 |  | 243.35 | 1.374 | % | 3.34 | 943.06 | 4.726 |  | % | 44.57
| 规费 |  |  | 元 |  | 138.92 | 33.5 | % | 46.54 | 549.73 |  |  |  | 33.5 | % | 184.16 |  | 32.45 | 33.5 | % | 10.87 | 618.18 | 33.5 |  | % | 207.09
| 利润 |  |  | 元 |  | 533.26 | 7.42 | % | 39.57 | 743.52 |  |  |  | 7.42 | % | 55.17 |  | 256.81 | 7.42 | % | 19.06 | 1025.71 | 7.42 |  | % | 76.11
| 税金 |  |  | 元 |  | 666.47 | 9 | % | 59.98 | 955.94 |  |  |  | 9 | % | 86.04 |  | 286.27 | 9 | % | 25.76 | 1345.91 | 9 |  | % | 121.13
| 金额合计 |  |  | 元 |  |  |  |  | 726.45 | [6 empty] | 1041.98 |  |  |  |  | 312.03 |  |  |  |  | 1467.05
编制： | [11 empty] | 复核：
表A.0.3-2 分项工程预算表
编制范围：德保县巴头乡多作村多六屯至翁部屯道路硬化工程
分项编号：420-1 |  | 工程名称：盖板涵（1-1*1） | [5 empty] | 单位：m |  |  | 数量： |  | 12 |  |  |  | 单价： | 3592.46 | 第 23 页 |  |  | 共 60 页 |  |  |  | 21-2表
代 号 | 工 程 项 目 |  |  |  |  | 自卸汽车运土、石方 |  |  |  | 锥坡填土、拱上填料、台背排水 | [7 empty] | 混凝土搅拌机拌和 |  |  |  | 合 计
| 工 程 细 目 |  |  |  |  | 装载质量10t以内自卸汽车运石第一个1km |  |  |  | 台背回填砂砾 | [7 empty] | 容量750L以内混凝土搅拌机拌和
| 定 额 单 位 |  |  |  |  | 1000m3天然密实方 |  |  |  | 10m3实体 | [7 empty] | 10m3
| 工 程 数 量 |  |  |  |  | 0.025 |  |  |  | 3 | [7 empty] | 2.37
| 定 额 表 号 |  |  |  |  | 1～1～11～19 |  |  |  | 4～11～2～2改 | [7 empty] | 4～11～11～4
| 工、料、机名称 |  |  | 单位 | 单价(元) | 定额 | 数量 |  | 金额(元) | 定额 |  |  |  | 数量 |  | 金额(元) |  | 定额 | 数量 |  | 金额(元) | 数量 |  | 金额(元)
1001001 | 人工 |  |  | 工日 | 101.25 |  |  |  |  | 5.6 |  |  |  | 16.8 |  | 1701 |  | 1 | 2.37 |  | 239.96 | 84.552 |  | 8560.89
2001001 | HPB300钢筋 |  |  | t | 3765.28 | [16 empty] | 0.099 |  | 372.82
2001002 | HRB400钢筋 |  |  | t | 3694.48 | [16 empty] | 0.924 |  | 3414.22
2001019 | 钢丝绳股丝6-7×19，绳径7.1～9mm；股丝6×37，绳径14.1～15.5mm |  |  | t | 5867 | [16 empty] | 0.003 |  | 16.9
2001021 | 8～12号铁丝镀锌铁丝 |  |  | kg | 4.36 | [16 empty] | 0.552 |  | 2.41
2001022 | 20～22号铁丝镀锌铁丝 |  |  | kg | 5.26 | [16 empty] | 3.343 |  | 17.58
2003004 | 型钢工字钢,角钢 |  |  | t | 3798.23 | [16 empty] | 0.003 |  | 10.48
2003008 | 钢管无缝钢管 |  |  | t | 4566.37 | [16 empty] | 0.012 |  | 54.07
2003025 | 钢模板各类定型大块钢模板 |  |  | t | 4690 | [16 empty] | 0.101 |  | 472.8
2003026 | 组合钢模板 |  |  | t | 4690 | [16 empty] | 0.003 |  | 16.18
2009003 | 空心钢钎优质碳素工具钢 |  |  | kg | 6.42 | [16 empty] | 0.345 |  | 2.21
2009004 | Φ50mm以内合金钻头Φ43mm |  |  | 个 | 37.8 | [16 empty] | 0.525 |  | 19.85
2009011 | 电焊条结422(502、506、507)3.2/4.0/5.0 |  |  | kg | 6.46 | [16 empty] | 1.071 |  | 6.92
2009013 | 螺栓混合规格 |  |  | kg | 7.3 | [16 empty] | 9.863 |  | 72
2009028 | 铁件铁件 |  |  | kg | 5.49 | [16 empty] | 16.585 |  | 91.05
2009030 | 铁钉混合规格 |  |  | kg | 5.49 | [16 empty] | 0.357 |  | 1.96
3001001 | 石油沥青 |  |  | t | 3810 | [16 empty] | 0.112 |  | 427.48
3005004 | 水 |  |  | m3 | 3.84 | [16 empty] | 57.19 |  | 219.61
4003001 | 原木混合规格 |  |  | m3 | 911.5 | [16 empty] | 0.002 |  | 2.1
编制： | [11 empty] | 复核：
表A.0.3-2 分项工程预算表
编制范围：德保县巴头乡多作村多六屯至翁部屯道路硬化工程
分项编号：420-1 |  | 工程名称：盖板涵（1-1*1） | [5 empty] | 单位：m |  |  | 数量： |  | 12 |  |  |  | 单价： | 3592.46 | 第 24 页 |  |  | 共 60 页 |  |  |  | 21-2表
代 号 | 工 程 项 目 |  |  |  |  | 自卸汽车运土、石方 |  |  |  | 锥坡填土、拱上填料、台背排水 | [7 empty] | 混凝土搅拌机拌和 |  |  |  | 合 计
| 工 程 细 目 |  |  |  |  | 装载质量10t以内自卸汽车运石第一个1km |  |  |  | 台背回填砂砾 | [7 empty] | 容量750L以内混凝土搅拌机拌和
| 定 额 单 位 |  |  |  |  | 1000m3天然密实方 |  |  |  | 10m3实体 | [7 empty] | 10m3
| 工 程 数 量 |  |  |  |  | 0.025 |  |  |  | 3 | [7 empty] | 2.37
| 定 额 表 号 |  |  |  |  | 1～1～11～19 |  |  |  | 4～11～2～2改 | [7 empty] | 4～11～11～4
| 工、料、机名称 |  |  | 单位 | 单价(元) | 定额 | 数量 |  | 金额(元) | 定额 |  |  |  | 数量 |  | 金额(元) |  | 定额 | 数量 |  | 金额(元) | 数量 |  | 金额(元)
4003002 | 锯材中板δ＝19～35mm,中方混合规格 |  |  | m3 | 1194.69 | [16 empty] | 0.055 |  | 66.07
5005002 | 硝铵炸药1号、2号岩石硝铵炸药 |  |  | kg | 11.95 | [16 empty] | 3.928 |  | 46.93
5005009 | 导爆索爆速6000～7000m/s |  |  | m | 2.05 | [16 empty] | 2.27 |  | 4.65
5009012 | 油毛毡400g,0.915m×21.95m |  |  | m2 | 3.72 | [16 empty] | 4.554 |  | 16.94
5503005 | 中（粗）砂混凝土、砂浆用堆方 |  |  | m3 | 108.06 | [16 empty] | 21.644 |  | 2338.85
5503007 | 砂砾堆方 |  |  | m3 | 122.05 |  |  |  |  | 10 |  |  |  | 30 |  | 3661.5 | [5 empty] | 30 |  | 3661.5
5505005 | 片石码方 |  |  | m3 | 111.48 | [16 empty] | 27.83 |  | 3102.49
5505013 | 碎石（4cm）最大粒径4cm堆方 |  |  | m3 | 116.25 | [16 empty] | 20.288 |  | 2358.51
5509002 | 42.5级水泥 |  |  | t | 431.94 | [16 empty] | 9.977 |  | 4309.5
7801001 | 其他材料费 |  |  | 元 | 1 | [16 empty] | 188.918 |  | 188.92
5005008001 | 数码电子雷管导爆管长3～7m |  |  | 个 | 15.9 | [16 empty] | 5.025 |  | 79.9
8001035 | 斗容量1.0m3履带式单斗挖掘机WK100机械 |  |  | 台班 | 1045.37 | [16 empty] | 0.212 |  | 221.12
8001045 | 斗容量1.0m3轮胎式装载机ZL20 |  |  | 台班 | 583.16 | [16 empty] | 0.199 |  | 115.93
8005005 | 出料容量750L以内强制式混凝土搅拌机JS750 |  |  | 台班 | 318.92 | [12 empty] | 0.2 | 0.474 |  | 151.17 | 0.474 |  | 151.17
8005010 | 出料容量400L以内灰浆搅拌机UJ325 |  |  | 台班 | 130.18 | [16 empty] | 0.363 |  | 47.26
8007015 | 装载质量10t以内自卸汽车QD361 |  |  | 台班 | 757.73 | 8.45 | 0.211 |  | 160.07 | [12 empty] | 0.532 |  | 402.95
8009026 | 提升质量8t以内汽车式起重机QY8 |  |  | 台班 | 705.47 | [16 empty] | 0.223 |  | 157.39
编制： | [11 empty] | 复核：
表A.0.3-2 分项工程预算表
编制范围：德保县巴头乡多作村多六屯至翁部屯道路硬化工程
分项编号：420-1 |  | 工程名称：盖板涵（1-1*1） | [5 empty] | 单位：m |  |  | 数量： |  | 12 |  |  |  | 单价： | 3592.46 | 第 25 页 |  |  | 共 60 页 |  |  |  | 21-2表
代 号 | 工 程 项 目 |  |  |  |  | 自卸汽车运土、石方 |  |  |  | 锥坡填土、拱上填料、台背排水 | [7 empty] | 混凝土搅拌机拌和 |  |  |  | 合 计
| 工 程 细 目 |  |  |  |  | 装载质量10t以内自卸汽车运石第一个1km |  |  |  | 台背回填砂砾 | [7 empty] | 容量750L以内混凝土搅拌机拌和
| 定 额 单 位 |  |  |  |  | 1000m3天然密实方 |  |  |  | 10m3实体 | [7 empty] | 10m3
| 工 程 数 量 |  |  |  |  | 0.025 |  |  |  | 3 | [7 empty] | 2.37
| 定 额 表 号 |  |  |  |  | 1～1～11～19 |  |  |  | 4～11～2～2改 | [7 empty] | 4～11～11～4
| 工、料、机名称 |  |  | 单位 | 单价(元) | 定额 | 数量 |  | 金额(元) | 定额 |  |  |  | 数量 |  | 金额(元) |  | 定额 | 数量 |  | 金额(元) | 数量 |  | 金额(元)
8009030 | 提升质量25t以内汽车式起重机QY25 |  |  | 台班 | 1350.23 | [16 empty] | 0.938 |  | 1266.52
8015028 | 容量32kV·A以内交流电弧焊机BX1-330 |  |  | 台班 | 168.92 | [16 empty] | 0.172 |  | 29.08
8017049 | 排气量9m3/min以内机动空气压缩机VY-9/7 |  |  | 台班 | 722.12 | [16 empty] | 0.175 |  | 126.37
8099001 | 小型机具使用费 |  |  | 元 | 1 | [16 empty] | 49.178 |  | 49.18
9999001 | 定额基价 |  |  | 元 | 1 | 6415 | 160 |  | 160 | 1061 |  |  |  | 3184 |  | 3184 |  | 175 | 416 |  | 416 | 27228 |  | 27228
| 直接费 |  |  | 元 |  |  |  |  | 160.07 | [6 empty] | 5362.5 |  |  |  |  | 391.13 |  |  | 32522.94
| 措施费 |  | Ⅰ | 元 |  | 160.38 | 4 | % | 6.42 | 1785.5 |  |  |  | 2.756 | % | 49.21 |  | 415.71 | 2.48 | % | 10.31 |  |  | 306.32
|  |  | Ⅱ | 元 |  | 160.38 | 0.154 | % | 0.25 | 3183.5 |  |  |  | 1.537 | % | 48.93 |  | 415.71 | 1.201 | % | 4.99 |  |  | 372.98
| 企业管理费 |  |  | 元 |  | 160.38 | 1.374 | % | 2.2 | 3183.5 |  |  |  | 4.726 | % | 150.45 |  | 415.71 | 3.587 | % | 14.91 |  |  | 1170.16
| 规费 |  |  | 元 |  | 21.39 | 33.5 | % | 7.17 | 1701 |  |  |  | 33.5 | % | 569.84 |  | 287.96 | 33.5 | % | 96.47 |  |  | 3020.02
| 利润 |  |  | 元 |  | 169.25 | 7.42 | % | 12.56 | 3432.09 |  |  |  | 7.42 | % | 254.66 |  | 445.93 | 7.42 | % | 33.09 |  |  | 2157.56
| 税金 |  |  | 元 |  | 188.66 | 9 | % | 16.98 | 6435.59 |  |  |  | 9 | % | 579.2 |  | 550.9 | 9 | % | 49.58 |  |  | 3559.5
| 金额合计 |  |  | 元 |  |  |  |  | 205.64 | [6 empty] | 7014.79 |  |  |  |  | 600.48 |  |  | 43109.48
编制： | [11 empty] | 复核：
表A.0.3-2 分项工程预算表
编制范围：德保县巴头乡多作村多六屯至翁部屯道路硬化工程
分项编号：-a |  | 工程名称：道口标柱 | [5 empty] | 单位：根 |  |  | 数量： |  | 4 |  |  |  | 单价： | 183.02 | 第 26 页 |  |  | 共 60 页 |  |  |  | 21-2表
代 号 | 工 程 项 目 |  |  |  |  | 钢筋混凝土基础 |  |  |  | 钢筋混凝土基础 | [7 empty] | 铝合金标志牌 |  |  |  | 轮廓标
| 工 程 细 目 |  |  |  |  | 标志牌基础混凝土 |  |  |  | 标志牌基础钢筋HPB300 | [7 empty] | 单柱式铝合金标志立柱 |  |  |  | 立面标记反光油漆
| 定 额 单 位 |  |  |  |  | 10m3 |  |  |  | 1t | [7 empty] | 10t |  |  |  | 100m2
| 工 程 数 量 |  |  |  |  | 0.032 |  |  |  | 0.001 | [7 empty] | 0.0066 |  |  |  | 0.0134
| 定 额 表 号 |  |  |  |  | 5～1～4～1改 |  |  |  | 5～1～4～2 | [7 empty] | 5～1～4～3改 |  |  |  | 5～1～7～5
| 工、料、机名称 |  |  | 单位 | 单价(元) | 定额 | 数量 |  | 金额(元) | 定额 |  |  |  | 数量 |  | 金额(元) |  | 定额 | 数量 |  | 金额(元) | 定额 | 数量 |  |  | 金额(元)
1001001 | 人工 |  |  | 工日 | 101.25 | 13.1 | 0.419 |  | 42.44 | 8.7 |  |  |  | 0.008 |  | 0.84 |  | 9.5 | 0.063 |  | 6.34 | 4.9 | 0.066 |  |  | 6.67
2001001 | HPB300钢筋 |  |  | t | 3765.28 |  |  |  |  | 1.03 |  |  |  | 0.001 |  | 3.67
2001022 | 20～22号铁丝镀锌铁丝 |  |  | kg | 5.26 |  |  |  |  | 5.1 |  |  |  | 0.005 |  | 0.03
2003004 | 型钢工字钢,角钢 |  |  | t | 3798.23 |  |  |  | 0.49
2003026 | 组合钢模板 |  |  | t | 4690 | 0.01 |  |  | 1.05
2009011 | 电焊条结422(502、506、507)3.2/4.0/5.0 |  |  | kg | 6.46 | [12 empty] | 0.9 | 0.006 |  | 0.04
2009028 | 铁件铁件 |  |  | kg | 5.49 | 3.3 | 0.106 |  | 0.58
2009029 | 镀锌铁件 |  |  | kg | 5.96 | [12 empty] | 3759.9 | 24.782 |  | 147.7
3005004 | 水 |  |  | m3 | 3.84 | 12 | 0.384 |  | 1.47
4003002 | 锯材中板δ＝19～35mm,中方混合规格 |  |  | m3 | 1194.69 |  |  |  | 0.04
5009014 | 反光油漆 |  |  | kg | 34.19 | [16 empty] | 50 | 0.672 |  |  | 22.98
5503005 | 中（粗）砂混凝土、砂浆用堆方 |  |  | m3 | 108.06 | 4.9 | 0.157 |  | 16.94
5505013 | 碎石（4cm）最大粒径4cm堆方 |  |  | m3 | 116.25 | 8.47 | 0.271 |  | 31.51
5509002 | 42.5级水泥 |  |  | t | 431.94 | 3.42 | 0.109 |  | 47.23
7801001 | 其他材料费 |  |  | 元 | 1 | 33.6 | 1.075 |  | 1.08 | [12 empty] | 7 | 0.094 |  |  | 0.09
2003015001 | 钢管Φ140*1600*3 |  |  | t | 5453.76 | [12 empty] | 6.31 | 0.042 |  | 226.97
8007005 | 装载质量6t以内载货汽车CA141K,CA1091K |  |  | 台班 | 489.73 | [12 empty] | 3.2 | 0.021 |  | 10.33
8009025 | 提升质量5t以内汽车式起重机QY5 |  |  | 台班 | 656.37 | [12 empty] | 2.83 | 0.019 |  | 12.24
编制： | [11 empty] | 复核：
表A.0.3-2 分项工程预算表
编制范围：德保县巴头乡多作村多六屯至翁部屯道路硬化工程
分项编号：-a |  | 工程名称：道口标柱 | [5 empty] | 单位：根 |  |  | 数量： |  | 4 |  |  |  | 单价： | 183.02 | 第 27 页 |  |  | 共 60 页 |  |  |  | 21-2表
代 号 | 工 程 项 目 |  |  |  |  | 钢筋混凝土基础 |  |  |  | 钢筋混凝土基础 | [7 empty] | 铝合金标志牌 |  |  |  | 轮廓标
| 工 程 细 目 |  |  |  |  | 标志牌基础混凝土 |  |  |  | 标志牌基础钢筋HPB300 | [7 empty] | 单柱式铝合金标志立柱 |  |  |  | 立面标记反光油漆
| 定 额 单 位 |  |  |  |  | 10m3 |  |  |  | 1t | [7 empty] | 10t |  |  |  | 100m2
| 工 程 数 量 |  |  |  |  | 0.032 |  |  |  | 0.001 | [7 empty] | 0.0066 |  |  |  | 0.0134
| 定 额 表 号 |  |  |  |  | 5～1～4～1改 |  |  |  | 5～1～4～2 | [7 empty] | 5～1～4～3改 |  |  |  | 5～1～7～5
| 工、料、机名称 |  |  | 单位 | 单价(元) | 定额 | 数量 |  | 金额(元) | 定额 |  |  |  | 数量 |  | 金额(元) |  | 定额 | 数量 |  | 金额(元) | 定额 | 数量 |  |  | 金额(元)
8015028 | 容量32kV·A以内交流电弧焊机BX1-330 |  |  | 台班 | 168.92 | [12 empty] | 0.15 | 0.001 |  | 0.17
8099001 | 小型机具使用费 |  |  | 元 | 1 | 3.5 | 0.112 |  | 0.11
9999001 | 定额基价 |  |  | 元 | 1 | 3941 | 126 |  | 126 | 4366 |  |  |  | 4 |  | 4 |  | 58345 | 385 |  | 385 | 2237 | 30 |  |  | 30
| 直接费 |  |  | 元 |  |  |  |  | 142.94 | [6 empty] | 4.77 |  |  |  |  | 404.33 |  |  |  |  | 29.65
| 措施费 |  | Ⅰ | 元 |  | 44.66 | 2.48 | % | 1.11 | 0.88 | [7 empty] | 29.11 |  |  |  | 7 | 2.48 |  | % | 0.17
|  |  | Ⅱ | 元 |  | 126.12 | 1.201 | % | 1.51 | 4.32 |  |  |  | 0.564 | % | 0.02 |  | 385.04 | 0.564 | % | 2.17 | 30 | 1.201 |  | % | 0.36
| 企业管理费 |  |  | 元 |  | 126.12 | 3.587 | % | 4.52 | 4.37 |  |  |  | 2.242 | % | 0.1 |  | 385.08 | 2.242 | % | 8.63 | 29.98 | 3.587 |  | % | 1.08
| 规费 |  |  | 元 |  | 42.44 | 33.5 | % | 14.22 | 0.88 |  |  |  | 33.5 | % | 0.3 |  | 12.37 | 33.5 | % | 4.14 | 6.65 | 33.5 |  | % | 2.23
| 利润 |  |  | 元 |  | 133.26 | 7.42 | % | 9.89 | 4.49 |  |  |  | 7.42 | % | 0.33 |  | 395.89 | 7.42 | % | 29.38 | 31.59 | 7.42 |  | % | 2.34
| 税金 |  |  | 元 |  | 174.2 | 9 | % | 15.68 | 5.52 |  |  |  | 9 | % | 0.5 |  | 448.66 | 9 | % | 40.38 | 35.83 | 9 |  | % | 3.23
| 金额合计 |  |  | 元 |  |  |  |  | 189.88 | [6 empty] | 6.02 |  |  |  |  | 489.03 |  |  |  |  | 39.05
编制： | [11 empty] | 复核：
表A.0.3-2 分项工程预算表
编制范围：德保县巴头乡多作村多六屯至翁部屯道路硬化工程
分项编号：-a |  | 工程名称：道口标柱 | [5 empty] | 单位：根 |  |  | 数量： |  | 4 |  |  |  | 单价： | 183.02 | 第 28 页 |  |  | 共 60 页 |  |  |  | 21-2表
代 号 | 工 程 项 目 |  |  |  |  | 混凝土搅拌机拌和 | [15 empty] | 合 计
| 工 程 细 目 |  |  |  |  | 容量750L以内混凝土搅拌机拌和
| 定 额 单 位 |  |  |  |  | 10m3
| 工 程 数 量 |  |  |  |  | 0.032
| 定 额 表 号 |  |  |  |  | 4～11～11～4
| 工、料、机名称 |  |  | 单位 | 单价(元) | 定额 | 数量 |  | 金额(元) | 定额 |  |  |  | 数量 |  | 金额(元) |  | 定额 | 数量 |  | 金额(元) | 数量 |  | 金额(元)
1001001 | 人工 |  |  | 工日 | 101.25 | 1 | 0.032 |  | 3.24 | [12 empty] | 0.588 |  | 59.53
2001001 | HPB300钢筋 |  |  | t | 3765.28 | [16 empty] | 0.001 |  | 3.67
2001022 | 20～22号铁丝镀锌铁丝 |  |  | kg | 5.26 | [16 empty] | 0.005 |  | 0.03
2003004 | 型钢工字钢,角钢 |  |  | t | 3798.23 | [18 empty] | 0.49
2003026 | 组合钢模板 |  |  | t | 4690 | [18 empty] | 1.05
2009011 | 电焊条结422(502、506、507)3.2/4.0/5.0 |  |  | kg | 6.46 | [16 empty] | 0.006 |  | 0.04
2009028 | 铁件铁件 |  |  | kg | 5.49 | [16 empty] | 0.106 |  | 0.58
2009029 | 镀锌铁件 |  |  | kg | 5.96 | [16 empty] | 24.782 |  | 147.7
3005004 | 水 |  |  | m3 | 3.84 | [16 empty] | 0.384 |  | 1.47
4003002 | 锯材中板δ＝19～35mm,中方混合规格 |  |  | m3 | 1194.69 | [18 empty] | 0.04
5009014 | 反光油漆 |  |  | kg | 34.19 | [16 empty] | 0.672 |  | 22.98
5503005 | 中（粗）砂混凝土、砂浆用堆方 |  |  | m3 | 108.06 | [16 empty] | 0.157 |  | 16.94
5505013 | 碎石（4cm）最大粒径4cm堆方 |  |  | m3 | 116.25 | [16 empty] | 0.271 |  | 31.51
5509002 | 42.5级水泥 |  |  | t | 431.94 | [16 empty] | 0.109 |  | 47.23
7801001 | 其他材料费 |  |  | 元 | 1 | [16 empty] | 1.169 |  | 1.17
2003015001 | 钢管Φ140*1600*3 |  |  | t | 5453.76 | [16 empty] | 0.042 |  | 226.97
8005005 | 出料容量750L以内强制式混凝土搅拌机JS750 |  |  | 台班 | 318.92 | 0.2 | 0.006 |  | 2.04 | [12 empty] | 0.006 |  | 2.04
8007005 | 装载质量6t以内载货汽车CA141K,CA1091K |  |  | 台班 | 489.73 | [16 empty] | 0.021 |  | 10.33
编制： | [11 empty] | 复核：
表A.0.3-2 分项工程预算表
编制范围：德保县巴头乡多作村多六屯至翁部屯道路硬化工程
分项编号：-a |  | 工程名称：道口标柱 | [5 empty] | 单位：根 |  |  | 数量： |  | 4 |  |  |  | 单价： | 183.02 | 第 29 页 |  |  | 共 60 页 |  |  |  | 21-2表
代 号 | 工 程 项 目 |  |  |  |  | 混凝土搅拌机拌和 | [15 empty] | 合 计
| 工 程 细 目 |  |  |  |  | 容量750L以内混凝土搅拌机拌和
| 定 额 单 位 |  |  |  |  | 10m3
| 工 程 数 量 |  |  |  |  | 0.032
| 定 额 表 号 |  |  |  |  | 4～11～11～4
| 工、料、机名称 |  |  | 单位 | 单价(元) | 定额 | 数量 |  | 金额(元) | 定额 |  |  |  | 数量 |  | 金额(元) |  | 定额 | 数量 |  | 金额(元) | 数量 |  | 金额(元)
8009025 | 提升质量5t以内汽车式起重机QY5 |  |  | 台班 | 656.37 | [16 empty] | 0.019 |  | 12.24
8015028 | 容量32kV·A以内交流电弧焊机BX1-330 |  |  | 台班 | 168.92 | [16 empty] | 0.001 |  | 0.17
8099001 | 小型机具使用费 |  |  | 元 | 1 | [16 empty] | 0.112 |  | 0.11
9999001 | 定额基价 |  |  | 元 | 1 | 175 | 6 |  | 6 | [12 empty] | 551 |  | 551
| 直接费 |  |  | 元 |  |  |  |  | 5.28 | [14 empty] | 586.97
| 措施费 |  | Ⅰ | 元 |  | 5.61 | 2.48 | % | 0.14 | [14 empty] | 1.42
|  |  | Ⅱ | 元 |  | 5.61 | 1.201 | % | 0.07 | [14 empty] | 4.14
| 企业管理费 |  |  | 元 |  | 5.61 | 3.587 | % | 0.2 | [14 empty] | 14.53
| 规费 |  |  | 元 |  | 3.89 | 33.5 | % | 1.3 | [14 empty] | 22.19
| 利润 |  |  | 元 |  | 6.02 | 7.42 | % | 0.45 | [14 empty] | 42.39
| 税金 |  |  | 元 |  | 7.43 | 9 | % | 0.67 | [14 empty] | 60.45
| 金额合计 |  |  | 元 |  |  |  |  | 8.11 | [14 empty] | 732.08
编制： | [11 empty] | 复核：
表A.0.3-2 分项工程预算表
编制范围：德保县巴头乡多作村多六屯至翁部屯道路硬化工程
分项编号：-a |  | 工程名称：Gr-B-2E | [5 empty] | 单位：m |  |  | 数量： |  | 576 |  |  |  | 单价： | 197.81 | 第 30 页 |  |  | 共 60 页 |  |  |  | 21-2表
代 号 | 工 程 项 目 |  |  |  |  | 波形钢板护栏 |  |  |  | 波形钢板护栏 | [11 empty] | 合 计
| 工 程 细 目 |  |  |  |  | 波形钢板护栏立柱钢管柱打入 |  |  |  | 波形钢板护栏单面波形钢板
| 定 额 单 位 |  |  |  |  | 1t |  |  |  | 1t
| 工 程 数 量 |  |  |  |  | 7.3483 |  |  |  | 7.3535
| 定 额 表 号 |  |  |  |  | 5～1～2～3 |  |  |  | 5～1～2～5
| 工、料、机名称 |  |  | 单位 | 单价(元) | 定额 | 数量 |  | 金额(元) | 定额 |  |  |  | 数量 |  | 金额(元) |  | 定额 | 数量 |  | 金额(元) | 数量 |  | 金额(元)
1001001 | 人工 |  |  | 工日 | 101.25 | 4.6 | 33.802 |  | 3422.48 | 0.3 |  |  |  | 2.206 |  | 223.36 | [5 empty] | 36.008 |  | 3645.84
2001019 | 钢丝绳股丝6-7×19，绳径7.1～9mm；股丝6×37，绳径14.1～15.5mm |  |  | t | 5867 |  |  |  |  | 0.01 |  |  |  | 0.059 |  | 345.14 | [5 empty] | 0.059 |  | 345.14
2003005 | 钢板Q235，δ＝5～40mm |  |  | t | 3647.78 | 0.03 | 0.184 |  | 670.13 | [12 empty] | 0.184 |  | 670.13
2003015 | 钢管立柱 |  |  | t | 5453.76 | 1.01 | 7.422 |  | 40476.73 | [12 empty] | 7.422 |  | 40476.73
2003017 | 波形钢板镀锌(包括端头板、撑架) |  |  | t | 5836.61 |  |  |  |  | 1.01 |  |  |  | 7.427 |  | 43348.71 | [5 empty] | 7.427 |  | 43348.71
2009011 | 电焊条结422(502、506、507)3.2/4.0/5.0 |  |  | kg | 6.46 | 4.8 | 35.272 |  | 227.86 | [12 empty] | 35.272 |  | 227.86
2009013 | 螺栓混合规格 |  |  | kg | 7.3 |  |  |  |  | 53.5 |  |  |  | 393.412 |  | 2871.91 | [5 empty] | 393.412 |  | 2871.91
7801001 | 其他材料费 |  |  | 元 | 1 | 8.8 | 64.665 |  | 64.67 | [12 empty] | 64.665 |  | 64.67
8007001 | 装载质量2t以内载货汽车 |  |  | 台班 | 359.61 | 0.37 | 2.719 |  | 977.74 | [12 empty] | 2.719 |  | 977.74
8007003 | 装载质量4t以内载货汽车CA10B |  |  | 台班 | 503.41 |  |  |  |  | 0.06 |  |  |  | 0.441 |  | 222.11 | [5 empty] | 0.441 |  | 222.11
8015028 | 容量32kV·A以内交流电弧焊机BX1-330 |  |  | 台班 | 168.92 | 0.55 | 4.042 |  | 682.7 | [12 empty] | 4.042 |  | 682.7
8099001 | 小型机具使用费 |  |  | 元 | 1 | 52 | 382.113 |  | 382.11 | [12 empty] | 382.113 |  | 382.11
9999001 | 定额基价 |  |  | 元 | 1 | 6073 | 44628 |  | 44628 | 5853 |  |  |  | 43042 |  | 43042 | [5 empty] | 87670 |  | 87670
编制： | [11 empty] | 复核：
表A.0.3-2 分项工程预算表
编制范围：德保县巴头乡多作村多六屯至翁部屯道路硬化工程
分项编号：-a |  | 工程名称：Gr-B-2E | [5 empty] | 单位：m |  |  | 数量： |  | 576 |  |  |  | 单价： | 197.81 | 第 31 页 |  |  | 共 60 页 |  |  |  | 21-2表
代 号 | 工 程 项 目 |  |  |  |  | 波形钢板护栏 |  |  |  | 波形钢板护栏 | [11 empty] | 合 计
| 工 程 细 目 |  |  |  |  | 波形钢板护栏立柱钢管柱打入 |  |  |  | 波形钢板护栏单面波形钢板
| 定 额 单 位 |  |  |  |  | 1t |  |  |  | 1t
| 工 程 数 量 |  |  |  |  | 7.3483 |  |  |  | 7.3535
| 定 额 表 号 |  |  |  |  | 5～1～2～3 |  |  |  | 5～1～2～5
| 工、料、机名称 |  |  | 单位 | 单价(元) | 定额 | 数量 |  | 金额(元) | 定额 |  |  |  | 数量 |  | 金额(元) |  | 定额 | 数量 |  | 金额(元) | 数量 |  | 金额(元)
| 直接费 |  |  | 元 |  |  |  |  | 46904.29 | [6 empty] | 47011.23 | [7 empty] | 93915.52
| 措施费 |  | Ⅰ | 元 |  | 5649.35 |  |  |  | 441.87
|  |  | Ⅱ | 元 |  | 44628.2 | 0.564 | % | 251.7 | 43041.63 |  |  |  | 0.564 | % | 242.75 | [7 empty] | 494.46
| 企业管理费 |  |  | 元 |  | 44628.19 | 2.242 | % | 1000.56 | 43041.63 |  |  |  | 2.242 | % | 964.99 | [7 empty] | 1965.56
| 规费 |  |  | 元 |  | 4106.96 | 33.5 | % | 1375.83 | 268.04 |  |  |  | 33.5 | % | 89.79 | [7 empty] | 1465.63
| 利润 |  |  | 元 |  | 45880.46 | 7.42 | % | 3404.33 | 44249.38 |  |  |  | 7.42 | % | 3283.3 | [7 empty] | 6687.63
| 税金 |  |  | 元 |  | 52936.71 | 9 | % | 4764.3 | 51592.08 |  |  |  | 9 | % | 4643.29 | [7 empty] | 9407.59
| 金额合计 |  |  | 元 |  |  |  |  | 57701.02 | [6 empty] | 56235.36 | [7 empty] | 113936.38
编制： | [11 empty] | 复核：
表A.0.3-2 分项工程预算表
编制范围：德保县巴头乡多作村多六屯至翁部屯道路硬化工程
分项编号：-b |  | 工程名称：Gr-B-2C | [5 empty] | 单位：m |  |  | 数量： |  | 96 |  |  |  | 单价： | 218.2 | 第 32 页 |  |  | 共 60 页 |  |  |  | 21-2表
代 号 | 工 程 项 目 |  |  |  |  | 波形钢板护栏 |  |  |  | 波形钢板护栏 | [7 empty] | 波形钢板护栏 |  |  |  | 混凝土搅拌机拌和
| 工 程 细 目 |  |  |  |  | 波形钢板护栏基础混凝土 |  |  |  | 波形钢板护栏立柱钢管柱埋入 | [7 empty] | 波形钢板护栏单面波形钢板 |  |  |  | 容量750L以内混凝土搅拌机拌和
| 定 额 单 位 |  |  |  |  | 10m3实体 |  |  |  | 1t | [7 empty] | 1t |  |  |  | 10m3
| 工 程 数 量 |  |  |  |  | 0.864 |  |  |  | 0.6998 | [7 empty] | 1.2256 |  |  |  | 0.864
| 定 额 表 号 |  |  |  |  | 5～1～2～1改 |  |  |  | 5～1～2～2 | [7 empty] | 5～1～2～5 |  |  |  | 4～11～11～4
| 工、料、机名称 |  |  | 单位 | 单价(元) | 定额 | 数量 |  | 金额(元) | 定额 |  |  |  | 数量 |  | 金额(元) |  | 定额 | 数量 |  | 金额(元) | 定额 | 数量 |  |  | 金额(元)
1001001 | 人工 |  |  | 工日 | 101.25 | 14.7 | 12.701 |  | 1285.96 | 9.7 |  |  |  | 6.788 |  | 687.33 |  | 0.3 | 0.368 |  | 37.23 | 1 | 0.864 |  |  | 87.48
2001019 | 钢丝绳股丝6-7×19，绳径7.1～9mm；股丝6×37，绳径14.1～15.5mm |  |  | t | 5867 | [12 empty] | 0.01 | 0.01 |  | 57.52
2003005 | 钢板Q235，δ＝5～40mm |  |  | t | 3647.78 |  |  |  |  | 0.03 |  |  |  | 0.022 |  | 81.69
2003015 | 钢管立柱 |  |  | t | 5453.76 |  |  |  |  | 1.01 |  |  |  | 0.707 |  | 3854.93
2003017 | 波形钢板镀锌(包括端头板、撑架) |  |  | t | 5836.61 | [12 empty] | 1.01 | 1.238 |  | 7224.76
2009011 | 电焊条结422(502、506、507)3.2/4.0/5.0 |  |  | kg | 6.46 |  |  |  |  | 6 |  |  |  | 4.199 |  | 27.13
2009013 | 螺栓混合规格 |  |  | kg | 7.3 | [12 empty] | 53.5 | 65.569 |  | 478.65
3005004 | 水 |  |  | m3 | 3.84 | 12 | 10.368 |  | 39.81
5503005 | 中（粗）砂混凝土、砂浆用堆方 |  |  | m3 | 108.06 | 4.9 | 4.23 |  | 457.11
5505013 | 碎石（4cm）最大粒径4cm堆方 |  |  | m3 | 116.25 | 8.47 | 7.315 |  | 850.33
5509002 | 42.5级水泥 |  |  | t | 431.94 | 3.42 | 2.952 |  | 1275.21
7801001 | 其他材料费 |  |  | 元 | 1 | 2.6 | 2.246 |  | 2.25 | 11.3 |  |  |  | 7.908 |  | 7.91
8005005 | 出料容量750L以内强制式混凝土搅拌机JS750 |  |  | 台班 | 318.92 | [16 empty] | 0.2 | 0.173 |  |  | 55.11
8007001 | 装载质量2t以内载货汽车 |  |  | 台班 | 359.61 |  |  |  |  | 0.37 |  |  |  | 0.259 |  | 93.12
8007003 | 装载质量4t以内载货汽车CA10B |  |  | 台班 | 503.41 | [12 empty] | 0.06 | 0.074 |  | 37.02
8015028 | 容量32kV·A以内交流电弧焊机BX1-330 |  |  | 台班 | 168.92 |  |  |  |  | 0.69 |  |  |  | 0.483 |  | 81.57
8099001 | 小型机具使用费 |  |  | 元 | 1 |  |  |  |  | 41.7 |  |  |  | 29.183 |  | 29.18
编制： | [11 empty] | 复核：
表A.0.3-2 分项工程预算表
编制范围：德保县巴头乡多作村多六屯至翁部屯道路硬化工程
分项编号：-b |  | 工程名称：Gr-B-2C | [5 empty] | 单位：m |  |  | 数量： |  | 96 |  |  |  | 单价： | 218.2 | 第 33 页 |  |  | 共 60 页 |  |  |  | 21-2表
代 号 | 工 程 项 目 |  |  |  |  | 波形钢板护栏 |  |  |  | 波形钢板护栏 | [7 empty] | 波形钢板护栏 |  |  |  | 混凝土搅拌机拌和
| 工 程 细 目 |  |  |  |  | 波形钢板护栏基础混凝土 |  |  |  | 波形钢板护栏立柱钢管柱埋入 | [7 empty] | 波形钢板护栏单面波形钢板 |  |  |  | 容量750L以内混凝土搅拌机拌和
| 定 额 单 位 |  |  |  |  | 10m3实体 |  |  |  | 1t | [7 empty] | 1t |  |  |  | 10m3
| 工 程 数 量 |  |  |  |  | 0.864 |  |  |  | 0.6998 | [7 empty] | 1.2256 |  |  |  | 0.864
| 定 额 表 号 |  |  |  |  | 5～1～2～1改 |  |  |  | 5～1～2～2 | [7 empty] | 5～1～2～5 |  |  |  | 4～11～11～4
| 工、料、机名称 |  |  | 单位 | 单价(元) | 定额 | 数量 |  | 金额(元) | 定额 |  |  |  | 数量 |  | 金额(元) |  | 定额 | 数量 |  | 金额(元) | 定额 | 数量 |  |  | 金额(元)
9999001 | 定额基价 |  |  | 元 | 1 | 4013 | 3467 |  | 3467 | 6665 |  |  |  | 4664 |  | 4664 |  | 5853 | 7174 |  | 7174 | 175 | 152 |  |  | 152
| 直接费 |  |  | 元 |  |  |  |  | 3910.66 | [6 empty] | 4862.58 |  |  |  |  | 7835.31 |  |  |  |  | 142.59
| 措施费 |  | Ⅰ | 元 |  | 1349.84 | 2.48 | % | 33.48 | 928.21 | [7 empty] | 73.65 |  |  |  | 151.55 | 2.48 |  | % | 3.76
|  |  | Ⅱ | 元 |  | 3467 | 1.201 | % | 41.64 | 4664.21 |  |  |  | 0.564 | % | 26.31 |  | 7173.7 | 0.564 | % | 40.46 | 151.55 | 1.201 |  | % | 1.82
| 企业管理费 |  |  | 元 |  | 3467 | 3.587 | % | 124.36 | 4664.16 |  |  |  | 2.242 | % | 104.57 |  | 7173.7 | 2.242 | % | 160.83 | 151.55 | 3.587 |  | % | 5.44
| 规费 |  |  | 元 |  | 1285.96 | 33.5 | % | 430.8 | 762.4 |  |  |  | 33.5 | % | 255.4 |  | 44.67 | 33.5 | % | 14.97 | 104.98 | 33.5 |  | % | 35.17
| 利润 |  |  | 元 |  | 3666.48 | 7.42 | % | 272.05 | 4795.04 |  |  |  | 7.42 | % | 355.79 |  | 7375 | 7.42 | % | 547.23 | 162.56 | 7.42 |  | % | 12.06
| 税金 |  |  | 元 |  | 4812.99 | 9 | % | 433.17 | 5604.64 |  |  |  | 9 | % | 504.42 |  | 8598.8 | 9 | % | 773.89 | 200.83 | 9 |  | % | 18.08
| 金额合计 |  |  | 元 |  |  |  |  | 5246.15 | [6 empty] | 6109.07 |  |  |  |  | 9372.69 |  |  |  |  | 218.91
编制： | [11 empty] | 复核：
表A.0.3-2 分项工程预算表
编制范围：德保县巴头乡多作村多六屯至翁部屯道路硬化工程
分项编号：-b |  | 工程名称：Gr-B-2C | [5 empty] | 单位：m |  |  | 数量： |  | 96 |  |  |  | 单价： | 218.2 | 第 34 页 |  |  | 共 60 页 |  |  |  | 21-2表
代 号 | 工 程 项 目 | [20 empty] | 合 计
工 程 细 目
定 额 单 位
工 程 数 量
定 额 表 号
| 工、料、机名称 |  |  | 单位 | 单价(元) | 定额 | 数量 |  | 金额(元) | 定额 |  |  |  | 数量 |  | 金额(元) |  | 定额 | 数量 |  | 金额(元) | 数量 |  | 金额(元)
1001001 | 人工 |  |  | 工日 | 101.25 | [16 empty] | 20.721 |  | 2097.99
2001019 | 钢丝绳股丝6-7×19，绳径7.1～9mm；股丝6×37，绳径14.1～15.5mm |  |  | t | 5867 | [16 empty] | 0.01 |  | 57.52
2003005 | 钢板Q235，δ＝5～40mm |  |  | t | 3647.78 | [16 empty] | 0.022 |  | 81.69
2003015 | 钢管立柱 |  |  | t | 5453.76 | [16 empty] | 0.707 |  | 3854.93
2003017 | 波形钢板镀锌(包括端头板、撑架) |  |  | t | 5836.61 | [16 empty] | 1.238 |  | 7224.76
2009011 | 电焊条结422(502、506、507)3.2/4.0/5.0 |  |  | kg | 6.46 | [16 empty] | 4.199 |  | 27.13
2009013 | 螺栓混合规格 |  |  | kg | 7.3 | [16 empty] | 65.569 |  | 478.65
3005004 | 水 |  |  | m3 | 3.84 | [16 empty] | 10.368 |  | 39.81
5503005 | 中（粗）砂混凝土、砂浆用堆方 |  |  | m3 | 108.06 | [16 empty] | 4.23 |  | 457.11
5505013 | 碎石（4cm）最大粒径4cm堆方 |  |  | m3 | 116.25 | [16 empty] | 7.315 |  | 850.33
5509002 | 42.5级水泥 |  |  | t | 431.94 | [16 empty] | 2.952 |  | 1275.21
7801001 | 其他材料费 |  |  | 元 | 1 | [16 empty] | 10.155 |  | 10.15
8005005 | 出料容量750L以内强制式混凝土搅拌机JS750 |  |  | 台班 | 318.92 | [16 empty] | 0.173 |  | 55.11
8007001 | 装载质量2t以内载货汽车 |  |  | 台班 | 359.61 | [16 empty] | 0.259 |  | 93.12
8007003 | 装载质量4t以内载货汽车CA10B |  |  | 台班 | 503.41 | [16 empty] | 0.074 |  | 37.02
8015028 | 容量32kV·A以内交流电弧焊机BX1-330 |  |  | 台班 | 168.92 | [16 empty] | 0.483 |  | 81.57
8099001 | 小型机具使用费 |  |  | 元 | 1 | [16 empty] | 29.183 |  | 29.18
编制： | [11 empty] | 复核：
表A.0.3-2 分项工程预算表
编制范围：德保县巴头乡多作村多六屯至翁部屯道路硬化工程
分项编号：-b |  | 工程名称：Gr-B-2C | [5 empty] | 单位：m |  |  | 数量： |  | 96 |  |  |  | 单价： | 218.2 | 第 35 页 |  |  | 共 60 页 |  |  |  | 21-2表
代 号 | 工 程 项 目 | [20 empty] | 合 计
工 程 细 目
定 额 单 位
工 程 数 量
定 额 表 号
| 工、料、机名称 |  |  | 单位 | 单价(元) | 定额 | 数量 |  | 金额(元) | 定额 |  |  |  | 数量 |  | 金额(元) |  | 定额 | 数量 |  | 金额(元) | 数量 |  | 金额(元)
9999001 | 定额基价 |  |  | 元 | 1 | [16 empty] | 15457 |  | 15457
| 直接费 |  |  | 元 | [19 empty] | 16751.14
| 措施费 |  | Ⅰ | 元 | [19 empty] | 37.24
|  |  | Ⅱ | 元 | [19 empty] | 110.23
| 企业管理费 |  |  | 元 | [19 empty] | 395.2
| 规费 |  |  | 元 | [19 empty] | 736.33
| 利润 |  |  | 元 | [19 empty] | 1187.13
| 税金 |  |  | 元 | [19 empty] | 1729.55
| 金额合计 |  |  | 元 | [19 empty] | 20946.82
编制： | [11 empty] | 复核：
表A.0.3-2 分项工程预算表
编制范围：德保县巴头乡多作村多六屯至翁部屯道路硬化工程
分项编号：-b |  | 工程名称：AT1-2Ⅰ型基础(埋入式) | [5 empty] | 单位：m |  |  | 数量： |  | 48 |  |  |  | 单价： | 261.93 | 第 36 页 |  |  | 共 60 页 |  |  |  | 21-2表
代 号 | 工 程 项 目 |  |  |  |  | 波形钢板护栏 |  |  |  | 波形钢板护栏 | [7 empty] | 波形钢板护栏 |  |  |  | 波形钢板护栏
| 工 程 细 目 |  |  |  |  | 波形钢板护栏基础混凝土 |  |  |  | 波形钢板护栏立柱钢管柱埋入 | [7 empty] | 波形钢板护栏立柱钢管柱打入 |  |  |  | 波形钢板护栏单面波形钢板
| 定 额 单 位 |  |  |  |  | 10m3实体 |  |  |  | 1t | [7 empty] | 1t |  |  |  | 1t
| 工 程 数 量 |  |  |  |  | 0.24 |  |  |  | 0.4082 | [7 empty] | 0.2187 |  |  |  | 0.755
| 定 额 表 号 |  |  |  |  | 5～1～2～1改 |  |  |  | 5～1～2～2 | [7 empty] | 5～1～2～3 |  |  |  | 5～1～2～5
| 工、料、机名称 |  |  | 单位 | 单价(元) | 定额 | 数量 |  | 金额(元) | 定额 |  |  |  | 数量 |  | 金额(元) |  | 定额 | 数量 |  | 金额(元) | 定额 | 数量 |  |  | 金额(元)
1001001 | 人工 |  |  | 工日 | 101.25 | 14.7 | 3.528 |  | 357.21 | 9.7 |  |  |  | 3.96 |  | 400.94 |  | 4.6 | 1.006 |  | 101.86 | 0.3 | 0.227 |  |  | 22.93
2001019 | 钢丝绳股丝6-7×19，绳径7.1～9mm；股丝6×37，绳径14.1～15.5mm |  |  | t | 5867 | [16 empty] | 0.01 | 0.006 |  |  | 35.44
2003005 | 钢板Q235，δ＝5～40mm |  |  | t | 3647.78 |  |  |  |  | 0.03 |  |  |  | 0.013 |  | 47.65 |  | 0.03 | 0.005 |  | 19.94
2003015 | 钢管立柱 |  |  | t | 5453.76 |  |  |  |  | 1.01 |  |  |  | 0.412 |  | 2248.71 |  | 1.01 | 0.221 |  | 1204.66
2003017 | 波形钢板镀锌(包括端头板、撑架) |  |  | t | 5836.61 | [16 empty] | 1.01 | 0.763 |  |  | 4450.77
2009011 | 电焊条结422(502、506、507)3.2/4.0/5.0 |  |  | kg | 6.46 |  |  |  |  | 6 |  |  |  | 2.449 |  | 15.82 |  | 4.8 | 1.05 |  | 6.78
2009013 | 螺栓混合规格 |  |  | kg | 7.3 | [16 empty] | 53.5 | 40.393 |  |  | 294.87
3005004 | 水 |  |  | m3 | 3.84 | 12 | 2.88 |  | 11.06
5503005 | 中（粗）砂混凝土、砂浆用堆方 |  |  | m3 | 108.06 | 4.9 | 1.175 |  | 126.97
5505013 | 碎石（4cm）最大粒径4cm堆方 |  |  | m3 | 116.25 | 8.47 | 2.032 |  | 236.2
5509002 | 42.5级水泥 |  |  | t | 431.94 | 3.42 | 0.82 |  | 354.23
7801001 | 其他材料费 |  |  | 元 | 1 | 2.6 | 0.624 |  | 0.62 | 11.3 |  |  |  | 4.613 |  | 4.61 |  | 8.8 | 1.925 |  | 1.92
8007001 | 装载质量2t以内载货汽车 |  |  | 台班 | 359.61 |  |  |  |  | 0.37 |  |  |  | 0.151 |  | 54.32 |  | 0.37 | 0.081 |  | 29.1
8007003 | 装载质量4t以内载货汽车CA10B |  |  | 台班 | 503.41 | [16 empty] | 0.06 | 0.045 |  |  | 22.8
8015028 | 容量32kV·A以内交流电弧焊机BX1-330 |  |  | 台班 | 168.92 |  |  |  |  | 0.69 |  |  |  | 0.282 |  | 47.58 |  | 0.55 | 0.12 |  | 20.32
8099001 | 小型机具使用费 |  |  | 元 | 1 |  |  |  |  | 41.7 |  |  |  | 17.024 |  | 17.02 |  | 52 | 11.372 |  | 11.37
9999001 | 定额基价 |  |  | 元 | 1 | 4013 | 963 |  | 963 | 6665 |  |  |  | 2721 |  | 2721 |  | 6073 | 1328 |  | 1328 | 5853 | 4419 |  |  | 4419
编制： | [11 empty] | 复核：
表A.0.3-2 分项工程预算表
编制范围：德保县巴头乡多作村多六屯至翁部屯道路硬化工程
分项编号：-b |  | 工程名称：AT1-2Ⅰ型基础(埋入式) | [5 empty] | 单位：m |  |  | 数量： |  | 48 |  |  |  | 单价： | 261.93 | 第 37 页 |  |  | 共 60 页 |  |  |  | 21-2表
代 号 | 工 程 项 目 |  |  |  |  | 波形钢板护栏 |  |  |  | 波形钢板护栏 | [7 empty] | 波形钢板护栏 |  |  |  | 波形钢板护栏
| 工 程 细 目 |  |  |  |  | 波形钢板护栏基础混凝土 |  |  |  | 波形钢板护栏立柱钢管柱埋入 | [7 empty] | 波形钢板护栏立柱钢管柱打入 |  |  |  | 波形钢板护栏单面波形钢板
| 定 额 单 位 |  |  |  |  | 10m3实体 |  |  |  | 1t | [7 empty] | 1t |  |  |  | 1t
| 工 程 数 量 |  |  |  |  | 0.24 |  |  |  | 0.4082 | [7 empty] | 0.2187 |  |  |  | 0.755
| 定 额 表 号 |  |  |  |  | 5～1～2～1改 |  |  |  | 5～1～2～2 | [7 empty] | 5～1～2～3 |  |  |  | 5～1～2～5
| 工、料、机名称 |  |  | 单位 | 单价(元) | 定额 | 数量 |  | 金额(元) | 定额 |  |  |  | 数量 |  | 金额(元) |  | 定额 | 数量 |  | 金额(元) | 定额 | 数量 |  |  | 金额(元)
| 直接费 |  |  | 元 |  |  |  |  | 1086.3 | [6 empty] | 2836.39 |  |  |  |  | 1395.97 |  |  |  |  | 4826.75
| 措施费 |  | Ⅰ | 元 |  | 374.96 | 2.48 | % | 9.3 | 541.45 | [7 empty] | 168.14 |  |  |  | 45.37
|  |  | Ⅱ | 元 |  | 963.06 | 1.201 | % | 11.57 | 2720.7 |  |  |  | 0.564 | % | 15.34 |  | 1328.22 | 0.564 | % | 7.49 | 4419.18 | 0.564 |  | % | 24.92
| 企业管理费 |  |  | 元 |  | 963.06 | 3.587 | % | 34.54 | 2720.65 |  |  |  | 2.242 | % | 61 |  | 1328.22 | 2.242 | % | 29.78 | 4419.18 | 2.242 |  | % | 99.08
| 规费 |  |  | 元 |  | 357.21 | 33.5 | % | 119.67 | 444.71 |  |  |  | 33.5 | % | 148.98 |  | 122.23 | 33.5 | % | 40.95 | 27.52 | 33.5 |  | % | 9.22
| 利润 |  |  | 元 |  | 1018.46 | 7.42 | % | 75.57 | 2796.99 |  |  |  | 7.42 | % | 207.54 |  | 1365.5 | 7.42 | % | 101.32 | 4543.18 | 7.42 |  | % | 337.1
| 税金 |  |  | 元 |  | 1336.94 | 9 | % | 120.33 | 3269.24 |  |  |  | 9 | % | 294.23 |  | 1575.5 | 9 | % | 141.8 | 5297.07 | 9 |  | % | 476.74
| 金额合计 |  |  | 元 |  |  |  |  | 1457.27 | [6 empty] | 3563.48 |  |  |  |  | 1717.3 |  |  |  |  | 5773.81
编制： | [11 empty] | 复核：
表A.0.3-2 分项工程预算表
编制范围：德保县巴头乡多作村多六屯至翁部屯道路硬化工程
分项编号：-b |  | 工程名称：AT1-2Ⅰ型基础(埋入式) | [5 empty] | 单位：m |  |  | 数量： |  | 48 |  |  |  | 单价： | 261.93 | 第 38 页 |  |  | 共 60 页 |  |  |  | 21-2表
代 号 | 工 程 项 目 |  |  |  |  | 混凝土搅拌机拌和 | [15 empty] | 合 计
| 工 程 细 目 |  |  |  |  | 容量750L以内混凝土搅拌机拌和
| 定 额 单 位 |  |  |  |  | 10m3
| 工 程 数 量 |  |  |  |  | 0.24
| 定 额 表 号 |  |  |  |  | 4～11～11～4
| 工、料、机名称 |  |  | 单位 | 单价(元) | 定额 | 数量 |  | 金额(元) | 定额 |  |  |  | 数量 |  | 金额(元) |  | 定额 | 数量 |  | 金额(元) | 数量 |  | 金额(元)
1001001 | 人工 |  |  | 工日 | 101.25 | 1 | 0.24 |  | 24.3 | [12 empty] | 8.96 |  | 907.25
2001019 | 钢丝绳股丝6-7×19，绳径7.1～9mm；股丝6×37，绳径14.1～15.5mm |  |  | t | 5867 | [16 empty] | 0.006 |  | 35.44
2003005 | 钢板Q235，δ＝5～40mm |  |  | t | 3647.78 | [16 empty] | 0.019 |  | 67.6
2003015 | 钢管立柱 |  |  | t | 5453.76 | [16 empty] | 0.633 |  | 3453.37
2003017 | 波形钢板镀锌(包括端头板、撑架) |  |  | t | 5836.61 | [16 empty] | 0.763 |  | 4450.77
2009011 | 电焊条结422(502、506、507)3.2/4.0/5.0 |  |  | kg | 6.46 | [16 empty] | 3.499 |  | 22.6
2009013 | 螺栓混合规格 |  |  | kg | 7.3 | [16 empty] | 40.393 |  | 294.87
3005004 | 水 |  |  | m3 | 3.84 | [16 empty] | 2.88 |  | 11.06
5503005 | 中（粗）砂混凝土、砂浆用堆方 |  |  | m3 | 108.06 | [16 empty] | 1.175 |  | 126.97
5505013 | 碎石（4cm）最大粒径4cm堆方 |  |  | m3 | 116.25 | [16 empty] | 2.032 |  | 236.2
5509002 | 42.5级水泥 |  |  | t | 431.94 | [16 empty] | 0.82 |  | 354.23
7801001 | 其他材料费 |  |  | 元 | 1 | [16 empty] | 7.162 |  | 7.16
8005005 | 出料容量750L以内强制式混凝土搅拌机JS750 |  |  | 台班 | 318.92 | 0.2 | 0.048 |  | 15.31 | [12 empty] | 0.048 |  | 15.31
8007001 | 装载质量2t以内载货汽车 |  |  | 台班 | 359.61 | [16 empty] | 0.232 |  | 83.42
8007003 | 装载质量4t以内载货汽车CA10B |  |  | 台班 | 503.41 | [16 empty] | 0.045 |  | 22.8
8015028 | 容量32kV·A以内交流电弧焊机BX1-330 |  |  | 台班 | 168.92 | [16 empty] | 0.402 |  | 67.9
8099001 | 小型机具使用费 |  |  | 元 | 1 | [16 empty] | 28.396 |  | 28.4
编制： | [11 empty] | 复核：
表A.0.3-2 分项工程预算表
编制范围：德保县巴头乡多作村多六屯至翁部屯道路硬化工程
分项编号：-b |  | 工程名称：AT1-2Ⅰ型基础(埋入式) | [5 empty] | 单位：m |  |  | 数量： |  | 48 |  |  |  | 单价： | 261.93 | 第 39 页 |  |  | 共 60 页 |  |  |  | 21-2表
代 号 | 工 程 项 目 |  |  |  |  | 混凝土搅拌机拌和 | [15 empty] | 合 计
| 工 程 细 目 |  |  |  |  | 容量750L以内混凝土搅拌机拌和
| 定 额 单 位 |  |  |  |  | 10m3
| 工 程 数 量 |  |  |  |  | 0.24
| 定 额 表 号 |  |  |  |  | 4～11～11～4
| 工、料、机名称 |  |  | 单位 | 单价(元) | 定额 | 数量 |  | 金额(元) | 定额 |  |  |  | 数量 |  | 金额(元) |  | 定额 | 数量 |  | 金额(元) | 数量 |  | 金额(元)
9999001 | 定额基价 |  |  | 元 | 1 | 175 | 42 |  | 42 | [12 empty] | 9474 |  | 9474
| 直接费 |  |  | 元 |  |  |  |  | 39.61 | [14 empty] | 10185
| 措施费 |  | Ⅰ | 元 |  | 42.1 | 2.48 | % | 1.04 | [14 empty] | 10.34
|  |  | Ⅱ | 元 |  | 42.1 | 1.201 | % | 0.51 | [14 empty] | 59.83
| 企业管理费 |  |  | 元 |  | 42.1 | 3.587 | % | 1.51 | [14 empty] | 225.91
| 规费 |  |  | 元 |  | 29.16 | 33.5 | % | 9.77 | [14 empty] | 328.58
| 利润 |  |  | 元 |  | 45.16 | 7.42 | % | 3.35 | [14 empty] | 724.88
| 税金 |  |  | 元 |  | 55.79 | 9 | % | 5.02 | [14 empty] | 1038.11
| 金额合计 |  |  | 元 |  |  |  |  | 60.81 | [14 empty] | 12572.65
编制： | [11 empty] | 复核：
表A.0.3-2 分项工程预算表
编制范围：德保县巴头乡多作村多六屯至翁部屯道路硬化工程
分项编号：-c |  | 工程名称：AT2Ⅰ型基础(打入式基础) | [5 empty] | 单位：个 |  |  | 数量： |  | 48 |  |  |  | 单价： | 246.48 | 第 40 页 |  |  | 共 60 页 |  |  |  | 21-2表
代 号 | 工 程 项 目 |  |  |  |  | 波形钢板护栏 |  |  |  | 波形钢板护栏 | [11 empty] | 合 计
| 工 程 细 目 |  |  |  |  | 波形钢板护栏立柱钢管柱打入 |  |  |  | 波形钢板护栏单面波形钢板
| 定 额 单 位 |  |  |  |  | 1t |  |  |  | 1t
| 工 程 数 量 |  |  |  |  | 0.7144 |  |  |  | 0.8135
| 定 额 表 号 |  |  |  |  | 5～1～2～3 |  |  |  | 5～1～2～5
| 工、料、机名称 |  |  | 单位 | 单价(元) | 定额 | 数量 |  | 金额(元) | 定额 |  |  |  | 数量 |  | 金额(元) |  | 定额 | 数量 |  | 金额(元) | 数量 |  | 金额(元)
1001001 | 人工 |  |  | 工日 | 101.25 | 4.6 | 3.286 |  | 332.74 | 0.3 |  |  |  | 0.244 |  | 24.71 | [5 empty] | 3.53 |  | 357.45
2001019 | 钢丝绳股丝6-7×19，绳径7.1～9mm；股丝6×37，绳径14.1～15.5mm |  |  | t | 5867 |  |  |  |  | 0.01 |  |  |  | 0.007 |  | 38.18 | [5 empty] | 0.007 |  | 38.18
2003005 | 钢板Q235，δ＝5～40mm |  |  | t | 3647.78 | 0.03 | 0.018 |  | 65.15 | [12 empty] | 0.018 |  | 65.15
2003015 | 钢管立柱 |  |  | t | 5453.76 | 1.01 | 0.722 |  | 3935.24 | [12 empty] | 0.722 |  | 3935.24
2003017 | 波形钢板镀锌(包括端头板、撑架) |  |  | t | 5836.61 |  |  |  |  | 1.01 |  |  |  | 0.822 |  | 4795.27 | [5 empty] | 0.822 |  | 4795.27
2009011 | 电焊条结422(502、506、507)3.2/4.0/5.0 |  |  | kg | 6.46 | 4.8 | 3.429 |  | 22.15 | [12 empty] | 3.429 |  | 22.15
2009013 | 螺栓混合规格 |  |  | kg | 7.3 |  |  |  |  | 53.5 |  |  |  | 43.52 |  | 317.69 | [5 empty] | 43.52 |  | 317.69
7801001 | 其他材料费 |  |  | 元 | 1 | 8.8 | 6.287 |  | 6.29 | [12 empty] | 6.287 |  | 6.29
8007001 | 装载质量2t以内载货汽车 |  |  | 台班 | 359.61 | 0.37 | 0.264 |  | 95.06 | [12 empty] | 0.264 |  | 95.06
8007003 | 装载质量4t以内载货汽车CA10B |  |  | 台班 | 503.41 |  |  |  |  | 0.06 |  |  |  | 0.049 |  | 24.57 | [5 empty] | 0.049 |  | 24.57
8015028 | 容量32kV·A以内交流电弧焊机BX1-330 |  |  | 台班 | 168.92 | 0.55 | 0.393 |  | 66.37 | [12 empty] | 0.393 |  | 66.37
8099001 | 小型机具使用费 |  |  | 元 | 1 | 52 | 37.15 |  | 37.15 | [12 empty] | 37.15 |  | 37.15
9999001 | 定额基价 |  |  | 元 | 1 | 6073 | 4339 |  | 4339 | 5853 |  |  |  | 4761 |  | 4761 | [5 empty] | 9100 |  | 9100
编制： | [11 empty] | 复核：
表A.0.3-2 分项工程预算表
编制范围：德保县巴头乡多作村多六屯至翁部屯道路硬化工程
分项编号：-c |  | 工程名称：AT2Ⅰ型基础(打入式基础) | [5 empty] | 单位：个 |  |  | 数量： |  | 48 |  |  |  | 单价： | 246.48 | 第 41 页 |  |  | 共 60 页 |  |  |  | 21-2表
代 号 | 工 程 项 目 |  |  |  |  | 波形钢板护栏 |  |  |  | 波形钢板护栏 | [11 empty] | 合 计
| 工 程 细 目 |  |  |  |  | 波形钢板护栏立柱钢管柱打入 |  |  |  | 波形钢板护栏单面波形钢板
| 定 额 单 位 |  |  |  |  | 1t |  |  |  | 1t
| 工 程 数 量 |  |  |  |  | 0.7144 |  |  |  | 0.8135
| 定 额 表 号 |  |  |  |  | 5～1～2～3 |  |  |  | 5～1～2～5
| 工、料、机名称 |  |  | 单位 | 单价(元) | 定额 | 数量 |  | 金额(元) | 定额 |  |  |  | 数量 |  | 金额(元) |  | 定额 | 数量 |  | 金额(元) | 数量 |  | 金额(元)
| 直接费 |  |  | 元 |  |  |  |  | 4560.02 | [6 empty] | 5200.74 | [7 empty] | 9760.76
| 措施费 |  | Ⅰ | 元 |  | 549.24 |  |  |  | 48.88
|  |  | Ⅱ | 元 |  | 4338.76 | 0.564 | % | 24.47 | 4761.59 |  |  |  | 0.564 | % | 26.86 | [7 empty] | 51.33
| 企业管理费 |  |  | 元 |  | 4338.74 | 2.242 | % | 97.27 | 4761.59 |  |  |  | 2.242 | % | 106.75 | [7 empty] | 204.03
| 规费 |  |  | 元 |  | 399.28 | 33.5 | % | 133.76 | 29.65 |  |  |  | 33.5 | % | 9.93 | [7 empty] | 143.69
| 利润 |  |  | 元 |  | 4460.49 | 7.42 | % | 330.97 | 4895.2 |  |  |  | 7.42 | % | 363.22 | [7 empty] | 694.19
| 税金 |  |  | 元 |  | 5146.5 | 9 | % | 463.19 | 5707.51 |  |  |  | 9 | % | 513.68 | [7 empty] | 976.86
| 金额合计 |  |  | 元 |  |  |  |  | 5609.68 | [6 empty] | 6221.18 | [7 empty] | 11830.86
编制： | [11 empty] | 复核：
表A.0.3-2 分项工程预算表
编制范围：德保县巴头乡多作村多六屯至翁部屯道路硬化工程
分项编号： |  | 工程名称：AT1-2Ⅱ型基础(埋入式) | [5 empty] | 单位：m2 |  |  | 数量： |  | 12 |  |  |  | 单价： | 248.95 | 第 42 页 |  |  | 共 60 页 |  |  |  | 21-2表
代 号 | 工 程 项 目 |  |  |  |  | 波形钢板护栏 |  |  |  | 波形钢板护栏 | [7 empty] | 波形钢板护栏 |  |  |  | 混凝土搅拌机拌和
| 工 程 细 目 |  |  |  |  | 波形钢板护栏基础混凝土 |  |  |  | 波形钢板护栏立柱钢管柱埋入 | [7 empty] | 波形钢板护栏单面波形钢板 |  |  |  | 容量750L以内混凝土搅拌机拌和
| 定 额 单 位 |  |  |  |  | 10m3实体 |  |  |  | 1t | [7 empty] | 1t |  |  |  | 10m3
| 工 程 数 量 |  |  |  |  | 0.126 |  |  |  | 0.1026 | [7 empty] | 0.1693 |  |  |  | 0.126
| 定 额 表 号 |  |  |  |  | 5～1～2～1改 |  |  |  | 5～1～2～2 | [7 empty] | 5～1～2～5 |  |  |  | 4～11～11～4
| 工、料、机名称 |  |  | 单位 | 单价(元) | 定额 | 数量 |  | 金额(元) | 定额 |  |  |  | 数量 |  | 金额(元) |  | 定额 | 数量 |  | 金额(元) | 定额 | 数量 |  |  | 金额(元)
1001001 | 人工 |  |  | 工日 | 101.25 | 14.7 | 1.852 |  | 187.54 | 9.7 |  |  |  | 0.995 |  | 100.77 |  | 0.3 | 0.051 |  | 5.14 | 1 | 0.126 |  |  | 12.76
2001019 | 钢丝绳股丝6-7×19，绳径7.1～9mm；股丝6×37，绳径14.1～15.5mm |  |  | t | 5867 | [12 empty] | 0.01 | 0.001 |  | 7.94
2003005 | 钢板Q235，δ＝5～40mm |  |  | t | 3647.78 |  |  |  |  | 0.03 |  |  |  | 0.003 |  | 11.98
2003015 | 钢管立柱 |  |  | t | 5453.76 |  |  |  |  | 1.01 |  |  |  | 0.104 |  | 565.15
2003017 | 波形钢板镀锌(包括端头板、撑架) |  |  | t | 5836.61 | [12 empty] | 1.01 | 0.171 |  | 997.84
2009011 | 电焊条结422(502、506、507)3.2/4.0/5.0 |  |  | kg | 6.46 |  |  |  |  | 6 |  |  |  | 0.616 |  | 3.98
2009013 | 螺栓混合规格 |  |  | kg | 7.3 | [12 empty] | 53.5 | 9.056 |  | 66.11
3005004 | 水 |  |  | m3 | 3.84 | 12 | 1.512 |  | 5.81
5503005 | 中（粗）砂混凝土、砂浆用堆方 |  |  | m3 | 108.06 | 4.9 | 0.617 |  | 66.66
5505013 | 碎石（4cm）最大粒径4cm堆方 |  |  | m3 | 116.25 | 8.47 | 1.067 |  | 124.01
5509002 | 42.5级水泥 |  |  | t | 431.94 | 3.42 | 0.431 |  | 185.97
7801001 | 其他材料费 |  |  | 元 | 1 | 2.6 | 0.328 |  | 0.33 | 11.3 |  |  |  | 1.159 |  | 1.16
8005005 | 出料容量750L以内强制式混凝土搅拌机JS750 |  |  | 台班 | 318.92 | [16 empty] | 0.2 | 0.025 |  |  | 8.04
8007001 | 装载质量2t以内载货汽车 |  |  | 台班 | 359.61 |  |  |  |  | 0.37 |  |  |  | 0.038 |  | 13.65
8007003 | 装载质量4t以内载货汽车CA10B |  |  | 台班 | 503.41 | [12 empty] | 0.06 | 0.01 |  | 5.11
8015028 | 容量32kV·A以内交流电弧焊机BX1-330 |  |  | 台班 | 168.92 |  |  |  |  | 0.69 |  |  |  | 0.071 |  | 11.96
8099001 | 小型机具使用费 |  |  | 元 | 1 |  |  |  |  | 41.7 |  |  |  | 4.278 |  | 4.28
编制： | [11 empty] | 复核：
表A.0.3-2 分项工程预算表
编制范围：德保县巴头乡多作村多六屯至翁部屯道路硬化工程
分项编号： |  | 工程名称：AT1-2Ⅱ型基础(埋入式) | [5 empty] | 单位：m2 |  |  | 数量： |  | 12 |  |  |  | 单价： | 248.95 | 第 43 页 |  |  | 共 60 页 |  |  |  | 21-2表
代 号 | 工 程 项 目 |  |  |  |  | 波形钢板护栏 |  |  |  | 波形钢板护栏 | [7 empty] | 波形钢板护栏 |  |  |  | 混凝土搅拌机拌和
| 工 程 细 目 |  |  |  |  | 波形钢板护栏基础混凝土 |  |  |  | 波形钢板护栏立柱钢管柱埋入 | [7 empty] | 波形钢板护栏单面波形钢板 |  |  |  | 容量750L以内混凝土搅拌机拌和
| 定 额 单 位 |  |  |  |  | 10m3实体 |  |  |  | 1t | [7 empty] | 1t |  |  |  | 10m3
| 工 程 数 量 |  |  |  |  | 0.126 |  |  |  | 0.1026 | [7 empty] | 0.1693 |  |  |  | 0.126
| 定 额 表 号 |  |  |  |  | 5～1～2～1改 |  |  |  | 5～1～2～2 | [7 empty] | 5～1～2～5 |  |  |  | 4～11～11～4
| 工、料、机名称 |  |  | 单位 | 单价(元) | 定额 | 数量 |  | 金额(元) | 定额 |  |  |  | 数量 |  | 金额(元) |  | 定额 | 数量 |  | 金额(元) | 定额 | 数量 |  |  | 金额(元)
9999001 | 定额基价 |  |  | 元 | 1 | 4013 | 506 |  | 506 | 6665 |  |  |  | 684 |  | 684 |  | 5853 | 991 |  | 991 | 175 | 22 |  |  | 22
| 直接费 |  |  | 元 |  |  |  |  | 570.31 | [6 empty] | 712.92 |  |  |  |  | 1082.34 |  |  |  |  | 20.8
| 措施费 |  | Ⅰ | 元 |  | 196.85 | 2.48 | % | 4.88 | 136.08 | [7 empty] | 10.17 |  |  |  | 22.1 | 2.48 |  | % | 0.55
|  |  | Ⅱ | 元 |  | 505.6 | 1.201 | % | 6.07 | 683.83 |  |  |  | 0.564 | % | 3.86 |  | 990.95 | 0.564 | % | 5.59 | 22.1 | 1.201 |  | % | 0.27
| 企业管理费 |  |  | 元 |  | 505.6 | 3.587 | % | 18.14 | 683.83 |  |  |  | 2.242 | % | 15.33 |  | 990.95 | 2.242 | % | 22.22 | 22.1 | 3.587 |  | % | 0.79
| 规费 |  |  | 元 |  | 187.53 | 33.5 | % | 62.82 | 111.78 |  |  |  | 33.5 | % | 37.45 |  | 6.17 | 33.5 | % | 2.07 | 15.31 | 33.5 |  | % | 5.13
| 利润 |  |  | 元 |  | 534.69 | 7.42 | % | 39.67 | 703.02 |  |  |  | 7.42 | % | 52.16 |  | 1018.76 | 7.42 | % | 75.59 | 23.71 | 7.42 |  | % | 1.76
| 税金 |  |  | 元 |  | 701.89 | 9 | % | 63.17 | 821.71 |  |  |  | 9 | % | 73.95 |  | 1187.81 | 9 | % | 106.9 | 29.29 | 9 |  | % | 2.64
| 金额合计 |  |  | 元 |  |  |  |  | 765.06 | [6 empty] | 895.67 |  |  |  |  | 1294.71 |  |  |  |  | 31.93
编制： | [11 empty] | 复核：
表A.0.3-2 分项工程预算表
编制范围：德保县巴头乡多作村多六屯至翁部屯道路硬化工程
分项编号： |  | 工程名称：AT1-2Ⅱ型基础(埋入式) | [5 empty] | 单位：m2 |  |  | 数量： |  | 12 |  |  |  | 单价： | 248.95 | 第 44 页 |  |  | 共 60 页 |  |  |  | 21-2表
代 号 | 工 程 项 目 | [20 empty] | 合 计
工 程 细 目
定 额 单 位
工 程 数 量
定 额 表 号
| 工、料、机名称 |  |  | 单位 | 单价(元) | 定额 | 数量 |  | 金额(元) | 定额 |  |  |  | 数量 |  | 金额(元) |  | 定额 | 数量 |  | 金额(元) | 数量 |  | 金额(元)
1001001 | 人工 |  |  | 工日 | 101.25 | [16 empty] | 3.024 |  | 306.2
2001019 | 钢丝绳股丝6-7×19，绳径7.1～9mm；股丝6×37，绳径14.1～15.5mm |  |  | t | 5867 | [16 empty] | 0.001 |  | 7.94
2003005 | 钢板Q235，δ＝5～40mm |  |  | t | 3647.78 | [16 empty] | 0.003 |  | 11.98
2003015 | 钢管立柱 |  |  | t | 5453.76 | [16 empty] | 0.104 |  | 565.15
2003017 | 波形钢板镀锌(包括端头板、撑架) |  |  | t | 5836.61 | [16 empty] | 0.171 |  | 997.84
2009011 | 电焊条结422(502、506、507)3.2/4.0/5.0 |  |  | kg | 6.46 | [16 empty] | 0.616 |  | 3.98
2009013 | 螺栓混合规格 |  |  | kg | 7.3 | [16 empty] | 9.056 |  | 66.11
3005004 | 水 |  |  | m3 | 3.84 | [16 empty] | 1.512 |  | 5.81
5503005 | 中（粗）砂混凝土、砂浆用堆方 |  |  | m3 | 108.06 | [16 empty] | 0.617 |  | 66.66
5505013 | 碎石（4cm）最大粒径4cm堆方 |  |  | m3 | 116.25 | [16 empty] | 1.067 |  | 124.01
5509002 | 42.5级水泥 |  |  | t | 431.94 | [16 empty] | 0.431 |  | 185.97
7801001 | 其他材料费 |  |  | 元 | 1 | [16 empty] | 1.487 |  | 1.49
8005005 | 出料容量750L以内强制式混凝土搅拌机JS750 |  |  | 台班 | 318.92 | [16 empty] | 0.025 |  | 8.04
8007001 | 装载质量2t以内载货汽车 |  |  | 台班 | 359.61 | [16 empty] | 0.038 |  | 13.65
8007003 | 装载质量4t以内载货汽车CA10B |  |  | 台班 | 503.41 | [16 empty] | 0.01 |  | 5.11
8015028 | 容量32kV·A以内交流电弧焊机BX1-330 |  |  | 台班 | 168.92 | [16 empty] | 0.071 |  | 11.96
8099001 | 小型机具使用费 |  |  | 元 | 1 | [16 empty] | 4.278 |  | 4.28
编制： | [11 empty] | 复核：
表A.0.3-2 分项工程预算表
编制范围：德保县巴头乡多作村多六屯至翁部屯道路硬化工程
分项编号： |  | 工程名称：AT1-2Ⅱ型基础(埋入式) | [5 empty] | 单位：m2 |  |  | 数量： |  | 12 |  |  |  | 单价： | 248.95 | 第 45 页 |  |  | 共 60 页 |  |  |  | 21-2表
代 号 | 工 程 项 目 | [20 empty] | 合 计
工 程 细 目
定 额 单 位
工 程 数 量
定 额 表 号
| 工、料、机名称 |  |  | 单位 | 单价(元) | 定额 | 数量 |  | 金额(元) | 定额 |  |  |  | 数量 |  | 金额(元) |  | 定额 | 数量 |  | 金额(元) | 数量 |  | 金额(元)
9999001 | 定额基价 |  |  | 元 | 1 | [16 empty] | 2202 |  | 2202
| 直接费 |  |  | 元 | [19 empty] | 2386.36
| 措施费 |  | Ⅰ | 元 | [19 empty] | 5.43
|  |  | Ⅱ | 元 | [19 empty] | 15.78
| 企业管理费 |  |  | 元 | [19 empty] | 56.48
| 规费 |  |  | 元 | [19 empty] | 107.47
| 利润 |  |  | 元 | [19 empty] | 169.19
| 税金 |  |  | 元 | [19 empty] | 246.66
| 金额合计 |  |  | 元 | [19 empty] | 2987.37
编制： | [11 empty] | 复核：
表A.0.3-2 分项工程预算表
编制范围：德保县巴头乡多作村多六屯至翁部屯道路硬化工程
分项编号： |  | 工程名称：AT2Ⅱ型基础(埋入式) | [5 empty] | 单位：m2 |  |  | 数量： |  | 12 |  |  |  | 单价： | 248.95 | 第 46 页 |  |  | 共 60 页 |  |  |  | 21-2表
代 号 | 工 程 项 目 |  |  |  |  | 波形钢板护栏 |  |  |  | 波形钢板护栏 | [7 empty] | 波形钢板护栏 |  |  |  | 混凝土搅拌机拌和
| 工 程 细 目 |  |  |  |  | 波形钢板护栏基础混凝土 |  |  |  | 波形钢板护栏立柱钢管柱埋入 | [7 empty] | 波形钢板护栏单面波形钢板 |  |  |  | 容量750L以内混凝土搅拌机拌和
| 定 额 单 位 |  |  |  |  | 10m3实体 |  |  |  | 1t | [7 empty] | 1t |  |  |  | 10m3
| 工 程 数 量 |  |  |  |  | 0.126 |  |  |  | 0.1026 | [7 empty] | 0.1693 |  |  |  | 0.126
| 定 额 表 号 |  |  |  |  | 5～1～2～1改 |  |  |  | 5～1～2～2 | [7 empty] | 5～1～2～5 |  |  |  | 4～11～11～4
| 工、料、机名称 |  |  | 单位 | 单价(元) | 定额 | 数量 |  | 金额(元) | 定额 |  |  |  | 数量 |  | 金额(元) |  | 定额 | 数量 |  | 金额(元) | 定额 | 数量 |  |  | 金额(元)
1001001 | 人工 |  |  | 工日 | 101.25 | 14.7 | 1.852 |  | 187.54 | 9.7 |  |  |  | 0.995 |  | 100.77 |  | 0.3 | 0.051 |  | 5.14 | 1 | 0.126 |  |  | 12.76
2001019 | 钢丝绳股丝6-7×19，绳径7.1～9mm；股丝6×37，绳径14.1～15.5mm |  |  | t | 5867 | [12 empty] | 0.01 | 0.001 |  | 7.94
2003005 | 钢板Q235，δ＝5～40mm |  |  | t | 3647.78 |  |  |  |  | 0.03 |  |  |  | 0.003 |  | 11.98
2003015 | 钢管立柱 |  |  | t | 5453.76 |  |  |  |  | 1.01 |  |  |  | 0.104 |  | 565.15
2003017 | 波形钢板镀锌(包括端头板、撑架) |  |  | t | 5836.61 | [12 empty] | 1.01 | 0.171 |  | 997.84
2009011 | 电焊条结422(502、506、507)3.2/4.0/5.0 |  |  | kg | 6.46 |  |  |  |  | 6 |  |  |  | 0.616 |  | 3.98
2009013 | 螺栓混合规格 |  |  | kg | 7.3 | [12 empty] | 53.5 | 9.056 |  | 66.11
3005004 | 水 |  |  | m3 | 3.84 | 12 | 1.512 |  | 5.81
5503005 | 中（粗）砂混凝土、砂浆用堆方 |  |  | m3 | 108.06 | 4.9 | 0.617 |  | 66.66
5505013 | 碎石（4cm）最大粒径4cm堆方 |  |  | m3 | 116.25 | 8.47 | 1.067 |  | 124.01
5509002 | 42.5级水泥 |  |  | t | 431.94 | 3.42 | 0.431 |  | 185.97
7801001 | 其他材料费 |  |  | 元 | 1 | 2.6 | 0.328 |  | 0.33 | 11.3 |  |  |  | 1.159 |  | 1.16
8005005 | 出料容量750L以内强制式混凝土搅拌机JS750 |  |  | 台班 | 318.92 | [16 empty] | 0.2 | 0.025 |  |  | 8.04
8007001 | 装载质量2t以内载货汽车 |  |  | 台班 | 359.61 |  |  |  |  | 0.37 |  |  |  | 0.038 |  | 13.65
8007003 | 装载质量4t以内载货汽车CA10B |  |  | 台班 | 503.41 | [12 empty] | 0.06 | 0.01 |  | 5.11
8015028 | 容量32kV·A以内交流电弧焊机BX1-330 |  |  | 台班 | 168.92 |  |  |  |  | 0.69 |  |  |  | 0.071 |  | 11.96
8099001 | 小型机具使用费 |  |  | 元 | 1 |  |  |  |  | 41.7 |  |  |  | 4.278 |  | 4.28
编制： | [11 empty] | 复核：
表A.0.3-2 分项工程预算表
编制范围：德保县巴头乡多作村多六屯至翁部屯道路硬化工程
分项编号： |  | 工程名称：AT2Ⅱ型基础(埋入式) | [5 empty] | 单位：m2 |  |  | 数量： |  | 12 |  |  |  | 单价： | 248.95 | 第 47 页 |  |  | 共 60 页 |  |  |  | 21-2表
代 号 | 工 程 项 目 |  |  |  |  | 波形钢板护栏 |  |  |  | 波形钢板护栏 | [7 empty] | 波形钢板护栏 |  |  |  | 混凝土搅拌机拌和
| 工 程 细 目 |  |  |  |  | 波形钢板护栏基础混凝土 |  |  |  | 波形钢板护栏立柱钢管柱埋入 | [7 empty] | 波形钢板护栏单面波形钢板 |  |  |  | 容量750L以内混凝土搅拌机拌和
| 定 额 单 位 |  |  |  |  | 10m3实体 |  |  |  | 1t | [7 empty] | 1t |  |  |  | 10m3
| 工 程 数 量 |  |  |  |  | 0.126 |  |  |  | 0.1026 | [7 empty] | 0.1693 |  |  |  | 0.126
| 定 额 表 号 |  |  |  |  | 5～1～2～1改 |  |  |  | 5～1～2～2 | [7 empty] | 5～1～2～5 |  |  |  | 4～11～11～4
| 工、料、机名称 |  |  | 单位 | 单价(元) | 定额 | 数量 |  | 金额(元) | 定额 |  |  |  | 数量 |  | 金额(元) |  | 定额 | 数量 |  | 金额(元) | 定额 | 数量 |  |  | 金额(元)
9999001 | 定额基价 |  |  | 元 | 1 | 4013 | 506 |  | 506 | 6665 |  |  |  | 684 |  | 684 |  | 5853 | 991 |  | 991 | 175 | 22 |  |  | 22
| 直接费 |  |  | 元 |  |  |  |  | 570.31 | [6 empty] | 712.92 |  |  |  |  | 1082.34 |  |  |  |  | 20.8
| 措施费 |  | Ⅰ | 元 |  | 196.85 | 2.48 | % | 4.88 | 136.08 | [7 empty] | 10.17 |  |  |  | 22.1 | 2.48 |  | % | 0.55
|  |  | Ⅱ | 元 |  | 505.6 | 1.201 | % | 6.07 | 683.83 |  |  |  | 0.564 | % | 3.86 |  | 990.95 | 0.564 | % | 5.59 | 22.1 | 1.201 |  | % | 0.27
| 企业管理费 |  |  | 元 |  | 505.6 | 3.587 | % | 18.14 | 683.83 |  |  |  | 2.242 | % | 15.33 |  | 990.95 | 2.242 | % | 22.22 | 22.1 | 3.587 |  | % | 0.79
| 规费 |  |  | 元 |  | 187.53 | 33.5 | % | 62.82 | 111.78 |  |  |  | 33.5 | % | 37.45 |  | 6.17 | 33.5 | % | 2.07 | 15.31 | 33.5 |  | % | 5.13
| 利润 |  |  | 元 |  | 534.69 | 7.42 | % | 39.67 | 703.02 |  |  |  | 7.42 | % | 52.16 |  | 1018.76 | 7.42 | % | 75.59 | 23.71 | 7.42 |  | % | 1.76
| 税金 |  |  | 元 |  | 701.89 | 9 | % | 63.17 | 821.71 |  |  |  | 9 | % | 73.95 |  | 1187.81 | 9 | % | 106.9 | 29.29 | 9 |  | % | 2.64
| 金额合计 |  |  | 元 |  |  |  |  | 765.06 | [6 empty] | 895.67 |  |  |  |  | 1294.71 |  |  |  |  | 31.93
编制： | [11 empty] | 复核：
表A.0.3-2 分项工程预算表
编制范围：德保县巴头乡多作村多六屯至翁部屯道路硬化工程
分项编号： |  | 工程名称：AT2Ⅱ型基础(埋入式) | [5 empty] | 单位：m2 |  |  | 数量： |  | 12 |  |  |  | 单价： | 248.95 | 第 48 页 |  |  | 共 60 页 |  |  |  | 21-2表
代 号 | 工 程 项 目 | [20 empty] | 合 计
工 程 细 目
定 额 单 位
工 程 数 量
定 额 表 号
| 工、料、机名称 |  |  | 单位 | 单价(元) | 定额 | 数量 |  | 金额(元) | 定额 |  |  |  | 数量 |  | 金额(元) |  | 定额 | 数量 |  | 金额(元) | 数量 |  | 金额(元)
1001001 | 人工 |  |  | 工日 | 101.25 | [16 empty] | 3.024 |  | 306.2
2001019 | 钢丝绳股丝6-7×19，绳径7.1～9mm；股丝6×37，绳径14.1～15.5mm |  |  | t | 5867 | [16 empty] | 0.001 |  | 7.94
2003005 | 钢板Q235，δ＝5～40mm |  |  | t | 3647.78 | [16 empty] | 0.003 |  | 11.98
2003015 | 钢管立柱 |  |  | t | 5453.76 | [16 empty] | 0.104 |  | 565.15
2003017 | 波形钢板镀锌(包括端头板、撑架) |  |  | t | 5836.61 | [16 empty] | 0.171 |  | 997.84
2009011 | 电焊条结422(502、506、507)3.2/4.0/5.0 |  |  | kg | 6.46 | [16 empty] | 0.616 |  | 3.98
2009013 | 螺栓混合规格 |  |  | kg | 7.3 | [16 empty] | 9.056 |  | 66.11
3005004 | 水 |  |  | m3 | 3.84 | [16 empty] | 1.512 |  | 5.81
5503005 | 中（粗）砂混凝土、砂浆用堆方 |  |  | m3 | 108.06 | [16 empty] | 0.617 |  | 66.66
5505013 | 碎石（4cm）最大粒径4cm堆方 |  |  | m3 | 116.25 | [16 empty] | 1.067 |  | 124.01
5509002 | 42.5级水泥 |  |  | t | 431.94 | [16 empty] | 0.431 |  | 185.97
7801001 | 其他材料费 |  |  | 元 | 1 | [16 empty] | 1.487 |  | 1.49
8005005 | 出料容量750L以内强制式混凝土搅拌机JS750 |  |  | 台班 | 318.92 | [16 empty] | 0.025 |  | 8.04
8007001 | 装载质量2t以内载货汽车 |  |  | 台班 | 359.61 | [16 empty] | 0.038 |  | 13.65
8007003 | 装载质量4t以内载货汽车CA10B |  |  | 台班 | 503.41 | [16 empty] | 0.01 |  | 5.11
8015028 | 容量32kV·A以内交流电弧焊机BX1-330 |  |  | 台班 | 168.92 | [16 empty] | 0.071 |  | 11.96
8099001 | 小型机具使用费 |  |  | 元 | 1 | [16 empty] | 4.278 |  | 4.28
编制： | [11 empty] | 复核：
表A.0.3-2 分项工程预算表
编制范围：德保县巴头乡多作村多六屯至翁部屯道路硬化工程
分项编号： |  | 工程名称：AT2Ⅱ型基础(埋入式) | [5 empty] | 单位：m2 |  |  | 数量： |  | 12 |  |  |  | 单价： | 248.95 | 第 49 页 |  |  | 共 60 页 |  |  |  | 21-2表
代 号 | 工 程 项 目 | [20 empty] | 合 计
工 程 细 目
定 额 单 位
工 程 数 量
定 额 表 号
| 工、料、机名称 |  |  | 单位 | 单价(元) | 定额 | 数量 |  | 金额(元) | 定额 |  |  |  | 数量 |  | 金额(元) |  | 定额 | 数量 |  | 金额(元) | 数量 |  | 金额(元)
9999001 | 定额基价 |  |  | 元 | 1 | [16 empty] | 2202 |  | 2202
| 直接费 |  |  | 元 | [19 empty] | 2386.36
| 措施费 |  | Ⅰ | 元 | [19 empty] | 5.43
|  |  | Ⅱ | 元 | [19 empty] | 15.78
| 企业管理费 |  |  | 元 | [19 empty] | 56.48
| 规费 |  |  | 元 | [19 empty] | 107.47
| 利润 |  |  | 元 | [19 empty] | 169.19
| 税金 |  |  | 元 | [19 empty] | 246.66
| 金额合计 |  |  | 元 | [19 empty] | 2987.37
编制： | [11 empty] | 复核：
表A.0.3-2 分项工程预算表
编制范围：德保县巴头乡多作村多六屯至翁部屯道路硬化工程
分项编号：-a |  | 工程名称：单柱式铝合金标志牌(△70cm) | [5 empty] | 单位：块 |  |  | 数量： |  | 6 |  |  |  | 单价： | 1156.39 | 第 50 页 |  |  | 共 60 页 |  |  |  | 21-2表
代 号 | 工 程 项 目 |  |  |  |  | 基础垫层 |  |  |  | 钢筋混凝土基础 | [7 empty] | 钢筋混凝土基础 |  |  |  | 钢筋混凝土基础
| 工 程 细 目 |  |  |  |  | C25基础混凝土垫层 |  |  |  | C25标志牌基础混凝土 | [7 empty] | 标志牌基础钢筋HPB300 |  |  |  | 标志牌基础钢筋HRB400
| 定 额 单 位 |  |  |  |  | 10m3实体 |  |  |  | 10m3 | [7 empty] | 1t |  |  |  | 1t
| 工 程 数 量 |  |  |  |  | 0.096 |  |  |  | 0.288 | [7 empty] | 0.0222 |  |  |  | 0.1194
| 定 额 表 号 |  |  |  |  | 4～11～5～6改 |  |  |  | 5～1～4～1改 | [7 empty] | 5～1～4～2 |  |  |  | 5～1～4～2改
| 工、料、机名称 |  |  | 单位 | 单价(元) | 定额 | 数量 |  | 金额(元) | 定额 |  |  |  | 数量 |  | 金额(元) |  | 定额 | 数量 |  | 金额(元) | 定额 | 数量 |  |  | 金额(元)
1001001 | 人工 |  |  | 工日 | 101.25 | 5.1 | 0.49 |  | 49.57 | 13.1 |  |  |  | 3.773 |  | 382 |  | 8.7 | 0.193 |  | 19.56 | 8.7 | 1.039 |  |  | 105.16
2001001 | HPB300钢筋 |  |  | t | 3765.28 | [12 empty] | 1.03 | 0.023 |  | 85.68
2001002 | HRB400钢筋 |  |  | t | 3694.48 | [16 empty] | 1.03 | 0.122 |  |  | 452.07
2001022 | 20～22号铁丝镀锌铁丝 |  |  | kg | 5.26 | [12 empty] | 5.1 | 0.113 |  | 0.6 | 5.1 | 0.609 |  |  | 3.2
2003004 | 型钢工字钢,角钢 |  |  | t | 3798.23 | [8 empty] | 0.001 |  | 4.38
2003026 | 组合钢模板 |  |  | t | 4690 |  |  |  |  | 0.01 |  |  |  | 0.002 |  | 9.46
2009028 | 铁件铁件 |  |  | kg | 5.49 |  |  |  |  | 3.3 |  |  |  | 0.95 |  | 5.22
3005004 | 水 |  |  | m3 | 3.84 | 12 | 1.152 |  | 4.42 | 12 |  |  |  | 3.456 |  | 13.27
4003002 | 锯材中板δ＝19～35mm,中方混合规格 |  |  | m3 | 1194.69 | [10 empty] | 0.34
5503005 | 中（粗）砂混凝土、砂浆用堆方 |  |  | m3 | 108.06 | 4.9 | 0.47 |  | 50.79 | 4.9 |  |  |  | 1.411 |  | 152.49
5505013 | 碎石（4cm）最大粒径4cm堆方 |  |  | m3 | 116.25 | 8.47 | 0.813 |  | 94.48 | 8.47 |  |  |  | 2.439 |  | 283.58
5509002 | 42.5级水泥 |  |  | t | 431.94 | 3.42 | 0.328 |  | 141.69 | 3.42 |  |  |  | 0.984 |  | 425.07
7801001 | 其他材料费 |  |  | 元 | 1 | 2 | 0.192 |  | 0.19 | 33.6 |  |  |  | 9.677 |  | 9.68
8099001 | 小型机具使用费 |  |  | 元 | 1 |  |  |  |  | 3.5 |  |  |  | 1.008 |  | 1.01
9999001 | 定额基价 |  |  | 元 | 1 | 2992 | 287 |  | 287 | 3941 |  |  |  | 1135 |  | 1135 |  | 4366 | 97 |  | 97 | 4278 | 511 |  |  | 511
编制： | [11 empty] | 复核：
表A.0.3-2 分项工程预算表
编制范围：德保县巴头乡多作村多六屯至翁部屯道路硬化工程
分项编号：-a |  | 工程名称：单柱式铝合金标志牌(△70cm) | [5 empty] | 单位：块 |  |  | 数量： |  | 6 |  |  |  | 单价： | 1156.39 | 第 51 页 |  |  | 共 60 页 |  |  |  | 21-2表
代 号 | 工 程 项 目 |  |  |  |  | 基础垫层 |  |  |  | 钢筋混凝土基础 | [7 empty] | 钢筋混凝土基础 |  |  |  | 钢筋混凝土基础
| 工 程 细 目 |  |  |  |  | C25基础混凝土垫层 |  |  |  | C25标志牌基础混凝土 | [7 empty] | 标志牌基础钢筋HPB300 |  |  |  | 标志牌基础钢筋HRB400
| 定 额 单 位 |  |  |  |  | 10m3实体 |  |  |  | 10m3 | [7 empty] | 1t |  |  |  | 1t
| 工 程 数 量 |  |  |  |  | 0.096 |  |  |  | 0.288 | [7 empty] | 0.0222 |  |  |  | 0.1194
| 定 额 表 号 |  |  |  |  | 4～11～5～6改 |  |  |  | 5～1～4～1改 | [7 empty] | 5～1～4～2 |  |  |  | 5～1～4～2改
| 工、料、机名称 |  |  | 单位 | 单价(元) | 定额 | 数量 |  | 金额(元) | 定额 |  |  |  | 数量 |  | 金额(元) |  | 定额 | 数量 |  | 金额(元) | 定额 | 数量 |  |  | 金额(元)
| 直接费 |  |  | 元 |  |  |  |  | 341.15 | [6 empty] | 1286.49 |  |  |  |  | 105.83 |  |  |  |  | 560.53
| 措施费 |  | Ⅰ | 元 |  | 52.03 | 2.756 | % | 1.43 | 401.98 |  |  |  | 2.48 | % | 9.97 |  | 20.53 |  |  |  | 110.38
|  |  | Ⅱ | 元 |  | 287.22 | 1.537 | % | 4.41 | 1135.08 |  |  |  | 1.201 | % | 13.63 |  | 96.92 | 0.564 | % | 0.55 | 510.79 | 0.564 |  | % | 2.88
| 企业管理费 |  |  | 元 |  | 287.22 | 4.726 | % | 13.57 | 1135.08 |  |  |  | 3.587 | % | 40.72 |  | 96.92 | 2.242 | % | 2.17 | 510.81 | 2.242 |  | % | 11.45
| 规费 |  |  | 元 |  | 49.57 | 33.5 | % | 16.61 | 382 |  |  |  | 33.5 | % | 127.97 |  | 19.56 | 33.5 | % | 6.55 | 105.18 | 33.5 |  | % | 35.23
| 利润 |  |  | 元 |  | 306.64 | 7.42 | % | 22.75 | 1199.39 |  |  |  | 7.42 | % | 89 |  | 99.64 | 7.42 | % | 7.39 | 525.13 | 7.42 |  | % | 38.97
| 税金 |  |  | 元 |  | 399.93 | 9 | % | 35.99 | 1567.77 |  |  |  | 9 | % | 141.1 |  | 122.49 | 9 | % | 11.02 | 649.06 | 9 |  | % | 58.42
| 金额合计 |  |  | 元 |  |  |  |  | 435.93 | [6 empty] | 1708.86 |  |  |  |  | 133.52 |  |  |  |  | 707.48
编制： | [11 empty] | 复核：
表A.0.3-2 分项工程预算表
编制范围：德保县巴头乡多作村多六屯至翁部屯道路硬化工程
分项编号：-a |  | 工程名称：单柱式铝合金标志牌(△70cm) | [5 empty] | 单位：块 |  |  | 数量： |  | 6 |  |  |  | 单价： | 1156.39 | 第 52 页 |  |  | 共 60 页 |  |  |  | 21-2表
代 号 | 工 程 项 目 |  |  |  |  | 钢板标志牌 |  |  |  | 铝合金标志牌 | [7 empty] | 混凝土搅拌机拌和 |  |  |  | 合 计
| 工 程 细 目 |  |  |  |  | 单柱式钢板标志立柱 |  |  |  | 单柱式铝合金标志面板 | [7 empty] | 容量750L以内混凝土搅拌机拌和
| 定 额 单 位 |  |  |  |  | 10t |  |  |  | 10t | [7 empty] | 10m3
| 工 程 数 量 |  |  |  |  | 0.0267 |  |  |  | 0.0043 | [7 empty] | 0.384
| 定 额 表 号 |  |  |  |  | 5～1～4～14改 |  |  |  | 5～1～4～4 | [7 empty] | 4～11～11～4
| 工、料、机名称 |  |  | 单位 | 单价(元) | 定额 | 数量 |  | 金额(元) | 定额 |  |  |  | 数量 |  | 金额(元) |  | 定额 | 数量 |  | 金额(元) | 数量 |  | 金额(元)
1001001 | 人工 |  |  | 工日 | 101.25 | 8 | 0.214 |  | 21.66 | 23.4 |  |  |  | 0.101 |  | 10.23 |  | 1 | 0.384 |  | 38.88 | 6.193 |  | 627.05
2001001 | HPB300钢筋 |  |  | t | 3765.28 | [16 empty] | 0.023 |  | 85.68
2001002 | HRB400钢筋 |  |  | t | 3694.48 | [16 empty] | 0.122 |  | 452.07
2001022 | 20～22号铁丝镀锌铁丝 |  |  | kg | 5.26 | [16 empty] | 0.722 |  | 3.8
2003004 | 型钢工字钢,角钢 |  |  | t | 3798.23 | [16 empty] | 0.001 |  | 4.38
2003026 | 组合钢模板 |  |  | t | 4690 | [16 empty] | 0.002 |  | 9.46
2009011 | 电焊条结422(502、506、507)3.2/4.0/5.0 |  |  | kg | 6.46 | 0.8 | 0.021 |  | 0.14 | [12 empty] | 0.021 |  | 0.14
2009028 | 铁件铁件 |  |  | kg | 5.49 | [16 empty] | 0.95 |  | 5.22
2009029 | 镀锌铁件 |  |  | kg | 5.96 | 3161.1 | 84.517 |  | 503.72 | 3033.7 |  |  |  | 13.102 |  | 78.09 | [5 empty] | 97.619 |  | 581.81
3005004 | 水 |  |  | m3 | 3.84 | [16 empty] | 4.608 |  | 17.69
4003002 | 锯材中板δ＝19～35mm,中方混合规格 |  |  | m3 | 1194.69 | [18 empty] | 0.34
5503005 | 中（粗）砂混凝土、砂浆用堆方 |  |  | m3 | 108.06 | [16 empty] | 1.881 |  | 203.28
5505013 | 碎石（4cm）最大粒径4cm堆方 |  |  | m3 | 116.25 | [16 empty] | 3.252 |  | 378.06
5509002 | 42.5级水泥 |  |  | t | 431.94 | [16 empty] | 1.312 |  | 566.76
6007002 | 铝合金标志包括板面、垫板及其他金属附件 |  |  | t | 24661 |  |  |  |  | 7.03 |  |  |  | 0.03 |  | 748.31 | [5 empty] | 0.03 |  | 748.31
6007004 | 反光膜 |  |  | m2 | 179 |  |  |  |  | 963.1 |  |  |  | 4.159 |  | 744.54 | [5 empty] | 4.159 |  | 744.54
7801001 | 其他材料费 |  |  | 元 | 1 | [16 empty] | 9.869 |  | 9.87
2003015003 | 无缝钢管立柱Φ89*2720*4.5 |  |  | t | 5453.76 | 6.9 | 0.185 |  | 1006.27 | [12 empty] | 0.185 |  | 1006.27
编制： | [11 empty] | 复核：
表A.0.3-2 分项工程预算表
编制范围：德保县巴头乡多作村多六屯至翁部屯道路硬化工程
分项编号：-a |  | 工程名称：单柱式铝合金标志牌(△70cm) | [5 empty] | 单位：块 |  |  | 数量： |  | 6 |  |  |  | 单价： | 1156.39 | 第 53 页 |  |  | 共 60 页 |  |  |  | 21-2表
代 号 | 工 程 项 目 |  |  |  |  | 钢板标志牌 |  |  |  | 铝合金标志牌 | [7 empty] | 混凝土搅拌机拌和 |  |  |  | 合 计
| 工 程 细 目 |  |  |  |  | 单柱式钢板标志立柱 |  |  |  | 单柱式铝合金标志面板 | [7 empty] | 容量750L以内混凝土搅拌机拌和
| 定 额 单 位 |  |  |  |  | 10t |  |  |  | 10t | [7 empty] | 10m3
| 工 程 数 量 |  |  |  |  | 0.0267 |  |  |  | 0.0043 | [7 empty] | 0.384
| 定 额 表 号 |  |  |  |  | 5～1～4～14改 |  |  |  | 5～1～4～4 | [7 empty] | 4～11～11～4
| 工、料、机名称 |  |  | 单位 | 单价(元) | 定额 | 数量 |  | 金额(元) | 定额 |  |  |  | 数量 |  | 金额(元) |  | 定额 | 数量 |  | 金额(元) | 数量 |  | 金额(元)
8005005 | 出料容量750L以内强制式混凝土搅拌机JS750 |  |  | 台班 | 318.92 | [12 empty] | 0.2 | 0.077 |  | 24.49 | 0.077 |  | 24.49
8007005 | 装载质量6t以内载货汽车CA141K,CA1091K |  |  | 台班 | 489.73 | 2.69 | 0.072 |  | 35.22 | 7.9 |  |  |  | 0.034 |  | 16.71 | [5 empty] | 0.106 |  | 51.93
8009025 | 提升质量5t以内汽车式起重机QY5 |  |  | 台班 | 656.37 | 2.38 | 0.064 |  | 41.77 | 6.98 |  |  |  | 0.03 |  | 19.79 | [5 empty] | 0.094 |  | 61.55
8015028 | 容量32kV·A以内交流电弧焊机BX1-330 |  |  | 台班 | 168.92 | 0.12 | 0.003 |  | 0.54 | [12 empty] | 0.003 |  | 0.54
8099001 | 小型机具使用费 |  |  | 元 | 1 | [16 empty] | 1.008 |  | 1.01
9999001 | 定额基价 |  |  | 元 | 1 | 57221 | 1530 |  | 1530 | 309941 |  |  |  | 1339 |  | 1339 |  | 175 | 67 |  | 67 | 4966 |  | 4966
| 直接费 |  |  | 元 |  |  |  |  | 1607.11 | [6 empty] | 1610.62 |  |  |  |  | 63.37 |  |  | 5575.1
| 措施费 |  | Ⅰ | 元 |  | 99.29 |  |  |  | 46.75 | [7 empty] | 67.36 | 2.48 | % | 1.67 |  |  | 13.07
|  |  | Ⅱ | 元 |  | 1527.94 | 0.564 | % | 8.62 | 1332.95 |  |  |  | 0.564 | % | 7.52 |  | 67.36 | 1.201 | % | 0.81 |  |  | 38.42
| 企业管理费 |  |  | 元 |  | 1527.8 | 2.242 | % | 34.25 | 1332.74 |  |  |  | 2.242 | % | 29.88 |  | 67.36 | 3.587 | % | 2.42 |  |  | 134.46
| 规费 |  |  | 元 |  | 42.09 | 33.5 | % | 14.1 | 19.7 |  |  |  | 33.5 | % | 6.6 |  | 46.66 | 33.5 | % | 15.63 |  |  | 222.69
| 利润 |  |  | 元 |  | 1570.67 | 7.42 | % | 116.54 | 1370.13 |  |  |  | 7.42 | % | 101.66 |  | 72.25 | 7.42 | % | 5.36 |  |  | 381.68
| 税金 |  |  | 元 |  | 1780.63 | 9 | % | 160.26 | 1756.29 |  |  |  | 9 | % | 158.07 |  | 89.26 | 9 | % | 8.03 |  |  | 572.89
| 金额合计 |  |  | 元 |  |  |  |  | 1940.89 | [6 empty] | 1914.35 |  |  |  |  | 97.29 |  |  | 6938.31
编制： | [11 empty] | 复核：
表A.0.3-2 分项工程预算表
编制范围：德保县巴头乡多作村多六屯至翁部屯道路硬化工程
分项编号：-b |  | 工程名称：单柱式铝合金标志牌(○60cm) | [5 empty] | 单位：块 |  |  | 数量： |  | 2 |  |  |  | 单价： | 1148.97 | 第 54 页 |  |  | 共 60 页 |  |  |  | 21-2表
代 号 | 工 程 项 目 |  |  |  |  | 基础垫层 |  |  |  | 钢筋混凝土基础 | [7 empty] | 钢筋混凝土基础 |  |  |  | 钢筋混凝土基础
| 工 程 细 目 |  |  |  |  | C25基础混凝土垫层 |  |  |  | C25标志牌基础混凝土 | [7 empty] | 标志牌基础钢筋HPB300 |  |  |  | 标志牌基础钢筋HRB400
| 定 额 单 位 |  |  |  |  | 10m3实体 |  |  |  | 10m3 | [7 empty] | 1t |  |  |  | 1t
| 工 程 数 量 |  |  |  |  | 0.032 |  |  |  | 0.096 | [7 empty] | 0.0074 |  |  |  | 0.0398
| 定 额 表 号 |  |  |  |  | 4～11～5～6改 |  |  |  | 5～1～4～1改 | [7 empty] | 5～1～4～2 |  |  |  | 5～1～4～2改
| 工、料、机名称 |  |  | 单位 | 单价(元) | 定额 | 数量 |  | 金额(元) | 定额 |  |  |  | 数量 |  | 金额(元) |  | 定额 | 数量 |  | 金额(元) | 定额 | 数量 |  |  | 金额(元)
1001001 | 人工 |  |  | 工日 | 101.25 | 5.1 | 0.163 |  | 16.52 | 13.1 |  |  |  | 1.258 |  | 127.33 |  | 8.7 | 0.064 |  | 6.52 | 8.7 | 0.346 |  |  | 35.05
2001001 | HPB300钢筋 |  |  | t | 3765.28 | [12 empty] | 1.03 | 0.008 |  | 28.56
2001002 | HRB400钢筋 |  |  | t | 3694.48 | [16 empty] | 1.03 | 0.041 |  |  | 150.68
2001022 | 20～22号铁丝镀锌铁丝 |  |  | kg | 5.26 | [12 empty] | 5.1 | 0.038 |  | 0.2 | 5.1 | 0.203 |  |  | 1.07
2003004 | 型钢工字钢,角钢 |  |  | t | 3798.23 | [10 empty] | 1.46
2003026 | 组合钢模板 |  |  | t | 4690 |  |  |  |  | 0.01 |  |  |  | 0.001 |  | 3.15
2009028 | 铁件铁件 |  |  | kg | 5.49 |  |  |  |  | 3.3 |  |  |  | 0.317 |  | 1.74
3005004 | 水 |  |  | m3 | 3.84 | 12 | 0.384 |  | 1.47 | 12 |  |  |  | 1.152 |  | 4.42
4003002 | 锯材中板δ＝19～35mm,中方混合规格 |  |  | m3 | 1194.69 | [10 empty] | 0.11
5503005 | 中（粗）砂混凝土、砂浆用堆方 |  |  | m3 | 108.06 | 4.9 | 0.157 |  | 16.93 | 4.9 |  |  |  | 0.47 |  | 50.83
5505013 | 碎石（4cm）最大粒径4cm堆方 |  |  | m3 | 116.25 | 8.47 | 0.271 |  | 31.49 | 8.47 |  |  |  | 0.813 |  | 94.53
5509002 | 42.5级水泥 |  |  | t | 431.94 | 3.42 | 0.109 |  | 47.23 | 3.42 |  |  |  | 0.328 |  | 141.69
7801001 | 其他材料费 |  |  | 元 | 1 | 2 | 0.064 |  | 0.06 | 33.6 |  |  |  | 3.226 |  | 3.23
8099001 | 小型机具使用费 |  |  | 元 | 1 |  |  |  |  | 3.5 |  |  |  | 0.336 |  | 0.34
9999001 | 定额基价 |  |  | 元 | 1 | 2992 | 96 |  | 96 | 3941 |  |  |  | 378 |  | 378 |  | 4366 | 32 |  | 32 | 4278 | 170 |  |  | 170
编制： | [11 empty] | 复核：
表A.0.3-2 分项工程预算表
编制范围：德保县巴头乡多作村多六屯至翁部屯道路硬化工程
分项编号：-b |  | 工程名称：单柱式铝合金标志牌(○60cm) | [5 empty] | 单位：块 |  |  | 数量： |  | 2 |  |  |  | 单价： | 1148.97 | 第 55 页 |  |  | 共 60 页 |  |  |  | 21-2表
代 号 | 工 程 项 目 |  |  |  |  | 基础垫层 |  |  |  | 钢筋混凝土基础 | [7 empty] | 钢筋混凝土基础 |  |  |  | 钢筋混凝土基础
| 工 程 细 目 |  |  |  |  | C25基础混凝土垫层 |  |  |  | C25标志牌基础混凝土 | [7 empty] | 标志牌基础钢筋HPB300 |  |  |  | 标志牌基础钢筋HRB400
| 定 额 单 位 |  |  |  |  | 10m3实体 |  |  |  | 10m3 | [7 empty] | 1t |  |  |  | 1t
| 工 程 数 量 |  |  |  |  | 0.032 |  |  |  | 0.096 | [7 empty] | 0.0074 |  |  |  | 0.0398
| 定 额 表 号 |  |  |  |  | 4～11～5～6改 |  |  |  | 5～1～4～1改 | [7 empty] | 5～1～4～2 |  |  |  | 5～1～4～2改
| 工、料、机名称 |  |  | 单位 | 单价(元) | 定额 | 数量 |  | 金额(元) | 定额 |  |  |  | 数量 |  | 金额(元) |  | 定额 | 数量 |  | 金额(元) | 定额 | 数量 |  |  | 金额(元)
| 直接费 |  |  | 元 |  |  |  |  | 113.72 | [6 empty] | 428.83 |  |  |  |  | 35.28 |  |  |  |  | 186.84
| 措施费 |  | Ⅰ | 元 |  | 17.34 | 2.756 | % | 0.48 | 133.99 |  |  |  | 2.48 | % | 3.32 |  | 6.84 |  |  |  | 36.79
|  |  | Ⅱ | 元 |  | 95.74 | 1.537 | % | 1.47 | 378.36 |  |  |  | 1.201 | % | 4.54 |  | 32.31 | 0.564 | % | 0.18 | 170.26 | 0.564 |  | % | 0.96
| 企业管理费 |  |  | 元 |  | 95.74 | 4.726 | % | 4.52 | 378.36 |  |  |  | 3.587 | % | 13.57 |  | 32.31 | 2.242 | % | 0.72 | 170.27 | 2.242 |  | % | 3.82
| 规费 |  |  | 元 |  | 16.53 | 33.5 | % | 5.54 | 127.33 |  |  |  | 33.5 | % | 42.66 |  | 6.52 | 33.5 | % | 2.18 | 35.06 | 33.5 |  | % | 11.75
| 利润 |  |  | 元 |  | 102.21 | 7.42 | % | 7.58 | 399.8 |  |  |  | 7.42 | % | 29.67 |  | 33.21 | 7.42 | % | 2.46 | 175.04 | 7.42 |  | % | 12.99
| 税金 |  |  | 元 |  | 133.31 | 9 | % | 12 | 522.59 |  |  |  | 9 | % | 47.03 |  | 40.83 | 9 | % | 3.68 | 216.36 | 9 |  | % | 19.47
| 金额合计 |  |  | 元 |  |  |  |  | 145.31 | [6 empty] | 569.62 |  |  |  |  | 44.51 |  |  |  |  | 235.83
编制： | [11 empty] | 复核：
表A.0.3-2 分项工程预算表
编制范围：德保县巴头乡多作村多六屯至翁部屯道路硬化工程
分项编号：-b |  | 工程名称：单柱式铝合金标志牌(○60cm) | [5 empty] | 单位：块 |  |  | 数量： |  | 2 |  |  |  | 单价： | 1148.97 | 第 56 页 |  |  | 共 60 页 |  |  |  | 21-2表
代 号 | 工 程 项 目 |  |  |  |  | 钢板标志牌 |  |  |  | 铝合金标志牌 | [7 empty] | 混凝土搅拌机拌和 |  |  |  | 合 计
| 工 程 细 目 |  |  |  |  | 单柱式钢板标志立柱 |  |  |  | 单柱式铝合金标志面板 | [7 empty] | 容量750L以内混凝土搅拌机拌和
| 定 额 单 位 |  |  |  |  | 10t |  |  |  | 10t | [7 empty] | 10m3
| 工 程 数 量 |  |  |  |  | 0.0089 |  |  |  | 0.0014 | [7 empty] | 0.128
| 定 额 表 号 |  |  |  |  | 5～1～4～14改 |  |  |  | 5～1～4～4 | [7 empty] | 4～11～11～4
| 工、料、机名称 |  |  | 单位 | 单价(元) | 定额 | 数量 |  | 金额(元) | 定额 |  |  |  | 数量 |  | 金额(元) |  | 定额 | 数量 |  | 金额(元) | 数量 |  | 金额(元)
1001001 | 人工 |  |  | 工日 | 101.25 | 8 | 0.072 |  | 7.24 | 23.4 |  |  |  | 0.034 |  | 3.39 |  | 1 | 0.128 |  | 12.96 | 2.064 |  | 209.02
2001001 | HPB300钢筋 |  |  | t | 3765.28 | [16 empty] | 0.008 |  | 28.56
2001002 | HRB400钢筋 |  |  | t | 3694.48 | [16 empty] | 0.041 |  | 150.68
2001022 | 20～22号铁丝镀锌铁丝 |  |  | kg | 5.26 | [16 empty] | 0.241 |  | 1.27
2003004 | 型钢工字钢,角钢 |  |  | t | 3798.23 | [18 empty] | 1.46
2003026 | 组合钢模板 |  |  | t | 4690 | [16 empty] | 0.001 |  | 3.15
2009011 | 电焊条结422(502、506、507)3.2/4.0/5.0 |  |  | kg | 6.46 | 0.8 | 0.007 |  | 0.05 | [12 empty] | 0.007 |  | 0.05
2009028 | 铁件铁件 |  |  | kg | 5.49 | [16 empty] | 0.317 |  | 1.74
2009029 | 镀锌铁件 |  |  | kg | 5.96 | 3161.1 | 28.266 |  | 168.46 | 3033.7 |  |  |  | 4.345 |  | 25.9 | [5 empty] | 32.611 |  | 194.36
3005004 | 水 |  |  | m3 | 3.84 | [16 empty] | 1.536 |  | 5.9
4003002 | 锯材中板δ＝19～35mm,中方混合规格 |  |  | m3 | 1194.69 | [18 empty] | 0.11
5503005 | 中（粗）砂混凝土、砂浆用堆方 |  |  | m3 | 108.06 | [16 empty] | 0.627 |  | 67.76
5505013 | 碎石（4cm）最大粒径4cm堆方 |  |  | m3 | 116.25 | [16 empty] | 1.084 |  | 126.02
5509002 | 42.5级水泥 |  |  | t | 431.94 | [16 empty] | 0.437 |  | 188.92
6007002 | 铝合金标志包括板面、垫板及其他金属附件 |  |  | t | 24661 |  |  |  |  | 7.03 |  |  |  | 0.01 |  | 248.19 | [5 empty] | 0.01 |  | 248.19
6007004 | 反光膜 |  |  | m2 | 179 |  |  |  |  | 963.1 |  |  |  | 1.38 |  | 246.94 | [5 empty] | 1.38 |  | 246.94
7801001 | 其他材料费 |  |  | 元 | 1 | [16 empty] | 3.29 |  | 3.29
2003015003001 | 无缝钢管立柱Φ89*2700*4.5 |  |  | t | 5453.76 | 6.9 | 0.062 |  | 336.54 | [12 empty] | 0.062 |  | 336.54
编制： | [11 empty] | 复核：
表A.0.3-2 分项工程预算表
编制范围：德保县巴头乡多作村多六屯至翁部屯道路硬化工程
分项编号：-b |  | 工程名称：单柱式铝合金标志牌(○60cm) | [5 empty] | 单位：块 |  |  | 数量： |  | 2 |  |  |  | 单价： | 1148.97 | 第 57 页 |  |  | 共 60 页 |  |  |  | 21-2表
代 号 | 工 程 项 目 |  |  |  |  | 钢板标志牌 |  |  |  | 铝合金标志牌 | [7 empty] | 混凝土搅拌机拌和 |  |  |  | 合 计
| 工 程 细 目 |  |  |  |  | 单柱式钢板标志立柱 |  |  |  | 单柱式铝合金标志面板 | [7 empty] | 容量750L以内混凝土搅拌机拌和
| 定 额 单 位 |  |  |  |  | 10t |  |  |  | 10t | [7 empty] | 10m3
| 工 程 数 量 |  |  |  |  | 0.0089 |  |  |  | 0.0014 | [7 empty] | 0.128
| 定 额 表 号 |  |  |  |  | 5～1～4～14改 |  |  |  | 5～1～4～4 | [7 empty] | 4～11～11～4
| 工、料、机名称 |  |  | 单位 | 单价(元) | 定额 | 数量 |  | 金额(元) | 定额 |  |  |  | 数量 |  | 金额(元) |  | 定额 | 数量 |  | 金额(元) | 数量 |  | 金额(元)
8005005 | 出料容量750L以内强制式混凝土搅拌机JS750 |  |  | 台班 | 318.92 | [12 empty] | 0.2 | 0.026 |  | 8.16 | 0.026 |  | 8.16
8007005 | 装载质量6t以内载货汽车CA141K,CA1091K |  |  | 台班 | 489.73 | 2.69 | 0.024 |  | 11.78 | 7.9 |  |  |  | 0.011 |  | 5.54 | [5 empty] | 0.035 |  | 17.32
8009025 | 提升质量5t以内汽车式起重机QY5 |  |  | 台班 | 656.37 | 2.38 | 0.021 |  | 13.97 | 6.98 |  |  |  | 0.01 |  | 6.56 | [5 empty] | 0.031 |  | 20.53
8015028 | 容量32kV·A以内交流电弧焊机BX1-330 |  |  | 台班 | 168.92 | 0.12 | 0.001 |  | 0.18 | [12 empty] | 0.001 |  | 0.18
8099001 | 小型机具使用费 |  |  | 元 | 1 | [16 empty] | 0.336 |  | 0.34
9999001 | 定额基价 |  |  | 元 | 1 | 57221 | 512 |  | 512 | 309941 |  |  |  | 444 |  | 444 |  | 175 | 22 |  | 22 | 1655 |  | 1655
| 直接费 |  |  | 元 |  |  |  |  | 535.7 | [6 empty] | 524.39 |  |  |  |  | 21.12 |  |  | 1845.88
| 措施费 |  | Ⅰ | 元 |  | 33.21 |  |  |  | 15.51 | [7 empty] | 22.45 | 2.48 | % | 0.56 |  |  | 4.36
|  |  | Ⅱ | 元 |  | 509.42 | 0.564 | % | 2.87 | 434.27 |  |  |  | 0.564 | % | 2.45 |  | 22.45 | 1.201 | % | 0.27 |  |  | 12.75
| 企业管理费 |  |  | 元 |  | 509.27 | 2.242 | % | 11.42 | 433.92 |  |  |  | 2.242 | % | 9.73 |  | 22.45 | 3.587 | % | 0.81 |  |  | 44.59
| 规费 |  |  | 元 |  | 14.03 | 33.5 | % | 4.7 | 6.41 |  |  |  | 33.5 | % | 2.15 |  | 15.55 | 33.5 | % | 5.21 |  |  | 74.18
| 利润 |  |  | 元 |  | 523.56 | 7.42 | % | 38.85 | 446.09 |  |  |  | 7.42 | % | 33.1 |  | 24.08 | 7.42 | % | 1.79 |  |  | 126.44
| 税金 |  |  | 元 |  | 593.54 | 9 | % | 53.42 | 571.81 |  |  |  | 9 | % | 51.46 |  | 29.76 | 9 | % | 2.68 |  |  | 189.74
| 金额合计 |  |  | 元 |  |  |  |  | 646.96 | [6 empty] | 623.28 |  |  |  |  | 32.43 |  |  | 2297.93
编制： | [11 empty] | 复核：
表A.0.3-2 分项工程预算表
编制范围：德保县巴头乡多作村多六屯至翁部屯道路硬化工程
分项编号：604-9 |  | 工程名称：项目标识牌 | [5 empty] | 单位：块 |  |  | 数量： |  | 1 |  |  |  | 单价： | 800 | 第 58 页 |  |  | 共 60 页 |  |  |  | 21-2表
代 号 | 工 程 项 目 |  |  |  |  | 项目标识牌 | [15 empty] | 合 计
| 工 程 细 目 |  |  |  |  | 项目标识牌
| 定 额 单 位 |  |  |  |  | 块
| 工 程 数 量 |  |  |  |  | 1
定 额 表 号
| 工、料、机名称 |  |  | 单位 | 单价(元) | 定额 | 数量 |  | 金额(元) | 定额 |  |  |  | 数量 |  | 金额(元) |  | 定额 | 数量 |  | 金额(元) | 数量 |  | 金额(元)
9999001 | 定额基价 |  |  | 元 | 1 | 800 | 1 |  | 800 | [12 empty] | 800 |  | 800
| 直接费 |  |  | 元 |  |  |  |  | 800 | [14 empty] | 800
| 措施费 |  | Ⅰ | 元
|  |  | Ⅱ | 元 |  | 800
| 企业管理费 |  |  | 元 |  | 800
| 规费 |  |  | 元
| 利润 |  |  | 元
| 税金 |  |  | 元
| 金额合计 |  |  | 元 |  |  |  |  | 800 | [14 empty] | 800
编制： | [11 empty] | 复核：
表A.0.3-2 分项工程预算表
编制范围：德保县巴头乡多作村多六屯至翁部屯道路硬化工程
分项编号：-b |  | 工程名称：附着式轮廓标 | [5 empty] | 单位：块 |  |  | 数量： |  | 99 |  |  |  | 单价： | 5.7 | 第 59 页 |  |  | 共 60 页 |  |  |  | 21-2表
代 号 | 工 程 项 目 |  |  |  |  | 轮廓标 | [15 empty] | 合 计
| 工 程 细 目 |  |  |  |  | 栏式轮廓标
| 定 额 单 位 |  |  |  |  | 100块
| 工 程 数 量 |  |  |  |  | 0.99
| 定 额 表 号 |  |  |  |  | 5～1～7～3
| 工、料、机名称 |  |  | 单位 | 单价(元) | 定额 | 数量 |  | 金额(元) | 定额 |  |  |  | 数量 |  | 金额(元) |  | 定额 | 数量 |  | 金额(元) | 数量 |  | 金额(元)
1001001 | 人工 |  |  | 工日 | 101.25 | 0.7 | 0.693 |  | 70.17 | [12 empty] | 0.693 |  | 70.17
2003012 | 镀锌钢板δ＝1mm，δ＝1.5mm，δ＝3mm |  |  | t | 4445 | 0.01 | 0.008 |  | 35.2 | [12 empty] | 0.008 |  | 35.2
2009029 | 镀锌铁件 |  |  | kg | 5.96 | 16.2 | 16.038 |  | 95.59 | [12 empty] | 16.038 |  | 95.59
6007004 | 反光膜 |  |  | m2 | 179 | 1.32 | 1.307 |  | 233.92 | [12 empty] | 1.307 |  | 233.92
7801001 | 其他材料费 |  |  | 元 | 1 | 3.5 | 3.465 |  | 3.47 | [12 empty] | 3.465 |  | 3.47
9999001 | 定额基价 |  |  | 元 | 1 | 433 | 428 |  | 428 | [12 empty] | 428 |  | 428
| 直接费 |  |  | 元 |  |  |  |  | 438.34 | [14 empty] | 438.34
| 措施费 |  | Ⅰ | 元 |  | 73.65 | 2.48 | % | 1.83 | [14 empty] | 1.83
|  |  | Ⅱ | 元 |  | 428.34 | 1.201 | % | 5.14 | [14 empty] | 5.14
| 企业管理费 |  |  | 元 |  | 428.34 | 3.587 | % | 15.36 | [14 empty] | 15.37
| 规费 |  |  | 元 |  | 70.17 | 33.5 | % | 23.51 | [14 empty] | 23.51
| 利润 |  |  | 元 |  | 450.67 | 7.42 | % | 33.44 | [14 empty] | 33.44
| 税金 |  |  | 元 |  | 517.62 | 9 | % | 46.59 | [14 empty] | 46.59
| 金额合计 |  |  | 元 |  |  |  |  | 564.21 | [14 empty] | 564.21
编制： | [11 empty] | 复核：
表A.0.3-2 分项工程预算表
编制范围：德保县巴头乡多作村多六屯至翁部屯道路硬化工程
分项编号：605-8 |  | 工程名称：减速带 | [5 empty] | 单位：m2 |  |  | 数量： |  | 201.6 |  |  |  | 单价： | 145.08 | 第 60 页 |  |  | 共 60 页 |  |  |  | 21-2表
代 号 | 工 程 项 目 |  |  |  |  | 路面标线 | [15 empty] | 合 计
| 工 程 细 目 |  |  |  |  | 振动标线
| 定 额 单 位 |  |  |  |  | 100m2
| 工 程 数 量 |  |  |  |  | 2.016
| 定 额 表 号 |  |  |  |  | 5～1～5～8
| 工、料、机名称 |  |  | 单位 | 单价(元) | 定额 | 数量 |  | 金额(元) | 定额 |  |  |  | 数量 |  | 金额(元) |  | 定额 | 数量 |  | 金额(元) | 数量 |  | 金额(元)
1001001 | 人工 |  |  | 工日 | 101.25 | 6.9 | 13.91 |  | 1408.43 | [12 empty] | 13.91 |  | 1408.43
5009007 | 底油 |  |  | kg | 11.37 | 23 | 46.368 |  | 527.2 | [12 empty] | 46.368 |  | 527.2
6007003 | 反光玻璃珠JT/T280--1995 1、2号(A类) |  |  | kg | 4.75 | 26.5 | 53.424 |  | 253.76 | [12 empty] | 53.424 |  | 253.76
6007010 | 震动标线涂料 |  |  | kg | 10.51 | 784.9 | 1582.358 |  | 16630.59 | [12 empty] | 1582.358 |  | 16630.59
7801001 | 其他材料费 |  |  | 元 | 1 | 194.2 | 391.507 |  | 391.51 | [12 empty] | 391.507 |  | 391.51
8003075 | 凸起振动标线机 |  |  | 台班 | 627.15 | 1.34 | 2.701 |  | 1694.21 | [12 empty] | 2.701 |  | 1694.21
8007003 | 装载质量4t以内载货汽车CA10B |  |  | 台班 | 503.41 | 2.56 | 5.161 |  | 2598.08 | [12 empty] | 5.161 |  | 2598.08
9999001 | 定额基价 |  |  | 元 | 1 | 9649 | 19453 |  | 19453 | [12 empty] | 19453 |  | 19453
| 直接费 |  |  | 元 |  |  |  |  | 23503.78 | [14 empty] | 23503.78
| 措施费 |  | Ⅰ | 元 |  | 5507.41 | 2.48 | % | 136.58 | [14 empty] | 136.58
|  |  | Ⅱ | 元 |  | 19452.77 | 1.201 | % | 233.63 | [14 empty] | 233.63
| 企业管理费 |  |  | 元 |  | 19452.77 | 3.587 | % | 697.77 | [14 empty] | 697.77
| 规费 |  |  | 元 |  | 2204.5 | 33.5 | % | 738.51 | [14 empty] | 738.51
| 利润 |  |  | 元 |  | 20520.75 | 7.42 | % | 1522.64 | [14 empty] | 1522.64
| 税金 |  |  | 元 |  | 26832.91 | 9 | % | 2414.96 | [14 empty] | 2414.96
| 金额合计 |  |  | 元 |  |  |  |  | 29247.87 | [14 empty] | 29247.87
编制： | [11 empty] | 复核：

## 【22表】表A.0.3-3 材料预算单价计算表
表A.0.3-3 材料预算单价计算表
建设项目名称：德保县巴头乡多作村多六屯至翁部屯道路硬化工程
编制范围：德保县巴头乡多作村多六屯至翁部屯道路硬化工程 | [10 empty] | 第 1 页 |  | 共 1 页 |  | 22表
代号 | 规格名称 | 单位 | 原价 （元） | 运杂费 | [5 empty] | 原价运费 合计 （元） | 场外运输损耗 |  | 采购及保管费 |  | 预算单价（元）
|  |  |  | 供应地点 | 运输方式、比重及运距（KM） | 毛质量系数或单位毛质量 |  | 运杂费构成说明或计算式 | 单位运费（元） |  | 费率（％） | 金额 （元） | 费率（％） | 金额 （元）
2001001 | HPB300钢筋 | t | 3736.28 | 德保县---项目点 | 汽车、1.0、29.0 | 1 |  | 1.0*29.0*1*1 | 29 | 3765.28 |  |  |  |  | 3765.28
2001002 | HRB400钢筋 | t | 3665.48 | 德保县---项目点 | 汽车、1.0、29.0 | 1 |  | 1.0*29.0*1*1 | 29 | 3694.48 |  |  |  |  | 3694.48
2003015 | 钢管立柱 | t | 5384.16 | 德保县---项目点 | 汽车、1.0、29.0 | 1 |  | 1.0*29.0*1*1 | 29 | 5413.16 |  |  | 0.75 | 40.6 | 5453.76
2003017 | 波形钢板 | t | 5764.16 | 德保县---项目点 | 汽车、1.0、29.0 | 1 |  | 1.0*29.0*1*1 | 29 | 5793.16 |  |  | 0.75 | 43.45 | 5836.61
5503005 | 中（粗）砂 | m3 | 63.11 | 德保马隘镇---项目点 | 汽车、1.0、29.0 | 1.55 |  | 1.0*29.0*1*1.55 | 44.95 | 108.06 |  |  |  |  | 108.06
5503007 | 砂砾 | m3 | 72.75 | 德保马隘镇---项目点 | 汽车、1.0、29.0 | 1.7 |  | 1.0*29.0*1*1.7 | 49.3 | 122.05 |  |  |  |  | 122.05
5505005 | 片石 | m3 | 63.05 | 德保马隘镇---项目点 | 汽车、1.0、29.0 | 1.67 |  | 1.0*29.0*1*1.67 | 48.43 | 111.48 |  |  |  |  | 111.48
5505013 | 碎石（4cm） | m3 | 72.75 | 德保马隘镇---项目点 | 汽车、1.0、29.0 | 1.5 |  | 1.0*29.0*1*1.5 | 43.5 | 116.25 |  |  |  |  | 116.25
5505016 | 碎石 | m3 | 72.75 | 德保马隘镇---项目点 | 汽车、1.0、29.0 | 1.5 |  | 1.0*29.0*1*1.5 | 43.5 | 116.25 |  |  |  |  | 116.25
5509002 | 42.5级水泥 | t | 402.65 | 德保县---项目点 | 汽车、1.0、29.0 | 1.01 |  | 1.0*29.0*1*1.01 | 29.29 | 431.94 |  |  |  |  | 431.94
2003015001 | 钢管Φ140*1600*3 | t | 5384.16 | 德保县---项目点 | 汽车、1.0、29.0 | 1 |  | 1.0*29.0*1*1 | 29 | 5413.16 |  |  | 0.75 | 40.6 | 5453.76
2003015003 | 无缝钢管立柱Φ89*2720*4.5 | t | 5384.16 | 德保县---项目点 | 汽车、1.0、29.0 | 1 |  | 1.0*29.0*1*1 | 29 | 5413.16 |  |  | 0.75 | 40.6 | 5453.76
2003015003001 | 无缝钢管立柱Φ89*2700*4.5 | t | 5384.16 | 德保县---项目点 | 汽车、1.0、29.0 | 1 |  | 1.0*29.0*1*1 | 29 | 5413.16 |  |  | 0.75 | 40.6 | 5453.76
编制： | [6 empty] | 复核：

## 【标表1】投标报价汇总表
投标报价汇总表
合同段：德保县巴头乡多作村多六屯至翁部屯道路硬化工程 |  |  | 标表1
序号 | 章次 | 科目名称 | 金额（元）
1 | 100 | 总 则 | 62007.79
2 | 200 | 路 基 | 61236.01
3 | 300 | 路 面 | 702780.51
4 | 400 | 桥梁、涵洞 | 43109.52
5 | 600 | 安全设施及预埋管线 | 205845.03
6 | 第100章至第700章合计 |  | 1074978.86
7 | 已包含在清单合计中的材料、工程设备、专业工程暂估价合计
8 | 清单合计减去材料、工程设备、专业工程暂估价合计 |  | 1074978.86
9 | 计日工合计
10 | 暂列金额（不含计日工总额）
11 | 投标报价 |  | 1074978.86
清单 第 1 页 |  |  | 共 1 页

## 【标表2】工程量清单表
工程量清单表
合同段：德保县巴头乡多作村多六屯至翁部屯道路硬化工程 |  |  |  |  | 标表2
清单 第100章 总 则
子目号 | 子目名称 | 单位 | 数量 | 单价 | 合价
102 | 工程管理
102-3 | 安全生产费 | 总额 | 1 | 15194.57 | 15194.57
104 | 施工场地建设费
104-1 | 施工场地建设费 | 总额 | 1 | 46813.22 | 46813.22
清单 第100章 合计 人民币 62007.79 元
清单 第 1 页 |  |  |  |  | 共 5 页
工程量清单表
合同段：德保县巴头乡多作村多六屯至翁部屯道路硬化工程 |  |  |  |  | 标表2
清单 第200章 路 基
子目号 | 子目名称 | 单位 | 数量 | 单价 | 合价
202 | 场地清理
202-1 | 清理与掘除
-a | 整修路基 | m2 | 5580 | 0.19 | 1060.2
-b | 整修变坡 | km | 1.24 | 16122.77 | 19992.23
203 | 挖方路基 | km | 1.24 | 32406.11 | 40183.58
203-1 | 路基挖方
-a | 挖路槽（装车） | m3 | 1885 | 3.62 | 6823.7
-b | 清理水沟及错车道修整（装车） | m3 | 597 | 3.62 | 2161.14
-c | 土方弃置（运距1km以内） | m3 | 2482 | 6.41 | 15909.62
-d | 土方运输每增0.5km（暂定增运运距4KM,工程量*8倍数，结算以实际发生为准。） | m3 | 19856 | 0.77 | 15289.12
清单 第200章 合计 人民币 61236.01 元
清单 第 2 页 |  |  |  |  | 共 5 页
工程量清单表
合同段：德保县巴头乡多作村多六屯至翁部屯道路硬化工程 |  |  |  |  | 标表2
清单 第300章 路 面
子目号 | 子目名称 | 单位 | 数量 | 单价 | 合价
306 | 级配碎（砾）石底基层、基层
306-3 | 级配碎石基层
-a | 20cm级配碎石基层及错车道、平面交叉 | m2 | 5262 | 43.83 | 230633.46
312 | 水泥混凝土面层
312-1 | 水泥混凝土面层
-a | C30厚20cm水泥混凝土路面及错车道、平面交叉（抗弯拉强度4Mpa) | m2 | 4740 | 95.9 | 454566
312-2 | 钢筋
-a | 光圆钢筋（HPB300） | t | 0.1352 | 6248.82 | 844.84
-b | 带肋钢筋（HRB400） | t | 0.0656 | 6149.85 | 403.43
313 | 路肩培土、中央分隔带回填土、土路肩加固及路缘石 | km | 1.24 | 13171.6 | 16332.78
313-1 | 40cm厚培土路肩 | m3 | 421.6 | 38.74 | 16332.78
清单 第300章 合计 人民币 702780.51 元
清单 第 3 页 |  |  |  |  | 共 5 页
工程量清单表
合同段：德保县巴头乡多作村多六屯至翁部屯道路硬化工程 |  |  |  |  | 标表2
清单 第400章 桥梁、涵洞
子目号 | 子目名称 | 单位 | 数量 | 单价 | 合价
420 | 盖板涵、箱涵
420-1 | 盖板涵（1-1*1） | m | 12 | 3592.46 | 43109.52
清单 第400章 合计 人民币 43109.52 元
清单 第 4 页 |  |  |  |  | 共 5 页
工程量清单表
合同段：德保县巴头乡多作村多六屯至翁部屯道路硬化工程 |  |  |  |  | 标表2
清单 第600章 安全设施及预埋管线
子目号 | 子目名称 | 单位 | 数量 | 单价 | 合价
602 | 护栏
602-1 | 混凝土护栏（护墙、立柱）
-a | 道口标柱 | 根 | 4 | 183.02 | 732.08
602-3 | 波形梁钢护栏 | m | 792 | 208.67 | 165264.24
-a | Gr-B-2E | m | 576 | 197.81 | 113938.56
-b | Gr-B-2C | m | 96 | 218.2 | 20947.2
-b | AT1-2Ⅰ型基础(埋入式) | m | 48 | 261.93 | 12572.64
-c | AT2Ⅰ型基础(打入式基础) | 个 | 48 | 246.48 | 11831.04
| AT1-2Ⅱ型基础(埋入式) | m2 | 12 | 248.95 | 2987.4
| AT2Ⅱ型基础(埋入式) | m2 | 12 | 248.95 | 2987.4
604 | 道路交通标志 | km | 1.24 | 8093.77 | 10036.28
604-1 | 单柱式交通标志 | 块 | 8 | 1154.54 | 9236.28
-a | 单柱式铝合金标志牌(△70cm) | 块 | 6 | 1156.39 | 6938.34
-b | 单柱式铝合金标志牌(○60cm) | 块 | 2 | 1148.97 | 2297.94
604-9 | 项目标识牌 | 块 | 1 | 800 | 800
605 | 道路交通标线
605-5 | 轮廓标 | 块 | 99 | 5.7 | 564.3
-b | 附着式轮廓标 | 块 | 99 | 5.7 | 564.3
605-8 | 减速带 | m2 | 201.6 | 145.08 | 29248.13
清单 第600章 合计 人民币 205845.03 元
清单 第 5 页 |  |  |  |  | 共 5 页