## 【标表1】投标报价汇总表
投标报价汇总表
合同段：德保县巴头乡多作村多六屯至翁部屯道路硬化工程 |  |  | 标表1
序号 | 章次 | 科目名称 | 金额（元）
1 | 100 | 总 则
2 | 200 | 路 基
3 | 300 | 路 面
4 | 400 | 桥梁、涵洞
5 | 600 | 安全设施及预埋管线
6 | 第100章至第700章合计
7 | 已包含在清单合计中的材料、工程设备、专业工程暂估价合计
8 | 清单合计减去材料、工程设备、专业工程暂估价合计
9 | 计日工合计
10 | 暂列金额（不含计日工总额）
11 | 投标报价
清单 第 1 页 |  |  | 共 1 页

## 【标表2】工程量清单表
工程量清单表
合同段：德保县巴头乡多作村多六屯至翁部屯道路硬化工程 |  |  |  |  | 标表2
清单 第100章 总 则
子目号 | 子目名称 | 单位 | 数量 | 单价 | 合价
102 | 工程管理
102-3 | 安全生产费 | 总额 | 1
104 | 施工场地建设费
104-1 | 施工场地建设费 | 总额 | 1
清单 第100章 合计 人民币 元
清单 第 1 页 |  |  |  |  | 共 5 页
工程量清单表
合同段：德保县巴头乡多作村多六屯至翁部屯道路硬化工程 |  |  |  |  | 标表2
清单 第200章 路 基
子目号 | 子目名称 | 单位 | 数量 | 单价 | 合价
202 | 场地清理
202-1 | 清理与掘除
-a | 整修路基 | m2 | 5580
-b | 整修变坡 | km | 1.24
203 | 挖方路基 | km | 1.24
203-1 | 路基挖方
-a | 挖路槽（装车） | m3 | 1885
-b | 清理水沟及错车道修整（装车） | m3 | 597
-c | 土方弃置（运距1km以内） | m3 | 2482
-d | 土方运输每增0.5km（暂定增运运距4KM,工程量*8倍数，结算以实际发生为准。） | m3 | 19856
清单 第200章 合计 人民币 元
清单 第 2 页 |  |  |  |  | 共 5 页
工程量清单表
合同段：德保县巴头乡多作村多六屯至翁部屯道路硬化工程 |  |  |  |  | 标表2
清单 第300章 路 面
子目号 | 子目名称 | 单位 | 数量 | 单价 | 合价
306 | 级配碎（砾）石底基层、基层
306-3 | 级配碎石基层
-a | 20cm级配碎石基层及错车道、平面交叉 | m2 | 5262
312 | 水泥混凝土面层
312-1 | 水泥混凝土面层
-a | C30厚20cm水泥混凝土路面及错车道、平面交叉（抗弯拉强度4Mpa) | m2 | 4740
312-2 | 钢筋
-a | 光圆钢筋（HPB300） | t | 0.1352
-b | 带肋钢筋（HRB400） | t | 0.0656
313 | 路肩培土、中央分隔带回填土、土路肩加固及路缘石 | km | 1.24
313-1 | 40cm厚培土路肩 | m3 | 421.6
清单 第300章 合计 人民币 元
清单 第 3 页 |  |  |  |  | 共 5 页
工程量清单表
合同段：德保县巴头乡多作村多六屯至翁部屯道路硬化工程 |  |  |  |  | 标表2
清单 第400章 桥梁、涵洞
子目号 | 子目名称 | 单位 | 数量 | 单价 | 合价
420 | 盖板涵、箱涵
420-1 | 盖板涵（1-1*1） | m | 12
清单 第400章 合计 人民币 元
清单 第 4 页 |  |  |  |  | 共 5 页
工程量清单表
合同段：德保县巴头乡多作村多六屯至翁部屯道路硬化工程 |  |  |  |  | 标表2
清单 第600章 安全设施及预埋管线
子目号 | 子目名称 | 单位 | 数量 | 单价 | 合价
602 | 护栏
602-1 | 混凝土护栏（护墙、立柱）
-a | 道口标柱 | 根 | 4
602-3 | 波形梁钢护栏 | m | 792
-a | Gr-B-2E | m | 576
-b | Gr-B-2C | m | 96
-b | AT1-2Ⅰ型基础(埋入式) | m | 48
-c | AT2Ⅰ型基础(打入式基础) | 个 | 48
| AT1-2Ⅱ型基础(埋入式) | m2 | 12
| AT2Ⅱ型基础(埋入式) | m2 | 12
604 | 道路交通标志 | km | 1.24
604-1 | 单柱式交通标志 | 块 | 8
-a | 单柱式铝合金标志牌(△70cm) | 块 | 6
-b | 单柱式铝合金标志牌(○60cm) | 块 | 2
604-9 | 项目标识牌 | 块 | 1
605 | 道路交通标线
605-5 | 轮廓标 | 块 | 99
-b | 附着式轮廓标 | 块 | 99
605-8 | 减速带 | m2 | 201.6
清单 第600章 合计 人民币 元
清单 第 5 页 |  |  |  |  | 共 5 页