## 【】报表封面
田林县乐里镇渭华至渭华沟产业道路硬化项目公路估算2012
( K0+0~K2+970 )
第 册 共 册
编制: | 赖天锐
复核: | 黄英仁
( )
二零二五年一月

## 【】报表目录
报表目录
项目名称：田林县乐里镇渭华至渭华沟产业道路硬化工程
序号 | 图表名称 | 编号 | 备注
1 | 2 | 3 | 4
甲组文件
1 | 编制说明
2 | 表A.0.2-1 项目前后阶段费用对比表
3 | 表A.0.2-2 建设项目属性及技术经济信息表 | 00表
4 | 表A.0.2-2-1 分项造价指标信息汇总表 | 00-1表
5 | 表A.0.2-3 总预算汇总表 | 01-1表
6 | 表A.0.2-3 总预算汇总表（横向排列） | 01-1表
7 | 表A.0.2-4 总预算人工、主要材料、施工机械台班数量汇总表 | 02-1表
8 | 表A.0.2-5 总预算表 | 01表
9 | 表A.0.2-5 总预算表（07样式） | 01表
10 | 表A.0.2-6 人工、主要材料、施工机械台班数量汇总表 | 02表
11 | 表A.0.2-7 建筑安装工程费计算表 | 03表
12 | 表A.0.2-8 综合费率计算表 | 04表
13 | 表A.0.2-9 综合费计算表 | 04-1表
设备费计算表
1 | 表A.0.2-10 设备费计算表 | 05表
2 | 分项设备费计算表 | 05-1表
14 | 表A.0.2-11 专项费用计算表 | 06表
15 | 表A.0.2-12 土地使用及拆迁补偿费计算表 | 07表
16 | 表A.0.2-13 工程建设其他费计算表 | 08表
17 | 表A.0.2-14 人工、材料、施工机械台班单价汇总表 | 09表
18 | 人工、材料、施工机械台班单价汇总表_显示定额价 | 09-1表
项目名称：田林县乐里镇渭华至渭华沟产业道路硬化工程
序号 | 图表名称 | 编号 | 备注
1 | 2 | 3 | 4
乙组文件
1 | 表A.0.3-1 分项工程预算计算数据表 | 21-1表
分项工程预算表
1 | 表A.0.3-2 分项工程预算表 | 21-2表
2 | 分项工程预算表_显示设备购置费 | 21-2-1表
2 | 表A.0.3-3 材料预算单价计算表 | 22表
3 | 表A.0.3-4 自采材料料场价格计算表 | 23-1表
4 | 表A.0.3-5 材料自办运输单位运费计算表 | 23-2表
5 | 表A.0.3-6 施工机械台班单价计算表 | 24表
6 | 表A.0.3-7 辅助生产人工、材料、施工机械台班单价数量表 | 25表
1 | 建筑安装工程费计算表_定额建安费(不含专项费用) | 03-1表
2 | 原始数据表（预） | 附表01
3 | 造价文件属性和补充定额
4 | 发包人供材用量计算表_格式1 | 表7
5 | 发包人供材用量计算表_格式2 | 表7
6 | 补充材料表
7 | 补充机械表
8 | 补充定额表
9 | 工程量计算表
10 | 工程量计算数据表
11 | 总预算对比表 | 16表
12 | 总预算对比表（18格式） | 16表
项目名称：田林县乐里镇渭华至渭华沟产业道路硬化工程
序号 | 图表名称 | 编号 | 备注
1 | 2 | 3 | 4
13 | 材料单价对比表 | 16-1表
14 | 公路养护设备配备调查表 | 附表4
编制说明数据信息表
1 | 预算总金额
2 | 预算与批复估算造价对比变化情况
3 | 人工、钢材、水泥、沥青等的总量表
地方报表
云南
1 | 高速公路建设项目工可阶段土地使用及拆迁补偿费清单 | 附件1
2 | 高速公路建设项目工可阶段土地使用及拆迁补偿费汇总表 | 附件2
3 | 高速公路建设项目设计阶段土地使用及拆迁补偿费清单 | 附件3
4 | 高速公路建设项目设计阶段土地使用及拆迁补偿费汇总表 | 附件4
5 | 高速公路建设项目技术经济指标信息表 | 附件5

## 【】编制说明
编制说明

## 【】表A.0.2-1 项目前后阶段费用对比表
表A.0.2-1 项目前后阶段费用对比表
建设项目名称：田林县乐里镇渭华至渭华沟产业道路硬化工程 | [9 empty] | 第 1 页 | 共 2 页
分项编号 | 工程或费用名称 | 单位 | 本阶段施工图预算 |  |  |  | 上阶段设计概算 |  |  | 费用变化 |  | 备注
|  |  | 数量 | 单价 | 金额 |  | 数量 | 单价 | 金额 | 金额 | 比例(%)
1 | 2 | 3 | 4 | 5 | 6 |  | 7 | 8 | 9 | 10 | 11 | 12
1 | 第一部分 建筑安装工程费 | 公路公里 | 2.97 | 496451.28 | 1474460.29 |  |  |  |  | 1474460.29 |  | 建设项目路线总长度
102 | 路基工程 | km | 2.97 | 73254.68 | 217566.4 |  |  |  |  | 217566.4
LJ02 | 路基挖方 | m3 | 22025 | 3.01 | 66223.94 |  |  |  |  | 66223.94
LJ0201 | 挖土方 | m3 | 22025 | 3.01 | 66223.94 |  |  |  |  | 66223.94
LJ03 | 路基填方 | m3 | 1440.42 | 2.59 | 3732.87 |  |  |  |  | 3732.87
LJ0302 | 土方填筑 | m3 | 705 | 5.29 | 3732.87 |  |  |  |  | 3732.87
LJ08 | 修整路基（机械调平、压实） | m2 | 13365 | 0.71 | 9433.65 |  |  |  |  | 9433.65
LJ09 | 弃方运输 | m3 | 21858 | 6.32 | 138175.94 |  |  |  |  | 138175.94
103 | 路面工程 | km | 2.97 | 369055.41 | 1096094.58 |  |  |  |  | 1096094.58
LM02 | 水泥混凝土路面 |  |  |  | 1064680.62 |  |  |  |  | 1064680.62
LM0203 | 路面基层 |  |  |  | 157388.39 |  |  |  |  | 157388.39
LM020304 | 级配碎石基层5cm厚 | m2 | 6883.5 | 9.01 | 62028.75 |  |  |  |  | 62028.75
LM020305 | 级配碎石基层10cm厚 | m2 | 4989.5 | 19.11 | 95359.64 |  |  |  |  | 95359.64
LM0205 | 水泥混凝土面层 |  |  |  | 907292.23 |  |  |  |  | 907292.23
LM020501 | 18cm厚C25 | m2 | 10685 | 84.91 | 907292.23 |  |  |  |  | 907292.23
LM04 | 路槽、路肩及中央分隔带 |  |  |  | 31413.96 |  |  |  |  | 31413.96
LM0402 | 路肩 | m3 | 831.6 | 37.78 | 31413.96 |  |  |  |  | 31413.96
104 | 桥梁涵洞工程 | km | 2.97 | 31854.31 | 94607.3 |  |  |  |  | 94607.3
10401 | 涵洞工程 |  |  |  | 94607.3 |  |  |  |  | 94607.3
HD01 | 钢筋混凝土圆管涵Φ0.8m | m/道 | 10 | 2299.41 | 22994.14 |  |  |  |  | 22994.14
HD02 | 盖板涵1-1.5×1.5 | m/道 | 6 | 11935.53 | 71613.16 |  |  |  |  | 71613.16
107 | 交通工程及沿线设施 | 公路公里 | 2.97 | 2642.44 | 7848.04 |  |  |  |  | 7848.04
10701 | 交通安全设施 | 公路公里 | 2.97 | 199.84 | 593.53 |  |  |  |  | 593.53
编制：赖天锐 | [5 empty] | 复核：黄英仁
表A.0.2-1 项目前后阶段费用对比表
建设项目名称：田林县乐里镇渭华至渭华沟产业道路硬化工程 | [9 empty] | 第 2 页 | 共 2 页
分项编号 | 工程或费用名称 | 单位 | 本阶段施工图预算 |  |  |  | 上阶段设计概算 |  |  | 费用变化 |  | 备注
|  |  | 数量 | 单价 | 金额 |  | 数量 | 单价 | 金额 | 金额 | 比例(%)
1 | 2 | 3 | 4 | 5 | 6 |  | 7 | 8 | 9 | 10 | 11 | 12
JA10 | 项目路碑 | 个 | 1 | 593.53 | 593.53 |  |  |  |  | 593.53
JA03 | 单柱式铝合金标志牌 | 块 | 12 | 554.8 | 6657.64 |  |  |  |  | 6657.64
JA05 | 道口标注 | 根/m | 2 | 298.44 | 596.87 |  |  |  |  | 596.87
110 | 专项费用 | 总额 | 1 | 58343.97 | 58343.97 |  |  |  |  | 58343.97
11001 | 施工场地建设费 | 总额 | 1 | 36553.92 | 36553.92 |  |  |  |  | 36553.92
11002 | 安全生产费 | 总额 | 1 | 21790.05 | 21790.05 |  |  |  |  | 21790.05
2 | 第二部分 土地使用及拆迁补偿费 | 公路公里
3 | 第三部分 工程建设其他费 | 公路公里
4 | 第四部分 预备费 | 公路公里
401 | 基本预备费 | 元
402 | 价差预备费 | 元
5 | 第一至四部分合计 | 公路公里 | 2.97 | 496451.28 | 1474460.29 |  |  |  |  | 1474460.29
6 | 建设期贷款利息 | 公路公里
7 | 公路基本造价 | 公路公里 | 2.97 | 496451.28 | 1474460.29 |  |  |  |  | 1474460.29
编制：赖天锐 | [5 empty] | 复核：黄英仁

## 【00表】表A.0.2-2 建设项目属性及技术经济信息表
表A.0.2-2 建设项目属性及技术经济信息表
建设项目：田林县乐里镇渭华至渭华沟产业道路硬化项目 | [5 empty] | 编制日期：2025-01-20 |  |  | 00表
一 | 项目基本属性
编号 | 名称 | 单位 | 信息 |  |  |  |  | 备注
001 | 工程所在地 |  | 广西
002 | 地形类别 |  | 平原微丘区
003 | 新建/改(扩)建 |  | 新建
004 | 公路技术等级 |  | 四级公路
005 | 设计速度 | km/h | 10
006 | 路面结构 |  | 水泥混凝土路面
007 | 路基宽度 | m | 0.0
008 | 路线长度 | 公路公里 | 2.970 |  |  |  |  | 不含连接线
009 | 桥梁长度 | km
010 | 隧道长度 | km | 0.0 |  |  |  |  | 双洞长度
011 | 桥隧比例 | % | 0.00 |  |  |  |  | [(009)+(010)]/(008)
012 | 互通式立体交叉数量 | km/处 | 0.0
013 | 支线、联络线长度 | km | 0.0
014 | 辅道、连接线长度 | km | 0.0
二 | 项目工程数量信息
编号 | 内容 | 单位 | 数量 |  |  |  | 数量指标 | 备注
10202 | 路基挖方 | 1000m3
10203 | 路基填方 | 1000m3
10205 | 特殊路基 | km
10206 | 排水圬工 | 1000m3
10207 | 防护圬工 | 1000m3
10301 | 沥青混凝土路面 | 1000m2
10302 | 水泥混凝土路面 | 1000m2
10401 | 涵洞 | m
10402 | 小桥 | m
10403 | 中桥 | m
10404 | 大桥 | m
10405 | 特大桥 | m
10501 | 连拱隧道 | m
10502 | 小净距隧道 | m
10503 | 分离式隧道 | m
10602 | 通道 | m
10605 | 分离式立体交叉 | 处
10606 | 互通式立体交叉 | 处
10703 | 管理养护服务房屋 | m2
10901 | 联络线、支线工程 | km
10902 | 连接线工程 | km
10903 | 辅道工程 | km
20101 | 永久征地 | 亩
20102 | 临时征地 | 亩
三 | 项目造价指标信息表
编号 | 工程造价 | 总金额(万元) | 造价指标(万元/km) |  |  |  | 占总造价百分比(%) | 备注
编制：赖天锐 |  |  |  | 复核：黄英仁
表A.0.2-2 建设项目属性及技术经济信息表
建设项目：田林县乐里镇渭华至渭华沟产业道路硬化项目 | [5 empty] | 编制日期：2025-01-20 |  |  | 00表
1 | 建筑安装工程费 | 147.45 | 49.65 |  |  |  | 100.00 | 建设项目路线总长度
101 | 临时工程
102 | 路基工程 | 21.76 | 7.33 |  |  |  | 14.76
103 | 路面工程 | 109.61 | 36.91 |  |  |  | 74.34
104 | 桥梁工程 | 9.46 | 3.19 |  |  |  | 6.42
105 | 隧道工程
106 | 交叉工程
107 | 交通工程 | 0.78 | 0.26 |  |  |  | 0.53
108 | 绿化及环境保护工程
109 | 其他工程
110 | 专项费用 | 5.83 | 1.96 |  |  |  | 3.96
2 | 土地使用及拆迁补偿费
3 | 工程建设其他费
4 | 预备费
5 | 建设期贷款利息
6 | 公路基本造价 | 147.45 | 49.65 |  |  |  | 100.00
四 | 分项造价指标信息表
编号 | 名称 | 单位 | 造价指标(元) |  | 备注
10202 | 路基挖方 | m3
10203 | 路基填方 | m3
10205 | 特殊路基 | km
10206 | 排水圬工 | m3
10207 | 防护圬工 | m3
10301 | 沥青混凝土路面 | m2
10302 | 水泥混凝土路面 | m2
10401 | 涵洞 | m
10402 | 预制空心板桥 | m2
10403 | 预制小箱梁桥 | m2
10404 | 预制T梁桥 | m2
10405 | 现浇箱梁桥 | m2
10406 | 特大桥 | m2
10501 | 连拱隧道 | m
10502 | 小净距隧道 | m
10503 | 分离式隧道 | m
10602 | 通道 | m
10605 | 分离式立体交叉 | 处
10606 | 互通式立体交叉 | 处
10701 | 交通安全设施 | km
10702 | 机电及设备安装工程 | km
10707 | 管理养护服务房屋 | m2
10901 | 联络线、支线工程 | km
10902 | 连接线工程 | km
10903 | 辅道工程 | km
20101 | 永久征地 | 亩
编制：赖天锐 |  |  |  | 复核：黄英仁
表A.0.2-2 建设项目属性及技术经济信息表
建设项目：田林县乐里镇渭华至渭华沟产业道路硬化项目 | [5 empty] | 编制日期：2025-01-20 |  |  | 00表
20102 | 临时征地 | 亩
20201 | 拆迁补偿 | km
30101 | 建设单位管理费 | km
30103 | 工程监理费 | km
30301 | 建设项目前期工作费 | km
五 | 主要材料单价信息表
编号 | 名称 | 单位 | 单价(元) |  | 备注
1001001 | 人工 | 工日 | 101.25
2001002 | HRB400钢筋 | t | 3247.86
3001001 | 石油沥青 | t | 4320.00
5503005 | 中（粗）砂 | m3 | 95.15
5505016 | 碎石 | m3 | 95.15
5509002 | 42.5水泥 | t | 378.00
编制：赖天锐 |  |  |  | 复核：黄英仁

## 【00-1表】表A.0.2-2-1 分项造价指标信息汇总表
表A.0.2-2-1 分项造价指标信息汇总表
建设项目：田林县乐里镇渭华至渭华沟产业道路硬化工程 | [8 empty] | 第 1 页 |  | 共 2 页 |  | 00-1表
编号 | 内容 | 单位 | 总数量 | 总合价 | [5 empty] | 加权平均数量指标 |  | 加权平均造价指标
[5 empty] | 数量 | 数量指标 |  | 造价指标
10202 | 路基挖方 | m3
10203 | 路基填方 | m3
10205 | 特殊路基 | km
10206 | 排水圬工 | m3
10207 | 防护圬工 | m3
10301 | 沥青混凝土路面 | m2
10302 | 水泥混凝土路面 | m2
10401 | 涵洞 | m
10402 | 小桥 | m
10403 | 中桥 | m
1040301 | 预制空心板桥 | m2
1040302 | 预制小箱梁桥 | m2
1040303 | 预制T梁桥 | m2
1040304 | 现浇箱梁桥 | m2
10404 | 大桥 | m
10405 | 特大桥 | m
10501 | 连拱隧道 | m
10502 | 小净距隧道 | m
10503 | 分离式隧道 | m
10602 | 通道 | m
10605 | 分离式立体交叉 | 处
10606 | 互通式立体交叉 | 处
10701 | 交通安全设施 | km
10702 | 机电及设备安装工程 | km
编制：BZ | [6 empty] | 复核：
表A.0.2-2-1 分项造价指标信息汇总表
建设项目：田林县乐里镇渭华至渭华沟产业道路硬化工程 | [8 empty] | 第 2 页 |  | 共 2 页 |  | 00-1表
编号 | 内容 | 单位 | 总数量 | 总合价 | [5 empty] | 加权平均数量指标 |  | 加权平均造价指标
10703 | 管理养护服务房屋 | m2
10901 | 联络线、支线工程 | km
10902 | 连接线工程 | km
10903 | 辅道工程 | km
20101 | 永久征地 | 亩
20102 | 临时征地 | 亩
20201 | 拆迁补偿 | km
30101 | 建设单位管理费 | km
30103 | 工程监理费 | km
30301 | 建设项目前期工作费 | km
编制：BZ | [6 empty] | 复核：

## 【01-1表】表A.0.2-3 总预算汇总表
【01-1表】表A.0.2-3 总预算汇总表
建设项目名称：田林县乐里镇渭华至渭华沟产业道路硬化工程 |  |  |  | 编制时间：2024-12-12 | [6 empty] | 第 1 页 | 共 1 页
分项编号 | 工程或费用名称 | 单位 | 总数量 | [7 empty] | 总金额（元） |  | 全路段 技术经济 指标 | 各项费用比例（％）
|  |  |  | 数量 | 金额（元） |  | 技术经济指标 | 数量 | 金额（元） | 技术经济指标
编制：BZ | [5 empty] | 复核：

## 【02-1表】表A.0.2-4 总预算人工、主要材料、施工机械
表A.0.2-4 总预算人工、主要材料、施工机械台班数量汇总表
建设项目名称：田林县乐里镇渭华至渭华沟产业道路硬化工程 | [5 empty] | 第 1 页 | 共 5 页 | 02-1表
代号 | 规格名称 | 单位 | 总数量 | 编制范围
田林县乐里镇渭华至渭华沟产业道路硬化项目
1001001 | 人工 | 工日 | 1425 | 1425
1051001 | 机械工 | 工日 | 111 | 111
2001001 | HPB300钢筋 | t | 0 | 0
2001002 | HRB400钢筋 | t | 0 | 0
2001019 | 钢丝绳股丝6-7×19，绳径7.1～9mm；股丝6×37，绳径14.1～15.5mm | t | 0 | 0
2001021 | 8～12号铁丝镀锌铁丝 | kg | 5 | 5
2001022 | 20～22号铁丝镀锌铁丝 | kg | 2 | 2
2003004 | 型钢工字钢,角钢 | t | 0 | 0
2003005 | 钢板Q235，δ＝5～40mm | t | 0 | 0
2003008 | 钢管无缝钢管 | t | 0 | 0
2003015 | 钢管立柱 | t | 0 | 0
2003025 | 钢模板各类定型大块钢模板 | t | 1 | 1
2003026 | 组合钢模板 | t | 0 | 0
2009003 | 空心钢钎优质碳素工具钢 | kg | 0 | 0
2009004 | Φ50mm以内合金钻头Φ43mm | 个 | 0 | 0
2009011 | 电焊条结422(502、506、507)3.2/4.0/5.0 | kg | 2 | 2
2009013 | 螺栓混合规格 | kg | 44 | 44
2009028 | 铁件铁件 | kg | 122 | 122
2009029 | 镀锌铁件 | kg | 105 | 105
2009030 | 铁钉混合规格 | kg | 2 | 2
编制：BZ |  |  |  |  | 复核：
表A.0.2-4 总预算人工、主要材料、施工机械台班数量汇总表
建设项目名称：田林县乐里镇渭华至渭华沟产业道路硬化工程 | [5 empty] | 第 2 页 | 共 5 页 | 02-1表
代号 | 规格名称 | 单位 | 总数量 | 编制范围
田林县乐里镇渭华至渭华沟产业道路硬化项目
3001001 | 石油沥青 | t | 1 | 1
3003002 | 汽油92号 | kg | 23 | 23
3003003 | 柴油0号,－10号,－20号 | kg | 2682 | 2682
3005001 | 煤 | t | 0 | 0
3005002 | 电 | kW·h | 4573 | 4573
3005004 | 水 | m3 | 438 | 438
4003001 | 原木混合规格 | m3 | 0 | 0
4003002 | 锯材中板δ＝19～35mm,中方混合规格 | m3 | 1 | 1
5001013 | PVC塑料管(Φ50mm)Φ50mm | m | 1 | 1
5005002 | 硝铵炸药1号、2号岩石硝铵炸药 | kg | 2 | 2
5005008 | 非电毫秒雷管导爆管长3～7m | 个 | 2 | 2
5005009 | 导爆索爆速6000～7000m/s | m | 1 | 1
5009012 | 油毛毡400g,0.915m×21.95m | m2 | 20 | 20
5501003 | 黏土堆方 | m3 | 63 | 63
5503004 | 砂路面用堆方 | m3 | 1 | 1
5503005 | 中（粗）砂混凝土、砂浆用堆方 | m3 | 1009 | 1009
5505005 | 片石码方 | m3 | 32 | 32
5505012 | 碎石（2cm）最大粒径2cm堆方 | m3 | 1625 | 1625
5505013 | 碎石（4cm）最大粒径4cm堆方 | m3 | 41 | 41
编制：BZ |  |  |  |  | 复核：
表A.0.2-4 总预算人工、主要材料、施工机械台班数量汇总表
建设项目名称：田林县乐里镇渭华至渭华沟产业道路硬化工程 | [5 empty] | 第 3 页 | 共 5 页 | 02-1表
代号 | 规格名称 | 单位 | 总数量 | 编制范围
田林县乐里镇渭华至渭华沟产业道路硬化项目
5505015 | 碎石（8cm）最大粒径8cm堆方 | m3 | 5 | 5
5505016 | 碎石未筛分碎石统料堆方 | m3 | 1293 | 1293
5509002 | 42.5级水泥 | t | 872 | 872
6007002 | 铝合金标志包括板面、垫板及其他金属附件 | t | 0 | 0
6007004 | 反光膜 | m2 | 7 | 7
7801001 | 其他材料费 | 元 | 3558 | 3558
7901001 | 设备摊销费 | 元 | 15 | 15
B- | DN800混凝土涵管 | m | 10 | 10
B- | 大理石路碑 | 个 | 1 | 1
8001025 | 斗容量0.6m3履带式单斗挖掘机WY60液压 | 台班 | 0 | 0
8001030 | 斗容量2.0m3履带式单斗挖掘机WY200A液压 | 台班 | 29 | 29
8001035 | 斗容量1.0m3履带式单斗挖掘机WK100机械 | 台班 | 0 | 0
8001045 | 斗容量1.0m3轮胎式装载机ZL20 | 台班 | 1 | 1
8001058 | 功率120kW以内平地机F155 | 台班 | 3 | 3
8001066 | 功率75kW以内履带式拖拉机 | 台班 | 1 | 1
8001079 | 机械自身质量8～10t光轮压路机2Y-8/10 | 台班 | 2 | 2
8001081 | 机械自身质量12～15t光轮压路机3Y-12/15 | 台班 | 4 | 4
8001083 | 机械自身质量18～21t光轮压路机3Y-18/21 | 台班 | 4 | 4
编制：BZ |  |  |  |  | 复核：
表A.0.2-4 总预算人工、主要材料、施工机械台班数量汇总表
建设项目名称：田林县乐里镇渭华至渭华沟产业道路硬化工程 | [5 empty] | 第 4 页 | 共 5 页 | 02-1表
代号 | 规格名称 | 单位 | 总数量 | 编制范围
田林县乐里镇渭华至渭华沟产业道路硬化项目
8001085 | 机械自身质量0.6t手扶式振动碾YZS06B | 台班 | 17 | 17
8001088 | 机械自身质量10t以内振动压路机YZJ10B | 台班 | 1 | 1
8003077 | 摊铺宽度2.5～4.5m轨道式水泥混凝土摊铺机HTG4500含模轨400m | 台班 | 4 | 4
8003083 | 混凝土电动刻纹机RQF180 | 台班 | 77 | 77
8003085 | 电动混凝土切缝机(含锯片摊销费用)SLF | 台班 | 27 | 27
8005002 | 出料容量250L以内强制式混凝土搅拌机JD250 | 台班 | 0 | 0
8005003 | 出料容量350L以内强制式混凝土搅拌机JD350 | 台班 | 50 | 50
8005010 | 出料容量400L以内灰浆搅拌机UJ325 | 台班 | 0 | 0
8007001 | 装载质量2t以内载货汽车 | 台班 | 0 | 0
8007005 | 装载质量6t以内载货汽车CA141K,CA1091K | 台班 | 0 | 0
8007017 | 装载质量15t以内自卸汽车SH361,T815 | 台班 | 122 | 122
8007040 | 容量4000L以内洒水汽车 | 台班 | 1 | 1
8007043 | 容量10000L以内洒水汽车YGJ5170GSSJN | 台班 | 17 | 17
8009025 | 提升质量5t以内汽车式起重机QY5 | 台班 | 0 | 0
8009026 | 提升质量8t以内汽车式起重机QY8 | 台班 | 0 | 0
8009030 | 提升质量25t以内汽车式起重机QY25 | 台班 | 4 | 4
编制：BZ |  |  |  |  | 复核：
表A.0.2-4 总预算人工、主要材料、施工机械台班数量汇总表
建设项目名称：田林县乐里镇渭华至渭华沟产业道路硬化工程 | [5 empty] | 第 5 页 | 共 5 页 | 02-1表
代号 | 规格名称 | 单位 | 总数量 | 编制范围
田林县乐里镇渭华至渭华沟产业道路硬化项目
8009081 | 牵引力50kN以内单筒慢动电动卷扬机JJM-5 | 台班 | 0 | 0
8015028 | 容量32kV·A以内交流电弧焊机BX1-330 | 台班 | 0 | 0
8017047 | 排气量3m3/min以内机动空气压缩机CV-3/8-1 | 台班 | 0 | 0
8017049 | 排气量9m3/min以内机动空气压缩机VY-9/7 | 台班 | 0 | 0
8099001 | 小型机具使用费 | 元 | 137 | 137
编制：BZ |  |  |  |  | 复核：

## 【01表】表A.0.2-5 总预算表
表A.0.2-5 总预算表
建设项目名称：田林县乐里镇渭华至渭华沟产业道路硬化工程
编制范围：田林县乐里镇渭华至渭华沟产业道路硬化项目 | [6 empty] | 第 1 页 | 共 2 页 | 01表
| 分项编号 | 工程或费用名称 | 单位 | 数量 | 金额（元） | 技术经济指标 | 各项费用比例(%) | 备注
| 1 | 第一部分 建筑安装工程费 | 公路公里 | 2.97 | 1474460.29 | 496451.28 | 100.00 | 建设项目路线总长度
| 102 | 路基工程 | km | 2.97 | 217566.4 | 73254.68 | 14.76
| LJ02 | 路基挖方 | m3 | 22025 | 66223.94 | 3.01 | 4.49
| LJ0201 | 挖土方 | m3 | 22025 | 66223.94 | 3.01 | 4.49
| LJ03 | 路基填方 | m3 | 1440.42 | 3732.87 | 2.59 | 0.25
| LJ0302 | 土方填筑 | m3 | 705 | 3732.87 | 5.29 | 0.25
| LJ08 | 修整路基（机械调平、压实） | m2 | 13365 | 9433.65 | 0.71 | 0.64
| LJ09 | 弃方运输 | m3 | 21858 | 138175.94 | 6.32 | 9.37
| 103 | 路面工程 | km | 2.97 | 1096094.58 | 369055.41 | 74.34
| LM02 | 水泥混凝土路面 |  |  | 1064680.62 |  | 72.21
| LM0203 | 路面基层 |  |  | 157388.39 |  | 10.67
| LM020304 | 级配碎石基层5cm厚 | m2 | 6883.5 | 62028.75 | 9.01 | 4.21
| LM020305 | 级配碎石基层10cm厚 | m2 | 4989.5 | 95359.64 | 19.11 | 6.47
| LM0205 | 水泥混凝土面层 |  |  | 907292.23 |  | 61.53
| LM020501 | 18cm厚C25 | m2 | 10685 | 907292.23 | 84.91 | 61.53
| LM04 | 路槽、路肩及中央分隔带 |  |  | 31413.96 |  | 2.13
| LM0402 | 路肩 | m3 | 831.6 | 31413.96 | 37.78 | 2.13
| 104 | 桥梁涵洞工程 | km | 2.97 | 94607.3 | 31854.31 | 6.42
| 10401 | 涵洞工程 |  |  | 94607.3 |  | 6.42
| HD01 | 钢筋混凝土圆管涵Φ0.8m | m/道 | 10 / 2 | 22994.14 | 2299.41 / 11497.07 | 1.56
| HD02 | 盖板涵1-1.5×1.5 | m/道 | 6 / 1 | 71613.16 | 11935.53 / 71613.16 | 4.86
| 107 | 交通工程及沿线设施 | 公路公里 | 2.97 | 7848.04 | 2642.44 | 0.53
| 10701 | 交通安全设施 | 公路公里 | 2.97 | 593.53 | 199.84 | 0.04
| JA10 | 项目路碑 | 个 | 1 | 593.53 | 593.53 | 0.04
| JA03 | 单柱式铝合金标志牌 | 块 | 12 | 6657.64 | 554.8 | 0.45
编制：赖天锐 |  |  |  |  | 复核：黄英仁
表A.0.2-5 总预算表
建设项目名称：田林县乐里镇渭华至渭华沟产业道路硬化工程
编制范围：田林县乐里镇渭华至渭华沟产业道路硬化项目 | [6 empty] | 第 2 页 | 共 2 页 | 01表
| 分项编号 | 工程或费用名称 | 单位 | 数量 | 金额（元） | 技术经济指标 | 各项费用比例(%) | 备注
| JA05 | 道口标注 | 根/m | 2 | 596.87 | 298.44 | 0.04
| 110 | 专项费用 | 总额 | 1 | 58343.97 | 58343.97 | 3.96
| 11001 | 施工场地建设费 | 总额 | 1 | 36553.92 | 36553.92 | 2.48
| 11002 | 安全生产费 | 总额 | 1 | 21790.05 | 21790.05 | 1.48
| 2 | 第二部分 土地使用及拆迁补偿费 | 公路公里
| 3 | 第三部分 工程建设其他费 | 公路公里
| 4 | 第四部分 预备费 | 公路公里
| 401 | 基本预备费 | 元
| 402 | 价差预备费 | 元
| 5 | 第一至四部分合计 | 公路公里 | 2.97 | 1474460.29 | 496451.28 | 100.00
| 6 | 建设期贷款利息 | 公路公里
| 7 | 公路基本造价 | 公路公里 | 2.97 | 1474460.29 | 496451.28 | 100.00
编制：赖天锐 |  |  |  |  | 复核：黄英仁

## 【01表】表A.0.2-5 总预算表（07样式）
表A.0.2-5 总预算表（07样式）
建设项目名称：田林县乐里镇渭华至渭华沟产业道路硬化工程
编制范围：田林县乐里镇渭华至渭华沟产业道路硬化项目 | [9 empty] | 第 1 页 | 共 2 页 | 01表
项 | 目 | 节 | 细目 | 工程或费用名称 | 单位 | 数量 |  | 金额（元） | 技术经济指标 | 各项费用比例(%) | 备注
|  |  |  | 第一部分 建筑安装工程费 | 公路公里 | 2.97 |  | 1474460.29 | 496451.28 | 100.00 | 建设项目路线总长度
102 |  |  |  | 路基工程 | km | 2.97 |  | 217566.4 | 73254.68 | 14.76
| LJ02 |  |  | 路基挖方 | m3 | 22025 |  | 66223.94 | 3.01 | 4.49
|  | LJ0201 |  | 挖土方 | m3 | 22025 |  | 66223.94 | 3.01 | 4.49
| LJ03 |  |  | 路基填方 | m3 | 1440.42 |  | 3732.87 | 2.59 | 0.25
|  | LJ0302 |  | 土方填筑 | m3 | 705 |  | 3732.87 | 5.29 | 0.25
| LJ08 |  |  | 修整路基（机械调平、压实） | m2 | 13365 |  | 9433.65 | 0.71 | 0.64
| LJ09 |  |  | 弃方运输 | m3 | 21858 |  | 138175.94 | 6.32 | 9.37
103 |  |  |  | 路面工程 | km | 2.97 |  | 1096094.58 | 369055.41 | 74.34
| LM02 |  |  | 水泥混凝土路面 |  |  |  | 1064680.62 |  | 72.21
|  | LM0203 |  | 路面基层 |  |  |  | 157388.39 |  | 10.67
|  |  | LM020304 | 级配碎石基层5cm厚 | m2 | 6883.5 |  | 62028.75 | 9.01 | 4.21
|  |  | LM020305 | 级配碎石基层10cm厚 | m2 | 4989.5 |  | 95359.64 | 19.11 | 6.47
|  | LM0205 |  | 水泥混凝土面层 |  |  |  | 907292.23 |  | 61.53
|  |  | LM020501 | 18cm厚C25 | m2 | 10685 |  | 907292.23 | 84.91 | 61.53
| LM04 |  |  | 路槽、路肩及中央分隔带 |  |  |  | 31413.96 |  | 2.13
|  | LM0402 |  | 路肩 | m3 | 831.6 |  | 31413.96 | 37.78 | 2.13
104 |  |  |  | 桥梁涵洞工程 | km | 2.97 |  | 94607.3 | 31854.31 | 6.42
| 10401 |  |  | 涵洞工程 |  |  |  | 94607.3 |  | 6.42
|  | HD01 |  | 钢筋混凝土圆管涵Φ0.8m | m/道 | 10 / 2 |  | 22994.14 | 2299.41 / 11497.07 | 1.56
|  | HD02 |  | 盖板涵1-1.5×1.5 | m/道 | 6 / 1 |  | 71613.16 | 11935.53 / 71613.16 | 4.86
107 |  |  |  | 交通工程及沿线设施 | 公路公里 | 2.97 |  | 7848.04 | 2642.44 | 0.53
| 10701 |  |  | 交通安全设施 | 公路公里 | 2.97 |  | 593.53 | 199.84 | 0.04
|  | JA10 |  | 项目路碑 | 个 | 1 |  | 593.53 | 593.53 | 0.04
| JA03 |  |  | 单柱式铝合金标志牌 | 块 | 12 |  | 6657.64 | 554.8 | 0.45
编制：赖天锐 | [6 empty] | 复核：黄英仁
表A.0.2-5 总预算表（07样式）
建设项目名称：田林县乐里镇渭华至渭华沟产业道路硬化工程
编制范围：田林县乐里镇渭华至渭华沟产业道路硬化项目 | [9 empty] | 第 2 页 | 共 2 页 | 01表
项 | 目 | 节 | 细目 | 工程或费用名称 | 单位 | 数量 |  | 金额（元） | 技术经济指标 | 各项费用比例(%) | 备注
| JA05 |  |  | 道口标注 | 根/m | 2 |  | 596.87 | 298.44 | 0.04
110 |  |  |  | 专项费用 | 总额 | 1 |  | 58343.97 | 58343.97 | 3.96
| 11001 |  |  | 施工场地建设费 | 总额 | 1 |  | 36553.92 | 36553.92 | 2.48
| 11002 |  |  | 安全生产费 | 总额 | 1 |  | 21790.05 | 21790.05 | 1.48
|  |  |  | 第二部分 土地使用及拆迁补偿费 | 公路公里
|  |  |  | 第三部分 工程建设其他费 | 公路公里
|  |  |  | 第四部分 预备费 | 公路公里
401 |  |  |  | 基本预备费 | 元
402 |  |  |  | 价差预备费 | 元
|  |  |  | 第一至四部分合计 | 公路公里 | 2.97 |  | 1474460.29 | 496451.28 | 100.00
|  |  |  | 建设期贷款利息 | 公路公里
|  |  |  | 公路基本造价 | 公路公里 | 2.97 |  | 1474460.29 | 496451.28 | 100.00
编制：赖天锐 | [6 empty] | 复核：黄英仁

## 【02表】表A.0.2-6 人工、主要材料、施工机械台班数量汇
表A.0.2-6 人工、主要材料、施工机械台班数量汇总表
建设项目名称：田林县乐里镇渭华至渭华沟产业道路硬化工程
编制范围：田林县乐里镇渭华至渭华沟产业道路硬化项目 | [9 empty] | 第 1 页 | 共 4 页 |  | 02表
代号 | 规格名称 | 单位 | 单价(元) | 总数量 | 分项统计 | [6 empty] | 场外运输损耗
[5 empty] | 路基工程 | 路面工程 | 桥梁涵洞工程 |  | 交通工程及沿线设施 |  | 辅助生产 | ％ | 数量
1001001 | 人工 | 工日 | 101.25 | 1425.303 | 96.488 | 1143.648 | 177.483 |  | 7.683
1051001 | 机械工 | 工日 | 101.25 | 110.679 | 57.935 | 50.006 | 2.411 |  | 0.327
2001001 | HPB300钢筋 | t | 4318.58 | 0.229 |  | 0.032 | 0.056 |  | 0.141
2001002 | HRB400钢筋 | t | 3247.86 | 0.473 |  |  | 0.473
2001019 | 钢丝绳（股丝6-7×19，绳径7.1～9mm；股丝6×37，绳径14.1～15.5mm） | t | 5970.09 | 0.016 |  |  | 0.016
2001021 | 8～12号铁丝（镀锌铁丝） | kg | 4.36 | 5.241 |  |  | 5.241
2001022 | 20～22号铁丝（镀锌铁丝） | kg | 4.79 | 2.247 |  |  | 1.543 |  | 0.704
2003004 | 型钢（工字钢,角钢） | t | 4362.83 | 0.033 |  | 0.011 | 0.021 |  | 0.001
2003005 | 钢板（Q235，δ＝5～40mm） | t | 3547.01 | 0.001 |  |  |  |  | 0.001
2003008 | 钢管（无缝钢管） | t | 4179.49 | 0.062 |  |  | 0.062
2003015 | 钢管立柱 | t | 5128.21 | 0.209 |  |  |  |  | 0.209
2003025 | 钢模板（各类定型大块钢模板） | t | 5384.62 | 0.516 |  |  | 0.516
2003026 | 组合钢模板 | t | 4700.85 | 0.013 |  |  | 0.01 |  | 0.003
2009003 | 空心钢钎（优质碳素工具钢） | kg | 6.84 | 0.155 |  |  | 0.153 |  | 0.002
2009004 | Φ50mm以内合金钻头（Φ43mm） | 个 | 31.88 | 0.236 |  |  | 0.233 |  | 0.003
2009011 | 电焊条（结422(502、506、507)3.2/4.0/5.0） | kg | 5.73 | 1.943 |  |  | 1.662 |  | 0.281
2009013 | 螺栓（混合规格） | kg | 7.35 | 43.882 |  |  | 43.882
2009028 | 铁件（铁件） | kg | 4.53 | 122.395 |  |  | 121.202 |  | 1.193
2009029 | 镀锌铁件 | kg | 5.73 | 104.84 |  |  |  |  | 104.84
2009030 | 铁钉（混合规格） | kg | 4.7 | 1.843 |  |  | 1.843
3001001 | 石油沥青 | t | 4320 | 1.217 |  | 0.972 | 0.245
编制：赖天锐 | [7 empty] | 复核：黄英仁
表A.0.2-6 人工、主要材料、施工机械台班数量汇总表
建设项目名称：田林县乐里镇渭华至渭华沟产业道路硬化工程
编制范围：田林县乐里镇渭华至渭华沟产业道路硬化项目 | [9 empty] | 第 2 页 | 共 4 页 |  | 02表
代号 | 规格名称 | 单位 | 单价(元) | 总数量 | 分项统计 | [6 empty] | 场外运输损耗
[5 empty] | 路基工程 | 路面工程 | 桥梁涵洞工程 |  | 交通工程及沿线设施 |  | 辅助生产 | ％ | 数量
3003002 | 汽油（92号） | kg | 8.81 | 22.499 | 19.898 |  |  |  | 2.6
3003003 | 柴油（0号,－10号,－20号） | kg | 7.4 | 2682.283 | 2632.186 |  | 46.122 |  | 3.976
3005001 | 煤 | t | 561.95 | 0.227 |  | 0.192 | 0.035
3005002 | 电 | kW·h | 0.74 | 4573.014 |  | 4517.024 | 53.116 |  | 2.874
3005004 | 水 | m3 | 2.82 | 438.024 |  | 277.81 | 155.875 |  | 4.339
4003001 | 原木（混合规格） | m3 | 1283.19 | 0.031 |  |  | 0.031
4003002 | 锯材（中板δ＝19～35mm,中方混合规格） | m3 | 1504.42 | 0.905 |  | 0.641 | 0.264
5001013 | PVC塑料管(Φ50mm)（Φ50mm） | m | 6.41 | 1.152 |  |  | 1.152
5005002 | 硝铵炸药（1号、2号岩石硝铵炸药） | kg | 11.97 | 1.768 |  |  | 1.744 |  | 0.025
5005008 | 非电毫秒雷管（导爆管长3～7m） | 个 | 3.16 | 2.259 |  |  | 2.231 |  | 0.028
5005009 | 导爆索（爆速6000～7000m/s） | m | 2.05 | 1.023 |  |  | 1.008 |  | 0.015
5009012 | 油毛毡（400g,0.915m×21.95m） | m2 | 3.42 | 20.02 |  |  | 20.02
5501003 | 黏土（堆方） | m3 | 11.65 | 62.984 |  | 62.984
5503004 | 砂（路面用堆方） | m3 | 95.15 | 0.809 |  |  | 0.809
5503005 | 中（粗）砂（混凝土、砂浆用堆方） | m3 | 95.15 | 1008.729 |  | 941.648 | 65.308 |  | 1.773
5505005 | 片石（码方） | m3 | 100 | 31.625 |  |  | 31.625
5505012 | 碎石（2cm）（最大粒径2cm堆方） | m3 | 95.15 | 1624.866 |  | 1569.413 | 55.32 |  | 0.134
5505013 | 碎石（4cm）（最大粒径4cm堆方） | m3 | 95.15 | 40.891 |  |  | 37.964 |  | 2.927
5505015 | 碎石（8cm）（最大粒径8cm堆方） | m3 | 95.15 | 5.35 |  |  | 5.35
5505016 | 碎石（未筛分碎石统料堆方） | m3 | 95.15 | 1293.054 |  | 1293.054
5509002 | 42.5级水泥 | t | 378 | 871.626 |  | 828.793 | 41.601 |  | 1.232
6007002 | 铝合金标志（包括板面、垫板及其他金属附件） | t | 24661 | 0.014 |  |  |  |  | 0.014
编制：赖天锐 | [7 empty] | 复核：黄英仁
表A.0.2-6 人工、主要材料、施工机械台班数量汇总表
建设项目名称：田林县乐里镇渭华至渭华沟产业道路硬化工程
编制范围：田林县乐里镇渭华至渭华沟产业道路硬化项目 | [9 empty] | 第 3 页 | 共 4 页 |  | 02表
代号 | 规格名称 | 单位 | 单价(元) | 总数量 | 分项统计 | [6 empty] | 场外运输损耗
[5 empty] | 路基工程 | 路面工程 | 桥梁涵洞工程 |  | 交通工程及沿线设施 |  | 辅助生产 | ％ | 数量
6007004 | 反光膜 | m2 | 179 | 6.724 |  |  |  |  | 6.724
7801001 | 其他材料费 | 元 | 1 | 3557.666 |  | 2753.525 | 790.542 |  | 13.599
7901001 | 设备摊销费 | 元 | 1 | 14.918 |  | 14.918
B- | 大理石路碑 | 个 | 500 | 1 |  |  |  |  | 1
B- | DN800混凝土涵管 | m | 251.32 | 10 |  |  | 10
8001025 | 斗容量0.6m3履带式单斗挖掘机（WY60液压） | 台班 | 832.45 | 0.23 |  |  | 0.23
8001030 | 斗容量2.0m3履带式单斗挖掘机（WY200A液压） | 台班 | 1487.49 | 28.633 | 28.633
8001035 | 斗容量1.0m3履带式单斗挖掘机（WK100机械） | 台班 | 1039.55 | 0.234 |  |  | 0.234
8001045 | 斗容量1.0m3轮胎式装载机（ZL20） | 台班 | 578.75 | 0.547 |  |  | 0.547
8001058 | 功率120kW以内平地机（F155） | 台班 | 1188.74 | 3.253 | 2.106 | 1.148
8001066 | 功率75kW以内履带式拖拉机 | 台班 | 654.89 | 1.098 |  | 1.098
8001079 | 机械自身质量8～10t光轮压路机（2Y-8/10） | 台班 | 396.49 | 1.764 | 1.737 |  | 0.027
8001081 | 机械自身质量12～15t光轮压路机（3Y-12/15） | 台班 | 587.09 | 4.207 | 3.609 | 0.599
8001083 | 机械自身质量18～21t光轮压路机（3Y-18/21） | 台班 | 752.93 | 3.992 |  | 3.992
8001085 | 机械自身质量0.6t手扶式振动碾（YZS06B） | 台班 | 164.61 | 17.464 |  | 17.464
8001088 | 机械自身质量10t以内振动压路机（YZJ10B） | 台班 | 903.68 | 1.262 | 1.262
8003077 | 摊铺宽度2.5～4.5m轨道式水泥混凝土摊铺机（HTG4500含模轨400m） | 台班 | 1341.03 | 3.953 |  | 3.953
8003083 | 混凝土电动刻纹机（RQF180） | 台班 | 264.8 | 77.146 |  | 77.146
编制：赖天锐 | [7 empty] | 复核：黄英仁
表A.0.2-6 人工、主要材料、施工机械台班数量汇总表
建设项目名称：田林县乐里镇渭华至渭华沟产业道路硬化工程
编制范围：田林县乐里镇渭华至渭华沟产业道路硬化项目 | [9 empty] | 第 4 页 | 共 4 页 |  | 02表
代号 | 规格名称 | 单位 | 单价(元) | 总数量 | 分项统计 | [6 empty] | 场外运输损耗
[5 empty] | 路基工程 | 路面工程 | 桥梁涵洞工程 |  | 交通工程及沿线设施 |  | 辅助生产 | ％ | 数量
8003085 | 电动混凝土切缝机(含锯片摊销费用)（SLF） | 台班 | 210.28 | 26.723 |  | 26.723
8005002 | 出料容量250L以内强制式混凝土搅拌机（JD250） | 台班 | 166.87 | 0.198 |  |  | 0.198
8005003 | 出料容量350L以内强制式混凝土搅拌机（JD350） | 台班 | 201.45 | 50.006 |  | 50.006
8005010 | 出料容量400L以内灰浆搅拌机（UJ325） | 台班 | 130.4 | 0.435 |  |  | 0.435
8007001 | 装载质量2t以内载货汽车 | 台班 | 347.72 | 0.016 |  |  |  |  | 0.016
8007005 | 装载质量6t以内载货汽车（CA141K,CA1091K） | 台班 | 486.2 | 0.1 |  |  |  |  | 0.1
8007017 | 装载质量15t以内自卸汽车（SH361,T815） | 台班 | 926.78 | 122.186 | 122.186
8007040 | 容量4000L以内洒水汽车 | 台班 | 637.76 | 0.67 | 0.67
8007043 | 容量10000L以内洒水汽车（YGJ5170GSSJN） | 台班 | 1104.87 | 16.657 |  | 16.657
8009025 | 提升质量5t以内汽车式起重机（QY5） | 台班 | 641.18 | 0.089 |  |  |  |  | 0.089
8009026 | 提升质量8t以内汽车式起重机（QY8） | 台班 | 702.9 | 0.147 |  |  | 0.147
8009030 | 提升质量25t以内汽车式起重机（QY25） | 台班 | 1356.18 | 4.129 |  |  | 4.129
8009081 | 牵引力50kN以内单筒慢动电动卷扬机（JJM-5） | 台班 | 161.26 | 0.232 |  |  | 0.232
8015028 | 容量32kV·A以内交流电弧焊机（BX1-330） | 台班 | 169.78 | 0.271 |  |  | 0.237 |  | 0.034
8017047 | 排气量3m3/min以内机动空气压缩机（CV-3/8-1） | 台班 | 296.54 | 0.002 |  |  |  |  | 0.002
8017049 | 排气量9m3/min以内机动空气压缩机（VY-9/7） | 台班 | 719.1 | 0.078 |  |  | 0.078
8099001 | 小型机具使用费 | 元 | 1 | 137.125 |  |  | 134.015 |  | 3.111
编制：赖天锐 | [7 empty] | 复核：黄英仁

## 【03表】表A.0.2-7 建筑安装工程费计算表
表A.0.2-7 建筑安装工程费计算表
建设项目名称：田林县乐里镇渭华至渭华沟产业道路硬化工程
编制范围：田林县乐里镇渭华至渭华沟产业道路硬化项目 | [15 empty] | 第 1 页 |  | 共 2 页 |  | 03表
序号 | 分项编号 | 工程名称 | 单位 | 工程量 | 定额直接费(元） | 定额设备购置费（元） | 直接费（元） |  |  |  |  | 设备购置费 | 措施费 | 企业管理费 | 规费 | 利润 (元) | 税金 (元) |  | 金额合计（元）
[7 empty] | 人工费 | 材料费 | 施工机械使用费 | 合计 | [5 empty] | 费率（%） 7.42% | 税率（%） 9.0% |  | 合计 | 单价
1 | 2 | 3 | 4 | 5 | 6 | 7 | 8 | 9 | 10 | 11 |  | 12 | 13 | 14 | 15 | 16 | 17 |  | 18 | 19
1 | 102 | 路基工程 | km | 2.97 | 173349.13 |  | 9769.41 |  | 162708.22 | 172477.63 |  |  | 4992.6 | 3408.29 | 5237.83 | 13485.85 | 17964.2 |  | 217566.4 | 73254.68
2 | LJ02 | 路基挖方 | m3 | 22025 | 50240.5 |  | 6913.1 |  | 42590.56 | 49503.65 |  |  | 1599.16 | 1441.4 | 4258.25 | 3953.45 | 5468.03 |  | 66223.94 | 3.01
3 | LJ0201 | 挖土方 | m3 | 22025 | 50240.5 |  | 6913.1 |  | 42590.56 | 49503.65 |  |  | 1599.16 | 1441.4 | 4258.25 | 3953.45 | 5468.03 |  | 66223.94 | 3.01
4 | LJ03 | 路基填方 | m3 | 1440.42 | 2949.6 |  | 149.9 |  | 2799.49 | 2949.39 |  |  | 91.95 | 78.84 | 72.93 | 231.53 | 308.22 |  | 3732.87 | 2.59
5 | LJ0302 | 土方填筑 | m3 | 705 | 2949.6 |  | 149.9 |  | 2799.49 | 2949.39 |  |  | 91.95 | 78.84 | 72.93 | 231.53 | 308.22 |  | 3732.87 | 5.29
6 | LJ08 | 修整路基（机械调平、压实） | m2 | 13365 | 6919.29 |  | 2706.41 |  | 4078.43 | 6784.84 |  |  | 220.24 | 198.51 | 906.65 | 544.48 | 778.93 |  | 9433.65 | 0.71
7 | LJ09 | 弃方运输 | m3 | 21858 | 113239.75 |  |  |  | 113239.75 | 113239.75 |  |  | 3081.25 | 1689.54 |  | 8756.38 | 11409.02 |  | 138175.94 | 6.32
8 | 103 | 路面工程 | km | 2.97 | 823775.76 |  | 115794.36 | 684988.91 | 68141.27 | 868924.54 |  |  | 11596.14 | 21037.85 | 40487.25 | 63545.6 | 90503.22 |  | 1096094.6 | 369055.42
9 | LM02 | 水泥混凝土路面 |  |  | 802782.68 |  | 98533.46 | 684988.91 | 65266.59 | 848788.96 |  |  | 10867.89 | 20514.49 | 34704.84 | 61895.05 | 87909.41 |  | 1064680.64
10 | LM0203 | 路面基层 |  |  | 106835.34 |  | 1707.33 | 123782.81 | 6371.5 | 131861.64 |  |  | 1090.33 | 2663.4 | 571.96 | 8205.71 | 12995.37 |  | 157388.41
11 | LM020304 | 级配碎石基层5cm厚 | m2 | 6883.5 | 41831.8 |  | 696.96 | 50973.03 | 380.27 | 52050.25 |  |  | 371.66 | 1042.87 | 233.48 | 3208.88 | 5121.64 |  | 62028.77 | 9.01
12 | LM020305 | 级配碎石基层10cm厚 | m2 | 4989.5 | 65003.54 |  | 1010.37 | 72809.78 | 5991.23 | 79811.39 |  |  | 718.67 | 1620.54 | 338.48 | 4996.83 | 7873.73 |  | 95359.64 | 19.11
13 | LM0205 | 水泥混凝土面层 |  |  | 695947.34 |  | 96826.14 | 561206.1 | 58895.09 | 716927.32 |  |  | 9777.56 | 17851.09 | 34132.89 | 53689.34 | 74914.04 |  | 907292.23
14 | LM020501 | 18cm厚C25 | m2 | 10685 | 695947.34 |  | 96826.14 | 561206.1 | 58895.09 | 716927.32 |  |  | 9777.56 | 17851.09 | 34132.89 | 53689.34 | 74914.04 |  | 907292.23 | 84.91
15 | LM04 | 路槽、路肩及中央分隔带 |  |  | 20993.09 |  | 17260.9 |  | 2874.68 | 20135.58 |  |  | 728.25 | 523.36 | 5782.4 | 1650.56 | 2593.81 |  | 31413.96
16 | LM0402 | 路肩 | m3 | 831.6 | 20993.09 |  | 17260.9 |  | 2874.68 | 20135.58 |  |  | 728.25 | 523.36 | 5782.4 | 1650.56 | 2593.81 |  | 31413.96 | 37.78
17 | 104 | 桥梁涵洞工程 | km | 2.97 | 68663.4 |  | 17970.2 | 45909.68 | 6821.98 | 70701.87 |  |  | 1485.48 | 3073.42 | 6101.8 | 5433.09 | 7811.61 |  | 94607.27 | 31854.3
18 | 10401 | 涵洞工程 |  |  | 68663.4 |  | 17970.2 | 45909.68 | 6821.98 | 70701.87 |  |  | 1485.48 | 3073.42 | 6101.8 | 5433.09 | 7811.61 |  | 94607.27
19 | HD01 | 钢筋混凝土圆管涵Φ0.8m | m/道 | 10 | 15957.28 |  | 4997.78 | 11462.79 | 734.5 | 17195.06 |  |  | 312.37 | 615.39 | 1719.85 | 1252.87 | 1898.6 |  | 22994.13 | 2299.41
编制：赖天锐 | [10 empty] | 复核：黄英仁
表A.0.2-7 建筑安装工程费计算表
建设项目名称：田林县乐里镇渭华至渭华沟产业道路硬化工程
编制范围：田林县乐里镇渭华至渭华沟产业道路硬化项目 | [15 empty] | 第 2 页 |  | 共 2 页 |  | 03表
序号 | 分项编号 | 工程名称 | 单位 | 工程量 | 定额直接费(元） | 定额设备购置费（元） | 直接费（元） |  |  |  |  | 设备购置费 | 措施费 | 企业管理费 | 规费 | 利润 (元) | 税金 (元) |  | 金额合计（元）
[7 empty] | 人工费 | 材料费 | 施工机械使用费 | 合计 | [5 empty] | 费率（%） 7.42% | 税率（%） 9.0% |  | 合计 | 单价
1 | 2 | 3 | 4 | 5 | 6 | 7 | 8 | 9 | 10 | 11 |  | 12 | 13 | 14 | 15 | 16 | 17 |  | 18 | 19
20 | HD02 | 盖板涵1-1.5×1.5 | m/道 | 6 | 52706.12 |  | 12972.43 | 34446.9 | 6087.49 | 53506.81 |  |  | 1173.11 | 2458.03 | 4381.96 | 4180.22 | 5913.01 |  | 71613.15 | 11935.52
21 | 107 | 交通工程及沿线设施 | 公路公里 | 2.97 | 6018.61 |  | 781.55 | 5343.33 | 120.83 | 6245.7 |  |  | 58.47 | 160.12 | 272.93 | 462.8 | 648 |  | 7848.03 | 2642.43
22 | 10701 | 交通安全设施 | 公路公里 | 2.97 | 600 |  |  | 500 |  | 500 | [5 empty] | 44.52 | 49.01 |  | 593.53 | 199.84
23 | JA10 | 项目路碑 | 个 | 1 | 600 |  |  | 500 |  | 500 | [5 empty] | 44.52 | 49.01 |  | 593.53 | 593.53
24 | JA03 | 单柱式铝合金标志牌 | 块 | 12 | 4954.64 |  | 705.37 | 4465.8 | 107.65 | 5278.81 |  |  | 53.87 | 146.85 | 245.86 | 382.53 | 549.71 |  | 6657.64 | 554.8
25 | JA05 | 道口标注 | 根/m | 2 | 463.97 |  | 76.18 | 377.53 | 13.18 | 466.89 |  |  | 4.6 | 13.28 | 27.07 | 35.75 | 49.28 |  | 596.86 | 298.43
26 | 110 | 专项费用 | 总额 | 1 | [5 empty] | 58343.97 | [8 empty] | 58343.97 | 58343.97
27 | 11001 | 施工场地建设费 | 总额 | 1 | [5 empty] | 36553.92 | [8 empty] | 36553.92 | 36553.92
28 | 11002 | 安全生产费 | 总额 | 1 | [5 empty] | 21790.05 | [8 empty] | 21790.05 | 21790.05
合计 |  |  |  | 2.97 | 1071806.9 |  | 144315.53 | 736241.91 | 237792.3 | 1176693.71 |  |  | 18132.68 | 27679.69 | 52099.8 | 82927.35 | 116927.03 |  | 1474460.26 | 496451.27
编制：赖天锐 | [10 empty] | 复核：黄英仁

## 【04表】表A.0.2-8 综合费率计算表
表A.0.2-8 综合费率计算表
建设项目名称：田林县乐里镇渭华至渭华沟产业道路硬化工程
编制范围：田林县乐里镇渭华至渭华沟产业道路硬化项目 | [19 empty] | 第 1 页 |  | 共 1 页 |  | 04表
序号 | 工程类别 | 措施费（%） | [11 empty] | 企业管理费（%） | [5 empty] | 规费（%）
|  | 冬季施工增加费 | 雨季施工增加费 | 夜间施工增加费 | 高原地区施工增加费 | 风沙地区施工增加费 | 沿海地区施工增加费 | 行车干扰施工增加费 | 施工辅助费 |  | 工地转移费 | 综合费率 |  | 基本费用 | 主副食运费补贴 | 职工探亲路费 | 职工取暖补贴 | 财务费用 | 综合费率 | 养老保险费 | 失业保险费 | 医疗保险费 | 工伤保险费 | 住房公积金 | 综合费率
[12 empty] | Ⅰ | Ⅱ
1 | 2 | 3 | 4 | 5 | 6 | 7 | 8 | 9 | 10 |  | 11 | 12 | 13 | 14 | 15 | 16 | 17 | 18 | 19 | 20 | 21 | 22 | 23 | 24 | 25
01 | 土方 |  | 0.939 |  |  |  |  | 1.499 | 0.521 |  | 0.224 | 2.662 | 0.521 | 2.747 | 0.122 |  |  |  | 2.869 | 16 | 0.5 | 7.5 | 1 | 8.5 | 33.5
02 | 石方 |  | 0.876 |  |  |  |  | 1.279 | 0.47 |  | 0.176 | 2.331 | 0.47 | 2.792 | 0.108 |  |  |  | 2.9 | 16 | 0.5 | 7.5 | 1 | 8.5 | 33.5
03 | 运输 |  | 0.959 |  |  |  |  | 1.451 | 0.154 |  | 0.157 | 2.567 | 0.154 | 1.374 | 0.118 |  |  |  | 1.492 | 16 | 0.5 | 7.5 | 1 | 8.5 | 33.5
04 | 路面 |  | 0.94 |  |  |  |  | 1.39 | 0.818 |  | 0.321 | 2.651 | 0.818 | 2.427 | 0.066 |  |  |  | 2.493 | 16 | 0.5 | 7.5 | 1 | 8.5 | 33.5
04-1 | 路面（隧道路面） | [9 empty] | Ⅱ 20: 16; Ⅱ 21: 0.5; Ⅱ 22: 7.5; Ⅱ 23: 1; Ⅱ 24: 8.5; Ⅱ 25: 33.5
05 | 隧道 | [7 empty] | 1.195 |  | 0.257 | 0.257 | 1.195 | 3.569 | 0.096 |  |  |  | 3.665 | 16 | 0.5 | 7.5 | 1 | 8.5 | 33.5
06 | 构造物Ⅰ |  | 0.622 |  |  |  |  | 0.924 | 1.201 |  | 0.262 | 1.808 | 1.201 | 3.587 | 0.114 |  |  |  | 3.701 | 16 | 0.5 | 7.5 | 1 | 8.5 | 33.5
06-1 | 构造物Ⅰ(绿化) |  | 0.622 |  |  |  |  | 0.924 | 1.201 |  | 0.262 | 1.808 | 1.201 | 3.587 | 0.114 |  |  |  | 3.701 | 16 | 0.5 | 7.5 | 1 | 8.5 | 33.5
07 | 构造物Ⅱ |  | 0.742 |  |  |  |  | 1.007 | 1.537 |  | 0.333 | 2.082 | 1.537 | 4.726 | 0.126 |  |  |  | 4.852 | 16 | 0.5 | 7.5 | 1 | 8.5 | 33.5
08 | 构造物Ⅲ(一般) |  | 1.497 |  |  |  |  | 0.948 | 2.729 |  | 0.622 | 3.067 | 2.729 | 5.976 | 0.225 |  |  |  | 6.201 | 16 | 0.5 | 7.5 | 1 | 8.5 | 33.5
08-1 | 构造物Ⅲ(室内) | [6 empty] | 0.948 | 2.729 |  | 0.622 | 1.57 | 2.729 | 5.976 | 0.225 |  |  |  | 6.201 | 16 | 0.5 | 7.5 | 1 | 8.5 | 33.5
08-2 | 构造物Ⅲ(桥梁) |  | 1.497 |  |  |  |  | 0.948 | 2.729 |  | 0.622 | 3.067 | 2.729 | 5.976 | 0.225 |  |  |  | 6.201 | 16 | 0.5 | 7.5 | 1 | 8.5 | 33.5
08-3 | 构造物Ⅲ(设备安装) | [6 empty] | 0.948 | 2.729 |  | 0.622 | 1.57 | 2.729 | 5.976 | 0.225 |  |  |  | 6.201 | 16 | 0.5 | 7.5 | 1 | 8.5 | 33.5
09 | 技术复杂大桥 |  | 0.907 | [5 empty] | 1.677 |  | 0.389 | 1.296 | 1.677 | 4.143 | 0.101 |  |  |  | 4.244 | 16 | 0.5 | 7.5 | 1 | 8.5 | 33.5
10 | 钢材及钢结构(一般) | [7 empty] | 0.564 |  | 0.351 | 0.351 | 0.564 | 2.242 | 0.104 |  |  |  | 2.346 | 16 | 0.5 | 7.5 | 1 | 8.5 | 33.5
10-1 | 钢材及钢结构(桥梁) | [7 empty] | 0.564 |  | 0.351 | 0.351 | 0.564 | 2.242 | 0.104 |  |  |  | 2.346 | 16 | 0.5 | 7.5 | 1 | 8.5 | 33.5
10-2 | 钢材及钢结构(金属标志牌等) | [7 empty] | 0.564 |  | 0.351 | 0.351 | 0.564 | 2.242 | 0.104 |  |  |  | 2.346 | 16 | 0.5 | 7.5 | 1 | 8.5 | 33.5
编制：赖天锐 | [9 empty] | 复核：黄英仁

## 【04-1表】表A.0.2-9 综合费计算表
表A.0.2-9 综合费计算表
建设项目名称：田林县乐里镇渭华至渭华沟产业道路硬化工程
编制范围：田林县乐里镇渭华至渭华沟产业道路硬化项目 | [19 empty] | 第 1 页 |  | 共 2 页 |  | 04-1表
序号 | 工程名称 | 措施费 | [11 empty] | 企业管理费 | [5 empty] | 规费
|  | 冬季施工增加费 | 雨季施工增加费 | 夜间施工增加费 | 高原地区施工增加费 | 风沙地区施工增加费 | 沿海地区施工增加费 | 行车干扰施工增加费 | 施工辅助费 |  | 工地转移费 | 综合费用 |  | 基本费用 | 主副食运费补贴 | 职工探亲路费 | 职工取暖补贴 | 财务费用 | 综合费用 | 养老保险费 | 失业保险费 | 医疗保险费 | 工伤保险费 | 住房公积金 | 综合费用
[12 empty] | Ⅰ | Ⅱ
1 | 2 | 3 | 4 | 5 | 6 | 7 | 8 | 9 | 10 |  | 11 | 12 | 13 | 14 | 15 | 16 | 17 | 18 | 19 | 20 | 21 | 22 | 23 | 24 | 25
1 | 挖土方 |  | 471.76 |  |  |  |  | 753.11 | 261.75 |  | 112.54 | 1337.4 | 261.75 | 1380.11 | 61.29 |  |  |  | 1441.4 | 2033.79 | 63.56 | 953.34 | 127.11 | 1080.45 | 4258.25
2 | 土方填筑 |  | 27.78 |  |  |  |  | 44.01 | 13.83 |  | 6.33 | 78.12 | 13.83 | 75.26 | 3.58 |  |  |  | 78.84 | 34.83 | 1.09 | 16.33 | 2.18 | 18.51 | 72.93
3 | 修整路基（机械调平、压实） |  | 64.97 |  |  |  |  | 103.72 | 36.05 |  | 15.5 | 184.19 | 36.05 | 190.07 | 8.44 |  |  |  | 198.51 | 433.03 | 13.53 | 202.98 | 27.06 | 230.05 | 906.65
4 | 弃方运输 |  | 1085.97 |  |  |  |  | 1643.11 | 174.39 |  | 11: 177.79; Ⅰ 12: 2906.86; Ⅱ 13: 174.39; Ⅱ 14: 1555.91; Ⅱ 15: 133.62; Ⅱ 19: 1689.54
5 | 级配碎石基层5cm厚 |  | 10.45 |  |  |  |  | 15.46 | 342.19 |  | 3.57 | 29.48 | 342.19 | 1015.26 | 27.61 |  |  |  | 1042.87 | 111.52 | 3.49 | 52.27 | 6.97 | 59.24 | 233.48
6 | 级配碎石基层10cm厚 |  | 66.29 |  |  |  |  | 98.02 | 531.73 |  | 22.64 | 186.94 | 531.73 | 1577.64 | 42.9 |  |  |  | 1620.54 | 161.66 | 5.05 | 75.78 | 10.1 | 85.88 | 338.48
7 | 18cm厚C25 |  | 1384.11 |  |  |  |  | 2048.48 | 5851.73 |  | 493.23 | 3925.83 | 5851.73 | 17371.85 | 479.24 |  |  |  | 17851.09 | 16302.28 | 509.45 | 7641.69 | 1018.89 | 8660.58 | 34132.89
8 | 路肩 |  | 197.34 |  |  |  |  | 291.8 | 171.72 |  | 67.39 | 556.53 | 171.72 | 509.5 | 13.86 |  |  |  | 523.36 | 2761.74 | 86.3 | 1294.57 | 172.61 | 1467.18 | 5782.4
9 | 钢筋混凝土圆管涵Φ0.8m |  | 40.99 |  |  |  |  | 56.65 | 195.89 |  | 18.85 | 116.48 | 195.89 | 598.87 | 16.52 |  |  |  | 615.39 | 821.42 | 25.67 | 385.04 | 51.34 | 436.38 | 1719.85
10 | 盖板涵1-1.5×1.5 |  | 143.18 |  |  |  |  | 197.2 | 769.09 |  | 63.63 | 404.01 | 769.09 | 2392.43 | 65.6 |  |  |  | 2458.03 | 2092.88 | 65.4 | 981.04 | 130.8 | 1111.84 | 4381.96
11 | 项目路碑
12 | 单柱式铝合金标志牌 |  | 3.74 |  |  |  |  | 5.47 | 42.13 |  | 2.53 | 11.74 | 42.13 | 141.46 | 5.38 |  |  |  | 146.85 | 117.43 | 3.67 | 55.05 | 7.34 | 62.38 | 245.86
编制：赖天锐 | [9 empty] | 复核：黄英仁
表A.0.2-9 综合费计算表
建设项目名称：田林县乐里镇渭华至渭华沟产业道路硬化工程
编制范围：田林县乐里镇渭华至渭华沟产业道路硬化项目 | [10 empty] | Ⅱ 20: 第 2 页; Ⅱ 22: 共 2 页; Ⅱ 24: 04-1表
序号 | 工程名称 | 措施费 | [8 empty] | Ⅱ 14: 企业管理费; Ⅱ 20: 规费
|  | 冬季施工增加费 | 雨季施工增加费 | 夜间施工增加费 | 高原地区施工增加费 | 风沙地区施工增加费 | 沿海地区施工增加费 | 行车干扰施工增加费 | 施工辅助费 |  | 工地转移费 | 综合费用 |  | 基本费用 | 主副食运费补贴 | 职工探亲路费 | 职工取暖补贴 | 财务费用 | 综合费用 | 养老保险费 | 失业保险费 | 医疗保险费 | 工伤保险费 | 住房公积金 | 综合费用
[12 empty] | Ⅰ | Ⅱ
1 | 2 | 3 | 4 | 5 | 6 | 7 | 8 | 9 | 10 |  | 11 | 12 | 13 | 14 | 15 | 16 | 17 | 18 | 19 | 20 | 21 | 22 | 23 | 24 | 25
13 | 道口标注 |  | 0.23 |  |  |  |  | 0.34 | 3.74 |  | 0.3 | 0.86 | 3.74 | 12.78 | 0.5 |  |  |  | 13.28 | 12.93 | 0.4 | 6.06 | 0.81 | 6.87 | 27.07
14 | 合计： |  | 3496.81 |  |  |  |  | 5257.36 | 8394.24 |  | 984.28 | 9738.44 | 8394.24 | 26821.14 | 858.55 |  |  |  | 27679.69 | 24883.49 | 777.61 | 11664.14 | 1555.22 | 13219.35 | 52099.8
编制：赖天锐 | [9 empty] | 复核：黄英仁

## 【05表】表A.0.2-10 设备费计算表
表A.0.2-10 设备费计算表
建设项目名称：田林县乐里镇渭华至渭华沟产业道路硬化工程
编制范围；田林县乐里镇渭华至渭华沟产业道路硬化项目 | [9 empty] | 第 1 页 |  | 共 1 页 |  | 05表
代号 | 设备名称 | 规格型号 | 单位 | 数量 | 基价 |  | 定额设备购置费（元） | 单价(元) | 设备购置费（元） |  | 税金(元) |  | 定额设备费（元） | 设备费（元）
合计
编制：赖天锐 | [5 empty] | 复核：黄英仁

## 【05-1表】分项设备费计算表
分项设备费计算表
建设项目名称：田林县乐里镇渭华至渭华沟产业道路硬化工程
编制范围；田林县乐里镇渭华至渭华沟产业道路硬化项目 | [9 empty] | 第 1 页 |  | 共 1 页 |  | 05-1表
分项编号/设备代号 | 分项名称/设备名称 | 规格型号 | 单位 | 数量 | 基价 |  | 定额设备购置费（元） | 单价(元) | 设备购置费（元） |  | 税金(元) |  | 定额设备费（元） | 设备费（元）
编制：赖天锐 | [5 empty] | 复核：黄英仁

## 【06表】表A.0.2-11 专项费用计算表
表A.0.2-11 专项费用计算表
建设项目名称：田林县乐里镇渭华至渭华沟产业道路硬化工程
编制范围：田林县乐里镇渭华至渭华沟产业道路硬化项目 |  |  |  |  | 第 1 页 | 共 1 页 | 06表
序号 | 工程或费用名称 | 说明及计算式 |  | 金额(元) | 备注
11001 | 施工场地建设费 | {部颁2018施工场地建设费}*0.5 |  | 36553.92 | 36554
11002 | 安全生产费 | ({A}-{A}DESCDⅡ)*1.5% |  | 21790.05 | 21790
编制：赖天锐 |  |  | 复核：黄英仁

## 【07表】表A.0.2-12 土地使用及拆迁补偿费计算表
表A.0.2-12 土地使用及拆迁补偿费计算表
建设项目名称：田林县乐里镇渭华至渭华沟产业道路硬化工程
编制范围：田林县乐里镇渭华至渭华沟产业道路硬化项目 |  |  |  |  | 第 1 页 |  |  |  | 共 1 页 |  | 07表
序号 | 费用名称 | 单位 | 数量 | 单价（元） |  |  | 金额(元) | 说明及计算式 |  | 备注
编制：赖天锐 | [5 empty] | 复核：黄英仁

## 【08表】表A.0.2-13 工程建设其他费计算表
表A.0.2-13 工程建设其他费计算表
建设项目名称：田林县乐里镇渭华至渭华沟产业道路硬化工程
编制范围：田林县乐里镇渭华至渭华沟产业道路硬化项目 |  |  |  |  | 第 1 页 | 共 1 页 | 08表
序号 | 费用名称及项目 | 说明及计算式 |  | 金额(元) | 备注
编制：赖天锐 |  |  | 复核：黄英仁

## 【09表】表A.0.2-14 人工、材料、施工机械台班单价汇总
表A.0.2-14 人工、材料、施工机械台班单价汇总表
建设项目名称：田林县乐里镇渭华至渭华沟产业道路硬化工程
编制范围：田林县乐里镇渭华至渭华沟产业道路硬化项目 | [10 empty] | 第 1 页 |  | 共 3 页 |  | 09表
序号 | 名称 | 单位 | 代号 | 预算单价 (元) | 备注 | 序号 |  | 名称 | 单位 | 代号 |  | 预算单价 (元) |  | 备注
1 | 人工 | 工日 | 1001001 | 101.25 |  | 19 |  | 镀锌铁件 | kg | 2009029 |  | 5.73
2 | 机械工 | 工日 | 1051001 | 101.25 |  | 20 |  | 铁钉混合规格 | kg | 2009030 |  | 4.7
3 | HPB300钢筋 | t | 2001001 | 4318.58 |  | 21 |  | 石油沥青 | t | 3001001 |  | 4320
4 | HRB400钢筋 | t | 2001002 | 3247.86 |  | 22 |  | 汽油92号 | kg | 3003002 |  | 8.81
5 | 钢丝绳股丝6-7×19，绳径7.1～9mm；股丝6×37，绳径14.1～15.5mm | t | 2001019 | 5970.09 |  | 23 |  | 柴油0号,－10号,－20号 | kg | 3003003 |  | 7.4
[6 empty] | 24 |  | 煤 | t | 3005001 |  | 561.95
6 | 8～12号铁丝镀锌铁丝 | kg | 2001021 | 4.36
[6 empty] | 25 |  | 电 | kW·h | 3005002 |  | 0.74
7 | 20～22号铁丝镀锌铁丝 | kg | 2001022 | 4.79
[6 empty] | 26 |  | 水 | m3 | 3005004 |  | 2.82
8 | 型钢工字钢,角钢 | t | 2003004 | 4362.83
[6 empty] | 27 |  | 原木混合规格 | m3 | 4003001 |  | 1283.19
9 | 钢板Q235，δ＝5～40mm | t | 2003005 | 3547.01
[6 empty] | 28 |  | 锯材中板δ＝19～35mm,中方混合规格 | m3 | 4003002 |  | 1504.42
10 | 钢管无缝钢管 | t | 2003008 | 4179.49
[6 empty] | 29 |  | PVC塑料管(Φ50mm)Φ50mm | m | 5001013 |  | 6.41
11 | 钢管立柱 | t | 2003015 | 5128.21
[6 empty] | 30 |  | 硝铵炸药1号、2号岩石硝铵炸药 | kg | 5005002 |  | 11.97
12 | 钢模板各类定型大块钢模板 | t | 2003025 | 5384.62
[6 empty] | 31 |  | 非电毫秒雷管导爆管长3～7m | 个 | 5005008 |  | 3.16
13 | 组合钢模板 | t | 2003026 | 4700.85
[6 empty] | 32 |  | 导爆索爆速6000～7000m/s | m | 5005009 |  | 2.05
14 | 空心钢钎优质碳素工具钢 | kg | 2009003 | 6.84
[6 empty] | 33 |  | 油毛毡400g,0.915m×21.95m | m2 | 5009012 |  | 3.42
15 | Φ50mm以内合金钻头Φ43mm | 个 | 2009004 | 31.88
[6 empty] | 34 |  | 黏土堆方 | m3 | 5501003 |  | 11.65
16 | 电焊条结422(502、506、507)3.2/4.0/5.0 | kg | 2009011 | 5.73
[6 empty] | 35 |  | 砂路面用堆方 | m3 | 5503004 |  | 95.15
17 | 螺栓混合规格 | kg | 2009013 | 7.35
[6 empty] | 36 |  | 中（粗）砂混凝土、砂浆用堆方 | m3 | 5503005 |  | 95.15
18 | 铁件铁件 | kg | 2009028 | 4.53
编制：赖天锐 | [6 empty] | 复核：黄英仁
表A.0.2-14 人工、材料、施工机械台班单价汇总表
建设项目名称：田林县乐里镇渭华至渭华沟产业道路硬化工程
编制范围：田林县乐里镇渭华至渭华沟产业道路硬化项目 | [10 empty] | 第 2 页 |  | 共 3 页 |  | 09表
序号 | 名称 | 单位 | 代号 | 预算单价 (元) | 备注 | 序号 |  | 名称 | 单位 | 代号 |  | 预算单价 (元) |  | 备注
37 | 片石码方 | m3 | 5505005 | 100 |  | 55 |  | 机械自身质量8～10t光轮压路机2Y-8/10 | 台班 | 8001079 |  | 396.49
38 | 碎石（2cm）最大粒径2cm堆方 | m3 | 5505012 | 95.15
[6 empty] | 56 |  | 机械自身质量12～15t光轮压路机3Y-12/15 | 台班 | 8001081 |  | 587.09
39 | 碎石（4cm）最大粒径4cm堆方 | m3 | 5505013 | 95.15
[6 empty] | 57 |  | 机械自身质量18～21t光轮压路机3Y-18/21 | 台班 | 8001083 |  | 752.93
40 | 碎石（8cm）最大粒径8cm堆方 | m3 | 5505015 | 95.15
[6 empty] | 58 |  | 机械自身质量0.6t手扶式振动碾YZS06B | 台班 | 8001085 |  | 164.61
41 | 碎石未筛分碎石统料堆方 | m3 | 5505016 | 95.15
[6 empty] | 59 |  | 机械自身质量10t以内振动压路机YZJ10B | 台班 | 8001088 |  | 903.68
42 | 42.5级水泥 | t | 5509002 | 378
[6 empty] | 60 |  | 摊铺宽度2.5～4.5m轨道式水泥混凝土摊铺机HTG4500含模轨400m | 台班 | 8003077 |  | 1341.03
43 | 铝合金标志包括板面、垫板及其他金属附件 | t | 6007002 | 24661
[6 empty] | 61 |  | 混凝土电动刻纹机RQF180 | 台班 | 8003083 |  | 264.8
44 | 反光膜 | m2 | 6007004 | 179
[6 empty] | 62 |  | 电动混凝土切缝机(含锯片摊销费用)SLF | 台班 | 8003085 |  | 210.28
45 | 其他材料费 | 元 | 7801001 | 1
[6 empty] | 63 |  | 出料容量250L以内强制式混凝土搅拌机JD250 | 台班 | 8005002 |  | 166.87
46 | 设备摊销费 | 元 | 7901001 | 1
[6 empty] | 64 |  | 出料容量350L以内强制式混凝土搅拌机JD350 | 台班 | 8005003 |  | 201.45
47 | 大理石路碑 | 个 | B- | 500
[6 empty] | 65 |  | 出料容量400L以内灰浆搅拌机UJ325 | 台班 | 8005010 |  | 130.4
48 | DN800混凝土涵管 | m | B- | 251.32
[6 empty] | 66 |  | 装载质量2t以内载货汽车 | 台班 | 8007001 |  | 347.72
49 | 斗容量0.6m3履带式单斗挖掘机WY60液压 | 台班 | 8001025 | 832.45
[6 empty] | 67 |  | 装载质量6t以内载货汽车CA141K,CA1091K | 台班 | 8007005 |  | 486.2
50 | 斗容量2.0m3履带式单斗挖掘机WY200A液压 | 台班 | 8001030 | 1487.49
[6 empty] | 68 |  | 装载质量15t以内自卸汽车SH361,T815 | 台班 | 8007017 |  | 926.78
51 | 斗容量1.0m3履带式单斗挖掘机WK100机械 | 台班 | 8001035 | 1039.55
[6 empty] | 69 |  | 容量4000L以内洒水汽车 | 台班 | 8007040 |  | 637.76
52 | 斗容量1.0m3轮胎式装载机ZL20 | 台班 | 8001045 | 578.75
[6 empty] | 70 |  | 容量10000L以内洒水汽车YGJ5170GSSJN | 台班 | 8007043 |  | 1104.87
53 | 功率120kW以内平地机F155 | 台班 | 8001058 | 1188.74
[6 empty] | 71 |  | 提升质量5t以内汽车式起重机QY5 | 台班 | 8009025 |  | 641.18
54 | 功率75kW以内履带式拖拉机 | 台班 | 8001066 | 654.89
[6 empty] | 72 |  | 提升质量8t以内汽车式起重机QY8 | 台班 | 8009026 |  | 702.9
编制：赖天锐 | [6 empty] | 复核：黄英仁
表A.0.2-14 人工、材料、施工机械台班单价汇总表
建设项目名称：田林县乐里镇渭华至渭华沟产业道路硬化工程
编制范围：田林县乐里镇渭华至渭华沟产业道路硬化项目 | [10 empty] | 第 3 页 |  | 共 3 页 |  | 09表
序号 | 名称 | 单位 | 代号 | 预算单价 (元) | 备注
73 | 提升质量25t以内汽车式起重机QY25 | 台班 | 8009030 | 1356.18
74 | 牵引力50kN以内单筒慢动电动卷扬机JJM-5 | 台班 | 8009081 | 161.26
75 | 容量32kV·A以内交流电弧焊机BX1-330 | 台班 | 8015028 | 169.78
76 | 排气量3m3/min以内机动空气压缩机CV-3/8-1 | 台班 | 8017047 | 296.54
77 | 排气量9m3/min以内机动空气压缩机VY-9/7 | 台班 | 8017049 | 719.1
78 | 小型机具使用费 | 元 | 8099001 | 1
79 | 定额基价 | 元 | 1999 | 1
编制：赖天锐 | [6 empty] | 复核：黄英仁

## 【09-1表】人工、材料、施工机械台班单价汇总表_显示定额价
人工、材料、施工机械台班单价汇总表
建设项目名称：田林县乐里镇渭华至渭华沟产业道路硬化工程
编制范围：田林县乐里镇渭华至渭华沟产业道路硬化项目 | [11 empty] | 第 1 页 |  | 共 3 页 |  |  | 09-1表
序号 | 名称 | 单位 | 代号 | 定额单价 (元) | 预算单价 (元) | 备注 | 序号 |  | 名称 | 单位 | 代号 |  | 定额单价 (元) |  | 预算单价 (元) | 备注
1 | 人工 | 工日 | 1001001 | 106.28 | 101.25 |  | 19 |  | 镀锌铁件 | kg | 2009029 |  | 5.73 |  | 5.73
2 | 机械工 | 工日 | 1051001 | 106.28 | 101.25 |  | 20 |  | 铁钉混合规格 | kg | 2009030 |  | 4.7 |  | 4.7
3 | HPB300钢筋 | t | 2001001 | 3333.33 | 4318.58 |  | 21 |  | 石油沥青 | t | 3001001 |  | 4529.91 |  | 4320
4 | HRB400钢筋 | t | 2001002 | 3247.86 | 3247.86 |  | 22 |  | 汽油92号 | kg | 3003002 |  | 8.29 |  | 8.81
5 | 钢丝绳股丝6-7×19，绳径7.1～9mm；股丝6×37，绳径14.1～15.5mm | t | 2001019 | 5970.09 | 5970.09 |  | 23 |  | 柴油0号,－10号,－20号 | kg | 3003003 |  | 7.44 |  | 7.4
[7 empty] | 24 |  | 煤 | t | 3005001 |  | 561.95 |  | 561.95
6 | 8～12号铁丝镀锌铁丝 | kg | 2001021 | 4.36 | 4.36
[7 empty] | 25 |  | 电 | kW·h | 3005002 |  | 0.85 |  | 0.74
7 | 20～22号铁丝镀锌铁丝 | kg | 2001022 | 4.79 | 4.79
[7 empty] | 26 |  | 水 | m3 | 3005004 |  | 2.72 |  | 2.82
8 | 型钢工字钢,角钢 | t | 2003004 | 3504.27 | 4362.83
[7 empty] | 27 |  | 原木混合规格 | m3 | 4003001 |  | 1283.19 |  | 1283.19
9 | 钢板Q235，δ＝5～40mm | t | 2003005 | 3547.01 | 3547.01
[7 empty] | 28 |  | 锯材中板δ＝19～35mm,中方混合规格 | m3 | 4003002 |  | 1504.42 |  | 1504.42
10 | 钢管无缝钢管 | t | 2003008 | 4179.49 | 4179.49
[7 empty] | 29 |  | PVC塑料管(Φ50mm)Φ50mm | m | 5001013 |  | 6.41 |  | 6.41
11 | 钢管立柱 | t | 2003015 | 5128.21 | 5128.21
[7 empty] | 30 |  | 硝铵炸药1号、2号岩石硝铵炸药 | kg | 5005002 |  | 11.97 |  | 11.97
12 | 钢模板各类定型大块钢模板 | t | 2003025 | 5384.62 | 5384.62
[7 empty] | 31 |  | 非电毫秒雷管导爆管长3～7m | 个 | 5005008 |  | 3.16 |  | 3.16
13 | 组合钢模板 | t | 2003026 | 4700.85 | 4700.85
[7 empty] | 32 |  | 导爆索爆速6000～7000m/s | m | 5005009 |  | 2.05 |  | 2.05
14 | 空心钢钎优质碳素工具钢 | kg | 2009003 | 6.84 | 6.84
[7 empty] | 33 |  | 油毛毡400g,0.915m×21.95m | m2 | 5009012 |  | 3.42 |  | 3.42
15 | Φ50mm以内合金钻头Φ43mm | 个 | 2009004 | 31.88 | 31.88
[7 empty] | 34 |  | 黏土堆方 | m3 | 5501003 |  | 11.65 |  | 11.65
16 | 电焊条结422(502、506、507)3.2/4.0/5.0 | kg | 2009011 | 5.73 | 5.73
[7 empty] | 35 |  | 砂路面用堆方 | m3 | 5503004 |  | 77.67 |  | 95.15
17 | 螺栓混合规格 | kg | 2009013 | 7.35 | 7.35
[7 empty] | 36 |  | 中（粗）砂混凝土、砂浆用堆方 | m3 | 5503005 |  | 87.38 |  | 95.15
18 | 铁件铁件 | kg | 2009028 | 4.53 | 4.53
编制：赖天锐 | [7 empty] | 复核：黄英仁
人工、材料、施工机械台班单价汇总表
建设项目名称：田林县乐里镇渭华至渭华沟产业道路硬化工程
编制范围：田林县乐里镇渭华至渭华沟产业道路硬化项目 | [11 empty] | 第 2 页 |  | 共 3 页 |  |  | 09-1表
序号 | 名称 | 单位 | 代号 | 定额单价 (元) | 预算单价 (元) | 备注 | 序号 |  | 名称 | 单位 | 代号 |  | 定额单价 (元) |  | 预算单价 (元) | 备注
37 | 片石码方 | m3 | 5505005 | 63.11 | 100 |  | 55 |  | 机械自身质量8～10t光轮压路机2Y-8/10 | 台班 | 8001079 |  | 396.49 |  | 396.49
38 | 碎石（2cm）最大粒径2cm堆方 | m3 | 5505012 | 88.35 | 95.15
[7 empty] | 56 |  | 机械自身质量12～15t光轮压路机3Y-12/15 | 台班 | 8001081 |  | 587.09 |  | 587.09
39 | 碎石（4cm）最大粒径4cm堆方 | m3 | 5505013 | 86.41 | 95.15
[7 empty] | 57 |  | 机械自身质量18～21t光轮压路机3Y-18/21 | 台班 | 8001083 |  | 752.93 |  | 752.93
40 | 碎石（8cm）最大粒径8cm堆方 | m3 | 5505015 | 82.52 | 95.15
[7 empty] | 58 |  | 机械自身质量0.6t手扶式振动碾YZS06B | 台班 | 8001085 |  | 164.61 |  | 164.61
41 | 碎石未筛分碎石统料堆方 | m3 | 5505016 | 75.73 | 95.15
[7 empty] | 59 |  | 机械自身质量10t以内振动压路机YZJ10B | 台班 | 8001088 |  | 903.68 |  | 903.68
42 | 42.5级水泥 | t | 5509002 | 367.52 | 378
[7 empty] | 60 |  | 摊铺宽度2.5～4.5m轨道式水泥混凝土摊铺机HTG4500含模轨400m | 台班 | 8003077 |  | 1341.03 |  | 1341.03
43 | 铝合金标志包括板面、垫板及其他金属附件 | t | 6007002 | 16666.67 | 24661
[7 empty] | 61 |  | 混凝土电动刻纹机RQF180 | 台班 | 8003083 |  | 264.8 |  | 264.8
44 | 反光膜 | m2 | 6007004 | 170.94 | 179
[7 empty] | 62 |  | 电动混凝土切缝机(含锯片摊销费用)SLF | 台班 | 8003085 |  | 210.28 |  | 210.28
45 | 其他材料费 | 元 | 7801001 | 1 | 1
[7 empty] | 63 |  | 出料容量250L以内强制式混凝土搅拌机JD250 | 台班 | 8005002 |  | 177.86 |  | 166.87
46 | 设备摊销费 | 元 | 7901001 | 1 | 1
[7 empty] | 64 |  | 出料容量350L以内强制式混凝土搅拌机JD350 | 台班 | 8005003 |  | 216.42 |  | 201.45
47 | 大理石路碑 | 个 | B- | 600 | 500
[7 empty] | 65 |  | 出料容量400L以内灰浆搅拌机UJ325 | 台班 | 8005010 |  | 137.79 |  | 130.4
48 | DN800混凝土涵管 | m | B- | 250 | 251.32
[7 empty] | 66 |  | 装载质量2t以内载货汽车 | 台班 | 8007001 |  | 342.11 |  | 347.72
49 | 斗容量0.6m3履带式单斗挖掘机WY60液压 | 台班 | 8001025 | 832.45 | 832.45
[7 empty] | 67 |  | 装载质量6t以内载货汽车CA141K,CA1091K | 台班 | 8007005 |  | 492.45 |  | 486.2
50 | 斗容量2.0m3履带式单斗挖掘机WY200A液压 | 台班 | 8001030 | 1501.23 | 1487.49
[7 empty] | 68 |  | 装载质量15t以内自卸汽车SH361,T815 | 台班 | 8007017 |  | 926.78 |  | 926.78
51 | 斗容量1.0m3履带式单斗挖掘机WK100机械 | 台班 | 8001035 | 1052.19 | 1039.55
[7 empty] | 69 |  | 容量4000L以内洒水汽车 | 台班 | 8007040 |  | 626.95 |  | 637.76
52 | 斗容量1.0m3轮胎式装载机ZL20 | 台班 | 8001045 | 585.22 | 578.75
[7 empty] | 70 |  | 容量10000L以内洒水汽车YGJ5170GSSJN | 台班 | 8007043 |  | 1104.87 |  | 1104.87
53 | 功率120kW以内平地机F155 | 台班 | 8001058 | 1188.74 | 1188.74
[7 empty] | 71 |  | 提升质量5t以内汽车式起重机QY5 | 台班 | 8009025 |  | 637.22 |  | 641.18
54 | 功率75kW以内履带式拖拉机 | 台班 | 8001066 | 654.89 | 654.89
编制：赖天锐 | [7 empty] | 复核：黄英仁
人工、材料、施工机械台班单价汇总表
建设项目名称：田林县乐里镇渭华至渭华沟产业道路硬化工程
编制范围：田林县乐里镇渭华至渭华沟产业道路硬化项目 | [11 empty] | 第 3 页 |  | 共 3 页 |  |  | 09-1表
序号 | 名称 | 单位 | 代号 | 定额单价 (元) | 预算单价 (元) | 备注
72 | 提升质量8t以内汽车式起重机QY8 | 台班 | 8009026 | 713.36 | 702.9
73 | 提升质量25t以内汽车式起重机QY25 | 台班 | 8009030 | 1356.18 | 1356.18
74 | 牵引力50kN以内单筒慢动电动卷扬机JJM-5 | 台班 | 8009081 | 172.3 | 161.26
75 | 容量32kV·A以内交流电弧焊机BX1-330 | 台班 | 8015028 | 184.23 | 169.78
76 | 排气量3m3/min以内机动空气压缩机CV-3/8-1 | 台班 | 8017047 | 297.5 | 296.54
77 | 排气量9m3/min以内机动空气压缩机VY-9/7 | 台班 | 8017049 | 719.1 | 719.1
78 | 小型机具使用费 | 元 | 8099001 | 1 | 1
79 | 定额基价 | 元 | 1999 |  | 1
编制：赖天锐 | [7 empty] | 复核：黄英仁

## 【21-1表】表A.0.3-1 分项工程预算计算数据表
表A.0.3-1 分项工程预算计算数据表
建设项目名称：田林县乐里镇渭华至渭华沟产业道路硬化工程
编制范围：田林县乐里镇渭华至渭华沟产业道路硬化项目 |  | 标准定额库版本号： |  |  |  |  | 校验码： |  | 第 1 页 | 共 6 页 | 21-1表
分项编号/定额 代号/工料机代号 | 项目、定额或工料机的名称 | 单位 |  | 数量 |  |  | 输入单价 | 输入金额 | 分项组价类型 或定额子目取费类别 | 定额调整情况或分项算式
1 | 第一部分建筑安装工程费 | 公路公里 |  | 2.97 |  |  | 496451.28 | 1474460.29
102 | 路基工程 | km |  | 2.97 |  |  | 73254.68 | 217566.4
LJ02 | 路基挖方 | m3 |  | 22025 |  |  | 3.01 | 66223.89
LJ0201 | 挖土方 | m3 |  | 22025 |  |  | 3.01 | 66223.89
1-1-9-8 | 斗容量2.0m3以内挖掘机挖装普通土 | 1000m3天然密实方 |  | 22.025 |  |  | 3006.76 | 66223.94 | 01.土方
LJ03 | 路基填方 | m3 |  | 1440.42 |  |  | 2.59 | 3732.86
LJ0302 | 土方填筑 | m3 |  | 705 |  |  | 5.29 | 3732.87
1-1-22-2 | 4000L以内洒水车每增运0.5km(平均运距15km以内) | 1000m3水 |  | 0.705 |  |  | 773.08 | 545.02 | 03.运输
1-1-18-11 | 三、四级公路填方路基，自身质量10t以内振动压路机碾压土方 | 1000m3压实方 |  | 0.705 |  |  | 4521.77 | 3187.85 | 01.土方
LJ08 | 修整路基（机械调平、压实） | m2 |  | 13365 |  |  | 0.71 | 9433.69
1-1-20-1 | 机械整修路拱 | 1000m2 |  | 13.365 |  |  | 182.09 | 2433.66 | 01.土方
1-1-5-4 | 填前12～15t光轮压路机压实 | 1000m2 |  | 13.365 |  |  | 523.76 | 6999.99 | 01.土方
LJ09 | 弃方运输 | m3 |  | 21858 |  |  | 6.32 | 138176
1-1-11-9换 | 装载质量15t以内自卸汽车运土1.5km | 1000m3天然密实方 |  | 21.858 |  |  | 6321.53 | 138175.94 | 03.运输 | 实际运距(km): 1.5km;
103 | 路面工程 | km |  | 2.97 |  |  | 369055.41 | 1096094.58
LM02 | 水泥混凝土路面
LM0203 | 路面基层
LM020304 | 级配碎石基层5cm厚 | m2 |  | 6883.5 |  |  | 9.01 | 62028.73
2-2-2-10 | 机械摊铺级配碎石面层(拖拉机带铧犁拌和，每增加1cm) | 1000m2 |  | 6.8835 |  |  | 1802.24 | 12405.75 | 04.路面
2-2-2-10 | 机械摊铺级配碎石面层(拖拉机带铧犁拌和，每增加1cm) | 1000m2 |  | 6.8835 |  |  | 1802.24 | 12405.75 | 04.路面
2-2-2-10 | 机械摊铺级配碎石面层(拖拉机带铧犁拌和，每增加1cm) | 1000m2 |  | 6.8835 |  |  | 1802.24 | 12405.75 | 04.路面
编制：赖天锐 | [5 empty] | 复核：黄英仁
表A.0.3-1 分项工程预算计算数据表
建设项目名称：田林县乐里镇渭华至渭华沟产业道路硬化工程
编制范围：田林县乐里镇渭华至渭华沟产业道路硬化项目 |  | 标准定额库版本号： |  |  |  |  | 校验码： |  | 第 2 页 | 共 6 页 | 21-1表
分项编号/定额 代号/工料机代号 | 项目、定额或工料机的名称 | 单位 |  | 数量 |  |  | 输入单价 | 输入金额 | 分项组价类型 或定额子目取费类别 | 定额调整情况或分项算式
2-2-2-10 | 机械摊铺级配碎石面层(拖拉机带铧犁拌和，每增加1cm) | 1000m2 |  | 6.8835 |  |  | 1802.24 | 12405.75 | 04.路面
2-2-2-10 | 机械摊铺级配碎石面层(拖拉机带铧犁拌和，每增加1cm) | 1000m2 |  | 6.8835 |  |  | 1802.24 | 12405.75 | 04.路面
LM020305 | 级配碎石基层10cm厚 | m2 |  | 4989.5 |  |  | 19.11 | 95359.62
2-2-2-8换 | 机械摊铺级配碎石基层(拖拉机带铧犁拌和，压实厚度10cm) | 1000m2 |  | 4.9895 |  |  | 19112.06 | 95359.64 | 04.路面 | 实际厚度(cm): 10cm;
LM0205 | 水泥混凝土面层
LM020501 | 18cm厚C25 | m2 |  | 10685 |  |  | 84.91 | 907292.2
2-2-17-3换 | 摊铺机铺筑混凝土路面厚度18cm(轨道式) | 1000m2路面 |  | 10.685 |  |  | 79115 | 845343.75 | 04.路面 | 实际厚度(cm): 18cm;普通混凝土抽换：普C30-32.5-4 换 普C25-32.5-2 ;[5509001] 换 [5509002];[5509002] 量 77.566;
4-11-11-2 | 容量350L以内混凝土搅拌机拌和 | 10m3 |  | 192.33 |  |  | 322.09 | 61948.48 | 06.构造物Ⅰ
LM04 | 路槽、路肩及中央分隔带
LM0402 | 路肩 | m3 |  | 831.6 |  |  | 37.78 | 31413.96
2-3-2-5 | 培路肩 | 100m3 |  | 8.316 |  |  | 3777.53 | 31413.96 | 04.路面
104 | 桥梁涵洞工程 | km |  | 2.97 |  |  | 31854.31 | 94607.3
10401 | 涵洞工程
HD01 | 钢筋混凝土圆管涵Φ0.8m | m | 道 | 10 | 2 |  | 2299.41 | 22994.14
4-7-5-2换 | 人工安装圆管涵管径1.5m以内 | 10m3实体 |  | 0.22 |  |  | 1592.32 | 350.31 | 06.构造物Ⅰ | [5509001] 换 [5509002];
4-11-5-2 | 砂砾垫层 | 10m3实体 |  | 0.64 |  |  | 2040.2 | 1305.73 | 07.构造物Ⅱ
4-11-1-1 | 沥青麻絮沉降缝 | 10m2 |  | 0.23 |  |  | 213.52 | 49.11 | 07.构造物Ⅱ
4-11-4-4 | 沥青毛毡 | 10m2 |  | 0.91 |  |  | 505.14 | 459.68 | 07.构造物Ⅱ
3-1-19-4 | 明洞砂性土回填 | 10m3 |  | 1.49 |  |  | 254.77 | 379.61 | 05.隧道
4-5-5-1换 | 八字形洞口端墙墙身C20 | 10m3 |  | 0.27 |  |  | 2172.11 | 586.47 | 07.构造物Ⅱ | 删:M7.5水泥砂浆;[1501003]M10水泥砂浆 量 1.39;[5509001] 换 [5509002];
编制：赖天锐 | [5 empty] | 复核：黄英仁
表A.0.3-1 分项工程预算计算数据表
建设项目名称：田林县乐里镇渭华至渭华沟产业道路硬化工程
编制范围：田林县乐里镇渭华至渭华沟产业道路硬化项目 |  | 标准定额库版本号： |  |  |  |  | 校验码： |  | 第 3 页 | 共 6 页 | 21-1表
分项编号/定额 代号/工料机代号 | 项目、定额或工料机的名称 | 单位 |  | 数量 |  |  | 输入单价 | 输入金额 | 分项组价类型 或定额子目取费类别 | 定额调整情况或分项算式
4-5-5-1换 | 八字形洞口端墙基础C20 | 10m3 |  | 0.1 |  |  | 2172.1 | 217.21 | 07.构造物Ⅱ | 删:M7.5水泥砂浆;[1501003]M10水泥砂浆 量 1.39;[5509001] 换 [5509002];
4-5-2-6换 | 八字形洞口M10浆砌片石铺砌 | 10m3 |  | 0.21 |  |  | 4342 | 911.82 | 07.构造物Ⅱ | 删:M7.5水泥砂浆;[1501003]M10水泥砂浆 量 3.68;[5509001] 换 [5509002];
4-5-2-4换 | 八字形洞口M10浆砌片石隔水墙 | 10m3 |  | 0.11 |  |  | 3830.64 | 421.37 | 07.构造物Ⅱ | 删:M7.5水泥砂浆;[1501003]M10水泥砂浆 量 3.55;[5509001] 换 [5509002];
4-5-2-4换 | 八字形洞口八字墙M10浆砌片石墙身 | 10m3 |  | 0.59 |  |  | 3830.68 | 2260.1 | 07.构造物Ⅱ | 删:M7.5水泥砂浆;[1501003]M10水泥砂浆 量 3.55;[5509001] 换 [5509002];
4-5-2-1换 | 八字形洞口八字墙M10浆砌片石基础 | 10m3 |  | 0.29 |  |  | 3523.48 | 1021.81 | 07.构造物Ⅱ | M7.5水泥砂浆 换 M10水泥砂浆;[5509001] 换 [5509002];
4-11-6-17换 | 八字形洞口八字墙顶抹面(厚2cm) | 100m2 |  | 0.039 |  |  | 1254.1 | 48.91 | 07.构造物Ⅱ | [5509001] 换 [5509002];
4-6-3-1换 | 八字形洞口C30帽石 | 10m3实体 |  | 0.04 |  |  | 7114.25 | 284.57 | 07.构造物Ⅱ | [5509001] 换 [5509002];
1-4-19-2换 | 跌水井洞口端墙墙身 | 10m3 |  | 0.49 |  |  | 5983.78 | 2932.05 | 06.构造物Ⅰ | [5509001] 换 [5509002];
1-4-19-2换 | 跌水井洞口端墙基础 | 10m3 |  | 0.15 |  |  | 5983.8 | 897.57 | 06.构造物Ⅰ | [5509001] 换 [5509002];
4-5-2-4换 | 跌水井洞口M10浆砌片石跌井井身 | 10m3 |  | 1.11 |  |  | 3830.68 | 4252.05 | 07.构造物Ⅱ | 删:M7.5水泥砂浆;[1501003]M10水泥砂浆 量 3.55;[5509001] 换 [5509002];
4-5-2-1换 | 跌水井洞口M10浆砌片石跌井铺砌 | 10m3 |  | 0.44 |  |  | 3523.48 | 1550.33 | 07.构造物Ⅱ | M7.5水泥砂浆 换 M10水泥砂浆;[5509001] 换 [5509002];
4-11-6-17换 | 跌水井洞口八字墙顶抹面(厚2cm) | 100m2 |  | 0.05 |  |  | 1254 | 62.7 | 07.构造物Ⅱ | [5509001] 换 [5509002];
4-6-3-1换 | 跌水井洞口C30帽石 | 10m3实体 |  | 0.07 |  |  | 7114.14 | 497.99 | 07.构造物Ⅱ | [5509001] 换 [5509002];
4-1-3-2 | 斗容量0.6m3以内挖掘机挖基坑≤1500m3土方 | 1000m3 |  | 0.0709 |  |  | 22047.53 | 1563.17 | 07.构造物Ⅱ
HD02 | 盖板涵1-1.5×1.5 | m | 道 | 6 | 1 |  | 11935.53 | 71613.16
4-6-4-1换 | 预制矩形板混凝土 | 10m3实体 |  | 0.24 |  |  | 8493 | 2038.32 | 07.构造物Ⅱ | [5509001] 换 [5509002];
4-6-4-9 | 现场加工预制矩形板钢筋 | 1t |  | 0.516 |  |  | 5472.95 | 2824.04 | 10-1.钢材及钢结构(桥梁)
编制：赖天锐 | [5 empty] | 复核：黄英仁
表A.0.3-1 分项工程预算计算数据表
建设项目名称：田林县乐里镇渭华至渭华沟产业道路硬化工程
编制范围：田林县乐里镇渭华至渭华沟产业道路硬化项目 |  | 标准定额库版本号： |  |  |  |  | 校验码： |  | 第 4 页 | 共 6 页 | 21-1表
分项编号/定额 代号/工料机代号 | 项目、定额或工料机的名称 | 单位 |  | 数量 |  |  | 输入单价 | 输入金额 | 分项组价类型 或定额子目取费类别 | 定额调整情况或分项算式
4-6-2-2换 | 现浇C25砼台身 | 10m3实体 |  | 2.88 |  |  | 7396.43 | 21301.73 | 07.构造物Ⅱ | 普C20-32.5-4 换 普C25-32.5-4;[5509001] 换 [5509002];普通混凝土抽换;
4-6-1-1换 | 现浇C25砼涵台基础 | 10m3实体 |  | 4.96 |  |  | 5667.76 | 28112.09 | 07.构造物Ⅱ | 普通混凝土抽换：普C15-32.5-8 换 普C25-32.5-2 ;[5509001] 换 [5509002];
4-6-3-1换 | 现浇C30砼台帽 | 10m3实体 |  | 0.31 |  |  | 6784 | 2103.04 | 07.构造物Ⅱ | 普C30-32.5-4 换 普C20-32.5-4;[5509001] 换 [5509002];
1-4-26-1换 | 涵洞顶面涂沥青防水层 | 1000m2 |  | 0.122 |  |  | 10428.85 | 1272.32 | 06.构造物Ⅰ | [5503014] 换 [5503004];
4-11-1-1 | 沥青麻絮沉降缝 | 10m2 |  | 1.45 |  |  | 213.51 | 309.59 | 07.构造物Ⅱ
4-6-1-1换 | 现浇C20砼八字墙基础 | 10m3实体 |  | 0.65 |  |  | 5449.83 | 3542.39 | 07.构造物Ⅱ | 普通混凝土抽换：普C15-32.5-8 换 普C20-32.5-2 ;[5509001] 换 [5509002];
4-6-2-1换 | 现浇C20砼八字墙墙身 | 10m3实体 |  | 0.67 |  |  | 7063.94 | 4732.84 | 07.构造物Ⅱ | 普通混凝土抽换：普C25-32.5-4 换 普C20-32.5-2 ;[5509001] 换 [5509002];
4-6-1-1换 | 现浇C20砼洞口铺砌 | 10m3实体 |  | 0.27 |  |  | 5449.81 | 1471.45 | 07.构造物Ⅱ | 普通混凝土抽换：普C15-32.5-8 换 普C20-32.5-2 ;[5509001] 换 [5509002];
4-6-2-1换 | 现浇C20砼截水墙 | 10m3实体 |  | 0.15 |  |  | 7063.93 | 1059.59 | 07.构造物Ⅱ | 普通混凝土抽换：普C25-32.5-4 换 普C20-32.5-2 ;[5509001] 换 [5509002];
4-6-3-1换 | 现浇C20砼帽石 | 10m3实体 |  | 0.035 |  |  | 6844 | 239.54 | 07.构造物Ⅱ | 普通混凝土抽换：普C30-32.5-4 换 普C20-32.5-2 ;[5509001] 换 [5509002];
4-1-3-3 | 斗容量1.0m3以内挖掘机挖基坑≤1500m3土方 | 1000m3 |  | 0.0734 |  |  | 21648.91 | 1589.03 | 01.土方
4-1-3-5 | 机械挖基坑≤1500m3石方 | 1000m3 |  | 0.0111 |  |  | 54272.07 | 602.42 | 02.石方
3-1-19-4 | 明洞土石回填 | 10m3 |  | 1.628 |  |  | 254.77 | 414.77 | 05.隧道
107 | 交通工程及沿线设施 | 公路公里 |  | 2.97 |  |  | 2642.44 | 7848.04
10701 | 交通安全设施 | 公路公里 |  | 2.97 |  |  | 199.84 | 593.53
JA10 | 项目路碑 | 个 |  | 1 |  |  | 593.53 | 593.53
JA03 | 单柱式铝合金标志牌 | 块 |  | 12 |  |  | 554.8 | 6657.64
编制：赖天锐 | [5 empty] | 复核：黄英仁
表A.0.3-1 分项工程预算计算数据表
建设项目名称：田林县乐里镇渭华至渭华沟产业道路硬化工程
编制范围：田林县乐里镇渭华至渭华沟产业道路硬化项目 |  | 标准定额库版本号： |  |  |  |  | 校验码： |  | 第 5 页 | 共 6 页 | 21-1表
分项编号/定额 代号/工料机代号 | 项目、定额或工料机的名称 | 单位 |  | 数量 |  |  | 输入单价 | 输入金额 | 分项组价类型 或定额子目取费类别 | 定额调整情况或分项算式
5-1-4-1换 | 标志牌基础混凝土 | 10m3 |  | 0.3456 |  |  | 5449.28 | 1883.27 | 06.构造物Ⅰ | [5509001] 换 [5509002];
5-1-7-4 | 立面标记反光膜 | 100m2 |  | 0.0378 |  |  | 24089.42 | 910.82 | 06.构造物Ⅰ
5-1-4-2 | 标志牌基础钢筋 | 1t |  | 0.1377 |  |  | 6639 | 914.43 | 10-2.钢材及钢结构(金属标志牌等)
5-1-4-3 | 单柱式铝合金标志立柱 | 10t |  | 0.0262 |  |  | 70941.6 | 1860.17 | 10-2.钢材及钢结构(金属标志牌等)
5-1-4-4 | 单柱式铝合金标志面板 | 10t |  | 0.0021 |  |  | 444714.29 | 916.29 | 10-2.钢材及钢结构(金属标志牌等)
4-1-1-1 | 人工挖基坑土方(深3m以内干处) | 1000m3 |  | 0.0035 |  |  | 44865.71 | 155.06 | 07.构造物Ⅱ
JA05 | 道口标注 | 根 | m | 2 |  |  | 298.44 | 596.87
5-1-2-2 | 钢管 | 1t |  | 0.043 |  |  | 8372.56 | 359.62 | 10-2.钢材及钢结构(金属标志牌等)
5-1-7-4 | 立面标记反光膜 | 100m2 |  | 0.0053 |  |  | 24335.85 | 128.49 | 06.构造物Ⅰ
5-1-4-1换 | 基础混凝土 | 10m3 |  | 0.016 |  |  | 5356.25 | 85.7 | 06.构造物Ⅰ | 普通混凝土抽换：普C25-32.5-4 换 普C20-32.5-2 ;[5509001] 换 [5509002];
5-1-4-2 | 标志牌基础钢筋 | 1t |  | 0.0002 |  |  | 6650 | 1.58 | 10.钢材及钢结构(一般)
1-3-1-2换 | 人工开挖沟槽石方 | 1000m3天然密实方 |  | 0.0002 |  |  | 104200 | 16.67 | 06.构造物Ⅰ | [1001001] 量 580.0;
110 | 专项费用 | 总额 |  | 1 |  |  | 58343.97 | 58343.97
11001 | 施工场地建设费 | 总额 |  | 1 |  |  | 36553.92 | 36553.92
11002 | 安全生产费 | 总额 |  | 1 |  |  | 21790.05 | 21790.05
2 | 第二部分土地使用及拆迁补偿费 | 公路公里
3 | 第三部分工程建设其他费 | 公路公里
4 | 第四部分预备费 | 公路公里
401 | 基本预备费 | 元
402 | 价差预备费 | 元
5 | 第一至四部分合计 | 公路公里 |  | 2.97 |  |  | 496451.28 | 1474460.29
编制：赖天锐 | [5 empty] | 复核：黄英仁
表A.0.3-1 分项工程预算计算数据表
建设项目名称：田林县乐里镇渭华至渭华沟产业道路硬化工程
编制范围：田林县乐里镇渭华至渭华沟产业道路硬化项目 |  | 标准定额库版本号： |  |  |  |  | 校验码： |  | 第 6 页 | 共 6 页 | 21-1表
分项编号/定额 代号/工料机代号 | 项目、定额或工料机的名称 | 单位 |  | 数量 |  |  | 输入单价 | 输入金额 | 分项组价类型 或定额子目取费类别 | 定额调整情况或分项算式
6 | 建设期贷款利息 | 公路公里
7 | 公路基本造价 | 公路公里 |  | 2.97 |  |  | 496451.28 | 1474460.29
编制：赖天锐 | [5 empty] | 复核：黄英仁

## 【21-2表】表A.0.3-2 分项工程预算表
表A.0.3-2 分项工程预算表
编制范围：田林县乐里镇渭华至渭华沟产业道路硬化项目
分项编号：LJ0201 |  | 工程名称：挖土方 | [5 empty] | 单位：m3 |  |  | 数量：22025.0 |  |  |  |  | 单价： | 3.01 | 第 1 页 |  |  | 共 39 页 |  |  |  | 21-2表
代 号 | 工 程 项 目 |  |  |  |  | 挖掘机挖装土、石方 | [14 empty] | 合 计
| 工 程 细 目 |  |  |  |  | 斗容量2.0m3以内挖掘机挖装普通土
| 定 额 单 位 |  |  |  |  | 1000m3天然密实方
| 工 程 数 量 |  |  |  |  | 22.025
| 定 额 表 号 |  |  |  |  | 1～1～9～8
| 工、料、机名称 |  |  | 单位 | 单价(元) | 定额 | 数量 |  | 金额(元) | 定额 |  |  | 数量 |  | 金额(元) |  | 定额 | 数量 |  | 金额(元) | 数量 |  | 金额(元)
1001001 | 人工 |  |  | 工日 | 101.25 | 3.1 | 68.28 |  | 6913.1 | [11 empty] | 68.28 |  | 6913.1
8001030 | 斗容量2.0m3履带式单斗挖掘机WY200A液压 |  |  | 台班 | 1487.49 | 1.3 | 28.63 |  | 42590.56 | [11 empty] | 28.63 |  | 42590.56
9999001 | 定额基价 |  |  | 元 | 1 | 2281 | 50241 |  | 50241 | [11 empty] | 50241 |  | 50241
| 直接费 |  |  | 元 |  |  |  |  | 49503.65 | [13 empty] | 49503.65
| 措施费 |  | Ⅰ | 元 |  | 50240.5 | 2.662 | % | 1337.4 | [13 empty] | 1337.4
|  |  | Ⅱ | 元 |  | 50240.5 | 0.521 | % | 261.75 | [13 empty] | 261.75
| 企业管理费 |  |  | 元 |  | 50240.5 | 2.869 | % | 1441.4 | [13 empty] | 1441.4
| 规费 |  |  | 元 |  | 12711.18 | 33.5 | % | 4258.25 | [13 empty] | 4258.25
| 利润 |  |  | 元 |  | 53281.05 | 7.42 | % | 3953.45 | [13 empty] | 3953.45
| 税金 |  |  | 元 |  | 60755.91 | 9 | % | 5468.03 | [13 empty] | 5468.03
| 金额合计 |  |  | 元 |  |  |  |  | 66223.94 | [13 empty] | 66223.94
编制：赖天锐 | [11 empty] | 复核：黄英仁
表A.0.3-2 分项工程预算表
编制范围：田林县乐里镇渭华至渭华沟产业道路硬化项目
分项编号：LJ0302 |  | 工程名称：土方填筑 | [5 empty] | 单位：m3 |  |  | 数量：705.0 |  |  |  |  | 单价： | 5.29 | 第 2 页 |  |  | 共 39 页 |  |  |  | 21-2表
代 号 | 工 程 项 目 |  |  |  |  | 洒水汽车洒水 |  |  |  | 填方路基 | [10 empty] | 合 计
| 工 程 细 目 |  |  |  |  | 4000L以内洒水车每增运0.5km(平均运距15km以内) |  |  |  | 三、四级公路填方路基，自身质量10t以内振动压路机碾压土方
| 定 额 单 位 |  |  |  |  | 1000m3水 |  |  |  | 1000m3压实方
| 工 程 数 量 |  |  |  |  | 0.705 |  |  |  | 0.705
| 定 额 表 号 |  |  |  |  | 1～1～22～2 |  |  |  | 1～1～18～11
| 工、料、机名称 |  |  | 单位 | 单价(元) | 定额 | 数量 |  | 金额(元) | 定额 |  |  | 数量 |  | 金额(元) |  | 定额 | 数量 |  | 金额(元) | 数量 |  | 金额(元)
1001001 | 人工 |  |  | 工日 | 101.25 |  |  |  |  | 2.1 |  |  | 1.48 |  | 149.9 | [5 empty] | 1.48 |  | 149.9
8001058 | 功率120kW以内平地机F155 |  |  | 台班 | 1188.74 |  |  |  |  | 1.47 |  |  | 1.04 |  | 1231.95 | [5 empty] | 1.04 |  | 1231.95
8001088 | 机械自身质量10t以内振动压路机YZJ10B |  |  | 台班 | 903.68 |  |  |  |  | 1.79 |  |  | 1.26 |  | 1140.4 | [5 empty] | 1.26 |  | 1140.4
8007040 | 容量4000L以内洒水汽车 |  |  | 台班 | 637.76 | 0.95 | 0.67 |  | 427.14 | [11 empty] | 0.67 |  | 427.14
9999001 | 定额基价 |  |  | 元 | 1 | 596 | 420 |  | 420 | 3588 |  |  | 2530 |  | 2530 | [5 empty] | 2950 |  | 2950
| 直接费 |  |  | 元 |  |  |  |  | 427.14 | [5 empty] | 2522.25 | [7 empty] | 2949.39
| 措施费 |  | Ⅰ | 元 |  | 419.9 | 2.567 | % | 10.78 | 2529.7 |  |  | 2.662 | % | 67.34 | [7 empty] | 78.12
|  |  | Ⅱ | 元 |  | 419.9 | 0.154 | % | 0.65 | 2529.7 |  |  | 0.521 | % | 13.18 | [7 empty] | 13.83
| 企业管理费 |  |  | 元 |  | 419.9 | 1.492 | % | 6.26 | 2529.7 |  |  | 2.869 | % | 72.58 | [7 empty] | 78.84
| 规费 |  |  | 元 |  | 67.81 | 33.5 | % | 22.72 | 149.9 |  |  | 33.5 | % | 50.22 | [7 empty] | 72.93
| 利润 |  |  | 元 |  | 437.59 | 7.42 | % | 32.47 | 2682.79 |  |  | 7.42 | % | 199.06 | [7 empty] | 231.53
| 税金 |  |  | 元 |  | 500.02 | 9 | % | 45 | 2924.63 |  |  | 9 | % | 263.22 | [7 empty] | 308.22
| 金额合计 |  |  | 元 |  |  |  |  | 545.02 | [5 empty] | 3187.85 | [7 empty] | 3732.87
编制：赖天锐 | [11 empty] | 复核：黄英仁
表A.0.3-2 分项工程预算表
编制范围：田林县乐里镇渭华至渭华沟产业道路硬化项目
分项编号：LJ08 |  | 工程名称：修整路基（机械调平、压实） | [5 empty] | 单位：m2 |  |  | 数量：13365.0 |  |  |  |  | 单价： | 0.71 | 第 3 页 |  |  | 共 39 页 |  |  |  | 21-2表
代 号 | 工 程 项 目 |  |  |  |  | 整修路基 |  |  |  | 填前夯(压)实及填前挖松 | [10 empty] | 合 计
| 工 程 细 目 |  |  |  |  | 机械整修路拱 |  |  |  | 填前12～15t光轮压路机压实
| 定 额 单 位 |  |  |  |  | 1000m2 |  |  |  | 1000m2
| 工 程 数 量 |  |  |  |  | 13.365 |  |  |  | 13.365
| 定 额 表 号 |  |  |  |  | 1～1～20～1 |  |  |  | 1～1～5～4
| 工、料、机名称 |  |  | 单位 | 单价(元) | 定额 | 数量 |  | 金额(元) | 定额 |  |  | 数量 |  | 金额(元) |  | 定额 | 数量 |  | 金额(元) | 数量 |  | 金额(元)
1001001 | 人工 |  |  | 工日 | 101.25 |  |  |  |  | 2 |  |  | 26.73 |  | 2706.41 | [5 empty] | 26.73 |  | 2706.41
8001058 | 功率120kW以内平地机F155 |  |  | 台班 | 1188.74 | 0.08 | 1.07 |  | 1271 | [11 empty] | 1.07 |  | 1271
8001079 | 机械自身质量8～10t光轮压路机2Y-8/10 |  |  | 台班 | 396.49 | 0.13 | 1.74 |  | 688.88 | [11 empty] | 1.74 |  | 688.88
8001081 | 机械自身质量12～15t光轮压路机3Y-12/15 |  |  | 台班 | 587.09 |  |  |  |  | 0.27 |  |  | 3.61 |  | 2118.54 | [5 empty] | 3.61 |  | 2118.54
9999001 | 定额基价 |  |  | 元 | 1 | 147 | 1960 |  | 1960 | 371 |  |  | 4959 |  | 4959 | [5 empty] | 6919 |  | 6919
| 直接费 |  |  | 元 |  |  |  |  | 1959.88 | [5 empty] | 4824.96 | [7 empty] | 6784.84
| 措施费 |  | Ⅰ | 元 |  | 1959.88 | 2.662 | % | 52.17 | 4959.41 |  |  | 2.662 | % | 132.02 | [7 empty] | 184.19
|  |  | Ⅱ | 元 |  | 1959.88 | 0.521 | % | 10.21 | 4959.41 |  |  | 0.521 | % | 25.84 | [7 empty] | 36.05
| 企业管理费 |  |  | 元 |  | 1959.88 | 2.869 | % | 56.23 | 4959.41 |  |  | 2.869 | % | 142.29 | [7 empty] | 198.51
| 规费 |  |  | 元 |  |  | 33.5 | % |  | 2706.41 |  |  | 33.5 | % | 906.65 | [7 empty] | 906.65
| 利润 |  |  | 元 |  | 2078.49 | 7.42 | % | 154.22 | 5259.56 |  |  | 7.42 | % | 390.26 | [7 empty] | 544.48
| 税金 |  |  | 元 |  | 2232.72 | 9 | % | 200.95 | 6422.01 |  |  | 9 | % | 577.98 | [7 empty] | 778.93
| 金额合计 |  |  | 元 |  |  |  |  | 2433.66 | [5 empty] | 6999.99 | [7 empty] | 9433.65
编制：赖天锐 | [11 empty] | 复核：黄英仁
表A.0.3-2 分项工程预算表
编制范围：田林县乐里镇渭华至渭华沟产业道路硬化项目
分项编号：LJ09 |  | 工程名称：弃方运输 | [5 empty] | 单位：m3 |  |  | 数量：21858.0 |  |  |  |  | 单价： | 6.32 | 第 4 页 |  |  | 共 39 页 |  |  |  | 21-2表
代 号 | 工 程 项 目 |  |  |  |  | 自卸汽车运土、石方 | [14 empty] | 合 计
| 工 程 细 目 |  |  |  |  | 装载质量15t以内自卸汽车运土1.5km
| 定 额 单 位 |  |  |  |  | 1000m3天然密实方
| 工 程 数 量 |  |  |  |  | 21.858
| 定 额 表 号 |  |  |  |  | 1～1～11～9改
| 工、料、机名称 |  |  | 单位 | 单价(元) | 定额 | 数量 |  | 金额(元) | 定额 |  |  | 数量 |  | 金额(元) |  | 定额 | 数量 |  | 金额(元) | 数量 |  | 金额(元)
8007017 | 装载质量15t以内自卸汽车SH361,T815 |  |  | 台班 | 926.78 | 5.59 | 122.19 |  | 113239.74 | [11 empty] | 122.19 |  | 113239.74
9999001 | 定额基价 |  |  | 元 | 1 | 5181 | 113240 |  | 113240 | [11 empty] | 113240 |  | 113240
| 直接费 |  |  | 元 |  |  |  |  | 113239.75 | [13 empty] | 113239.75
| 措施费 |  | Ⅰ | 元 |  | 113239.74 | 2.567 | % | 2906.86 | [13 empty] | 2906.86
|  |  | Ⅱ | 元 |  | 113239.74 | 0.154 | % | 174.39 | [13 empty] | 174.39
| 企业管理费 |  |  | 元 |  | 113239.75 | 1.492 | % | 1689.54 | [13 empty] | 1689.54
| 规费 |  |  | 元 |  |  | 33.5 | %
| 利润 |  |  | 元 |  | 118010.54 | 7.42 | % | 8756.38 | [13 empty] | 8756.38
| 税金 |  |  | 元 |  | 126766.92 | 9 | % | 11409.02 | [13 empty] | 11409.02
| 金额合计 |  |  | 元 |  |  |  |  | 138175.94 | [13 empty] | 138175.94
编制：赖天锐 | [11 empty] | 复核：黄英仁
表A.0.3-2 分项工程预算表
编制范围：田林县乐里镇渭华至渭华沟产业道路硬化项目
分项编号：LM020304 |  | 工程名称：级配碎石基层5cm厚 | [5 empty] | 单位：m2 |  |  | 数量：6883.5 |  |  |  |  | 单价： | 9.01 | 第 5 页 |  |  | 共 39 页 |  |  |  | 21-2表
代 号 | 工 程 项 目 |  |  |  |  | 级配碎石路面 |  |  |  | 级配碎石路面 | [6 empty] | 级配碎石路面 |  |  |  | 级配碎石路面
| 工 程 细 目 |  |  |  |  | 机械摊铺级配碎石面层(拖拉机带铧犁拌和，每增加1cm) |  |  |  | 机械摊铺级配碎石面层(拖拉机带铧犁拌和，每增加1cm) | [6 empty] | 机械摊铺级配碎石面层(拖拉机带铧犁拌和，每增加1cm) |  |  |  | 机械摊铺级配碎石面层(拖拉机带铧犁拌和，每增加1cm)
| 定 额 单 位 |  |  |  |  | 1000m2 |  |  |  | 1000m2 | [6 empty] | 1000m2 |  |  |  | 1000m2
| 工 程 数 量 |  |  |  |  | 6.8835 |  |  |  | 6.8835 | [6 empty] | 6.8835 |  |  |  | 6.8835
| 定 额 表 号 |  |  |  |  | 2～2～2～10 |  |  |  | 2～2～2～10 | [6 empty] | 2～2～2～10 |  |  |  | 2～2～2～10
| 工、料、机名称 |  |  | 单位 | 单价(元) | 定额 | 数量 |  | 金额(元) | 定额 |  |  | 数量 |  | 金额(元) |  | 定额 | 数量 |  | 金额(元) | 定额 | 数量 |  |  | 金额(元)
1001001 | 人工 |  |  | 工日 | 101.25 | 0.2 | 1.38 |  | 139.39 | 0.2 |  |  | 1.38 |  | 139.39 |  | 0.2 | 1.38 |  | 139.39 | 0.2 | 1.38 |  |  | 139.39
5501003 | 黏土堆方 |  |  | m3 | 11.65 | 1.83 | 12.6 |  | 146.75 | 1.83 |  |  | 12.6 |  | 146.75 |  | 1.83 | 12.6 |  | 146.75 | 1.83 | 12.6 |  |  | 146.75
5505016 | 碎石未筛分碎石统料堆方 |  |  | m3 | 95.15 | 15.34 | 105.59 |  | 10047.16 | 15.34 |  |  | 105.59 |  | 10047.16 |  | 15.34 | 105.59 |  | 10047.16 | 15.34 | 105.59 |  |  | 10047.16
7901001 | 设备摊销费 |  |  | 元 | 1 | 0.1 | 0.69 |  | 0.69 | 0.1 |  |  | 0.69 |  | 0.69 |  | 0.1 | 0.69 |  | 0.69 | 0.1 | 0.69 |  |  | 0.69
8007043 | 容量10000L以内洒水汽车YGJ5170GSSJN |  |  | 台班 | 1104.87 | 0.01 | 0.07 |  | 76.05 | 0.01 |  |  | 0.07 |  | 76.05 |  | 0.01 | 0.07 |  | 76.05 | 0.01 | 0.07 |  |  | 76.05
9999001 | 定额基价 |  |  | 元 | 1 | 1215 | 8366 |  | 8366 | 1215 |  |  | 8366 |  | 8366 |  | 1215 | 8366 |  | 8366 | 1215 | 8366 |  |  | 8366
| 直接费 |  |  | 元 |  |  |  |  | 10410.05 | [5 empty] | 10410.05 |  |  |  |  | 10410.05 |  |  |  |  | 10410.05
| 措施费 |  | Ⅰ | 元 |  | 222.37 | 2.651 | % | 5.9 | 222.37 |  |  | 2.651 | % | 5.9 |  | 222.37 | 2.651 | % | 5.9 | 222.37 | 2.651 |  | % | 5.9
|  |  | Ⅱ | 元 |  | 8366.36 | 0.818 | % | 68.44 | 8366.36 |  |  | 0.818 | % | 68.44 |  | 8366.36 | 0.818 | % | 68.44 | 8366.36 | 0.818 |  | % | 68.44
| 企业管理费 |  |  | 元 |  | 8366.36 | 2.493 | % | 208.57 | 8366.36 |  |  | 2.493 | % | 208.57 |  | 8366.36 | 2.493 | % | 208.57 | 8366.36 | 2.493 |  | % | 208.57
| 规费 |  |  | 元 |  | 139.39 | 33.5 | % | 46.7 | 139.39 |  |  | 33.5 | % | 46.7 |  | 139.39 | 33.5 | % | 46.7 | 139.39 | 33.5 |  | % | 46.7
| 利润 |  |  | 元 |  | 8649.26 | 7.42 | % | 641.78 | 8649.26 |  |  | 7.42 | % | 641.78 |  | 8649.26 | 7.42 | % | 641.78 | 8649.26 | 7.42 |  | % | 641.78
| 税金 |  |  | 元 |  | 11381.42 | 9 | % | 1024.33 | 11381.42 |  |  | 9 | % | 1024.33 |  | 11381.42 | 9 | % | 1024.33 | 11381.42 | 9 |  | % | 1024.33
| 金额合计 |  |  | 元 |  |  |  |  | 12405.75 | [5 empty] | 12405.75 |  |  |  |  | 12405.75 |  |  |  |  | 12405.75
编制：赖天锐 | [11 empty] | 复核：黄英仁
表A.0.3-2 分项工程预算表
编制范围：田林县乐里镇渭华至渭华沟产业道路硬化项目
分项编号：LM020304 |  | 工程名称：级配碎石基层5cm厚 | [5 empty] | 单位：m2 |  |  | 数量：6883.5 |  |  |  |  | 单价： | 9.01 | 第 6 页 |  |  | 共 39 页 |  |  |  | 21-2表
代 号 | 工 程 项 目 |  |  |  |  | 级配碎石路面 | [14 empty] | 合 计
| 工 程 细 目 |  |  |  |  | 机械摊铺级配碎石面层(拖拉机带铧犁拌和，每增加1cm)
| 定 额 单 位 |  |  |  |  | 1000m2
| 工 程 数 量 |  |  |  |  | 6.8835
| 定 额 表 号 |  |  |  |  | 2～2～2～10
| 工、料、机名称 |  |  | 单位 | 单价(元) | 定额 | 数量 |  | 金额(元) | 定额 |  |  | 数量 |  | 金额(元) |  | 定额 | 数量 |  | 金额(元) | 数量 |  | 金额(元)
1001001 | 人工 |  |  | 工日 | 101.25 | 0.2 | 1.38 |  | 139.39 | [11 empty] | 6.88 |  | 696.95
5501003 | 黏土堆方 |  |  | m3 | 11.65 | 1.83 | 12.6 |  | 146.75 | [11 empty] | 62.98 |  | 733.76
5505016 | 碎石未筛分碎石统料堆方 |  |  | m3 | 95.15 | 15.34 | 105.59 |  | 10047.16 | [11 empty] | 527.96 |  | 50235.82
7901001 | 设备摊销费 |  |  | 元 | 1 | 0.1 | 0.69 |  | 0.69 | [11 empty] | 3.44 |  | 3.44
8007043 | 容量10000L以内洒水汽车YGJ5170GSSJN |  |  | 台班 | 1104.87 | 0.01 | 0.07 |  | 76.05 | [11 empty] | 0.34 |  | 380.27
9999001 | 定额基价 |  |  | 元 | 1 | 1215 | 8366 |  | 8366 | [11 empty] | 41832 |  | 41832
| 直接费 |  |  | 元 |  |  |  |  | 10410.05 | [13 empty] | 52050.25
| 措施费 |  | Ⅰ | 元 |  | 222.37 | 2.651 | % | 5.9 | [13 empty] | 29.48
|  |  | Ⅱ | 元 |  | 8366.36 | 0.818 | % | 68.44 | [13 empty] | 342.19
| 企业管理费 |  |  | 元 |  | 8366.36 | 2.493 | % | 208.57 | [13 empty] | 1042.87
| 规费 |  |  | 元 |  | 139.39 | 33.5 | % | 46.7 | [13 empty] | 233.48
| 利润 |  |  | 元 |  | 8649.26 | 7.42 | % | 641.78 | [13 empty] | 3208.88
| 税金 |  |  | 元 |  | 11381.42 | 9 | % | 1024.33 | [13 empty] | 5121.64
| 金额合计 |  |  | 元 |  |  |  |  | 12405.75 | [13 empty] | 62028.77
编制：赖天锐 | [11 empty] | 复核：黄英仁
表A.0.3-2 分项工程预算表
编制范围：田林县乐里镇渭华至渭华沟产业道路硬化项目
分项编号：LM020305 |  | 工程名称：级配碎石基层10cm厚 | [5 empty] | 单位：m2 |  |  | 数量：4989.5 |  |  |  |  | 单价： | 19.11 | 第 7 页 |  |  | 共 39 页 |  |  |  | 21-2表
代 号 | 工 程 项 目 |  |  |  |  | 级配碎石路面 | [14 empty] | 合 计
| 工 程 细 目 |  |  |  |  | 机械摊铺级配碎石基层(拖拉机带铧犁拌和，压实厚度10cm)
| 定 额 单 位 |  |  |  |  | 1000m2
| 工 程 数 量 |  |  |  |  | 4.9895
| 定 额 表 号 |  |  |  |  | 2～2～2～8改
| 工、料、机名称 |  |  | 单位 | 单价(元) | 定额 | 数量 |  | 金额(元) | 定额 |  |  | 数量 |  | 金额(元) |  | 定额 | 数量 |  | 金额(元) | 数量 |  | 金额(元)
1001001 | 人工 |  |  | 工日 | 101.25 | 2 | 9.98 |  | 1010.37 | [11 empty] | 9.98 |  | 1010.37
5505016 | 碎石未筛分碎石统料堆方 |  |  | m3 | 95.15 | 153.34 | 765.09 |  | 72798.31 | [11 empty] | 765.09 |  | 72798.31
7901001 | 设备摊销费 |  |  | 元 | 1 | 2.3 | 11.48 |  | 11.48 | [11 empty] | 11.48 |  | 11.48
8001058 | 功率120kW以内平地机F155 |  |  | 台班 | 1188.74 | 0.23 | 1.15 |  | 1364.18 | [11 empty] | 1.15 |  | 1364.18
8001066 | 功率75kW以内履带式拖拉机 |  |  | 台班 | 654.89 | 0.22 | 1.1 |  | 718.87 | [11 empty] | 1.1 |  | 718.87
8001081 | 机械自身质量12～15t光轮压路机3Y-12/15 |  |  | 台班 | 587.09 | 0.12 | 0.6 |  | 351.51 | [11 empty] | 0.6 |  | 351.51
8001083 | 机械自身质量18～21t光轮压路机3Y-18/21 |  |  | 台班 | 752.93 | 0.8 | 3.99 |  | 3005.4 | [11 empty] | 3.99 |  | 3005.4
8007043 | 容量10000L以内洒水汽车YGJ5170GSSJN |  |  | 台班 | 1104.87 | 0.1 | 0.5 |  | 551.27 | [11 empty] | 0.5 |  | 551.27
9999001 | 定额基价 |  |  | 元 | 1 | 13028 | 65004 |  | 65004 | [11 empty] | 65004 |  | 65004
| 直接费 |  |  | 元 |  |  |  |  | 79811.39 | [13 empty] | 79811.39
| 措施费 |  | Ⅰ | 元 |  | 7051.8 | 2.651 | % | 186.94 | [13 empty] | 186.94
|  |  | Ⅱ | 元 |  | 65003.54 | 0.818 | % | 531.73 | [13 empty] | 531.73
| 企业管理费 |  |  | 元 |  | 65003.54 | 2.493 | % | 1620.54 | [13 empty] | 1620.54
| 规费 |  |  | 元 |  | 1010.37 | 33.5 | % | 338.48 | [13 empty] | 338.48
| 利润 |  |  | 元 |  | 67342.75 | 7.42 | % | 4996.83 | [13 empty] | 4996.83
| 税金 |  |  | 元 |  | 87485.9 | 9 | % | 7873.73 | [13 empty] | 7873.73
| 金额合计 |  |  | 元 |  |  |  |  | 95359.64 | [13 empty] | 95359.64
编制：赖天锐 | [11 empty] | 复核：黄英仁
表A.0.3-2 分项工程预算表
编制范围：田林县乐里镇渭华至渭华沟产业道路硬化项目
分项编号：LM020501 |  | 工程名称：18cm厚C25 | [5 empty] | 单位：m2 |  |  | 数量：10685.0 |  |  |  |  | 单价： | 84.91 | 第 8 页 |  |  | 共 39 页 |  |  |  | 21-2表
代 号 | 工 程 项 目 |  |  |  |  | 普通混凝土 |  |  |  | 混凝土搅拌机拌和 | [10 empty] | 合 计
| 工 程 细 目 |  |  |  |  | 摊铺机铺筑混凝土路面厚度18cm(轨道式) |  |  |  | 容量350L以内混凝土搅拌机拌和
| 定 额 单 位 |  |  |  |  | 1000m2路面 |  |  |  | 10m3
| 工 程 数 量 |  |  |  |  | 10.685 |  |  |  | 192.33
| 定 额 表 号 |  |  |  |  | 2～2～17～3改 |  |  |  | 4～11～11～2
| 工、料、机名称 |  |  | 单位 | 单价(元) | 定额 | 数量 |  | 金额(元) | 定额 |  |  | 数量 |  | 金额(元) |  | 定额 | 数量 |  | 金额(元) | 数量 |  | 金额(元)
1001001 | 人工 |  |  | 工日 | 101.25 | 62.5 | 667.81 |  | 67616.02 | 1.5 |  |  | 288.5 |  | 29210.12 | [5 empty] | 956.31 |  | 96826.13
2001001 | HPB300钢筋 |  |  | t | 4318.58 |  | 0.03 |  | 138.43 | [11 empty] | 0.03 |  | 138.43
2003004 | 型钢工字钢,角钢 |  |  | t | 4362.83 |  | 0.01 |  | 46.62 | [11 empty] | 0.01 |  | 46.62
3001001 | 石油沥青 |  |  | t | 4320 | 0.09 | 0.97 |  | 4200.49 | [11 empty] | 0.97 |  | 4200.49
3005001 | 煤 |  |  | t | 561.95 | 0.02 | 0.19 |  | 108.08 | [11 empty] | 0.19 |  | 108.08
3005004 | 水 |  |  | m3 | 2.82 | 26 | 277.81 |  | 783.42 | [11 empty] | 277.81 |  | 783.42
4003002 | 锯材中板δ＝19～35mm,中方混合规格 |  |  | m3 | 1504.42 | 0.06 | 0.64 |  | 964.48 | [11 empty] | 0.64 |  | 964.48
5503005 | 中（粗）砂混凝土、砂浆用堆方 |  |  | m3 | 95.15 | 88.13 | 941.65 |  | 89597.78 | [11 empty] | 941.65 |  | 89597.78
5505012 | 碎石（2cm）最大粒径2cm堆方 |  |  | m3 | 95.15 | 146.88 | 1569.41 |  | 149329.63 | [11 empty] | 1569.41 |  | 149329.63
5509002 | 42.5级水泥 |  |  | t | 378 | 77.57 | 828.79 |  | 313283.64 | [11 empty] | 828.79 |  | 313283.64
7801001 | 其他材料费 |  |  | 元 | 1 | 257.7 | 2753.52 |  | 2753.52 | [11 empty] | 2753.52 |  | 2753.52
8003077 | 摊铺宽度2.5～4.5m轨道式水泥混凝土摊铺机HTG4500含模轨400m |  |  | 台班 | 1341.03 | 0.37 | 3.95 |  | 5301.7 | [11 empty] | 3.95 |  | 5301.7
8003083 | 混凝土电动刻纹机RQF180 |  |  | 台班 | 264.8 | 7.22 | 77.15 |  | 20428.18 | [11 empty] | 77.15 |  | 20428.18
8003085 | 电动混凝土切缝机(含锯片摊销费用)SLF |  |  | 台班 | 210.28 | 2.5 | 26.72 |  | 5619.35 | [11 empty] | 26.72 |  | 5619.35
8005003 | 出料容量350L以内强制式混凝土搅拌机JD350 |  |  | 台班 | 201.45 |  |  |  |  | 0.26 |  |  | 50.01 |  | 10073.67 | [5 empty] | 50.01 |  | 10073.67
8007043 | 容量10000L以内洒水汽车YGJ5170GSSJN |  |  | 台班 | 1104.87 | 1.48 | 15.81 |  | 17472.19 | [11 empty] | 15.81 |  | 17472.19
9999001 | 定额基价 |  |  | 元 | 1 | 61251 | 654464 |  | 654464 | 216 |  |  | 41484 |  | 41484 | [5 empty] | 695947 |  | 695947
编制：赖天锐 | [11 empty] | 复核：黄英仁
表A.0.3-2 分项工程预算表
编制范围：田林县乐里镇渭华至渭华沟产业道路硬化项目
分项编号：LM020501 |  | 工程名称：18cm厚C25 | [5 empty] | 单位：m2 |  |  | 数量：10685.0 |  |  |  |  | 单价： | 84.91 | 第 9 页 |  |  | 共 39 页 |  |  |  | 21-2表
代 号 | 工 程 项 目 |  |  |  |  | 普通混凝土 |  |  |  | 混凝土搅拌机拌和 | [10 empty] | 合 计
| 工 程 细 目 |  |  |  |  | 摊铺机铺筑混凝土路面厚度18cm(轨道式) |  |  |  | 容量350L以内混凝土搅拌机拌和
| 定 额 单 位 |  |  |  |  | 1000m2路面 |  |  |  | 10m3
| 工 程 数 量 |  |  |  |  | 10.685 |  |  |  | 192.33
| 定 额 表 号 |  |  |  |  | 2～2～17～3改 |  |  |  | 4～11～11～2
| 工、料、机名称 |  |  | 单位 | 单价(元) | 定额 | 数量 |  | 金额(元) | 定额 |  |  | 数量 |  | 金额(元) |  | 定额 | 数量 |  | 金额(元) | 数量 |  | 金额(元)
| 直接费 |  |  | 元 |  |  |  |  | 677643.53 | [5 empty] | 39283.79 | [7 empty] | 716927.32
| 措施费 |  | Ⅰ | 元 |  | 119796.53 | 2.651 | % | 3175.81 | 41483.5 |  |  | 1.808 | % | 750.02 | [7 empty] | 3925.83
|  |  | Ⅱ | 元 |  | 654463.84 | 0.818 | % | 5353.51 | 41483.5 |  |  | 1.201 | % | 498.22 | [7 empty] | 5851.73
| 企业管理费 |  |  | 元 |  | 654463.84 | 2.493 | % | 16315.78 | 41483.5 |  |  | 3.701 | % | 1535.3 | [7 empty] | 17851.09
| 规费 |  |  | 元 |  | 67616.01 | 33.5 | % | 22651.37 | 34273.21 |  |  | 33.5 | % | 11481.52 | [7 empty] | 34132.89
| 利润 |  |  | 元 |  | 679308.95 | 7.42 | % | 50404.72 | 44267.05 |  |  | 7.42 | % | 3284.62 | [7 empty] | 53689.34
| 税金 |  |  | 元 |  | 775544.72 | 9 | % | 69799.03 | 56833.47 |  |  | 9 | % | 5115.01 | [7 empty] | 74914.04
| 金额合计 |  |  | 元 |  |  |  |  | 845343.75 | [5 empty] | 61948.48 | [7 empty] | 907292.23
编制：赖天锐 | [11 empty] | 复核：黄英仁
表A.0.3-2 分项工程预算表
编制范围：田林县乐里镇渭华至渭华沟产业道路硬化项目
分项编号：LM0402 |  | 工程名称：路肩 | [5 empty] | 单位：m3 |  |  | 数量：831.6 |  |  |  |  | 单价： | 37.78 | 第 10 页 |  |  | 共 39 页 |  |  |  | 21-2表
代 号 | 工 程 项 目 |  |  |  |  | 挖路槽、培路肩、修筑泄水槽 | [14 empty] | 合 计
| 工 程 细 目 |  |  |  |  | 培路肩
| 定 额 单 位 |  |  |  |  | 100m3
| 工 程 数 量 |  |  |  |  | 8.316
| 定 额 表 号 |  |  |  |  | 2～3～2～5
| 工、料、机名称 |  |  | 单位 | 单价(元) | 定额 | 数量 |  | 金额(元) | 定额 |  |  | 数量 |  | 金额(元) |  | 定额 | 数量 |  | 金额(元) | 数量 |  | 金额(元)
1001001 | 人工 |  |  | 工日 | 101.25 | 20.5 | 170.48 |  | 17260.9 | [11 empty] | 170.48 |  | 17260.9
8001085 | 机械自身质量0.6t手扶式振动碾YZS06B |  |  | 台班 | 164.61 | 2.1 | 17.46 |  | 2874.68 | [11 empty] | 17.46 |  | 2874.68
9999001 | 定额基价 |  |  | 元 | 1 | 2524 | 20993 |  | 20993 | [11 empty] | 20993 |  | 20993
| 直接费 |  |  | 元 |  |  |  |  | 20135.58 | [13 empty] | 20135.58
| 措施费 |  | Ⅰ | 元 |  | 20993.09 | 2.651 | % | 556.53 | [13 empty] | 556.53
|  |  | Ⅱ | 元 |  | 20993.09 | 0.818 | % | 171.72 | [13 empty] | 171.72
| 企业管理费 |  |  | 元 |  | 20993.09 | 2.493 | % | 523.36 | [13 empty] | 523.36
| 规费 |  |  | 元 |  | 17260.9 | 33.5 | % | 5782.4 | [13 empty] | 5782.4
| 利润 |  |  | 元 |  | 22244.69 | 7.42 | % | 1650.56 | [13 empty] | 1650.56
| 税金 |  |  | 元 |  | 28820.14 | 9 | % | 2593.81 | [13 empty] | 2593.81
| 金额合计 |  |  | 元 |  |  |  |  | 31413.96 | [13 empty] | 31413.96
编制：赖天锐 | [11 empty] | 复核：黄英仁
表A.0.3-2 分项工程预算表
编制范围：田林县乐里镇渭华至渭华沟产业道路硬化项目
分项编号：HD01 |  | 工程名称：钢筋混凝土圆管涵Φ0.8m | [5 empty] | 单位：m/道 |  |  | 数量：10.0 |  |  |  |  | 单价： | 2299.41 | 第 11 页 |  |  | 共 39 页 |  |  |  | 21-2表
代 号 | 工 程 项 目 |  |  |  |  | 安装圆管涵 |  |  |  | 基础垫层 | [6 empty] | 沥青麻絮沉降缝 |  |  |  | 防水层
| 工 程 细 目 |  |  |  |  | 人工安装圆管涵管径1.5m以内 |  |  |  | 砂砾垫层 | [6 empty] | 沥青麻絮沉降缝 |  |  |  | 沥青毛毡
| 定 额 单 位 |  |  |  |  | 10m3实体 |  |  |  | 10m3实体 | [6 empty] | 10m2 |  |  |  | 10m2
| 工 程 数 量 |  |  |  |  | 0.22 |  |  |  | 0.64 | [6 empty] | 0.23 |  |  |  | 0.91
| 定 额 表 号 |  |  |  |  | 4～7～5～2改 |  |  |  | 4～11～5～2 | [6 empty] | 4～11～1～1 |  |  |  | 4～11～4～4
| 工、料、机名称 |  |  | 单位 | 单价(元) | 定额 | 数量 |  | 金额(元) | 定额 |  |  | 数量 |  | 金额(元) |  | 定额 | 数量 |  | 金额(元) | 定额 | 数量 |  |  | 金额(元)
1001001 | 人工 |  |  | 工日 | 101.25 | 8.8 | 1.94 |  | 196.02 | 3.5 |  |  | 2.24 |  | 226.8 |  | 0.2 | 0.05 |  | 4.66 | 0.8 | 0.73 |  |  | 73.71
3001001 | 石油沥青 |  |  | t | 4320 | [11 empty] | 0.02 |  |  | 20.87 | 0.05 | 0.05 |  |  | 200.49
3005004 | 水 |  |  | m3 | 2.82 | 1 | 0.22 |  | 0.62
5009012 | 油毛毡400g,0.915m×21.95m |  |  | m2 | 3.42 | [15 empty] | 22 | 20.02 |  |  | 68.47
5503005 | 中（粗）砂混凝土、砂浆用堆方 |  |  | m3 | 95.15 | 0.45 | 0.1 |  | 9.42
5505013 | 碎石（4cm）最大粒径4cm堆方 |  |  | m3 | 95.15 |  |  |  |  | 12.44 |  |  | 7.96 |  | 757.55
5509002 | 42.5级水泥 |  |  | t | 378 | 0.19 | 0.04 |  | 15.63
7801001 | 其他材料费 |  |  | 元 | 1 | 2.6 | 0.57 |  | 0.57 | [7 empty] | 53.4 | 12.28 |  | 12.28 | 1.7 | 1.55 |  |  | 1.55
8099001 | 小型机具使用费 |  |  | 元 | 1 | 0.7 | 0.15 |  | 0.15
9999001 | 定额基价 |  |  | 元 | 1 | 1050 | 231 |  | 231 | 1447 |  |  | 926 |  | 926 |  | 170 | 39 |  | 39 | 393 | 358 |  |  | 358
| 直接费 |  |  | 元 |  |  |  |  | 222.42 | [5 empty] | 984.35 |  |  |  |  | 37.81 |  |  |  |  | 344.22
| 措施费 |  | Ⅰ | 元 |  | 205.91 | 1.808 | % | 3.72 | 238.07 |  |  | 2.082 | % | 4.96 |  | 4.89 | 2.082 | % | 0.1 | 77.37 | 2.082 |  | % | 1.61
|  |  | Ⅱ | 元 |  | 230.93 | 1.201 | % | 2.77 | 926.03 |  |  | 1.537 | % | 14.23 |  | 39.05 | 1.537 | % | 0.6 | 357.62 | 1.537 |  | % | 5.5
| 企业管理费 |  |  | 元 |  | 230.93 | 3.701 | % | 8.55 | 926.03 |  |  | 4.852 | % | 44.93 |  | 39.05 | 4.852 | % | 1.89 | 357.62 | 4.852 |  | % | 17.35
| 规费 |  |  | 元 |  | 196.02 | 33.5 | % | 65.67 | 226.8 |  |  | 33.5 | % | 75.98 |  | 4.66 | 33.5 | % | 1.56 | 73.71 | 33.5 |  | % | 24.69
| 利润 |  |  | 元 |  | 245.98 | 7.42 | % | 18.25 | 990.15 |  |  | 7.42 | % | 73.47 |  | 41.64 | 7.42 | % | 3.09 | 382.08 | 7.42 |  | % | 28.35
| 税金 |  |  | 元 |  | 321.38 | 9 | % | 28.92 | 1197.91 |  |  | 9 | % | 107.81 |  | 45.06 | 9 | % | 4.06 | 421.72 | 9 |  | % | 37.96
| 金额合计 |  |  | 元 |  |  |  |  | 350.31 | [5 empty] | 1305.73 |  |  |  |  | 49.11 |  |  |  |  | 459.68
编制：赖天锐 | [11 empty] | 复核：黄英仁
表A.0.3-2 分项工程预算表
编制范围：田林县乐里镇渭华至渭华沟产业道路硬化项目
分项编号：HD01 |  | 工程名称：钢筋混凝土圆管涵Φ0.8m | [5 empty] | 单位：m/道 |  |  | 数量：10.0 |  |  |  |  | 单价： | 2299.41 | 第 12 页 |  |  | 共 39 页 |  |  |  | 21-2表
代 号 | 工 程 项 目 |  |  |  |  | 明洞回填 |  |  |  | 浆砌混凝土预制块 | [6 empty] | 浆砌混凝土预制块 |  |  |  | 浆砌片石
| 工 程 细 目 |  |  |  |  | 明洞砂性土回填 |  |  |  | 八字形洞口端墙墙身C20 | [6 empty] | 八字形洞口端墙基础C20 |  |  |  | 八字形洞口M10浆砌片石铺砌
| 定 额 单 位 |  |  |  |  | 10m3 |  |  |  | 10m3 | [6 empty] | 10m3 |  |  |  | 10m3
| 工 程 数 量 |  |  |  |  | 1.49 |  |  |  | 0.27 | [6 empty] | 0.1 |  |  |  | 0.21
| 定 额 表 号 |  |  |  |  | 3～1～19～4 |  |  |  | 4～5～5～1改 | [6 empty] | 4～5～5～1改 |  |  |  | 4～5～2～6改
| 工、料、机名称 |  |  | 单位 | 单价(元) | 定额 | 数量 |  | 金额(元) | 定额 |  |  | 数量 |  | 金额(元) |  | 定额 | 数量 |  | 金额(元) | 定额 | 数量 |  |  | 金额(元)
1001001 | 人工 |  |  | 工日 | 101.25 | 1.2 | 1.79 |  | 181.04 | 8.9 |  |  | 2.4 |  | 243.3 |  | 8.9 | 0.89 |  | 90.11 | 10.5 | 2.21 |  |  | 223.26
2001021 | 8～12号铁丝镀锌铁丝 |  |  | kg | 4.36 |  |  |  |  | 1.8 |  |  | 0.49 |  | 2.12 |  | 1.8 | 0.18 |  | 0.78 | 1.5 | 0.32 |  |  | 1.37
2003008 | 钢管无缝钢管 |  |  | t | 4179.49 |  |  |  |  | 0.01 |  |  |  |  | 12.41 |  | 0.01 |  |  | 4.6
2009030 | 铁钉混合规格 |  |  | kg | 4.7 |  |  |  |  | 0.3 |  |  | 0.08 |  | 0.38 |  | 0.3 | 0.03 |  | 0.14 | 0.1 | 0.02 |  |  | 0.1
3005004 | 水 |  |  | m3 | 2.82 |  |  |  |  | 11 |  |  | 2.97 |  | 8.38 |  | 11 | 1.1 |  | 3.1 | 15 | 3.15 |  |  | 8.88
4003001 | 原木混合规格 |  |  | m3 | 1283.19 |  |  |  |  | 0.01 |  |  |  |  | 3.46 |  | 0.01 |  |  | 1.28 | 0.01 |  |  |  | 2.69
4003002 | 锯材中板δ＝19～35mm,中方混合规格 |  |  | m3 | 1504.42 |  |  |  |  | 0.05 |  |  | 0.01 |  | 20.31 |  | 0.05 | 0.01 |  | 7.52 | 0.02 |  |  |  | 6.32
5503005 | 中（粗）砂混凝土、砂浆用堆方 |  |  | m3 | 95.15 |  |  |  |  | 1.48 |  |  | 0.4 |  | 38.12 |  | 1.48 | 0.15 |  | 14.12 | 3.94 | 0.83 |  |  | 78.73
5505005 | 片石码方 |  |  | m3 | 100 | [15 empty] | 11.5 | 2.42 |  |  | 241.5
5509002 | 42.5级水泥 |  |  | t | 378 |  |  |  |  | 0.43 |  |  | 0.12 |  | 44.19 |  | 0.43 | 0.04 |  | 16.37 | 1.15 | 0.24 |  |  | 90.89
7801001 | 其他材料费 |  |  | 元 | 1 |  |  |  |  | 5.4 |  |  | 1.46 |  | 1.46 |  | 5.4 | 0.54 |  | 0.54 | 4.4 | 0.92 |  |  | 0.92
8001045 | 斗容量1.0m3轮胎式装载机ZL20 |  |  | 台班 | 578.75 | 0.08 | 0.12 |  | 68.99 | 0.1 |  |  | 0.03 |  | 15.63 |  | 0.1 | 0.01 |  | 5.79 | 0.1 | 0.02 |  |  | 12.15
8005010 | 出料容量400L以内灰浆搅拌机UJ325 |  |  | 台班 | 130.4 |  |  |  |  | 0.06 |  |  | 0.02 |  | 2.11 |  | 0.06 | 0.01 |  | 0.78 | 0.15 | 0.03 |  |  | 4.11
9999001 | 定额基价 |  |  | 元 | 1 | 174 | 260 |  | 260 | 1480 |  |  | 400 |  | 400 |  | 1480 | 148 |  | 148 | 2781 | 584 |  |  | 584
编制：赖天锐 | [11 empty] | 复核：黄英仁
表A.0.3-2 分项工程预算表
编制范围：田林县乐里镇渭华至渭华沟产业道路硬化项目
分项编号：HD01 |  | 工程名称：钢筋混凝土圆管涵Φ0.8m | [5 empty] | 单位：m/道 |  |  | 数量：10.0 |  |  |  |  | 单价： | 2299.41 | 第 13 页 |  |  | 共 39 页 |  |  |  | 21-2表
代 号 | 工 程 项 目 |  |  |  |  | 明洞回填 |  |  |  | 浆砌混凝土预制块 | [6 empty] | 浆砌混凝土预制块 |  |  |  | 浆砌片石
| 工 程 细 目 |  |  |  |  | 明洞砂性土回填 |  |  |  | 八字形洞口端墙墙身C20 | [6 empty] | 八字形洞口端墙基础C20 |  |  |  | 八字形洞口M10浆砌片石铺砌
| 定 额 单 位 |  |  |  |  | 10m3 |  |  |  | 10m3 | [6 empty] | 10m3 |  |  |  | 10m3
| 工 程 数 量 |  |  |  |  | 1.49 |  |  |  | 0.27 | [6 empty] | 0.1 |  |  |  | 0.21
| 定 额 表 号 |  |  |  |  | 3～1～19～4 |  |  |  | 4～5～5～1改 | [6 empty] | 4～5～5～1改 |  |  |  | 4～5～2～6改
| 工、料、机名称 |  |  | 单位 | 单价(元) | 定额 | 数量 |  | 金额(元) | 定额 |  |  | 数量 |  | 金额(元) |  | 定额 | 数量 |  | 金额(元) | 定额 | 数量 |  |  | 金额(元)
| 直接费 |  |  | 元 |  |  |  |  | 250.02 | [5 empty] | 391.88 |  |  |  |  | 145.14 |  |  |  |  | 670.93
| 措施费 |  | Ⅰ | 元 |  | 259.79 | 0.257 | % | 0.67 | 273.42 |  |  | 2.082 | % | 5.69 |  | 101.27 | 2.082 | % | 2.11 | 250.98 | 2.082 |  | % | 5.23
|  |  | Ⅱ | 元 |  | 259.79 | 1.195 | % | 3.1 | 399.63 |  |  | 1.537 | % | 6.14 |  | 148.01 | 1.537 | % | 2.27 | 584.03 | 1.537 |  | % | 8.98
| 企业管理费 |  |  | 元 |  | 259.79 | 3.665 | % | 9.52 | 399.63 |  |  | 4.852 | % | 19.39 |  | 148.01 | 4.852 | % | 7.18 | 584.03 | 4.852 |  | % | 28.34
| 规费 |  |  | 元 |  | 193.1 | 33.5 | % | 64.69 | 247.68 |  |  | 33.5 | % | 82.97 |  | 91.73 | 33.5 | % | 30.73 | 228.57 | 33.5 |  | % | 76.57
| 利润 |  |  | 元 |  | 273.09 | 7.42 | % | 20.26 | 430.85 |  |  | 7.42 | % | 31.97 |  | 159.57 | 7.42 | % | 11.84 | 626.58 | 7.42 |  | % | 46.49
| 税金 |  |  | 元 |  | 348.27 | 9 | % | 31.34 | 538.04 |  |  | 9 | % | 48.42 |  | 199.28 | 9 | % | 17.94 | 836.53 | 9 |  | % | 75.29
| 金额合计 |  |  | 元 |  |  |  |  | 379.61 | [5 empty] | 586.47 |  |  |  |  | 217.21 |  |  |  |  | 911.82
编制：赖天锐 | [11 empty] | 复核：黄英仁
表A.0.3-2 分项工程预算表
编制范围：田林县乐里镇渭华至渭华沟产业道路硬化项目
分项编号：HD01 |  | 工程名称：钢筋混凝土圆管涵Φ0.8m | [5 empty] | 单位：m/道 |  |  | 数量：10.0 |  |  |  |  | 单价： | 2299.41 | 第 14 页 |  |  | 共 39 页 |  |  |  | 21-2表
代 号 | 工 程 项 目 |  |  |  |  | 浆砌片石 |  |  |  | 浆砌片石 | [6 empty] | 浆砌片石 |  |  |  | 水泥砂浆勾缝及抹面
| 工 程 细 目 |  |  |  |  | 八字形洞口M10浆砌片石隔水墙 |  |  |  | 八字形洞口八字墙M10浆砌片石墙身 | [6 empty] | 八字形洞口八字墙M10浆砌片石基础 |  |  |  | 八字形洞口八字墙顶抹面(厚2cm)
| 定 额 单 位 |  |  |  |  | 10m3 |  |  |  | 10m3 | [6 empty] | 10m3 |  |  |  | 100m2
| 工 程 数 量 |  |  |  |  | 0.11 |  |  |  | 0.59 | [6 empty] | 0.29 |  |  |  | 0.039
| 定 额 表 号 |  |  |  |  | 4～5～2～4改 |  |  |  | 4～5～2～4改 | [6 empty] | 4～5～2～1改 |  |  |  | 4～11～6～17改
| 工、料、机名称 |  |  | 单位 | 单价(元) | 定额 | 数量 |  | 金额(元) | 定额 |  |  | 数量 |  | 金额(元) |  | 定额 | 数量 |  | 金额(元) | 定额 | 数量 |  |  | 金额(元)
1001001 | 人工 |  |  | 工日 | 101.25 | 7.8 | 0.86 |  | 86.87 | 7.8 |  |  | 4.6 |  | 465.95 |  | 6.6 | 1.91 |  | 193.79 | 2.9 | 0.11 |  |  | 11.45
2001021 | 8～12号铁丝镀锌铁丝 |  |  | kg | 4.36 | 0.6 | 0.07 |  | 0.29 | 0.6 |  |  | 0.35 |  | 1.54
2003008 | 钢管无缝钢管 |  |  | t | 4179.49 |  |  |  | 1.84 | [5 empty] | 9.86
2009030 | 铁钉混合规格 |  |  | kg | 4.7 | 0.1 | 0.01 |  | 0.05 | 0.1 |  |  | 0.06 |  | 0.28
3005004 | 水 |  |  | m3 | 2.82 | 8 | 0.88 |  | 2.48 | 8 |  |  | 4.72 |  | 13.31 |  | 4 | 1.16 |  | 3.27 | 15 | 0.59 |  |  | 1.65
4003002 | 锯材中板δ＝19～35mm,中方混合规格 |  |  | m3 | 1504.42 | 0.02 |  |  | 3.31 | 0.02 |  |  | 0.01 |  | 17.75
5503005 | 中（粗）砂混凝土、砂浆用堆方 |  |  | m3 | 95.15 | 3.8 | 0.42 |  | 39.77 | 3.8 |  |  | 2.24 |  | 213.33 |  | 3.75 | 1.09 |  | 103.34 | 2.78 | 0.11 |  |  | 10.32
5505005 | 片石码方 |  |  | m3 | 100 | 11.5 | 1.27 |  | 126.5 | 11.5 |  |  | 6.79 |  | 678.5 |  | 11.5 | 3.34 |  | 333.5
5509002 | 42.5级水泥 |  |  | t | 378 | 1.11 | 0.12 |  | 45.95 | 1.11 |  |  | 0.65 |  | 246.44 |  | 1.09 | 0.32 |  | 119.38 | 0.84 | 0.03 |  |  | 12.34
7801001 | 其他材料费 |  |  | 元 | 1 | 2.7 | 0.3 |  | 0.3 | 2.7 |  |  | 1.59 |  | 1.59 |  | 1.2 | 0.35 |  | 0.35
8001045 | 斗容量1.0m3轮胎式装载机ZL20 |  |  | 台班 | 578.75 | 0.1 | 0.01 |  | 6.37 | 0.1 |  |  | 0.06 |  | 34.15 |  | 0.08 | 0.02 |  | 13.43
8005010 | 出料容量400L以内灰浆搅拌机UJ325 |  |  | 台班 | 130.4 | 0.15 | 0.02 |  | 2.15 | 0.15 |  |  | 0.09 |  | 11.54 |  | 0.15 | 0.04 |  | 5.67
9999001 | 定额基价 |  |  | 元 | 1 | 2446 | 269 |  | 269 | 2446 |  |  | 1443 |  | 1443 |  | 2234 | 648 |  | 648 | 900 | 35 |  |  | 35
编制：赖天锐 | [11 empty] | 复核：黄英仁
表A.0.3-2 分项工程预算表
编制范围：田林县乐里镇渭华至渭华沟产业道路硬化项目
分项编号：HD01 |  | 工程名称：钢筋混凝土圆管涵Φ0.8m | [5 empty] | 单位：m/道 |  |  | 数量：10.0 |  |  |  |  | 单价： | 2299.41 | 第 15 页 |  |  | 共 39 页 |  |  |  | 21-2表
代 号 | 工 程 项 目 |  |  |  |  | 浆砌片石 |  |  |  | 浆砌片石 | [6 empty] | 浆砌片石 |  |  |  | 水泥砂浆勾缝及抹面
| 工 程 细 目 |  |  |  |  | 八字形洞口M10浆砌片石隔水墙 |  |  |  | 八字形洞口八字墙M10浆砌片石墙身 | [6 empty] | 八字形洞口八字墙M10浆砌片石基础 |  |  |  | 八字形洞口八字墙顶抹面(厚2cm)
| 定 额 单 位 |  |  |  |  | 10m3 |  |  |  | 10m3 | [6 empty] | 10m3 |  |  |  | 100m2
| 工 程 数 量 |  |  |  |  | 0.11 |  |  |  | 0.59 | [6 empty] | 0.29 |  |  |  | 0.039
| 定 额 表 号 |  |  |  |  | 4～5～2～4改 |  |  |  | 4～5～2～4改 | [6 empty] | 4～5～2～1改 |  |  |  | 4～11～6～17改
| 工、料、机名称 |  |  | 单位 | 单价(元) | 定额 | 数量 |  | 金额(元) | 定额 |  |  | 数量 |  | 金额(元) |  | 定额 | 数量 |  | 金额(元) | 定额 | 数量 |  |  | 金额(元)
| 直接费 |  |  | 元 |  |  |  |  | 315.88 | [5 empty] | 1694.24 |  |  |  |  | 772.73 |  |  |  |  | 35.76
| 措施费 |  | Ⅰ | 元 |  | 99.9 | 2.082 | % | 2.08 | 535.82 |  |  | 2.082 | % | 11.16 |  | 222.99 | 2.082 | % | 4.64 | 12.02 | 2.082 |  | % | 0.25
|  |  | Ⅱ | 元 |  | 269.11 | 1.537 | % | 4.14 | 1443.4 |  |  | 1.537 | % | 22.19 |  | 647.93 | 1.537 | % | 9.96 | 35.08 | 1.537 |  | % | 0.54
| 企业管理费 |  |  | 元 |  | 269.11 | 4.852 | % | 13.06 | 1443.4 |  |  | 4.852 | % | 70.03 |  | 647.93 | 4.852 | % | 31.44 | 35.08 | 4.852 |  | % | 1.7
| 规费 |  |  | 元 |  | 89.66 | 33.5 | % | 30.04 | 480.89 |  |  | 33.5 | % | 161.1 |  | 200.55 | 33.5 | % | 67.18 | 11.45 | 33.5 |  | % | 3.84
| 利润 |  |  | 元 |  | 288.38 | 7.42 | % | 21.4 | 1546.78 |  |  | 7.42 | % | 114.77 |  | 693.98 | 7.42 | % | 51.49 | 37.57 | 7.42 |  | % | 2.79
| 税金 |  |  | 元 |  | 386.58 | 9 | % | 34.79 | 2073.49 |  |  | 9 | % | 186.61 |  | 937.44 | 9 | % | 84.37 | 44.87 | 9 |  | % | 4.04
| 金额合计 |  |  | 元 |  |  |  |  | 421.37 | [5 empty] | 2260.1 |  |  |  |  | 1021.81 |  |  |  |  | 48.91
编制：赖天锐 | [11 empty] | 复核：黄英仁
表A.0.3-2 分项工程预算表
编制范围：田林县乐里镇渭华至渭华沟产业道路硬化项目
分项编号：HD01 |  | 工程名称：钢筋混凝土圆管涵Φ0.8m | [5 empty] | 单位：m/道 |  |  | 数量：10.0 |  |  |  |  | 单价： | 2299.41 | 第 16 页 |  |  | 共 39 页 |  |  |  | 21-2表
代 号 | 工 程 项 目 |  |  |  |  | 混凝土 |  |  |  | 现浇混凝土挡土墙 | [6 empty] | 现浇混凝土挡土墙 |  |  |  | 浆砌片石
| 工 程 细 目 |  |  |  |  | 八字形洞口C30帽石 |  |  |  | 跌水井洞口端墙墙身 | [6 empty] | 跌水井洞口端墙基础 |  |  |  | 跌水井洞口M10浆砌片石跌井井身
| 定 额 单 位 |  |  |  |  | 10m3实体 |  |  |  | 10m3 | [6 empty] | 10m3 |  |  |  | 10m3
| 工 程 数 量 |  |  |  |  | 0.04 |  |  |  | 0.49 | [6 empty] | 0.15 |  |  |  | 1.11
| 定 额 表 号 |  |  |  |  | 4～6～3～1改 |  |  |  | 1～4～19～2改 | [6 empty] | 1～4～19～2改 |  |  |  | 4～5～2～4改
| 工、料、机名称 |  |  | 单位 | 单价(元) | 定额 | 数量 |  | 金额(元) | 定额 |  |  | 数量 |  | 金额(元) |  | 定额 | 数量 |  | 金额(元) | 定额 | 数量 |  |  | 金额(元)
1001001 | 人工 |  |  | 工日 | 101.25 | 12.4 | 0.5 |  | 50.22 | 13.5 |  |  | 6.62 |  | 669.77 |  | 13.5 | 2.03 |  | 205.03 | 7.8 | 8.66 |  |  | 876.62
2001021 | 8～12号铁丝镀锌铁丝 |  |  | kg | 4.36 |  |  |  |  | 2.1 |  |  | 1.03 |  | 4.49 |  | 2.1 | 0.32 |  | 1.37 | 0.6 | 0.67 |  |  | 2.9
2003008 | 钢管无缝钢管 |  |  | t | 4179.49 | [19 empty] | 18.56
2003025 | 钢模板各类定型大块钢模板 |  |  | t | 5384.62 | 0.05 |  |  | 10.55
2003026 | 组合钢模板 |  |  | t | 4700.85 |  |  |  |  | 0.02 |  |  | 0.01 |  | 36.85 |  | 0.02 |  |  | 11.28
2009013 | 螺栓混合规格 |  |  | kg | 7.35 | 5.91 | 0.24 |  | 1.74
2009028 | 铁件铁件 |  |  | kg | 4.53 | 3.48 | 0.14 |  | 0.63 | 50.7 |  |  | 24.84 |  | 112.54 |  | 50.7 | 7.61 |  | 34.45
2009030 | 铁钉混合规格 |  |  | kg | 4.7 | [15 empty] | 0.1 | 0.11 |  |  | 0.52
3005004 | 水 |  |  | m3 | 2.82 | 12 | 0.48 |  | 1.35 | 10 |  |  | 4.9 |  | 13.82 |  | 10 | 1.5 |  | 4.23 | 8 | 8.88 |  |  | 25.04
4003001 | 原木混合规格 |  |  | m3 | 1283.19 |  |  |  |  | 0.04 |  |  | 0.02 |  | 25.15 |  | 0.04 | 0.01 |  | 7.7
4003002 | 锯材中板δ＝19～35mm,中方混合规格 |  |  | m3 | 1504.42 | [15 empty] | 0.02 | 0.02 |  |  | 33.4
5001013 | PVC塑料管(Φ50mm)Φ50mm |  |  | m | 6.41 |  |  |  |  | 1.8 |  |  | 0.88 |  | 5.65 |  | 1.8 | 0.27 |  | 1.73
5503005 | 中（粗）砂混凝土、砂浆用堆方 |  |  | m3 | 95.15 | 4.69 | 0.19 |  | 17.85 | 5.51 |  |  | 2.7 |  | 256.9 |  | 5.51 | 0.83 |  | 78.64 | 3.8 | 4.22 |  |  | 401.34
5505005 | 片石码方 |  |  | m3 | 100 | [15 empty] | 11.5 | 12.77 |  |  | 1276.5
5505013 | 碎石（4cm）最大粒径4cm堆方 |  |  | m3 | 95.15 | 8.47 | 0.34 |  | 32.24
5505015 | 碎石（8cm）最大粒径8cm堆方 |  |  | m3 | 95.15 |  |  |  |  | 8.36 |  |  | 4.1 |  | 389.77 |  | 8.36 | 1.25 |  | 119.32
5509002 | 42.5级水泥 |  |  | t | 378 | 3.85 | 0.15 |  | 58.14 | 2.88 |  |  | 1.41 |  | 532.69 |  | 2.88 | 0.43 |  | 163.07 | 1.11 | 1.23 |  |  | 463.64
7801001 | 其他材料费 |  |  | 元 | 1 | 86.2 | 3.45 |  | 3.45 | 19.9 |  |  | 9.75 |  | 9.75 |  | 19.9 | 2.99 |  | 2.99 | 2.7 | 3 |  |  | 3
编制：赖天锐 | [11 empty] | 复核：黄英仁
表A.0.3-2 分项工程预算表
编制范围：田林县乐里镇渭华至渭华沟产业道路硬化项目
分项编号：HD01 |  | 工程名称：钢筋混凝土圆管涵Φ0.8m | [5 empty] | 单位：m/道 |  |  | 数量：10.0 |  |  |  |  | 单价： | 2299.41 | 第 17 页 |  |  | 共 39 页 |  |  |  | 21-2表
代 号 | 工 程 项 目 |  |  |  |  | 混凝土 |  |  |  | 现浇混凝土挡土墙 | [6 empty] | 现浇混凝土挡土墙 |  |  |  | 浆砌片石
| 工 程 细 目 |  |  |  |  | 八字形洞口C30帽石 |  |  |  | 跌水井洞口端墙墙身 | [6 empty] | 跌水井洞口端墙基础 |  |  |  | 跌水井洞口M10浆砌片石跌井井身
| 定 额 单 位 |  |  |  |  | 10m3实体 |  |  |  | 10m3 | [6 empty] | 10m3 |  |  |  | 10m3
| 工 程 数 量 |  |  |  |  | 0.04 |  |  |  | 0.49 | [6 empty] | 0.15 |  |  |  | 1.11
| 定 额 表 号 |  |  |  |  | 4～6～3～1改 |  |  |  | 1～4～19～2改 | [6 empty] | 1～4～19～2改 |  |  |  | 4～5～2～4改
| 工、料、机名称 |  |  | 单位 | 单价(元) | 定额 | 数量 |  | 金额(元) | 定额 |  |  | 数量 |  | 金额(元) |  | 定额 | 数量 |  | 金额(元) | 定额 | 数量 |  |  | 金额(元)
8001045 | 斗容量1.0m3轮胎式装载机ZL20 |  |  | 台班 | 578.75 | [15 empty] | 0.1 | 0.11 |  |  | 64.24
8005002 | 出料容量250L以内强制式混凝土搅拌机JD250 |  |  | 台班 | 166.87 |  |  |  |  | 0.31 |  |  | 0.15 |  | 25.35 |  | 0.31 | 0.05 |  | 7.76
8005010 | 出料容量400L以内灰浆搅拌机UJ325 |  |  | 台班 | 130.4 | [15 empty] | 0.15 | 0.17 |  |  | 21.71
8009026 | 提升质量8t以内汽车式起重机QY8 |  |  | 台班 | 702.9 |  |  |  |  | 0.23 |  |  | 0.11 |  | 79.22 |  | 0.23 | 0.03 |  | 24.25
8009030 | 提升质量25t以内汽车式起重机QY25 |  |  | 台班 | 1356.18 | 0.66 | 0.03 |  | 35.8
8099001 | 小型机具使用费 |  |  | 元 | 1 | 11.4 | 0.46 |  | 0.46 | 13.2 |  |  | 6.47 |  | 6.47 |  | 13.2 | 1.98 |  | 1.98
9999001 | 定额基价 |  |  | 元 | 1 | 5221 | 209 |  | 209 | 4320 |  |  | 2117 |  | 2117 |  | 4320 | 648 |  | 648 | 2446 | 2715 |  |  | 2715
| 直接费 |  |  | 元 |  |  |  |  | 212.43 | [5 empty] | 2168.42 |  |  |  |  | 663.8 |  |  |  |  | 3187.47
| 措施费 |  | Ⅰ | 元 |  | 88.97 | 2.082 | % | 1.85 | 816.92 |  |  | 1.808 | % | 14.77 |  | 250.08 | 1.808 | % | 4.52 | 1008.07 | 2.082 |  | % | 20.99
|  |  | Ⅱ | 元 |  | 208.84 | 1.537 | % | 3.21 | 2116.56 |  |  | 1.201 | % | 25.42 |  | 647.93 | 1.201 | % | 7.78 | 2715.55 | 1.537 |  | % | 41.74
| 企业管理费 |  |  | 元 |  | 208.84 | 4.852 | % | 10.13 | 2116.56 |  |  | 3.701 | % | 78.33 |  | 647.93 | 3.701 | % | 23.98 | 2715.55 | 4.852 |  | % | 131.76
| 规费 |  |  | 元 |  | 50.22 | 33.5 | % | 16.82 | 707.97 |  |  | 33.5 | % | 237.17 |  | 216.73 | 33.5 | % | 72.6 | 904.72 | 33.5 |  | % | 303.08
| 利润 |  |  | 元 |  | 224.04 | 7.42 | % | 16.62 | 2235.08 |  |  | 7.42 | % | 165.84 |  | 684.2 | 7.42 | % | 50.77 | 2910.04 | 7.42 |  | % | 215.93
| 税金 |  |  | 元 |  | 261.07 | 9 | % | 23.5 | 2689.96 |  |  | 9 | % | 242.1 |  | 823.46 | 9 | % | 74.11 | 3900.97 | 9 |  | % | 351.09
| 金额合计 |  |  | 元 |  |  |  |  | 284.57 | [5 empty] | 2932.05 |  |  |  |  | 897.57 |  |  |  |  | 4252.05
编制：赖天锐 | [11 empty] | 复核：黄英仁
表A.0.3-2 分项工程预算表
编制范围：田林县乐里镇渭华至渭华沟产业道路硬化项目
分项编号：HD01 |  | 工程名称：钢筋混凝土圆管涵Φ0.8m | [5 empty] | 单位：m/道 |  |  | 数量：10.0 |  |  |  |  | 单价： | 2299.41 | 第 18 页 |  |  | 共 39 页 |  |  |  | 21-2表
代 号 | 工 程 项 目 |  |  |  |  | 浆砌片石 |  |  |  | 水泥砂浆勾缝及抹面 | [6 empty] | 混凝土 |  |  |  | 机械挖基坑土、石方
| 工 程 细 目 |  |  |  |  | 跌水井洞口M10浆砌片石跌井铺砌 |  |  |  | 跌水井洞口八字墙顶抹面(厚2cm) | [6 empty] | 跌水井洞口C30帽石 |  |  |  | 斗容量0.6m3以内挖掘机挖基坑≤1500m3土方
| 定 额 单 位 |  |  |  |  | 10m3 |  |  |  | 100m2 | [6 empty] | 10m3实体 |  |  |  | 1000m3
| 工 程 数 量 |  |  |  |  | 0.44 |  |  |  | 0.05 | [6 empty] | 0.07 |  |  |  | 0.0709
| 定 额 表 号 |  |  |  |  | 4～5～2～1改 |  |  |  | 4～11～6～17改 | [6 empty] | 4～6～3～1改 |  |  |  | 4～1～3～2
| 工、料、机名称 |  |  | 单位 | 单价(元) | 定额 | 数量 |  | 金额(元) | 定额 |  |  | 数量 |  | 金额(元) |  | 定额 | 数量 |  | 金额(元) | 定额 | 数量 |  |  | 金额(元)
1001001 | 人工 |  |  | 工日 | 101.25 | 6.6 | 2.9 |  | 294.03 | 2.9 |  |  | 0.15 |  | 14.68 |  | 12.4 | 0.87 |  | 87.89 | 111.8 | 7.93 |  |  | 802.57
2003025 | 钢模板各类定型大块钢模板 |  |  | t | 5384.62 | [11 empty] | 0.05 |  |  | 18.47
2009013 | 螺栓混合规格 |  |  | kg | 7.35 | [11 empty] | 5.91 | 0.41 |  | 3.04
2009028 | 铁件铁件 |  |  | kg | 4.53 | [11 empty] | 3.48 | 0.24 |  | 1.1
3005004 | 水 |  |  | m3 | 2.82 | 4 | 1.76 |  | 4.96 | 15 |  |  | 0.75 |  | 2.12 |  | 12 | 0.84 |  | 2.37
5503005 | 中（粗）砂混凝土、砂浆用堆方 |  |  | m3 | 95.15 | 3.75 | 1.65 |  | 156.79 | 2.78 |  |  | 0.14 |  | 13.23 |  | 4.69 | 0.33 |  | 31.24
5505005 | 片石码方 |  |  | m3 | 100 | 11.5 | 5.06 |  | 506
5505013 | 碎石（4cm）最大粒径4cm堆方 |  |  | m3 | 95.15 | [11 empty] | 8.47 | 0.59 |  | 56.41
5509002 | 42.5级水泥 |  |  | t | 378 | 1.09 | 0.48 |  | 181.12 | 0.84 |  |  | 0.04 |  | 15.82 |  | 3.85 | 0.27 |  | 101.74
7801001 | 其他材料费 |  |  | 元 | 1 | 1.2 | 0.53 |  | 0.53 | [7 empty] | 86.2 | 6.03 |  | 6.03
8001025 | 斗容量0.6m3履带式单斗挖掘机WY60液压 |  |  | 台班 | 832.45 | [15 empty] | 3.25 | 0.23 |  |  | 191.82
8001045 | 斗容量1.0m3轮胎式装载机ZL20 |  |  | 台班 | 578.75 | 0.08 | 0.04 |  | 20.37
8005010 | 出料容量400L以内灰浆搅拌机UJ325 |  |  | 台班 | 130.4 | 0.15 | 0.07 |  | 8.61
8009030 | 提升质量25t以内汽车式起重机QY25 |  |  | 台班 | 1356.18 | [11 empty] | 0.66 | 0.05 |  | 62.66
8099001 | 小型机具使用费 |  |  | 元 | 1 | [11 empty] | 11.4 | 0.8 |  | 0.8
9999001 | 定额基价 |  |  | 元 | 1 | 2234 | 983 |  | 983 | 900 |  |  | 45 |  | 45 |  | 5221 | 365 |  | 365 | 14588 | 1034 |  |  | 1034
编制：赖天锐 | [11 empty] | 复核：黄英仁
表A.0.3-2 分项工程预算表
编制范围：田林县乐里镇渭华至渭华沟产业道路硬化项目
分项编号：HD01 |  | 工程名称：钢筋混凝土圆管涵Φ0.8m | [5 empty] | 单位：m/道 |  |  | 数量：10.0 |  |  |  |  | 单价： | 2299.41 | 第 19 页 |  |  | 共 39 页 |  |  |  | 21-2表
代 号 | 工 程 项 目 |  |  |  |  | 浆砌片石 |  |  |  | 水泥砂浆勾缝及抹面 | [6 empty] | 混凝土 |  |  |  | 机械挖基坑土、石方
| 工 程 细 目 |  |  |  |  | 跌水井洞口M10浆砌片石跌井铺砌 |  |  |  | 跌水井洞口八字墙顶抹面(厚2cm) | [6 empty] | 跌水井洞口C30帽石 |  |  |  | 斗容量0.6m3以内挖掘机挖基坑≤1500m3土方
| 定 额 单 位 |  |  |  |  | 10m3 |  |  |  | 100m2 | [6 empty] | 10m3实体 |  |  |  | 1000m3
| 工 程 数 量 |  |  |  |  | 0.44 |  |  |  | 0.05 | [6 empty] | 0.07 |  |  |  | 0.0709
| 定 额 表 号 |  |  |  |  | 4～5～2～1改 |  |  |  | 4～11～6～17改 | [6 empty] | 4～6～3～1改 |  |  |  | 4～1～3～2
| 工、料、机名称 |  |  | 单位 | 单价(元) | 定额 | 数量 |  | 金额(元) | 定额 |  |  | 数量 |  | 金额(元) |  | 定额 | 数量 |  | 金额(元) | 定额 | 数量 |  |  | 金额(元)
| 直接费 |  |  | 元 |  |  |  |  | 1172.41 | [5 empty] | 45.84 |  |  |  |  | 371.75 |  |  |  |  | 994.39
| 措施费 |  | Ⅰ | 元 |  | 338.33 | 2.082 | % | 7.04 | 15.41 |  |  | 2.082 | % | 0.32 |  | 155.7 | 2.082 | % | 3.24 | 1034.26 | 2.082 |  | % | 21.53
|  |  | Ⅱ | 元 |  | 983.07 | 1.537 | % | 15.11 | 44.98 |  |  | 1.537 | % | 0.69 |  | 365.47 | 1.537 | % | 5.62 | 1034.26 | 1.537 |  | % | 15.9
| 企业管理费 |  |  | 元 |  | 983.07 | 4.852 | % | 47.7 | 44.98 |  |  | 4.852 | % | 2.18 |  | 365.47 | 4.852 | % | 17.73 | 1034.26 | 4.852 |  | % | 50.18
| 规费 |  |  | 元 |  | 304.28 | 33.5 | % | 101.93 | 14.68 |  |  | 33.5 | % | 4.92 |  | 87.88 | 33.5 | % | 29.44 | 802.57 | 33.5 |  | % | 268.86
| 利润 |  |  | 元 |  | 1052.92 | 7.42 | % | 78.13 | 48.17 |  |  | 7.42 | % | 3.57 |  | 392.06 | 7.42 | % | 29.09 | 1121.87 | 7.42 |  | % | 83.24
| 税金 |  |  | 元 |  | 1422.32 | 9 | % | 128.01 | 57.52 |  |  | 9 | % | 5.18 |  | 456.87 | 9 | % | 41.12 | 1434.1 | 9 |  | % | 129.07
| 金额合计 |  |  | 元 |  |  |  |  | 1550.33 | [5 empty] | 62.7 |  |  |  |  | 497.99 |  |  |  |  | 1563.17
编制：赖天锐 | [11 empty] | 复核：黄英仁
表A.0.3-2 分项工程预算表
编制范围：田林县乐里镇渭华至渭华沟产业道路硬化项目
分项编号：HD01 |  | 工程名称：钢筋混凝土圆管涵Φ0.8m | [5 empty] | 单位：m/道 |  |  | 数量：10.0 |  |  |  |  | 单价： | 2299.41 | 第 20 页 |  |  | 共 39 页 |  |  |  | 21-2表
代 号 | 工 程 项 目 |  |  |  |  | DN800混凝土涵管 | [14 empty] | 合 计
| 工 程 细 目 |  |  |  |  | DN800混凝土涵管
| 定 额 单 位 |  |  |  |  | m
| 工 程 数 量 |  |  |  |  | 10
| 定 额 表 号 |  |  |  |  | B～
| 工、料、机名称 |  |  | 单位 | 单价(元) | 定额 | 数量 |  | 金额(元) | 定额 |  |  | 数量 |  | 金额(元) |  | 定额 | 数量 |  | 金额(元) | 数量 |  | 金额(元)
1001001 | 人工 |  |  | 工日 | 101.25 | [15 empty] | 49.36 |  | 4997.77
2001021 | 8～12号铁丝镀锌铁丝 |  |  | kg | 4.36 | [15 empty] | 3.41 |  | 14.87
2003008 | 钢管无缝钢管 |  |  | t | 4179.49 | [15 empty] | 0.01 |  | 47.27
2003025 | 钢模板各类定型大块钢模板 |  |  | t | 5384.62 | [15 empty] | 0.01 |  | 29.02
2003026 | 组合钢模板 |  |  | t | 4700.85 | [15 empty] | 0.01 |  | 48.14
2009013 | 螺栓混合规格 |  |  | kg | 7.35 | [15 empty] | 0.65 |  | 4.78
2009028 | 铁件铁件 |  |  | kg | 4.53 | [15 empty] | 32.83 |  | 148.72
2009030 | 铁钉混合规格 |  |  | kg | 4.7 | [15 empty] | 0.31 |  | 1.47
3001001 | 石油沥青 |  |  | t | 4320 | [15 empty] | 0.05 |  | 221.36
3005004 | 水 |  |  | m3 | 2.82 | [15 empty] | 33.9 |  | 95.58
4003001 | 原木混合规格 |  |  | m3 | 1283.19 | [15 empty] | 0.03 |  | 40.29
4003002 | 锯材中板δ＝19～35mm,中方混合规格 |  |  | m3 | 1504.42 | [15 empty] | 0.06 |  | 88.61
5001013 | PVC塑料管(Φ50mm)Φ50mm |  |  | m | 6.41 | [15 empty] | 1.15 |  | 7.38
5009012 | 油毛毡400g,0.915m×21.95m |  |  | m2 | 3.42 | [15 empty] | 20.02 |  | 68.47
5503005 | 中（粗）砂混凝土、砂浆用堆方 |  |  | m3 | 95.15 | [15 empty] | 15.38 |  | 1463.13
5505005 | 片石码方 |  |  | m3 | 100 | [15 empty] | 31.63 |  | 3162.5
5505013 | 碎石（4cm）最大粒径4cm堆方 |  |  | m3 | 95.15 | [15 empty] | 8.89 |  | 846.2
5505015 | 碎石（8cm）最大粒径8cm堆方 |  |  | m3 | 95.15 | [15 empty] | 5.35 |  | 509.09
5509002 | 42.5级水泥 |  |  | t | 378 | [15 empty] | 5.57 |  | 2106.81
编制：赖天锐 | [11 empty] | 复核：黄英仁
表A.0.3-2 分项工程预算表
编制范围：田林县乐里镇渭华至渭华沟产业道路硬化项目
分项编号：HD01 |  | 工程名称：钢筋混凝土圆管涵Φ0.8m | [5 empty] | 单位：m/道 |  |  | 数量：10.0 |  |  |  |  | 单价： | 2299.41 | 第 21 页 |  |  | 共 39 页 |  |  |  | 21-2表
代 号 | 工 程 项 目 |  |  |  |  | DN800混凝土涵管 | [14 empty] | 合 计
| 工 程 细 目 |  |  |  |  | DN800混凝土涵管
| 定 额 单 位 |  |  |  |  | m
| 工 程 数 量 |  |  |  |  | 10
| 定 额 表 号 |  |  |  |  | B～
| 工、料、机名称 |  |  | 单位 | 单价(元) | 定额 | 数量 |  | 金额(元) | 定额 |  |  | 数量 |  | 金额(元) |  | 定额 | 数量 |  | 金额(元) | 数量 |  | 金额(元)
7801001 | 其他材料费 |  |  | 元 | 1 | [15 empty] | 45.3 |  | 45.3
B- | DN800混凝土涵管 |  |  | m | 251.32 | 1 | 10 |  | 2513.2 | [11 empty] | 10 |  | 2513.2
8001025 | 斗容量0.6m3履带式单斗挖掘机WY60液压 |  |  | 台班 | 832.45 | [15 empty] | 0.23 |  | 191.82
8001045 | 斗容量1.0m3轮胎式装载机ZL20 |  |  | 台班 | 578.75 | [15 empty] | 0.42 |  | 241.11
8005002 | 出料容量250L以内强制式混凝土搅拌机JD250 |  |  | 台班 | 166.87 | [15 empty] | 0.2 |  | 33.11
8005010 | 出料容量400L以内灰浆搅拌机UJ325 |  |  | 台班 | 130.4 | [15 empty] | 0.43 |  | 56.68
8009026 | 提升质量8t以内汽车式起重机QY8 |  |  | 台班 | 702.9 | [15 empty] | 0.15 |  | 103.47
8009030 | 提升质量25t以内汽车式起重机QY25 |  |  | 台班 | 1356.18 | [15 empty] | 0.07 |  | 98.46
8099001 | 小型机具使用费 |  |  | 元 | 1 | [15 empty] | 9.86 |  | 9.86
9999001 | 定额基价 |  |  | 元 | 1 | 250 | 10 |  | 2500 | [11 empty] | 15957 |  | 15957
| 直接费 |  |  | 元 |  |  |  |  | 2513.2 | [13 empty] | 17195.06
| 措施费 |  | Ⅰ | 元 | [18 empty] | 116.48
|  |  | Ⅱ | 元 | [18 empty] | 195.89
| 企业管理费 |  |  | 元 | [18 empty] | 615.39
| 规费 |  |  | 元 | [18 empty] | 1719.85
| 利润 |  |  | 元 |  | 2500 | 7.42 | % | 185.5 | [13 empty] | 1252.87
| 税金 |  |  | 元 |  | 2698.7 | 9 | % | 242.88 | [13 empty] | 1898.6
| 金额合计 |  |  | 元 |  |  |  |  | 2941.58 | [13 empty] | 22994.13
编制：赖天锐 | [11 empty] | 复核：黄英仁
表A.0.3-2 分项工程预算表
编制范围：田林县乐里镇渭华至渭华沟产业道路硬化项目
分项编号：HD02 |  | 工程名称：盖板涵1-1.5×1.5 | [5 empty] | 单位：m/道 |  |  | 数量：6.0 |  |  |  |  | 单价： | 11935.53 | 第 22 页 |  |  | 共 39 页 |  |  |  | 21-2表
代 号 | 工 程 项 目 |  |  |  |  | 混凝土 |  |  |  | 钢筋 | [6 empty] | 实体式墩台 |  |  |  | 基础、承台及支撑梁
| 工 程 细 目 |  |  |  |  | 预制矩形板混凝土 |  |  |  | 现场加工预制矩形板钢筋 | [6 empty] | 现浇C25砼台身 |  |  |  | 现浇C25砼涵台基础
| 定 额 单 位 |  |  |  |  | 10m3实体 |  |  |  | 1t | [6 empty] | 10m3实体 |  |  |  | 10m3实体
| 工 程 数 量 |  |  |  |  | 0.24 |  |  |  | 0.516 | [6 empty] | 2.88 |  |  |  | 4.96
| 定 额 表 号 |  |  |  |  | 4～6～4～1改 |  |  |  | 4～6～4～9 | [6 empty] | 4～6～2～2改 |  |  |  | 4～6～1～1改
| 工、料、机名称 |  |  | 单位 | 单价(元) | 定额 | 数量 |  | 金额(元) | 定额 |  |  | 数量 |  | 金额(元) |  | 定额 | 数量 |  | 金额(元) | 定额 | 数量 |  |  | 金额(元)
1001001 | 人工 |  |  | 工日 | 101.25 | 12.3 | 2.95 |  | 298.89 | 6.6 |  |  | 3.41 |  | 344.82 |  | 15.4 | 44.35 |  | 4490.64 | 8.1 | 40.18 |  |  | 4067.82
2001001 | HPB300钢筋 |  |  | t | 4318.58 |  |  |  | 1.04 | 0.11 |  |  | 0.06 |  | 240.67
2001002 | HRB400钢筋 |  |  | t | 3247.86 |  |  |  |  | 0.92 |  |  | 0.47 |  | 1536.8
2001019 | 钢丝绳股丝6-7×19，绳径7.1～9mm；股丝6×37，绳径14.1～15.5mm |  |  | t | 5970.09 | [12 empty] | 0.01 |  | 68.78
2001021 | 8～12号铁丝镀锌铁丝 |  |  | kg | 4.36 | [11 empty] | 0.55 | 1.58 |  | 6.91
2001022 | 20～22号铁丝镀锌铁丝 |  |  | kg | 4.79 |  |  |  |  | 2.99 |  |  | 1.54 |  | 7.39
2003004 | 型钢工字钢,角钢 |  |  | t | 4362.83 | 0.09 | 0.02 |  | 93.19
2003008 | 钢管无缝钢管 |  |  | t | 4179.49 |  |  |  | 2.01 | [7 empty] | 0.02 | 0.04 |  | 180.55
2003025 | 钢模板各类定型大块钢模板 |  |  | t | 5384.62 | 0.16 | 0.04 |  | 205.48 | [7 empty] | 0.06 | 0.16 |  | 868.43 | 0.04 | 0.2 |  |  | 1068.31
2009011 | 电焊条结422(502、506、507)3.2/4.0/5.0 |  |  | kg | 5.73 |  |  |  |  | 3.22 |  |  | 1.66 |  | 9.52
2009013 | 螺栓混合规格 |  |  | kg | 7.35 | 0.12 | 0.03 |  | 0.21 | [7 empty] | 8.51 | 24.51 |  | 180.14 | 1.3 | 6.45 |  |  | 47.39
2009028 | 铁件铁件 |  |  | kg | 4.53 | 30.93 | 7.42 |  | 33.63 | [7 empty] | 5.02 | 14.46 |  | 65.49 | 10.2 | 50.59 |  |  | 229.18
2009030 | 铁钉混合规格 |  |  | kg | 4.7 | [11 empty] | 0.46 | 1.32 |  | 6.23
3005004 | 水 |  |  | m3 | 2.82 | 12 | 2.88 |  | 8.12 | [7 empty] | 12 | 34.56 |  | 97.46 | 12 | 59.52 |  |  | 167.85
4003002 | 锯材中板δ＝19～35mm,中方混合规格 |  |  | m3 | 1504.42 | 0.03 | 0.01 |  | 10.83 | [7 empty] | 0.06 | 0.17 |  | 259.96
5503005 | 中（粗）砂混凝土、砂浆用堆方 |  |  | m3 | 95.15 | 4.69 | 1.13 |  | 107.1 | [7 empty] | 4.9 | 14.1 |  | 1341.66 | 4.9 | 24.28 |  |  | 2310.64
5505012 | 碎石（2cm）最大粒径2cm堆方 |  |  | m3 | 95.15 | [15 empty] | 8.16 | 40.47 |  |  | 3851.06
5505013 | 碎石（4cm）最大粒径4cm堆方 |  |  | m3 | 95.15 | 8.47 | 2.03 |  | 193.42 | [7 empty] | 8.47 | 24.38 |  | 2319.95
编制：赖天锐 | [11 empty] | 复核：黄英仁
表A.0.3-2 分项工程预算表
编制范围：田林县乐里镇渭华至渭华沟产业道路硬化项目
分项编号：HD02 |  | 工程名称：盖板涵1-1.5×1.5 | [5 empty] | 单位：m/道 |  |  | 数量：6.0 |  |  |  |  | 单价： | 11935.53 | 第 23 页 |  |  | 共 39 页 |  |  |  | 21-2表
代 号 | 工 程 项 目 |  |  |  |  | 混凝土 |  |  |  | 钢筋 | [6 empty] | 实体式墩台 |  |  |  | 基础、承台及支撑梁
| 工 程 细 目 |  |  |  |  | 预制矩形板混凝土 |  |  |  | 现场加工预制矩形板钢筋 | [6 empty] | 现浇C25砼台身 |  |  |  | 现浇C25砼涵台基础
| 定 额 单 位 |  |  |  |  | 10m3实体 |  |  |  | 1t | [6 empty] | 10m3实体 |  |  |  | 10m3实体
| 工 程 数 量 |  |  |  |  | 0.24 |  |  |  | 0.516 | [6 empty] | 2.88 |  |  |  | 4.96
| 定 额 表 号 |  |  |  |  | 4～6～4～1改 |  |  |  | 4～6～4～9 | [6 empty] | 4～6～2～2改 |  |  |  | 4～6～1～1改
| 工、料、机名称 |  |  | 单位 | 单价(元) | 定额 | 数量 |  | 金额(元) | 定额 |  |  | 数量 |  | 金额(元) |  | 定额 | 数量 |  | 金额(元) | 定额 | 数量 |  |  | 金额(元)
5509002 | 42.5级水泥 |  |  | t | 378 | 3.85 | 0.92 |  | 348.82 | [7 empty] | 3.42 | 9.84 |  | 3719.88 | 3.75 | 18.62 |  |  | 7038.3
7801001 | 其他材料费 |  |  | 元 | 1 | 109.8 | 26.35 |  | 26.35 | [7 empty] | 98.9 | 284.83 |  | 284.83 | 37.4 | 185.5 |  |  | 185.5
8009030 | 提升质量25t以内汽车式起重机QY25 |  |  | 台班 | 1356.18 | 0.65 | 0.16 |  | 211.56 | [7 empty] | 0.45 | 1.3 |  | 1757.61 | 0.34 | 1.69 |  |  | 2287.06
8009081 | 牵引力50kN以内单筒慢动电动卷扬机JJM-5 |  |  | 台班 | 161.26 |  |  |  |  | 0.45 |  |  | 0.23 |  | 37.44
8015028 | 容量32kV·A以内交流电弧焊机BX1-330 |  |  | 台班 | 169.78 |  |  |  |  | 0.46 |  |  | 0.24 |  | 40.3
8099001 | 小型机具使用费 |  |  | 元 | 1 | 11.4 | 2.74 |  | 2.74 | 18.1 |  |  | 9.34 |  | 9.34 |  | 11.8 | 33.98 |  | 33.98 | 10.2 | 50.59 |  |  | 50.59
9999001 | 定额基价 |  |  | 元 | 1 | 6263 | 1503 |  | 1503 | 4253 |  |  | 2194 |  | 2194 |  | 5374 | 15476 |  | 15476 | 4202 | 20840 |  |  | 20840
| 直接费 |  |  | 元 |  |  |  |  | 1543.38 | [5 empty] | 2226.27 |  |  |  |  | 15682.51 |  |  |  |  | 21303.71
| 措施费 |  | Ⅰ | 元 |  | 528.04 | 2.082 | % | 10.99 | 455.02 |  |  | 0.351 | % | 1.6 |  | 6505.32 | 2.082 | % | 135.44 | 6607.56 | 2.082 |  | % | 137.57
|  |  | Ⅱ | 元 |  | 1503.19 | 1.537 | % | 23.1 | 2194.49 |  |  | 0.564 | % | 12.38 |  | 15476.35 | 1.537 | % | 237.87 | 20840.8 | 1.537 |  | % | 320.32
| 企业管理费 |  |  | 元 |  | 1503.19 | 4.852 | % | 72.93 | 2194.49 |  |  | 2.346 | % | 51.48 |  | 15476.35 | 4.852 | % | 750.91 | 20840.8 | 4.852 |  | % | 1011.2
| 规费 |  |  | 元 |  | 298.89 | 33.5 | % | 100.13 | 392.36 |  |  | 33.5 | % | 131.44 |  | 4490.64 | 33.5 | % | 1504.36 | 4067.82 | 33.5 |  | % | 1362.72
| 利润 |  |  | 元 |  | 1610.22 | 7.42 | % | 119.48 | 2259.95 |  |  | 7.42 | % | 167.69 |  | 16600.58 | 7.42 | % | 1231.76 | 22309.88 | 7.42 |  | % | 1655.39
| 税金 |  |  | 元 |  | 1870.02 | 9 | % | 168.3 | 2590.86 |  |  | 9 | % | 233.18 |  | 19542.87 | 9 | % | 1758.86 | 25790.91 | 9 |  | % | 2321.18
| 金额合计 |  |  | 元 |  |  |  |  | 2038.32 | [5 empty] | 2824.04 |  |  |  |  | 21301.73 |  |  |  |  | 28112.09
编制：赖天锐 | [11 empty] | 复核：黄英仁
表A.0.3-2 分项工程预算表
编制范围：田林县乐里镇渭华至渭华沟产业道路硬化项目
分项编号：HD02 |  | 工程名称：盖板涵1-1.5×1.5 | [5 empty] | 单位：m/道 |  |  | 数量：6.0 |  |  |  |  | 单价： | 11935.53 | 第 24 页 |  |  | 共 39 页 |  |  |  | 21-2表
代 号 | 工 程 项 目 |  |  |  |  | 混凝土 |  |  |  | 挡土墙防渗层、泄水层及填内心 | [6 empty] | 沥青麻絮沉降缝 |  |  |  | 基础、承台及支撑梁
| 工 程 细 目 |  |  |  |  | 现浇C30砼台帽 |  |  |  | 涵洞顶面涂沥青防水层 | [6 empty] | 沥青麻絮沉降缝 |  |  |  | 现浇C20砼八字墙基础
| 定 额 单 位 |  |  |  |  | 10m3实体 |  |  |  | 1000m2 | [6 empty] | 10m2 |  |  |  | 10m3实体
| 工 程 数 量 |  |  |  |  | 0.31 |  |  |  | 0.122 | [6 empty] | 1.45 |  |  |  | 0.65
| 定 额 表 号 |  |  |  |  | 4～6～3～1改 |  |  |  | 1～4～26～1改 | [6 empty] | 4～11～1～1 |  |  |  | 4～6～1～1改
| 工、料、机名称 |  |  | 单位 | 单价(元) | 定额 | 数量 |  | 金额(元) | 定额 |  |  | 数量 |  | 金额(元) |  | 定额 | 数量 |  | 金额(元) | 定额 | 数量 |  |  | 金额(元)
1001001 | 人工 |  |  | 工日 | 101.25 | 12.4 | 3.84 |  | 389.21 | 13.4 |  |  | 1.63 |  | 165.52 |  | 0.2 | 0.29 |  | 29.36 | 8.1 | 5.27 |  |  | 533.08
2003025 | 钢模板各类定型大块钢模板 |  |  | t | 5384.62 | 0.05 | 0.02 |  | 81.79 | [11 empty] | 0.04 | 0.03 |  |  | 140
2009013 | 螺栓混合规格 |  |  | kg | 7.35 | 5.91 | 1.83 |  | 13.47 | [11 empty] | 1.3 | 0.85 |  |  | 6.21
2009028 | 铁件铁件 |  |  | kg | 4.53 | 3.48 | 1.08 |  | 4.89 | [11 empty] | 10.2 | 6.63 |  |  | 30.03
3001001 | 石油沥青 |  |  | t | 4320 |  |  |  |  | 1.34 |  |  | 0.16 |  | 705.71 |  | 0.02 | 0.03 |  | 131.54
3005001 | 煤 |  |  | t | 561.95 |  |  |  |  | 0.29 |  |  | 0.04 |  | 19.68
3005004 | 水 |  |  | m3 | 2.82 | 12 | 3.72 |  | 10.49 | [11 empty] | 12 | 7.8 |  |  | 22
5503004 | 砂路面用堆方 |  |  | m3 | 95.15 |  |  |  |  | 6.63 |  |  | 0.81 |  | 76.96
5503005 | 中（粗）砂混凝土、砂浆用堆方 |  |  | m3 | 95.15 | 5 | 1.55 |  | 147.42 | [11 empty] | 5 | 3.25 |  |  | 309.11
5505012 | 碎石（2cm）最大粒径2cm堆方 |  |  | m3 | 95.15 | [15 empty] | 8.36 | 5.44 |  |  | 517.29
5505013 | 碎石（4cm）最大粒径4cm堆方 |  |  | m3 | 95.15 | 8.57 | 2.66 |  | 252.73
5509002 | 42.5级水泥 |  |  | t | 378 | 3.04 | 0.94 |  | 356.23 | [11 empty] | 3.21 | 2.09 |  |  | 789.43
7801001 | 其他材料费 |  |  | 元 | 1 | 86.2 | 26.72 |  | 26.72 | 14.5 |  |  | 1.77 |  | 1.77 |  | 53.4 | 77.43 |  | 77.43 | 37.4 | 24.31 |  |  | 24.31
8001079 | 机械自身质量8～10t光轮压路机2Y-8/10 |  |  | 台班 | 396.49 |  |  |  |  | 0.22 |  |  | 0.03 |  | 10.64
8009030 | 提升质量25t以内汽车式起重机QY25 |  |  | 台班 | 1356.18 | 0.66 | 0.2 |  | 277.47 | [11 empty] | 0.34 | 0.22 |  |  | 299.72
8099001 | 小型机具使用费 |  |  | 元 | 1 | 11.4 | 3.53 |  | 3.53 | [11 empty] | 10.2 | 6.63 |  |  | 6.63
9999001 | 定额基价 |  |  | 元 | 1 | 4960 | 1538 |  | 1538 | 8268 |  |  | 1009 |  | 1009 |  | 170 | 246 |  | 246 | 4030 | 2619 |  |  | 2619
编制：赖天锐 | [11 empty] | 复核：黄英仁
表A.0.3-2 分项工程预算表
编制范围：田林县乐里镇渭华至渭华沟产业道路硬化项目
分项编号：HD02 |  | 工程名称：盖板涵1-1.5×1.5 | [5 empty] | 单位：m/道 |  |  | 数量：6.0 |  |  |  |  | 单价： | 11935.53 | 第 25 页 |  |  | 共 39 页 |  |  |  | 21-2表
代 号 | 工 程 项 目 |  |  |  |  | 混凝土 |  |  |  | 挡土墙防渗层、泄水层及填内心 | [6 empty] | 沥青麻絮沉降缝 |  |  |  | 基础、承台及支撑梁
| 工 程 细 目 |  |  |  |  | 现浇C30砼台帽 |  |  |  | 涵洞顶面涂沥青防水层 | [6 empty] | 沥青麻絮沉降缝 |  |  |  | 现浇C20砼八字墙基础
| 定 额 单 位 |  |  |  |  | 10m3实体 |  |  |  | 1000m2 | [6 empty] | 10m2 |  |  |  | 10m3实体
| 工 程 数 量 |  |  |  |  | 0.31 |  |  |  | 0.122 | [6 empty] | 1.45 |  |  |  | 0.65
| 定 额 表 号 |  |  |  |  | 4～6～3～1改 |  |  |  | 1～4～26～1改 | [6 empty] | 4～11～1～1 |  |  |  | 4～6～1～1改
| 工、料、机名称 |  |  | 单位 | 单价(元) | 定额 | 数量 |  | 金额(元) | 定额 |  |  | 数量 |  | 金额(元) |  | 定额 | 数量 |  | 金额(元) | 定额 | 数量 |  |  | 金额(元)
| 直接费 |  |  | 元 |  |  |  |  | 1563.95 | [5 empty] | 980.28 |  |  |  |  | 238.34 |  |  |  |  | 2677.82
| 措施费 |  | Ⅰ | 元 |  | 689.55 | 2.082 | % | 14.36 | 184.39 |  |  | 1.808 | % | 3.33 |  | 30.82 | 2.082 | % | 0.64 | 865.91 | 2.082 |  | % | 18.03
|  |  | Ⅱ | 元 |  | 1537.78 | 1.537 | % | 23.64 | 1008.65 |  |  | 1.201 | % | 12.11 |  | 246.19 | 1.537 | % | 3.78 | 2619.42 | 1.537 |  | % | 40.26
| 企业管理费 |  |  | 元 |  | 1537.78 | 4.852 | % | 74.61 | 1008.66 |  |  | 3.701 | % | 37.33 |  | 246.19 | 4.852 | % | 11.94 | 2619.42 | 4.852 |  | % | 127.09
| 规费 |  |  | 元 |  | 389.21 | 33.5 | % | 130.38 | 165.53 |  |  | 33.5 | % | 55.45 |  | 29.36 | 33.5 | % | 9.84 | 533.08 | 33.5 |  | % | 178.58
| 利润 |  |  | 元 |  | 1650.39 | 7.42 | % | 122.46 | 1061.43 |  |  | 7.42 | % | 78.76 |  | 262.56 | 7.42 | % | 19.48 | 2804.81 | 7.42 |  | % | 208.12
| 税金 |  |  | 元 |  | 1929.4 | 9 | % | 173.65 | 1167.27 |  |  | 9 | % | 105.05 |  | 284.02 | 9 | % | 25.56 | 3249.9 | 9 |  | % | 292.49
| 金额合计 |  |  | 元 |  |  |  |  | 2103.04 | [5 empty] | 1272.32 |  |  |  |  | 309.59 |  |  |  |  | 3542.39
编制：赖天锐 | [11 empty] | 复核：黄英仁
表A.0.3-2 分项工程预算表
编制范围：田林县乐里镇渭华至渭华沟产业道路硬化项目
分项编号：HD02 |  | 工程名称：盖板涵1-1.5×1.5 | [5 empty] | 单位：m/道 |  |  | 数量：6.0 |  |  |  |  | 单价： | 11935.53 | 第 26 页 |  |  | 共 39 页 |  |  |  | 21-2表
代 号 | 工 程 项 目 |  |  |  |  | 实体式墩台 |  |  |  | 基础、承台及支撑梁 | [6 empty] | 实体式墩台 |  |  |  | 混凝土
| 工 程 细 目 |  |  |  |  | 现浇C20砼八字墙墙身 |  |  |  | 现浇C20砼洞口铺砌 | [6 empty] | 现浇C20砼截水墙 |  |  |  | 现浇C20砼帽石
| 定 额 单 位 |  |  |  |  | 10m3实体 |  |  |  | 10m3实体 | [6 empty] | 10m3实体 |  |  |  | 10m3实体
| 工 程 数 量 |  |  |  |  | 0.67 |  |  |  | 0.27 | [6 empty] | 0.15 |  |  |  | 0.035
| 定 额 表 号 |  |  |  |  | 4～6～2～1改 |  |  |  | 4～6～1～1改 | [6 empty] | 4～6～2～1改 |  |  |  | 4～6～3～1改
| 工、料、机名称 |  |  | 单位 | 单价(元) | 定额 | 数量 |  | 金额(元) | 定额 |  |  | 数量 |  | 金额(元) |  | 定额 | 数量 |  | 金额(元) | 定额 | 数量 |  |  | 金额(元)
1001001 | 人工 |  |  | 工日 | 101.25 | 13.3 | 8.91 |  | 902.24 | 8.1 |  |  | 2.19 |  | 221.43 |  | 13.3 | 2 |  | 201.99 | 12.4 | 0.43 |  |  | 43.94
2001019 | 钢丝绳股丝6-7×19，绳径7.1～9mm；股丝6×37，绳径14.1～15.5mm |  |  | t | 5970.09 | 0.01 |  |  | 20 | [7 empty] | 0.01 |  |  | 4.48
2001021 | 8～12号铁丝镀锌铁丝 |  |  | kg | 4.36 | 0.3 | 0.2 |  | 0.88 | [7 empty] | 0.3 | 0.05 |  | 0.2
2003008 | 钢管无缝钢管 |  |  | t | 4179.49 | 0.01 | 0.01 |  | 25.2 | [7 empty] | 0.01 |  |  | 5.64
2003025 | 钢模板各类定型大块钢模板 |  |  | t | 5384.62 | 0.07 | 0.05 |  | 259.75 | 0.04 |  |  | 0.01 |  | 58.15 |  | 0.07 | 0.01 |  | 58.15 | 0.05 |  |  |  | 9.23
2009013 | 螺栓混合规格 |  |  | kg | 7.35 | 10.99 | 7.36 |  | 54.12 | 1.3 |  |  | 0.35 |  | 2.58 |  | 10.99 | 1.65 |  | 12.12 | 5.91 | 0.21 |  |  | 1.52
2009028 | 铁件铁件 |  |  | kg | 4.53 | 6.48 | 4.34 |  | 19.67 | 10.2 |  |  | 2.75 |  | 12.48 |  | 6.48 | 0.97 |  | 4.4 | 3.48 | 0.12 |  |  | 0.55
2009030 | 铁钉混合规格 |  |  | kg | 4.7 | 0.25 | 0.17 |  | 0.79 | [7 empty] | 0.25 | 0.04 |  | 0.18
3005004 | 水 |  |  | m3 | 2.82 | 12 | 8.04 |  | 22.67 | 12 |  |  | 3.24 |  | 9.14 |  | 12 | 1.8 |  | 5.08 | 12 | 0.42 |  |  | 1.18
4003002 | 锯材中板δ＝19～35mm,中方混合规格 |  |  | m3 | 1504.42 | 0.03 | 0.02 |  | 30.24 | [7 empty] | 0.03 |  |  | 6.77
5503005 | 中（粗）砂混凝土、砂浆用堆方 |  |  | m3 | 95.15 | 5 | 3.35 |  | 318.62 | 5 |  |  | 1.35 |  | 128.4 |  | 5 | 0.75 |  | 71.33 | 5 | 0.17 |  |  | 16.64
5505012 | 碎石（2cm）最大粒径2cm堆方 |  |  | m3 | 95.15 | 8.36 | 5.6 |  | 533.21 | 8.36 |  |  | 2.26 |  | 214.88 |  | 8.36 | 1.25 |  | 119.38 | 8.36 | 0.29 |  |  | 27.85
5509002 | 42.5级水泥 |  |  | t | 378 | 3.21 | 2.15 |  | 813.72 | 3.21 |  |  | 0.87 |  | 327.92 |  | 3.21 | 0.48 |  | 182.18 | 3.21 | 0.11 |  |  | 42.51
7801001 | 其他材料费 |  |  | 元 | 1 | 128 | 85.76 |  | 85.76 | 37.4 |  |  | 10.1 |  | 10.1 |  | 128 | 19.2 |  | 19.2 | 86.2 | 3.02 |  |  | 3.02
8009030 | 提升质量25t以内汽车式起重机QY25 |  |  | 台班 | 1356.18 | 0.46 | 0.31 |  | 417.97 | 0.34 |  |  | 0.09 |  | 124.5 |  | 0.46 | 0.07 |  | 93.58 | 0.66 | 0.02 |  |  | 31.33
8099001 | 小型机具使用费 |  |  | 元 | 1 | 12.7 | 8.51 |  | 8.51 | 10.2 |  |  | 2.75 |  | 2.75 |  | 12.7 | 1.91 |  | 1.91 | 11.4 | 0.4 |  |  | 0.4
9999001 | 定额基价 |  |  | 元 | 1 | 5180 | 3471 |  | 3471 | 4030 |  |  | 1088 |  | 1088 |  | 5180 | 777 |  | 777 | 5023 | 176 |  |  | 176
编制：赖天锐 | [11 empty] | 复核：黄英仁
表A.0.3-2 分项工程预算表
编制范围：田林县乐里镇渭华至渭华沟产业道路硬化项目
分项编号：HD02 |  | 工程名称：盖板涵1-1.5×1.5 | [5 empty] | 单位：m/道 |  |  | 数量：6.0 |  |  |  |  | 单价： | 11935.53 | 第 27 页 |  |  | 共 39 页 |  |  |  | 21-2表
代 号 | 工 程 项 目 |  |  |  |  | 实体式墩台 |  |  |  | 基础、承台及支撑梁 | [6 empty] | 实体式墩台 |  |  |  | 混凝土
| 工 程 细 目 |  |  |  |  | 现浇C20砼八字墙墙身 |  |  |  | 现浇C20砼洞口铺砌 | [6 empty] | 现浇C20砼截水墙 |  |  |  | 现浇C20砼帽石
| 定 额 单 位 |  |  |  |  | 10m3实体 |  |  |  | 10m3实体 | [6 empty] | 10m3实体 |  |  |  | 10m3实体
| 工 程 数 量 |  |  |  |  | 0.67 |  |  |  | 0.27 | [6 empty] | 0.15 |  |  |  | 0.035
| 定 额 表 号 |  |  |  |  | 4～6～2～1改 |  |  |  | 4～6～1～1改 | [6 empty] | 4～6～2～1改 |  |  |  | 4～6～3～1改
| 工、料、机名称 |  |  | 单位 | 单价(元) | 定额 | 数量 |  | 金额(元) | 定额 |  |  | 数量 |  | 金额(元) |  | 定额 | 数量 |  | 金额(元) | 定额 | 数量 |  |  | 金额(元)
| 直接费 |  |  | 元 |  |  |  |  | 3513.36 | [5 empty] | 1112.32 |  |  |  |  | 786.57 |  |  |  |  | 178.19
| 措施费 |  | Ⅰ | 元 |  | 1373.54 | 2.082 | % | 28.6 | 359.69 |  |  | 2.082 | % | 7.49 |  | 307.51 | 2.082 | % | 6.4 | 77.85 | 2.082 |  | % | 1.62
|  |  | Ⅱ | 元 |  | 3470.69 | 1.537 | % | 53.34 | 1088.07 |  |  | 1.537 | % | 16.72 |  | 777.02 | 1.537 | % | 11.94 | 175.8 | 1.537 |  | % | 2.7
| 企业管理费 |  |  | 元 |  | 3470.69 | 4.852 | % | 168.4 | 1088.07 |  |  | 4.852 | % | 52.79 |  | 777.02 | 4.852 | % | 37.7 | 175.8 | 4.852 |  | % | 8.53
| 规费 |  |  | 元 |  | 902.24 | 33.5 | % | 302.25 | 221.43 |  |  | 33.5 | % | 74.18 |  | 201.99 | 33.5 | % | 67.67 | 43.94 | 33.5 |  | % | 14.72
| 利润 |  |  | 元 |  | 3721.04 | 7.42 | % | 276.1 | 1165.07 |  |  | 7.42 | % | 86.45 |  | 833.07 | 7.42 | % | 61.81 | 188.65 | 7.42 |  | % | 14
| 税金 |  |  | 元 |  | 4342.06 | 9 | % | 390.79 | 1349.96 |  |  | 9 | % | 121.5 |  | 972.1 | 9 | % | 87.49 | 219.76 | 9 |  | % | 19.78
| 金额合计 |  |  | 元 |  |  |  |  | 4732.84 | [5 empty] | 1471.45 |  |  |  |  | 1059.59 |  |  |  |  | 239.54
编制：赖天锐 | [11 empty] | 复核：黄英仁
表A.0.3-2 分项工程预算表
编制范围：田林县乐里镇渭华至渭华沟产业道路硬化项目
分项编号：HD02 |  | 工程名称：盖板涵1-1.5×1.5 | [5 empty] | 单位：m/道 |  |  | 数量：6.0 |  |  |  |  | 单价： | 11935.53 | 第 28 页 |  |  | 共 39 页 |  |  |  | 21-2表
代 号 | 工 程 项 目 |  |  |  |  | 机械挖基坑土、石方 |  |  |  | 机械挖基坑土、石方 | [6 empty] | 明洞回填 |  |  |  | 合 计
| 工 程 细 目 |  |  |  |  | 斗容量1.0m3以内挖掘机挖基坑≤1500m3土方 |  |  |  | 机械挖基坑≤1500m3石方 | [6 empty] | 明洞土石回填
| 定 额 单 位 |  |  |  |  | 1000m3 |  |  |  | 1000m3 | [6 empty] | 10m3
| 工 程 数 量 |  |  |  |  | 0.0734 |  |  |  | 0.0111 | [6 empty] | 1.628
| 定 额 表 号 |  |  |  |  | 4～1～3～3 |  |  |  | 4～1～3～5 | [6 empty] | 3～1～19～4
| 工、料、机名称 |  |  | 单位 | 单价(元) | 定额 | 数量 |  | 金额(元) | 定额 |  |  | 数量 |  | 金额(元) |  | 定额 | 数量 |  | 金额(元) | 数量 |  | 金额(元)
1001001 | 人工 |  |  | 工日 | 101.25 | 110.2 | 8.09 |  | 818.98 | 237.3 |  |  | 2.63 |  | 266.7 |  | 1.2 | 1.95 |  | 197.8 | 128.12 |  | 12972.42
2001001 | HPB300钢筋 |  |  | t | 4318.58 | [15 empty] | 0.06 |  | 241.7
2001002 | HRB400钢筋 |  |  | t | 3247.86 | [15 empty] | 0.47 |  | 1536.8
2001019 | 钢丝绳股丝6-7×19，绳径7.1～9mm；股丝6×37，绳径14.1～15.5mm |  |  | t | 5970.09 | [15 empty] | 0.02 |  | 93.25
2001021 | 8～12号铁丝镀锌铁丝 |  |  | kg | 4.36 | [15 empty] | 1.83 |  | 7.98
2001022 | 20～22号铁丝镀锌铁丝 |  |  | kg | 4.79 | [15 empty] | 1.54 |  | 7.39
2003004 | 型钢工字钢,角钢 |  |  | t | 4362.83 | [15 empty] | 0.02 |  | 93.19
2003008 | 钢管无缝钢管 |  |  | t | 4179.49 | [15 empty] | 0.05 |  | 213.4
2003025 | 钢模板各类定型大块钢模板 |  |  | t | 5384.62 | [15 empty] | 0.51 |  | 2749.31
2009003 | 空心钢钎优质碳素工具钢 |  |  | kg | 6.84 |  |  |  |  | 13.8 |  |  | 0.15 |  | 1.05 | [5 empty] | 0.15 |  | 1.05
2009004 | Φ50mm以内合金钻头Φ43mm |  |  | 个 | 31.88 |  |  |  |  | 21 |  |  | 0.23 |  | 7.43 | [5 empty] | 0.23 |  | 7.43
2009011 | 电焊条结422(502、506、507)3.2/4.0/5.0 |  |  | kg | 5.73 | [15 empty] | 1.66 |  | 9.52
2009013 | 螺栓混合规格 |  |  | kg | 7.35 | [15 empty] | 43.23 |  | 317.76
2009028 | 铁件铁件 |  |  | kg | 4.53 | [15 empty] | 88.37 |  | 400.32
2009030 | 铁钉混合规格 |  |  | kg | 4.7 | [15 empty] | 1.53 |  | 7.19
3001001 | 石油沥青 |  |  | t | 4320 | [15 empty] | 0.19 |  | 837.25
3005001 | 煤 |  |  | t | 561.95 | [15 empty] | 0.04 |  | 19.68
3005004 | 水 |  |  | m3 | 2.82 | [15 empty] | 121.98 |  | 343.98
编制：赖天锐 | [11 empty] | 复核：黄英仁
表A.0.3-2 分项工程预算表
编制范围：田林县乐里镇渭华至渭华沟产业道路硬化项目
分项编号：HD02 |  | 工程名称：盖板涵1-1.5×1.5 | [5 empty] | 单位：m/道 |  |  | 数量：6.0 |  |  |  |  | 单价： | 11935.53 | 第 29 页 |  |  | 共 39 页 |  |  |  | 21-2表
代 号 | 工 程 项 目 |  |  |  |  | 机械挖基坑土、石方 |  |  |  | 机械挖基坑土、石方 | [6 empty] | 明洞回填 |  |  |  | 合 计
| 工 程 细 目 |  |  |  |  | 斗容量1.0m3以内挖掘机挖基坑≤1500m3土方 |  |  |  | 机械挖基坑≤1500m3石方 | [6 empty] | 明洞土石回填
| 定 额 单 位 |  |  |  |  | 1000m3 |  |  |  | 1000m3 | [6 empty] | 10m3
| 工 程 数 量 |  |  |  |  | 0.0734 |  |  |  | 0.0111 | [6 empty] | 1.628
| 定 额 表 号 |  |  |  |  | 4～1～3～3 |  |  |  | 4～1～3～5 | [6 empty] | 3～1～19～4
| 工、料、机名称 |  |  | 单位 | 单价(元) | 定额 | 数量 |  | 金额(元) | 定额 |  |  | 数量 |  | 金额(元) |  | 定额 | 数量 |  | 金额(元) | 数量 |  | 金额(元)
4003002 | 锯材中板δ＝19～35mm,中方混合规格 |  |  | m3 | 1504.42 | [15 empty] | 0.2 |  | 307.8
5005002 | 硝铵炸药1号、2号岩石硝铵炸药 |  |  | kg | 11.97 |  |  |  |  | 157.1 |  |  | 1.74 |  | 20.87 | [5 empty] | 1.74 |  | 20.87
5005008 | 非电毫秒雷管导爆管长3～7m |  |  | 个 | 3.16 |  |  |  |  | 201 |  |  | 2.23 |  | 7.05 | [5 empty] | 2.23 |  | 7.05
5005009 | 导爆索爆速6000～7000m/s |  |  | m | 2.05 |  |  |  |  | 90.8 |  |  | 1.01 |  | 2.07 | [5 empty] | 1.01 |  | 2.07
5503004 | 砂路面用堆方 |  |  | m3 | 95.15 | [15 empty] | 0.81 |  | 76.96
5503005 | 中（粗）砂混凝土、砂浆用堆方 |  |  | m3 | 95.15 | [15 empty] | 49.93 |  | 4750.94
5505012 | 碎石（2cm）最大粒径2cm堆方 |  |  | m3 | 95.15 | [15 empty] | 55.32 |  | 5263.67
5505013 | 碎石（4cm）最大粒径4cm堆方 |  |  | m3 | 95.15 | [15 empty] | 29.07 |  | 2766.1
5509002 | 42.5级水泥 |  |  | t | 378 | [15 empty] | 36.03 |  | 13618.19
7801001 | 其他材料费 |  |  | 元 | 1 |  |  |  |  | 22 |  |  | 0.24 |  | 0.24 | [5 empty] | 745.24 |  | 745.24
8001035 | 斗容量1.0m3履带式单斗挖掘机WK100机械 |  |  | 台班 | 1039.55 | 2.66 | 0.2 |  | 202.97 | 3.46 |  |  | 0.04 |  | 39.92 | [5 empty] | 0.23 |  | 242.89
8001045 | 斗容量1.0m3轮胎式装载机ZL20 |  |  | 台班 | 578.75 | [11 empty] | 0.08 | 0.13 |  | 75.38 | 0.13 |  | 75.38
8001079 | 机械自身质量8～10t光轮压路机2Y-8/10 |  |  | 台班 | 396.49 | [15 empty] | 0.03 |  | 10.64
8009030 | 提升质量25t以内汽车式起重机QY25 |  |  | 台班 | 1356.18 | [15 empty] | 4.06 |  | 5500.8
8009081 | 牵引力50kN以内单筒慢动电动卷扬机JJM-5 |  |  | 台班 | 161.26 | [15 empty] | 0.23 |  | 37.44
8015028 | 容量32kV·A以内交流电弧焊机BX1-330 |  |  | 台班 | 169.78 | [15 empty] | 0.24 |  | 40.3
8017049 | 排气量9m3/min以内机动空气压缩机VY-9/7 |  |  | 台班 | 719.1 |  |  |  |  | 7 |  |  | 0.08 |  | 55.87 | [5 empty] | 0.08 |  | 55.87
编制：赖天锐 | [11 empty] | 复核：黄英仁
表A.0.3-2 分项工程预算表
编制范围：田林县乐里镇渭华至渭华沟产业道路硬化项目
分项编号：HD02 |  | 工程名称：盖板涵1-1.5×1.5 | [5 empty] | 单位：m/道 |  |  | 数量：6.0 |  |  |  |  | 单价： | 11935.53 | 第 30 页 |  |  | 共 39 页 |  |  |  | 21-2表
代 号 | 工 程 项 目 |  |  |  |  | 机械挖基坑土、石方 |  |  |  | 机械挖基坑土、石方 | [6 empty] | 明洞回填 |  |  |  | 合 计
| 工 程 细 目 |  |  |  |  | 斗容量1.0m3以内挖掘机挖基坑≤1500m3土方 |  |  |  | 机械挖基坑≤1500m3石方 | [6 empty] | 明洞土石回填
| 定 额 单 位 |  |  |  |  | 1000m3 |  |  |  | 1000m3 | [6 empty] | 10m3
| 工 程 数 量 |  |  |  |  | 0.0734 |  |  |  | 0.0111 | [6 empty] | 1.628
| 定 额 表 号 |  |  |  |  | 4～1～3～3 |  |  |  | 4～1～3～5 | [6 empty] | 3～1～19～4
| 工、料、机名称 |  |  | 单位 | 单价(元) | 定额 | 数量 |  | 金额(元) | 定额 |  |  | 数量 |  | 金额(元) |  | 定额 | 数量 |  | 金额(元) | 数量 |  | 金额(元)
8099001 | 小型机具使用费 |  |  | 元 | 1 |  |  |  |  | 340.2 |  |  | 3.78 |  | 3.78 | [5 empty] | 124.16 |  | 124.16
9999001 | 定额基价 |  |  | 元 | 1 | 14511 | 1065 |  | 1065 | 37722 |  |  | 419 |  | 419 |  | 174 | 284 |  | 284 | 52705 |  | 52705
| 直接费 |  |  | 元 |  |  |  |  | 1021.95 | [5 empty] | 404.98 |  |  |  |  | 273.18 |  |  | 53506.81
| 措施费 |  | Ⅰ | 元 |  | 1065.1 | 2.662 | % | 28.35 | 380.01 |  |  | 2.331 | % | 8.86 |  | 283.85 | 0.257 | % | 0.73 |  |  | 404.01
|  |  | Ⅱ | 元 |  | 1065.1 | 0.521 | % | 5.55 | 418.72 |  |  | 0.47 | % | 1.97 |  | 283.85 | 1.195 | % | 3.39 |  |  | 769.09
| 企业管理费 |  |  | 元 |  | 1065.1 | 2.869 | % | 30.56 | 418.72 |  |  | 2.9 | % | 12.14 |  | 283.85 | 3.665 | % | 10.4 |  |  | 2458.03
| 规费 |  |  | 元 |  | 858.52 | 33.5 | % | 287.6 | 274.47 |  |  | 33.5 | % | 91.95 |  | 210.99 | 33.5 | % | 70.68 |  |  | 4381.96
| 利润 |  |  | 元 |  | 1129.56 | 7.42 | % | 83.81 | 441.68 |  |  | 7.42 | % | 32.77 |  | 298.37 | 7.42 | % | 22.14 |  |  | 4180.22
| 税金 |  |  | 元 |  | 1457.82 | 9 | % | 131.2 | 552.68 |  |  | 9 | % | 49.74 |  | 380.52 | 9 | % | 34.25 |  |  | 5913.01
| 金额合计 |  |  | 元 |  |  |  |  | 1589.03 | [5 empty] | 602.42 |  |  |  |  | 414.77 |  |  | 71613.15
编制：赖天锐 | [11 empty] | 复核：黄英仁
表A.0.3-2 分项工程预算表
编制范围：田林县乐里镇渭华至渭华沟产业道路硬化项目
分项编号：JA10 |  | 工程名称：项目路碑 | [5 empty] | 单位：个 |  |  | 数量：1.0 |  |  |  |  | 单价： | 593.53 | 第 31 页 |  |  | 共 39 页 |  |  |  | 21-2表
代 号 | 工 程 项 目 |  |  |  |  | 大理石路碑 | [14 empty] | 合 计
| 工 程 细 目 |  |  |  |  | 大理石路碑
| 定 额 单 位 |  |  |  |  | 个
| 工 程 数 量 |  |  |  |  | 1
| 定 额 表 号 |  |  |  |  | B～
| 工、料、机名称 |  |  | 单位 | 单价(元) | 定额 | 数量 |  | 金额(元) | 定额 |  |  | 数量 |  | 金额(元) |  | 定额 | 数量 |  | 金额(元) | 数量 |  | 金额(元)
B- | 大理石路碑 |  |  | 个 | 500 | 1 | 1 |  | 500 | [11 empty] | 1 |  | 500
9999001 | 定额基价 |  |  | 元 | 1 | 600 | 1 |  | 600 | [11 empty] | 600 |  | 600
| 直接费 |  |  | 元 |  |  |  |  | 500 | [13 empty] | 500
| 措施费 |  | Ⅰ | 元
|  |  | Ⅱ | 元
| 企业管理费 |  |  | 元
| 规费 |  |  | 元
| 利润 |  |  | 元 |  | 600 | 7.42 | % | 44.52 | [13 empty] | 44.52
| 税金 |  |  | 元 |  | 544.52 | 9 | % | 49.01 | [13 empty] | 49.01
| 金额合计 |  |  | 元 |  |  |  |  | 593.53 | [13 empty] | 593.53
编制：赖天锐 | [11 empty] | 复核：黄英仁
表A.0.3-2 分项工程预算表
编制范围：田林县乐里镇渭华至渭华沟产业道路硬化项目
分项编号：JA03 |  | 工程名称：单柱式铝合金标志牌 | [5 empty] | 单位：块 |  |  | 数量：12.0 |  |  |  |  | 单价： | 554.8 | 第 32 页 |  |  | 共 39 页 |  |  |  | 21-2表
代 号 | 工 程 项 目 |  |  |  |  | 钢筋混凝土基础 |  |  |  | 轮廓标 | [6 empty] | 钢筋混凝土基础 |  |  |  | 铝合金标志牌
| 工 程 细 目 |  |  |  |  | 标志牌基础混凝土 |  |  |  | 立面标记反光膜 | [6 empty] | 标志牌基础钢筋 |  |  |  | 单柱式铝合金标志立柱
| 定 额 单 位 |  |  |  |  | 10m3 |  |  |  | 100m2 | [6 empty] | 1t |  |  |  | 10t
| 工 程 数 量 |  |  |  |  | 0.3456 |  |  |  | 0.0378 | [6 empty] | 0.1377 |  |  |  | 0.0262
| 定 额 表 号 |  |  |  |  | 5～1～4～1改 |  |  |  | 5～1～7～4 | [6 empty] | 5～1～4～2 |  |  |  | 5～1～4～3
| 工、料、机名称 |  |  | 单位 | 单价(元) | 定额 | 数量 |  | 金额(元) | 定额 |  |  | 数量 |  | 金额(元) |  | 定额 | 数量 |  | 金额(元) | 定额 | 数量 |  |  | 金额(元)
1001001 | 人工 |  |  | 工日 | 101.25 | 13.1 | 4.53 |  | 458.4 | [7 empty] | 8.7 | 1.2 |  | 121.33 | 9.5 | 0.25 |  |  | 25.22
2001001 | HPB300钢筋 |  |  | t | 4318.58 | [11 empty] | 1.03 | 0.14 |  | 609.69
2001022 | 20～22号铁丝镀锌铁丝 |  |  | kg | 4.79 | [11 empty] | 5.1 | 0.7 |  | 3.36
2003004 | 型钢工字钢,角钢 |  |  | t | 4362.83 |  |  |  | 6.03
2003015 | 钢管立柱 |  |  | t | 5128.21 | [15 empty] | 6.31 | 0.17 |  |  | 849.03
2003026 | 组合钢模板 |  |  | t | 4700.85 | 0.01 |  |  | 11.37
2009011 | 电焊条结422(502、506、507)3.2/4.0/5.0 |  |  | kg | 5.73 | [15 empty] | 0.9 | 0.02 |  |  | 0.14
2009028 | 铁件铁件 |  |  | kg | 4.53 | 3.3 | 1.14 |  | 5.17
2009029 | 镀锌铁件 |  |  | kg | 5.73 | [15 empty] | 3759.9 | 98.59 |  |  | 564.92
3005004 | 水 |  |  | m3 | 2.82 | 12 | 4.15 |  | 11.7
4003002 | 锯材中板δ＝19～35mm,中方混合规格 |  |  | m3 | 1504.42 |  |  |  | 0.52
5503005 | 中（粗）砂混凝土、砂浆用堆方 |  |  | m3 | 95.15 | 4.9 | 1.69 |  | 161.13
5505013 | 碎石（4cm）最大粒径4cm堆方 |  |  | m3 | 95.15 | 8.47 | 2.93 |  | 278.53
5509002 | 42.5级水泥 |  |  | t | 378 | 3.42 | 1.18 |  | 446.39
6007004 | 反光膜 |  |  | m2 | 179 |  |  |  |  | 110 |  |  | 4.16 |  | 744.48
7801001 | 其他材料费 |  |  | 元 | 1 | 33.6 | 11.61 |  | 11.61 | 22.3 |  |  | 0.84 |  | 0.84
8007005 | 装载质量6t以内载货汽车CA141K,CA1091K |  |  | 台班 | 486.2 | [15 empty] | 3.2 | 0.08 |  |  | 40.8
8009025 | 提升质量5t以内汽车式起重机QY5 |  |  | 台班 | 641.18 | [15 empty] | 2.83 | 0.07 |  |  | 47.58
编制：赖天锐 | [11 empty] | 复核：黄英仁
表A.0.3-2 分项工程预算表
编制范围：田林县乐里镇渭华至渭华沟产业道路硬化项目
分项编号：JA03 |  | 工程名称：单柱式铝合金标志牌 | [5 empty] | 单位：块 |  |  | 数量：12.0 |  |  |  |  | 单价： | 554.8 | 第 33 页 |  |  | 共 39 页 |  |  |  | 21-2表
代 号 | 工 程 项 目 |  |  |  |  | 钢筋混凝土基础 |  |  |  | 轮廓标 | [6 empty] | 钢筋混凝土基础 |  |  |  | 铝合金标志牌
| 工 程 细 目 |  |  |  |  | 标志牌基础混凝土 |  |  |  | 立面标记反光膜 | [6 empty] | 标志牌基础钢筋 |  |  |  | 单柱式铝合金标志立柱
| 定 额 单 位 |  |  |  |  | 10m3 |  |  |  | 100m2 | [6 empty] | 1t |  |  |  | 10t
| 工 程 数 量 |  |  |  |  | 0.3456 |  |  |  | 0.0378 | [6 empty] | 0.1377 |  |  |  | 0.0262
| 定 额 表 号 |  |  |  |  | 5～1～4～1改 |  |  |  | 5～1～7～4 | [6 empty] | 5～1～4～2 |  |  |  | 5～1～4～3
| 工、料、机名称 |  |  | 单位 | 单价(元) | 定额 | 数量 |  | 金额(元) | 定额 |  |  | 数量 |  | 金额(元) |  | 定额 | 数量 |  | 金额(元) | 定额 | 数量 |  |  | 金额(元)
8015028 | 容量32kV·A以内交流电弧焊机BX1-330 |  |  | 台班 | 169.78 | [15 empty] | 0.15 |  |  |  | 0.67
8099001 | 小型机具使用费 |  |  | 元 | 1 | 3.5 | 1.21 |  | 1.21
9999001 | 定额基价 |  |  | 元 | 1 | 3941 | 1362 |  | 1362 | 18826 |  |  | 712 |  | 712 |  | 4366 | 601 |  | 601 | 58345 | 1530 |  |  | 1530
| 直接费 |  |  | 元 |  |  |  |  | 1392.05 | [5 empty] | 745.13 |  |  |  |  | 734.2 |  |  |  |  | 1527.11
| 措施费 |  | Ⅰ | 元 |  | 482.38 | 1.808 | % | 8.72 |  |  |  | 1.808 | % |  |  | 127.36 | 0.351 | % | 0.45 | 115.81 | 0.351 |  | % | 0.41
|  |  | Ⅱ | 元 |  | 1362.1 | 1.201 | % | 16.36 | 711.61 |  |  | 1.201 | % | 8.55 |  | 601.19 | 0.564 | % | 3.39 | 1528.74 | 0.564 |  | % | 8.62
| 企业管理费 |  |  | 元 |  | 1362.1 | 3.701 | % | 50.41 | 711.61 |  |  | 3.701 | % | 26.34 |  | 601.16 | 2.346 | % | 14.1 | 1528.65 | 2.346 |  | % | 35.86
| 规费 |  |  | 元 |  | 458.39 | 33.5 | % | 153.56 |  |  |  | 33.5 | % |  |  | 121.3 | 33.5 | % | 40.63 | 49.1 | 33.5 |  | % | 16.45
| 利润 |  |  | 元 |  | 1437.59 | 7.42 | % | 106.67 | 746.5 |  |  | 7.42 | % | 55.39 |  | 619.1 | 7.42 | % | 45.94 | 1573.54 | 7.42 |  | % | 116.76
| 税金 |  |  | 元 |  | 1727.77 | 9 | % | 155.5 | 835.4 |  |  | 9 | % | 75.19 |  | 838.71 | 9 | % | 75.48 | 1705.2 | 9 |  | % | 153.47
| 金额合计 |  |  | 元 |  |  |  |  | 1883.27 | [5 empty] | 910.58 |  |  |  |  | 914.19 |  |  |  |  | 1858.67
编制：赖天锐 | [11 empty] | 复核：黄英仁
表A.0.3-2 分项工程预算表
编制范围：田林县乐里镇渭华至渭华沟产业道路硬化项目
分项编号：JA03 |  | 工程名称：单柱式铝合金标志牌 | [5 empty] | 单位：块 |  |  | 数量：12.0 |  |  |  |  | 单价： | 554.8 | 第 34 页 |  |  | 共 39 页 |  |  |  | 21-2表
代 号 | 工 程 项 目 |  |  |  |  | 铝合金标志牌 |  |  |  | 人工挖基坑土、石方 | [10 empty] | 合 计
| 工 程 细 目 |  |  |  |  | 单柱式铝合金标志面板 |  |  |  | 人工挖基坑土方(深3m以内干处)
| 定 额 单 位 |  |  |  |  | 10t |  |  |  | 1000m3
| 工 程 数 量 |  |  |  |  | 0.0021 |  |  |  | 0.0035
| 定 额 表 号 |  |  |  |  | 5～1～4～4 |  |  |  | 4～1～1～1
| 工、料、机名称 |  |  | 单位 | 单价(元) | 定额 | 数量 |  | 金额(元) | 定额 |  |  | 数量 |  | 金额(元) |  | 定额 | 数量 |  | 金额(元) | 数量 |  | 金额(元)
1001001 | 人工 |  |  | 工日 | 101.25 | 23.4 | 0.05 |  | 4.88 | 269.5 |  |  | 0.93 |  | 94.3 | [5 empty] | 6.95 |  | 704.13
2001001 | HPB300钢筋 |  |  | t | 4318.58 | [15 empty] | 0.14 |  | 609.69
2001022 | 20～22号铁丝镀锌铁丝 |  |  | kg | 4.79 | [15 empty] | 0.7 |  | 3.36
2003004 | 型钢工字钢,角钢 |  |  | t | 4362.83 | [17 empty] | 6.03
2003015 | 钢管立柱 |  |  | t | 5128.21 | [15 empty] | 0.17 |  | 849.03
2003026 | 组合钢模板 |  |  | t | 4700.85 | [17 empty] | 11.37
2009011 | 电焊条结422(502、506、507)3.2/4.0/5.0 |  |  | kg | 5.73 | [15 empty] | 0.02 |  | 0.14
2009028 | 铁件铁件 |  |  | kg | 4.53 | [15 empty] | 1.14 |  | 5.17
2009029 | 镀锌铁件 |  |  | kg | 5.73 | 3033.7 | 6.25 |  | 35.82 | [11 empty] | 104.84 |  | 600.73
3005004 | 水 |  |  | m3 | 2.82 | [15 empty] | 4.15 |  | 11.7
4003002 | 锯材中板δ＝19～35mm,中方混合规格 |  |  | m3 | 1504.42 | [17 empty] | 0.52
5503005 | 中（粗）砂混凝土、砂浆用堆方 |  |  | m3 | 95.15 | [15 empty] | 1.69 |  | 161.13
5505013 | 碎石（4cm）最大粒径4cm堆方 |  |  | m3 | 95.15 | [15 empty] | 2.93 |  | 278.53
5509002 | 42.5级水泥 |  |  | t | 378 | [15 empty] | 1.18 |  | 446.39
6007002 | 铝合金标志包括板面、垫板及其他金属附件 |  |  | t | 24661 | 7.03 | 0.01 |  | 357 | [11 empty] | 0.01 |  | 357
6007004 | 反光膜 |  |  | m2 | 179 | 963.1 | 1.98 |  | 355.2 | [11 empty] | 6.14 |  | 1099.68
7801001 | 其他材料费 |  |  | 元 | 1 | [15 empty] | 12.46 |  | 12.46
8007005 | 装载质量6t以内载货汽车CA141K,CA1091K |  |  | 台班 | 486.2 | 7.9 | 0.02 |  | 7.91 | [11 empty] | 0.1 |  | 48.71
编制：赖天锐 | [11 empty] | 复核：黄英仁
表A.0.3-2 分项工程预算表
编制范围：田林县乐里镇渭华至渭华沟产业道路硬化项目
分项编号：JA03 |  | 工程名称：单柱式铝合金标志牌 | [5 empty] | 单位：块 |  |  | 数量：12.0 |  |  |  |  | 单价： | 554.8 | 第 35 页 |  |  | 共 39 页 |  |  |  | 21-2表
代 号 | 工 程 项 目 |  |  |  |  | 铝合金标志牌 |  |  |  | 人工挖基坑土、石方 | [10 empty] | 合 计
| 工 程 细 目 |  |  |  |  | 单柱式铝合金标志面板 |  |  |  | 人工挖基坑土方(深3m以内干处)
| 定 额 单 位 |  |  |  |  | 10t |  |  |  | 1000m3
| 工 程 数 量 |  |  |  |  | 0.0021 |  |  |  | 0.0035
| 定 额 表 号 |  |  |  |  | 5～1～4～4 |  |  |  | 4～1～1～1
| 工、料、机名称 |  |  | 单位 | 单价(元) | 定额 | 数量 |  | 金额(元) | 定额 |  |  | 数量 |  | 金额(元) |  | 定额 | 数量 |  | 金额(元) | 数量 |  | 金额(元)
8009025 | 提升质量5t以内汽车式起重机QY5 |  |  | 台班 | 641.18 | 6.98 | 0.01 |  | 9.22 | [11 empty] | 0.09 |  | 56.8
8015028 | 容量32kV·A以内交流电弧焊机BX1-330 |  |  | 台班 | 169.78 | [17 empty] | 0.67
8099001 | 小型机具使用费 |  |  | 元 | 1 | [15 empty] | 1.21 |  | 1.21
9999001 | 定额基价 |  |  | 元 | 1 | 309941 | 639 |  | 639 | 28642 |  |  | 99 |  | 99 | [5 empty] | 4943 |  | 4943
| 直接费 |  |  | 元 |  |  |  |  | 784.84 | [5 empty] | 95.5 | [7 empty] | 5278.81
| 措施费 |  | Ⅰ | 元 |  | 22.3 | 0.351 | % | 0.08 | 98.99 |  |  | 2.082 | % | 2.06 | [7 empty] | 11.74
|  |  | Ⅱ | 元 |  | 650.45 | 0.564 | % | 3.67 | 98.99 |  |  | 1.537 | % | 1.54 | [7 empty] | 42.13
| 企业管理费 |  |  | 元 |  | 650.88 | 2.346 | % | 15.27 | 100.25 |  |  | 4.852 | % | 4.86 | [7 empty] | 146.85
| 规费 |  |  | 元 |  | 9.62 | 33.5 | % | 3.22 | 95.5 |  |  | 33.5 | % | 31.99 | [7 empty] | 245.86
| 利润 |  |  | 元 |  | 669.89 | 7.42 | % | 49.71 | 108.75 |  |  | 7.42 | % | 8.07 | [7 empty] | 382.53
| 税金 |  |  | 元 |  | 856.79 | 9 | % | 77.11 | 144.06 |  |  | 9 | % | 12.97 | [7 empty] | 549.71
| 金额合计 |  |  | 元 |  |  |  |  | 933.9 | [5 empty] | 157.03 | [7 empty] | 6657.64
编制：赖天锐 | [11 empty] | 复核：黄英仁
表A.0.3-2 分项工程预算表
编制范围：田林县乐里镇渭华至渭华沟产业道路硬化项目
分项编号：JA05 |  | 工程名称：道口标注 | [5 empty] | 单位：根/m |  |  | 数量：2.0 |  |  |  |  | 单价： | 298.44 | 第 36 页 |  |  | 共 39 页 |  |  |  | 21-2表
代 号 | 工 程 项 目 |  |  |  |  | 波形钢板护栏 |  |  |  | 轮廓标 | [6 empty] | 钢筋混凝土基础 |  |  |  | 钢筋混凝土基础
| 工 程 细 目 |  |  |  |  | 钢管 |  |  |  | 立面标记反光膜 | [6 empty] | 基础混凝土 |  |  |  | 标志牌基础钢筋
| 定 额 单 位 |  |  |  |  | 1t |  |  |  | 100m2 | [6 empty] | 10m3 |  |  |  | 1t
| 工 程 数 量 |  |  |  |  | 0.043 |  |  |  | 0.0053 | [6 empty] | 0.016 |  |  |  | 0.0002
| 定 额 表 号 |  |  |  |  | 5～1～2～2 |  |  |  | 5～1～7～4 | [6 empty] | 5～1～4～1改 |  |  |  | 5～1～4～2
| 工、料、机名称 |  |  | 单位 | 单价(元) | 定额 | 数量 |  | 金额(元) | 定额 |  |  | 数量 |  | 金额(元) |  | 定额 | 数量 |  | 金额(元) | 定额 | 数量 |  |  | 金额(元)
1001001 | 人工 |  |  | 工日 | 101.25 | 9.7 | 0.42 |  | 42.18 | 1.5 |  |  | 0.01 |  | 0.8 |  | 13.1 | 0.21 |  | 21.22 | 8.7 |  |  |  | 0.21
2001001 | HPB300钢筋 |  |  | t | 4318.58 | [15 empty] | 1.03 |  |  |  | 1.05
2001022 | 20～22号铁丝镀锌铁丝 |  |  | kg | 4.79 | [15 empty] | 5.1 |  |  |  | 0.01
2003004 | 型钢工字钢,角钢 |  |  | t | 4362.83 | [14 empty] | 0.28
2003005 | 钢板Q235，δ＝5～40mm |  |  | t | 3547.01 | 0.03 |  |  | 4.88
2003015 | 钢管立柱 |  |  | t | 5128.21 | 1.01 | 0.04 |  | 222.47
2003026 | 组合钢模板 |  |  | t | 4700.85 | [11 empty] | 0.01 |  |  | 0.53
2009011 | 电焊条结422(502、506、507)3.2/4.0/5.0 |  |  | kg | 5.73 | 6 | 0.26 |  | 1.48
2009028 | 铁件铁件 |  |  | kg | 4.53 | [11 empty] | 3.3 | 0.05 |  | 0.24
3005004 | 水 |  |  | m3 | 2.82 | [11 empty] | 12 | 0.19 |  | 0.54
4003002 | 锯材中板δ＝19～35mm,中方混合规格 |  |  | m3 | 1504.42 | [14 empty] | 0.02
5503005 | 中（粗）砂混凝土、砂浆用堆方 |  |  | m3 | 95.15 | [11 empty] | 5 | 0.08 |  | 7.61
5505012 | 碎石（2cm）最大粒径2cm堆方 |  |  | m3 | 95.15 | [11 empty] | 8.36 | 0.13 |  | 12.73
5509002 | 42.5级水泥 |  |  | t | 378 | [11 empty] | 3.21 | 0.05 |  | 19.43
6007004 | 反光膜 |  |  | m2 | 179 |  |  |  |  | 110 |  |  | 0.58 |  | 103.96
7801001 | 其他材料费 |  |  | 元 | 1 | 11.3 | 0.49 |  | 0.49 | 22.3 |  |  | 0.12 |  | 0.12 |  | 33.6 | 0.54 |  | 0.54
8007001 | 装载质量2t以内载货汽车 |  |  | 台班 | 347.72 | 0.37 | 0.02 |  | 5.53
8015028 | 容量32kV·A以内交流电弧焊机BX1-330 |  |  | 台班 | 169.78 | 0.69 | 0.03 |  | 5.03
8099001 | 小型机具使用费 |  |  | 元 | 1 | 41.7 | 1.79 |  | 1.79 | [7 empty] | 3.5 | 0.06 |  | 0.06
编制：赖天锐 | [11 empty] | 复核：黄英仁
表A.0.3-2 分项工程预算表
编制范围：田林县乐里镇渭华至渭华沟产业道路硬化项目
分项编号：JA05 |  | 工程名称：道口标注 | [5 empty] | 单位：根/m |  |  | 数量：2.0 |  |  |  |  | 单价： | 298.44 | 第 37 页 |  |  | 共 39 页 |  |  |  | 21-2表
代 号 | 工 程 项 目 |  |  |  |  | 波形钢板护栏 |  |  |  | 轮廓标 | [6 empty] | 钢筋混凝土基础 |  |  |  | 钢筋混凝土基础
| 工 程 细 目 |  |  |  |  | 钢管 |  |  |  | 立面标记反光膜 | [6 empty] | 基础混凝土 |  |  |  | 标志牌基础钢筋
| 定 额 单 位 |  |  |  |  | 1t |  |  |  | 100m2 | [6 empty] | 10m3 |  |  |  | 1t
| 工 程 数 量 |  |  |  |  | 0.043 |  |  |  | 0.0053 | [6 empty] | 0.016 |  |  |  | 0.0002
| 定 额 表 号 |  |  |  |  | 5～1～2～2 |  |  |  | 5～1～7～4 | [6 empty] | 5～1～4～1改 |  |  |  | 5～1～4～2
| 工、料、机名称 |  |  | 单位 | 单价(元) | 定额 | 数量 |  | 金额(元) | 定额 |  |  | 数量 |  | 金额(元) |  | 定额 | 数量 |  | 金额(元) | 定额 | 数量 |  |  | 金额(元)
9999001 | 定额基价 |  |  | 元 | 1 | 6665 | 286 |  | 286 | 18985 |  |  | 100 |  | 100 |  | 3882 | 62 |  | 62 | 4366 | 1 |  |  | 1
| 直接费 |  |  | 元 |  |  |  |  | 284.16 | [5 empty] | 105.28 |  |  |  |  | 63.2 |  |  |  |  | 1.07
| 措施费 |  | Ⅰ | 元 |  | 56.97 | 0.351 | % | 0.2 | 0.84 |  |  | 1.808 | % | 0.02 |  | 22.33 | 1.808 | % | 0.4 | 0.22 | 0.351 |  | %
|  |  | Ⅱ | 元 |  | 286.53 | 0.564 | % | 1.62 | 100.62 |  |  | 1.201 | % | 1.21 |  | 62.11 | 1.201 | % | 0.75 | 0.91 | 0.564 |  | %
| 企业管理费 |  |  | 元 |  | 286.6 | 2.346 | % | 6.72 | 100.62 |  |  | 3.701 | % | 3.72 |  | 62.11 | 3.701 | % | 2.3 | 0.87 | 2.346 |  | % | 0.02
| 规费 |  |  | 元 |  | 46.84 | 33.5 | % | 15.69 | 0.81 |  |  | 33.5 | % | 0.27 |  | 21.22 | 33.5 | % | 7.11 | 0.18 | 33.5 |  | % | 0.06
| 利润 |  |  | 元 |  | 295.13 | 7.42 | % | 21.9 | 105.57 |  |  | 7.42 | % | 7.83 |  | 65.57 | 7.42 | % | 4.87 | 0.9 | 7.42 |  | % | 0.07
| 税金 |  |  | 元 |  | 330.29 | 9 | % | 29.73 | 118.33 |  |  | 9 | % | 10.65 |  | 78.62 | 9 | % | 7.08 | 1.22 | 9 |  | % | 0.11
| 金额合计 |  |  | 元 |  |  |  |  | 360.02 | [5 empty] | 128.98 |  |  |  |  | 85.7 |  |  |  |  | 1.33
编制：赖天锐 | [11 empty] | 复核：黄英仁
表A.0.3-2 分项工程预算表
编制范围：田林县乐里镇渭华至渭华沟产业道路硬化项目
分项编号：JA05 |  | 工程名称：道口标注 | [5 empty] | 单位：根/m |  |  | 数量：2.0 |  |  |  |  | 单价： | 298.44 | 第 38 页 |  |  | 共 39 页 |  |  |  | 21-2表
代 号 | 工 程 项 目 |  |  |  |  | 开挖沟槽 | [14 empty] | 合 计
| 工 程 细 目 |  |  |  |  | 人工开挖沟槽石方
| 定 额 单 位 |  |  |  |  | 1000m3天然密实方
| 工 程 数 量 |  |  |  |  | 0.0002
| 定 额 表 号 |  |  |  |  | 1～3～1～2改
| 工、料、机名称 |  |  | 单位 | 单价(元) | 定额 | 数量 |  | 金额(元) | 定额 |  |  | 数量 |  | 金额(元) |  | 定额 | 数量 |  | 金额(元) | 数量 |  | 金额(元)
1001001 | 人工 |  |  | 工日 | 101.25 | 580 | 0.09 |  | 9.4 | [11 empty] | 0.73 |  | 73.81
2001001 | HPB300钢筋 |  |  | t | 4318.58 | [17 empty] | 1.05
2001022 | 20～22号铁丝镀锌铁丝 |  |  | kg | 4.79 | [17 empty] | 0.01
2003004 | 型钢工字钢,角钢 |  |  | t | 4362.83 | [17 empty] | 0.28
2003005 | 钢板Q235，δ＝5～40mm |  |  | t | 3547.01 | [17 empty] | 4.88
2003015 | 钢管立柱 |  |  | t | 5128.21 | [15 empty] | 0.04 |  | 222.47
2003026 | 组合钢模板 |  |  | t | 4700.85 | [17 empty] | 0.53
2009003 | 空心钢钎优质碳素工具钢 |  |  | kg | 6.84 | 13.5 |  |  | 0.01 | [13 empty] | 0.01
2009004 | Φ50mm以内合金钻头Φ43mm |  |  | 个 | 31.88 | 21 |  |  | 0.11 | [13 empty] | 0.11
2009011 | 电焊条结422(502、506、507)3.2/4.0/5.0 |  |  | kg | 5.73 | [15 empty] | 0.26 |  | 1.48
2009028 | 铁件铁件 |  |  | kg | 4.53 | [15 empty] | 0.05 |  | 0.24
3005004 | 水 |  |  | m3 | 2.82 | [15 empty] | 0.19 |  | 0.54
4003002 | 锯材中板δ＝19～35mm,中方混合规格 |  |  | m3 | 1504.42 | [17 empty] | 0.02
5005002 | 硝铵炸药1号、2号岩石硝铵炸药 |  |  | kg | 11.97 | 154 | 0.02 |  | 0.29 | [11 empty] | 0.02 |  | 0.29
5005008 | 非电毫秒雷管导爆管长3～7m |  |  | 个 | 3.16 | 176.7 | 0.03 |  | 0.09 | [11 empty] | 0.03 |  | 0.09
5005009 | 导爆索爆速6000～7000m/s |  |  | m | 2.05 | 93.8 | 0.02 |  | 0.03 | [11 empty] | 0.02 |  | 0.03
5503005 | 中（粗）砂混凝土、砂浆用堆方 |  |  | m3 | 95.15 | [15 empty] | 0.08 |  | 7.61
5505012 | 碎石（2cm）最大粒径2cm堆方 |  |  | m3 | 95.15 | [15 empty] | 0.13 |  | 12.73
5509002 | 42.5级水泥 |  |  | t | 378 | [15 empty] | 0.05 |  | 19.43
编制：赖天锐 | [11 empty] | 复核：黄英仁
表A.0.3-2 分项工程预算表
编制范围：田林县乐里镇渭华至渭华沟产业道路硬化项目
分项编号：JA05 |  | 工程名称：道口标注 | [5 empty] | 单位：根/m |  |  | 数量：2.0 |  |  |  |  | 单价： | 298.44 | 第 39 页 |  |  | 共 39 页 |  |  |  | 21-2表
代 号 | 工 程 项 目 |  |  |  |  | 开挖沟槽 | [14 empty] | 合 计
| 工 程 细 目 |  |  |  |  | 人工开挖沟槽石方
| 定 额 单 位 |  |  |  |  | 1000m3天然密实方
| 工 程 数 量 |  |  |  |  | 0.0002
| 定 额 表 号 |  |  |  |  | 1～3～1～2改
| 工、料、机名称 |  |  | 单位 | 单价(元) | 定额 | 数量 |  | 金额(元) | 定额 |  |  | 数量 |  | 金额(元) |  | 定额 | 数量 |  | 金额(元) | 数量 |  | 金额(元)
6007004 | 反光膜 |  |  | m2 | 179 | [15 empty] | 0.58 |  | 103.96
7801001 | 其他材料费 |  |  | 元 | 1 | 21.7 | [14 empty] | 1.14 |  | 1.14
8007001 | 装载质量2t以内载货汽车 |  |  | 台班 | 347.72 | [15 empty] | 0.02 |  | 5.53
8015028 | 容量32kV·A以内交流电弧焊机BX1-330 |  |  | 台班 | 169.78 | [15 empty] | 0.03 |  | 5.03
8017047 | 排气量3m3/min以内机动空气压缩机CV-3/8-1 |  |  | 台班 | 296.54 | 11.69 |  |  | 0.55 | [13 empty] | 0.55
8099001 | 小型机具使用费 |  |  | 元 | 1 | 336.9 | 0.05 |  | 0.05 | [11 empty] | 1.9 |  | 1.9
9999001 | 定额基价 |  |  | 元 | 1 | 68835 | 11 |  | 11 | [11 empty] | 461 |  | 461
| 直接费 |  |  | 元 |  |  |  |  | 13.18 | [13 empty] | 466.89
| 措施费 |  | Ⅰ | 元 |  | 10.47 | 1.808 | % | 0.19 | [13 empty] | 0.86
|  |  | Ⅱ | 元 |  | 11.15 | 1.201 | % | 0.17 | [13 empty] | 3.74
| 企业管理费 |  |  | 元 |  | 13.77 | 3.701 | % | 0.51 | [13 empty] | 13.28
| 规费 |  |  | 元 |  | 11.75 | 33.5 | % | 3.94 | [13 empty] | 27.07
| 利润 |  |  | 元 |  | 14.68 | 7.42 | % | 1.09 | [13 empty] | 35.75
| 税金 |  |  | 元 |  | 19.12 | 9 | % | 1.72 | [13 empty] | 49.28
| 金额合计 |  |  | 元 |  |  |  |  | 20.84 | [13 empty] | 596.86
编制：赖天锐 | [11 empty] | 复核：黄英仁

## 【21-2-1表】分项工程预算表_显示设备购置费
分项工程预算表
编制范围：田林县乐里镇渭华至渭华沟产业道路硬化项目
分项编号：LJ0201 |  | 工程名称：挖土方 | [5 empty] | 单位：m3 |  |  | 数量：22025.0 |  |  |  |  | 单价： | 3.01 | 第 1 页 |  |  | 共 39 页 |  |  |  | 21-2-1表
代 号 | 工 程 项 目 |  |  |  |  | 挖掘机挖装土、石方 | [14 empty] | 合 计
| 工 程 细 目 |  |  |  |  | 斗容量2.0m3以内挖掘机挖装普通土
| 定 额 单 位 |  |  |  |  | 1000m3天然密实方
| 工 程 数 量 |  |  |  |  | 22.025
| 定 额 表 号 |  |  |  |  | 1～1～9～8
| 工、料、机名称 |  |  | 单位 | 单价(元) | 定额 | 数量 |  | 金额(元) | 定额 |  |  | 数量 |  | 金额(元) |  | 定额 | 数量 |  | 金额(元) | 数量 |  | 金额(元)
1001001 | 人工 |  |  | 工日 | 101.25 | 3.1 | 68.28 |  | 6913.1 | [11 empty] | 68.28 |  | 6913.1
8001030 | 斗容量2.0m3履带式单斗挖掘机WY200A液压 |  |  | 台班 | 1487.49 | 1.3 | 28.63 |  | 42590.56 | [11 empty] | 28.63 |  | 42590.56
9999001 | 定额基价 |  |  | 元 | 1 | 2281 | 50241 |  | 50241 | [11 empty] | 50241 |  | 50241
| 直接费 |  |  | 元 |  |  |  |  | 49503.65 | [13 empty] | 49503.65
| 设备购置费 |  |  | 元
| 措施费 |  | Ⅰ | 元 |  | 50240.5 | 2.662 | % | 1337.4 | [13 empty] | 1337.40
|  |  | Ⅱ | 元 |  | 50240.5 | 0.521 | % | 261.75 | [13 empty] | 261.75
| 企业管理费 |  |  | 元 |  | 50240.5 | 2.869 | % | 1441.4 | [13 empty] | 1441.4
| 规费 |  |  | 元 |  | 12711.18 | 33.5 | % | 4258.25 | [13 empty] | 4258.25
| 利润 |  |  | 元 |  | 53281.05 | 7.42 | % | 3953.45 | [13 empty] | 3953.45
| 税金 |  |  | 元 |  | 60755.91 | 9 | % | 5468.03 | [13 empty] | 5468.03
| 金额合计 |  |  | 元 |  |  |  |  | 66223.94 | [13 empty] | 66223.94
编制：赖天锐 | [11 empty] | 复核：黄英仁
分项工程预算表
编制范围：田林县乐里镇渭华至渭华沟产业道路硬化项目
分项编号：LJ0302 |  | 工程名称：土方填筑 | [5 empty] | 单位：m3 |  |  | 数量：705.0 |  |  |  |  | 单价： | 5.29 | 第 2 页 |  |  | 共 39 页 |  |  |  | 21-2-1表
代 号 | 工 程 项 目 |  |  |  |  | 洒水汽车洒水 |  |  |  | 填方路基 | [10 empty] | 合 计
| 工 程 细 目 |  |  |  |  | 4000L以内洒水车每增运0.5km(平均运距15km以内) |  |  |  | 三、四级公路填方路基，自身质量10t以内振动压路机碾压土方
| 定 额 单 位 |  |  |  |  | 1000m3水 |  |  |  | 1000m3压实方
| 工 程 数 量 |  |  |  |  | 0.705 |  |  |  | 0.705
| 定 额 表 号 |  |  |  |  | 1～1～22～2 |  |  |  | 1～1～18～11
| 工、料、机名称 |  |  | 单位 | 单价(元) | 定额 | 数量 |  | 金额(元) | 定额 |  |  | 数量 |  | 金额(元) |  | 定额 | 数量 |  | 金额(元) | 数量 |  | 金额(元)
1001001 | 人工 |  |  | 工日 | 101.25 |  |  |  |  | 2.1 |  |  | 1.48 |  | 149.9 | [5 empty] | 1.48 |  | 149.9
8001058 | 功率120kW以内平地机F155 |  |  | 台班 | 1188.74 |  |  |  |  | 1.47 |  |  | 1.04 |  | 1231.95 | [5 empty] | 1.04 |  | 1231.95
8001088 | 机械自身质量10t以内振动压路机YZJ10B |  |  | 台班 | 903.68 |  |  |  |  | 1.79 |  |  | 1.26 |  | 1140.4 | [5 empty] | 1.26 |  | 1140.4
8007040 | 容量4000L以内洒水汽车 |  |  | 台班 | 637.76 | 0.95 | 0.67 |  | 427.14 | [11 empty] | 0.67 |  | 427.14
9999001 | 定额基价 |  |  | 元 | 1 | 596 | 420 |  | 420 | 3588 |  |  | 2530 |  | 2530 | [5 empty] | 2950 |  | 2950
| 直接费 |  |  | 元 |  |  |  |  | 427.14 | [5 empty] | 2522.25 | [7 empty] | 2949.39
| 设备购置费 |  |  | 元
| 措施费 |  | Ⅰ | 元 |  | 419.9 | 2.567 | % | 10.78 | 2529.7 |  |  | 2.662 | % | 67.34 | [7 empty] | 78.12
|  |  | Ⅱ | 元 |  | 419.9 | 0.154 | % | 0.65 | 2529.7 |  |  | 0.521 | % | 13.18 | [7 empty] | 13.83
| 企业管理费 |  |  | 元 |  | 419.9 | 1.492 | % | 6.26 | 2529.7 |  |  | 2.869 | % | 72.58 | [7 empty] | 78.84
| 规费 |  |  | 元 |  | 67.81 | 33.5 | % | 22.72 | 149.9 |  |  | 33.5 | % | 50.22 | [7 empty] | 72.93
| 利润 |  |  | 元 |  | 437.59 | 7.42 | % | 32.47 | 2682.79 |  |  | 7.42 | % | 199.06 | [7 empty] | 231.53
| 税金 |  |  | 元 |  | 500.02 | 9 | % | 45 | 2924.63 |  |  | 9 | % | 263.22 | [7 empty] | 308.22
| 金额合计 |  |  | 元 |  |  |  |  | 545.02 | [5 empty] | 3187.85 | [7 empty] | 3732.87
编制：赖天锐 | [11 empty] | 复核：黄英仁
分项工程预算表
编制范围：田林县乐里镇渭华至渭华沟产业道路硬化项目
分项编号：LJ08 |  | 工程名称：修整路基（机械调平、压实） | [5 empty] | 单位：m2 |  |  | 数量：13365.0 |  |  |  |  | 单价： | 0.71 | 第 3 页 |  |  | 共 39 页 |  |  |  | 21-2-1表
代 号 | 工 程 项 目 |  |  |  |  | 整修路基 |  |  |  | 填前夯(压)实及填前挖松 | [10 empty] | 合 计
| 工 程 细 目 |  |  |  |  | 机械整修路拱 |  |  |  | 填前12～15t光轮压路机压实
| 定 额 单 位 |  |  |  |  | 1000m2 |  |  |  | 1000m2
| 工 程 数 量 |  |  |  |  | 13.365 |  |  |  | 13.365
| 定 额 表 号 |  |  |  |  | 1～1～20～1 |  |  |  | 1～1～5～4
| 工、料、机名称 |  |  | 单位 | 单价(元) | 定额 | 数量 |  | 金额(元) | 定额 |  |  | 数量 |  | 金额(元) |  | 定额 | 数量 |  | 金额(元) | 数量 |  | 金额(元)
1001001 | 人工 |  |  | 工日 | 101.25 |  |  |  |  | 2 |  |  | 26.73 |  | 2706.41 | [5 empty] | 26.73 |  | 2706.41
8001058 | 功率120kW以内平地机F155 |  |  | 台班 | 1188.74 | 0.08 | 1.07 |  | 1271 | [11 empty] | 1.07 |  | 1271
8001079 | 机械自身质量8～10t光轮压路机2Y-8/10 |  |  | 台班 | 396.49 | 0.13 | 1.74 |  | 688.88 | [11 empty] | 1.74 |  | 688.88
8001081 | 机械自身质量12～15t光轮压路机3Y-12/15 |  |  | 台班 | 587.09 |  |  |  |  | 0.27 |  |  | 3.61 |  | 2118.54 | [5 empty] | 3.61 |  | 2118.54
9999001 | 定额基价 |  |  | 元 | 1 | 147 | 1960 |  | 1960 | 371 |  |  | 4959 |  | 4959 | [5 empty] | 6919 |  | 6919
| 直接费 |  |  | 元 |  |  |  |  | 1959.88 | [5 empty] | 4824.96 | [7 empty] | 6784.84
| 设备购置费 |  |  | 元
| 措施费 |  | Ⅰ | 元 |  | 1959.88 | 2.662 | % | 52.17 | 4959.41 |  |  | 2.662 | % | 132.02 | [7 empty] | 184.19
|  |  | Ⅱ | 元 |  | 1959.88 | 0.521 | % | 10.21 | 4959.41 |  |  | 0.521 | % | 25.84 | [7 empty] | 36.05
| 企业管理费 |  |  | 元 |  | 1959.88 | 2.869 | % | 56.23 | 4959.41 |  |  | 2.869 | % | 142.29 | [7 empty] | 198.51
| 规费 |  |  | 元 |  |  | 33.5 | % |  | 2706.41 |  |  | 33.5 | % | 906.65 | [7 empty] | 906.65
| 利润 |  |  | 元 |  | 2078.49 | 7.42 | % | 154.22 | 5259.56 |  |  | 7.42 | % | 390.26 | [7 empty] | 544.48
| 税金 |  |  | 元 |  | 2232.72 | 9 | % | 200.95 | 6422.01 |  |  | 9 | % | 577.98 | [7 empty] | 778.93
| 金额合计 |  |  | 元 |  |  |  |  | 2433.66 | [5 empty] | 6999.99 | [7 empty] | 9433.65
编制：赖天锐 | [11 empty] | 复核：黄英仁
分项工程预算表
编制范围：田林县乐里镇渭华至渭华沟产业道路硬化项目
分项编号：LJ09 |  | 工程名称：弃方运输 | [5 empty] | 单位：m3 |  |  | 数量：21858.0 |  |  |  |  | 单价： | 6.32 | 第 4 页 |  |  | 共 39 页 |  |  |  | 21-2-1表
代 号 | 工 程 项 目 |  |  |  |  | 自卸汽车运土、石方 | [14 empty] | 合 计
| 工 程 细 目 |  |  |  |  | 装载质量15t以内自卸汽车运土1.5km
| 定 额 单 位 |  |  |  |  | 1000m3天然密实方
| 工 程 数 量 |  |  |  |  | 21.858
| 定 额 表 号 |  |  |  |  | 1～1～11～9改
| 工、料、机名称 |  |  | 单位 | 单价(元) | 定额 | 数量 |  | 金额(元) | 定额 |  |  | 数量 |  | 金额(元) |  | 定额 | 数量 |  | 金额(元) | 数量 |  | 金额(元)
8007017 | 装载质量15t以内自卸汽车SH361,T815 |  |  | 台班 | 926.78 | 5.59 | 122.19 |  | 113239.74 | [11 empty] | 122.19 |  | 113239.74
9999001 | 定额基价 |  |  | 元 | 1 | 5181 | 113240 |  | 113240 | [11 empty] | 113240 |  | 113240
| 直接费 |  |  | 元 |  |  |  |  | 113239.75 | [13 empty] | 113239.75
| 设备购置费 |  |  | 元
| 措施费 |  | Ⅰ | 元 |  | 113239.74 | 2.567 | % | 2906.86 | [13 empty] | 2906.86
|  |  | Ⅱ | 元 |  | 113239.74 | 0.154 | % | 174.39 | [13 empty] | 174.39
| 企业管理费 |  |  | 元 |  | 113239.75 | 1.492 | % | 1689.54 | [13 empty] | 1689.54
| 规费 |  |  | 元 |  |  | 33.5 | %
| 利润 |  |  | 元 |  | 118010.54 | 7.42 | % | 8756.38 | [13 empty] | 8756.38
| 税金 |  |  | 元 |  | 126766.92 | 9 | % | 11409.02 | [13 empty] | 11409.02
| 金额合计 |  |  | 元 |  |  |  |  | 138175.94 | [13 empty] | 138175.94
编制：赖天锐 | [11 empty] | 复核：黄英仁
分项工程预算表
编制范围：田林县乐里镇渭华至渭华沟产业道路硬化项目
分项编号：LM020304 |  | 工程名称：级配碎石基层5cm厚 | [5 empty] | 单位：m2 |  |  | 数量：6883.5 |  |  |  |  | 单价： | 9.01 | 第 5 页 |  |  | 共 39 页 |  |  |  | 21-2-1表
代 号 | 工 程 项 目 |  |  |  |  | 级配碎石路面 |  |  |  | 级配碎石路面 | [6 empty] | 级配碎石路面 |  |  |  | 级配碎石路面
| 工 程 细 目 |  |  |  |  | 机械摊铺级配碎石面层(拖拉机带铧犁拌和，每增加1cm) |  |  |  | 机械摊铺级配碎石面层(拖拉机带铧犁拌和，每增加1cm) | [6 empty] | 机械摊铺级配碎石面层(拖拉机带铧犁拌和，每增加1cm) |  |  |  | 机械摊铺级配碎石面层(拖拉机带铧犁拌和，每增加1cm)
| 定 额 单 位 |  |  |  |  | 1000m2 |  |  |  | 1000m2 | [6 empty] | 1000m2 |  |  |  | 1000m2
| 工 程 数 量 |  |  |  |  | 6.8835 |  |  |  | 6.8835 | [6 empty] | 6.8835 |  |  |  | 6.8835
| 定 额 表 号 |  |  |  |  | 2～2～2～10 |  |  |  | 2～2～2～10 | [6 empty] | 2～2～2～10 |  |  |  | 2～2～2～10
| 工、料、机名称 |  |  | 单位 | 单价(元) | 定额 | 数量 |  | 金额(元) | 定额 |  |  | 数量 |  | 金额(元) |  | 定额 | 数量 |  | 金额(元) | 定额 | 数量 |  |  | 金额(元)
1001001 | 人工 |  |  | 工日 | 101.25 | 0.2 | 1.38 |  | 139.39 | 0.2 |  |  | 1.38 |  | 139.39 |  | 0.2 | 1.38 |  | 139.39 | 0.2 | 1.38 |  |  | 139.39
5501003 | 黏土堆方 |  |  | m3 | 11.65 | 1.83 | 12.6 |  | 146.75 | 1.83 |  |  | 12.6 |  | 146.75 |  | 1.83 | 12.6 |  | 146.75 | 1.83 | 12.6 |  |  | 146.75
5505016 | 碎石未筛分碎石统料堆方 |  |  | m3 | 95.15 | 15.34 | 105.59 |  | 10047.16 | 15.34 |  |  | 105.59 |  | 10047.16 |  | 15.34 | 105.59 |  | 10047.16 | 15.34 | 105.59 |  |  | 10047.16
7901001 | 设备摊销费 |  |  | 元 | 1 | 0.1 | 0.69 |  | 0.69 | 0.1 |  |  | 0.69 |  | 0.69 |  | 0.1 | 0.69 |  | 0.69 | 0.1 | 0.69 |  |  | 0.69
8007043 | 容量10000L以内洒水汽车YGJ5170GSSJN |  |  | 台班 | 1104.87 | 0.01 | 0.07 |  | 76.05 | 0.01 |  |  | 0.07 |  | 76.05 |  | 0.01 | 0.07 |  | 76.05 | 0.01 | 0.07 |  |  | 76.05
9999001 | 定额基价 |  |  | 元 | 1 | 1215 | 8366 |  | 8366 | 1215 |  |  | 8366 |  | 8366 |  | 1215 | 8366 |  | 8366 | 1215 | 8366 |  |  | 8366
| 直接费 |  |  | 元 |  |  |  |  | 10410.05 | [5 empty] | 10410.05 |  |  |  |  | 10410.05 |  |  |  |  | 10410.05
| 设备购置费 |  |  | 元
| 措施费 |  | Ⅰ | 元 |  | 222.37 | 2.651 | % | 5.9 | 222.37 |  |  | 2.651 | % | 5.9 |  | 222.37 | 2.651 | % | 5.9 | 222.37 | 2.651 |  | % | 5.9
|  |  | Ⅱ | 元 |  | 8366.36 | 0.818 | % | 68.44 | 8366.36 |  |  | 0.818 | % | 68.44 |  | 8366.36 | 0.818 | % | 68.44 | 8366.36 | 0.818 |  | % | 68.44
| 企业管理费 |  |  | 元 |  | 8366.36 | 2.493 | % | 208.57 | 8366.36 |  |  | 2.493 | % | 208.57 |  | 8366.36 | 2.493 | % | 208.57 | 8366.36 | 2.493 |  | % | 208.57
| 规费 |  |  | 元 |  | 139.39 | 33.5 | % | 46.7 | 139.39 |  |  | 33.5 | % | 46.7 |  | 139.39 | 33.5 | % | 46.7 | 139.39 | 33.5 |  | % | 46.7
| 利润 |  |  | 元 |  | 8649.26 | 7.42 | % | 641.78 | 8649.26 |  |  | 7.42 | % | 641.78 |  | 8649.26 | 7.42 | % | 641.78 | 8649.26 | 7.42 |  | % | 641.78
| 税金 |  |  | 元 |  | 11381.42 | 9 | % | 1024.33 | 11381.42 |  |  | 9 | % | 1024.33 |  | 11381.42 | 9 | % | 1024.33 | 11381.42 | 9 |  | % | 1024.33
| 金额合计 |  |  | 元 |  |  |  |  | 12405.75 | [5 empty] | 12405.75 |  |  |  |  | 12405.75 |  |  |  |  | 12405.75
编制：赖天锐 | [11 empty] | 复核：黄英仁
分项工程预算表
编制范围：田林县乐里镇渭华至渭华沟产业道路硬化项目
分项编号：LM020304 |  | 工程名称：级配碎石基层5cm厚 | [5 empty] | 单位：m2 |  |  | 数量：6883.5 |  |  |  |  | 单价： | 9.01 | 第 6 页 |  |  | 共 39 页 |  |  |  | 21-2-1表
代 号 | 工 程 项 目 |  |  |  |  | 级配碎石路面 | [14 empty] | 合 计
| 工 程 细 目 |  |  |  |  | 机械摊铺级配碎石面层(拖拉机带铧犁拌和，每增加1cm)
| 定 额 单 位 |  |  |  |  | 1000m2
| 工 程 数 量 |  |  |  |  | 6.8835
| 定 额 表 号 |  |  |  |  | 2～2～2～10
| 工、料、机名称 |  |  | 单位 | 单价(元) | 定额 | 数量 |  | 金额(元) | 定额 |  |  | 数量 |  | 金额(元) |  | 定额 | 数量 |  | 金额(元) | 数量 |  | 金额(元)
1001001 | 人工 |  |  | 工日 | 101.25 | 0.2 | 1.38 |  | 139.39 | [11 empty] | 6.88 |  | 696.95
5501003 | 黏土堆方 |  |  | m3 | 11.65 | 1.83 | 12.6 |  | 146.75 | [11 empty] | 62.98 |  | 733.76
5505016 | 碎石未筛分碎石统料堆方 |  |  | m3 | 95.15 | 15.34 | 105.59 |  | 10047.16 | [11 empty] | 527.96 |  | 50235.82
7901001 | 设备摊销费 |  |  | 元 | 1 | 0.1 | 0.69 |  | 0.69 | [11 empty] | 3.44 |  | 3.44
8007043 | 容量10000L以内洒水汽车YGJ5170GSSJN |  |  | 台班 | 1104.87 | 0.01 | 0.07 |  | 76.05 | [11 empty] | 0.34 |  | 380.27
9999001 | 定额基价 |  |  | 元 | 1 | 1215 | 8366 |  | 8366 | [11 empty] | 41832 |  | 41832
| 直接费 |  |  | 元 |  |  |  |  | 10410.05 | [13 empty] | 52050.25
| 设备购置费 |  |  | 元
| 措施费 |  | Ⅰ | 元 |  | 222.37 | 2.651 | % | 5.9 | [13 empty] | 29.48
|  |  | Ⅱ | 元 |  | 8366.36 | 0.818 | % | 68.44 | [13 empty] | 342.19
| 企业管理费 |  |  | 元 |  | 8366.36 | 2.493 | % | 208.57 | [13 empty] | 1042.87
| 规费 |  |  | 元 |  | 139.39 | 33.5 | % | 46.7 | [13 empty] | 233.48
| 利润 |  |  | 元 |  | 8649.26 | 7.42 | % | 641.78 | [13 empty] | 3208.88
| 税金 |  |  | 元 |  | 11381.42 | 9 | % | 1024.33 | [13 empty] | 5121.64
| 金额合计 |  |  | 元 |  |  |  |  | 12405.75 | [13 empty] | 62028.77
编制：赖天锐 | [11 empty] | 复核：黄英仁
分项工程预算表
编制范围：田林县乐里镇渭华至渭华沟产业道路硬化项目
分项编号：LM020305 |  | 工程名称：级配碎石基层10cm厚 | [5 empty] | 单位：m2 |  |  | 数量：4989.5 |  |  |  |  | 单价： | 19.11 | 第 7 页 |  |  | 共 39 页 |  |  |  | 21-2-1表
代 号 | 工 程 项 目 |  |  |  |  | 级配碎石路面 | [14 empty] | 合 计
| 工 程 细 目 |  |  |  |  | 机械摊铺级配碎石基层(拖拉机带铧犁拌和，压实厚度10cm)
| 定 额 单 位 |  |  |  |  | 1000m2
| 工 程 数 量 |  |  |  |  | 4.9895
| 定 额 表 号 |  |  |  |  | 2～2～2～8改
| 工、料、机名称 |  |  | 单位 | 单价(元) | 定额 | 数量 |  | 金额(元) | 定额 |  |  | 数量 |  | 金额(元) |  | 定额 | 数量 |  | 金额(元) | 数量 |  | 金额(元)
1001001 | 人工 |  |  | 工日 | 101.25 | 2 | 9.98 |  | 1010.37 | [11 empty] | 9.98 |  | 1010.37
5505016 | 碎石未筛分碎石统料堆方 |  |  | m3 | 95.15 | 153.34 | 765.09 |  | 72798.31 | [11 empty] | 765.09 |  | 72798.31
7901001 | 设备摊销费 |  |  | 元 | 1 | 2.3 | 11.48 |  | 11.48 | [11 empty] | 11.48 |  | 11.48
8001058 | 功率120kW以内平地机F155 |  |  | 台班 | 1188.74 | 0.23 | 1.15 |  | 1364.18 | [11 empty] | 1.15 |  | 1364.18
8001066 | 功率75kW以内履带式拖拉机 |  |  | 台班 | 654.89 | 0.22 | 1.1 |  | 718.87 | [11 empty] | 1.1 |  | 718.87
8001081 | 机械自身质量12～15t光轮压路机3Y-12/15 |  |  | 台班 | 587.09 | 0.12 | 0.6 |  | 351.51 | [11 empty] | 0.6 |  | 351.51
8001083 | 机械自身质量18～21t光轮压路机3Y-18/21 |  |  | 台班 | 752.93 | 0.8 | 3.99 |  | 3005.4 | [11 empty] | 3.99 |  | 3005.4
8007043 | 容量10000L以内洒水汽车YGJ5170GSSJN |  |  | 台班 | 1104.87 | 0.1 | 0.5 |  | 551.27 | [11 empty] | 0.5 |  | 551.27
9999001 | 定额基价 |  |  | 元 | 1 | 13028 | 65004 |  | 65004 | [11 empty] | 65004 |  | 65004
| 直接费 |  |  | 元 |  |  |  |  | 79811.39 | [13 empty] | 79811.39
| 设备购置费 |  |  | 元
| 措施费 |  | Ⅰ | 元 |  | 7051.8 | 2.651 | % | 186.94 | [13 empty] | 186.94
|  |  | Ⅱ | 元 |  | 65003.54 | 0.818 | % | 531.73 | [13 empty] | 531.73
| 企业管理费 |  |  | 元 |  | 65003.54 | 2.493 | % | 1620.54 | [13 empty] | 1620.54
| 规费 |  |  | 元 |  | 1010.37 | 33.5 | % | 338.48 | [13 empty] | 338.48
| 利润 |  |  | 元 |  | 67342.75 | 7.42 | % | 4996.83 | [13 empty] | 4996.83
| 税金 |  |  | 元 |  | 87485.9 | 9 | % | 7873.73 | [13 empty] | 7873.73
| 金额合计 |  |  | 元 |  |  |  |  | 95359.64 | [13 empty] | 95359.64
编制：赖天锐 | [11 empty] | 复核：黄英仁
分项工程预算表
编制范围：田林县乐里镇渭华至渭华沟产业道路硬化项目
分项编号：LM020501 |  | 工程名称：18cm厚C25 | [5 empty] | 单位：m2 |  |  | 数量：10685.0 |  |  |  |  | 单价： | 84.91 | 第 8 页 |  |  | 共 39 页 |  |  |  | 21-2-1表
代 号 | 工 程 项 目 |  |  |  |  | 普通混凝土 |  |  |  | 混凝土搅拌机拌和 | [10 empty] | 合 计
| 工 程 细 目 |  |  |  |  | 摊铺机铺筑混凝土路面厚度18cm(轨道式) |  |  |  | 容量350L以内混凝土搅拌机拌和
| 定 额 单 位 |  |  |  |  | 1000m2路面 |  |  |  | 10m3
| 工 程 数 量 |  |  |  |  | 10.685 |  |  |  | 192.33
| 定 额 表 号 |  |  |  |  | 2～2～17～3改 |  |  |  | 4～11～11～2
| 工、料、机名称 |  |  | 单位 | 单价(元) | 定额 | 数量 |  | 金额(元) | 定额 |  |  | 数量 |  | 金额(元) |  | 定额 | 数量 |  | 金额(元) | 数量 |  | 金额(元)
1001001 | 人工 |  |  | 工日 | 101.25 | 62.5 | 667.81 |  | 67616.02 | 1.5 |  |  | 288.5 |  | 29210.12 | [5 empty] | 956.31 |  | 96826.13
2001001 | HPB300钢筋 |  |  | t | 4318.58 |  | 0.03 |  | 138.43 | [11 empty] | 0.03 |  | 138.43
2003004 | 型钢工字钢,角钢 |  |  | t | 4362.83 |  | 0.01 |  | 46.62 | [11 empty] | 0.01 |  | 46.62
3001001 | 石油沥青 |  |  | t | 4320 | 0.09 | 0.97 |  | 4200.49 | [11 empty] | 0.97 |  | 4200.49
3005001 | 煤 |  |  | t | 561.95 | 0.02 | 0.19 |  | 108.08 | [11 empty] | 0.19 |  | 108.08
3005004 | 水 |  |  | m3 | 2.82 | 26 | 277.81 |  | 783.42 | [11 empty] | 277.81 |  | 783.42
4003002 | 锯材中板δ＝19～35mm,中方混合规格 |  |  | m3 | 1504.42 | 0.06 | 0.64 |  | 964.48 | [11 empty] | 0.64 |  | 964.48
5503005 | 中（粗）砂混凝土、砂浆用堆方 |  |  | m3 | 95.15 | 88.13 | 941.65 |  | 89597.78 | [11 empty] | 941.65 |  | 89597.78
5505012 | 碎石（2cm）最大粒径2cm堆方 |  |  | m3 | 95.15 | 146.88 | 1569.41 |  | 149329.63 | [11 empty] | 1569.41 |  | 149329.63
5509002 | 42.5级水泥 |  |  | t | 378 | 77.57 | 828.79 |  | 313283.64 | [11 empty] | 828.79 |  | 313283.64
7801001 | 其他材料费 |  |  | 元 | 1 | 257.7 | 2753.52 |  | 2753.52 | [11 empty] | 2753.52 |  | 2753.52
8003077 | 摊铺宽度2.5～4.5m轨道式水泥混凝土摊铺机HTG4500含模轨400m |  |  | 台班 | 1341.03 | 0.37 | 3.95 |  | 5301.7 | [11 empty] | 3.95 |  | 5301.7
8003083 | 混凝土电动刻纹机RQF180 |  |  | 台班 | 264.8 | 7.22 | 77.15 |  | 20428.18 | [11 empty] | 77.15 |  | 20428.18
8003085 | 电动混凝土切缝机(含锯片摊销费用)SLF |  |  | 台班 | 210.28 | 2.5 | 26.72 |  | 5619.35 | [11 empty] | 26.72 |  | 5619.35
8005003 | 出料容量350L以内强制式混凝土搅拌机JD350 |  |  | 台班 | 201.45 |  |  |  |  | 0.26 |  |  | 50.01 |  | 10073.67 | [5 empty] | 50.01 |  | 10073.67
8007043 | 容量10000L以内洒水汽车YGJ5170GSSJN |  |  | 台班 | 1104.87 | 1.48 | 15.81 |  | 17472.19 | [11 empty] | 15.81 |  | 17472.19
9999001 | 定额基价 |  |  | 元 | 1 | 61251 | 654464 |  | 654464 | 216 |  |  | 41484 |  | 41484 | [5 empty] | 695947 |  | 695947
编制：赖天锐 | [11 empty] | 复核：黄英仁
分项工程预算表
编制范围：田林县乐里镇渭华至渭华沟产业道路硬化项目
分项编号：LM020501 |  | 工程名称：18cm厚C25 | [5 empty] | 单位：m2 |  |  | 数量：10685.0 |  |  |  |  | 单价： | 84.91 | 第 9 页 |  |  | 共 39 页 |  |  |  | 21-2-1表
代 号 | 工 程 项 目 |  |  |  |  | 普通混凝土 |  |  |  | 混凝土搅拌机拌和 | [10 empty] | 合 计
| 工 程 细 目 |  |  |  |  | 摊铺机铺筑混凝土路面厚度18cm(轨道式) |  |  |  | 容量350L以内混凝土搅拌机拌和
| 定 额 单 位 |  |  |  |  | 1000m2路面 |  |  |  | 10m3
| 工 程 数 量 |  |  |  |  | 10.685 |  |  |  | 192.33
| 定 额 表 号 |  |  |  |  | 2～2～17～3改 |  |  |  | 4～11～11～2
| 工、料、机名称 |  |  | 单位 | 单价(元) | 定额 | 数量 |  | 金额(元) | 定额 |  |  | 数量 |  | 金额(元) |  | 定额 | 数量 |  | 金额(元) | 数量 |  | 金额(元)
| 直接费 |  |  | 元 |  |  |  |  | 677643.53 | [5 empty] | 39283.79 | [7 empty] | 716927.32
| 设备购置费 |  |  | 元
| 措施费 |  | Ⅰ | 元 |  | 119796.53 | 2.651 | % | 3175.81 | 41483.5 |  |  | 1.808 | % | 750.02 | [7 empty] | 3925.83
|  |  | Ⅱ | 元 |  | 654463.84 | 0.818 | % | 5353.51 | 41483.5 |  |  | 1.201 | % | 498.22 | [7 empty] | 5851.73
| 企业管理费 |  |  | 元 |  | 654463.84 | 2.493 | % | 16315.78 | 41483.5 |  |  | 3.701 | % | 1535.3 | [7 empty] | 17851.09
| 规费 |  |  | 元 |  | 67616.01 | 33.5 | % | 22651.37 | 34273.21 |  |  | 33.5 | % | 11481.52 | [7 empty] | 34132.89
| 利润 |  |  | 元 |  | 679308.95 | 7.42 | % | 50404.72 | 44267.05 |  |  | 7.42 | % | 3284.62 | [7 empty] | 53689.34
| 税金 |  |  | 元 |  | 775544.72 | 9 | % | 69799.03 | 56833.47 |  |  | 9 | % | 5115.01 | [7 empty] | 74914.04
| 金额合计 |  |  | 元 |  |  |  |  | 845343.75 | [5 empty] | 61948.48 | [7 empty] | 907292.23
编制：赖天锐 | [11 empty] | 复核：黄英仁
分项工程预算表
编制范围：田林县乐里镇渭华至渭华沟产业道路硬化项目
分项编号：LM0402 |  | 工程名称：路肩 | [5 empty] | 单位：m3 |  |  | 数量：831.6 |  |  |  |  | 单价： | 37.78 | 第 10 页 |  |  | 共 39 页 |  |  |  | 21-2-1表
代 号 | 工 程 项 目 |  |  |  |  | 挖路槽、培路肩、修筑泄水槽 | [14 empty] | 合 计
| 工 程 细 目 |  |  |  |  | 培路肩
| 定 额 单 位 |  |  |  |  | 100m3
| 工 程 数 量 |  |  |  |  | 8.316
| 定 额 表 号 |  |  |  |  | 2～3～2～5
| 工、料、机名称 |  |  | 单位 | 单价(元) | 定额 | 数量 |  | 金额(元) | 定额 |  |  | 数量 |  | 金额(元) |  | 定额 | 数量 |  | 金额(元) | 数量 |  | 金额(元)
1001001 | 人工 |  |  | 工日 | 101.25 | 20.5 | 170.48 |  | 17260.9 | [11 empty] | 170.48 |  | 17260.9
8001085 | 机械自身质量0.6t手扶式振动碾YZS06B |  |  | 台班 | 164.61 | 2.1 | 17.46 |  | 2874.68 | [11 empty] | 17.46 |  | 2874.68
9999001 | 定额基价 |  |  | 元 | 1 | 2524 | 20993 |  | 20993 | [11 empty] | 20993 |  | 20993
| 直接费 |  |  | 元 |  |  |  |  | 20135.58 | [13 empty] | 20135.58
| 设备购置费 |  |  | 元
| 措施费 |  | Ⅰ | 元 |  | 20993.09 | 2.651 | % | 556.53 | [13 empty] | 556.53
|  |  | Ⅱ | 元 |  | 20993.09 | 0.818 | % | 171.72 | [13 empty] | 171.72
| 企业管理费 |  |  | 元 |  | 20993.09 | 2.493 | % | 523.36 | [13 empty] | 523.36
| 规费 |  |  | 元 |  | 17260.9 | 33.5 | % | 5782.4 | [13 empty] | 5782.4
| 利润 |  |  | 元 |  | 22244.69 | 7.42 | % | 1650.56 | [13 empty] | 1650.56
| 税金 |  |  | 元 |  | 28820.14 | 9 | % | 2593.81 | [13 empty] | 2593.81
| 金额合计 |  |  | 元 |  |  |  |  | 31413.96 | [13 empty] | 31413.96
编制：赖天锐 | [11 empty] | 复核：黄英仁
分项工程预算表
编制范围：田林县乐里镇渭华至渭华沟产业道路硬化项目
分项编号：HD01 |  | 工程名称：钢筋混凝土圆管涵Φ0.8m | [5 empty] | 单位：m/道 |  |  | 数量：10.0 |  |  |  |  | 单价： | 2299.41 | 第 11 页 |  |  | 共 39 页 |  |  |  | 21-2-1表
代 号 | 工 程 项 目 |  |  |  |  | 安装圆管涵 |  |  |  | 基础垫层 | [6 empty] | 沥青麻絮沉降缝 |  |  |  | 防水层
| 工 程 细 目 |  |  |  |  | 人工安装圆管涵管径1.5m以内 |  |  |  | 砂砾垫层 | [6 empty] | 沥青麻絮沉降缝 |  |  |  | 沥青毛毡
| 定 额 单 位 |  |  |  |  | 10m3实体 |  |  |  | 10m3实体 | [6 empty] | 10m2 |  |  |  | 10m2
| 工 程 数 量 |  |  |  |  | 0.22 |  |  |  | 0.64 | [6 empty] | 0.23 |  |  |  | 0.91
| 定 额 表 号 |  |  |  |  | 4～7～5～2改 |  |  |  | 4～11～5～2 | [6 empty] | 4～11～1～1 |  |  |  | 4～11～4～4
| 工、料、机名称 |  |  | 单位 | 单价(元) | 定额 | 数量 |  | 金额(元) | 定额 |  |  | 数量 |  | 金额(元) |  | 定额 | 数量 |  | 金额(元) | 定额 | 数量 |  |  | 金额(元)
1001001 | 人工 |  |  | 工日 | 101.25 | 8.8 | 1.94 |  | 196.02 | 3.5 |  |  | 2.24 |  | 226.8 |  | 0.2 | 0.05 |  | 4.66 | 0.8 | 0.73 |  |  | 73.71
3001001 | 石油沥青 |  |  | t | 4320 | [11 empty] | 0.02 |  |  | 20.87 | 0.05 | 0.05 |  |  | 200.49
3005004 | 水 |  |  | m3 | 2.82 | 1 | 0.22 |  | 0.62
5009012 | 油毛毡400g,0.915m×21.95m |  |  | m2 | 3.42 | [15 empty] | 22 | 20.02 |  |  | 68.47
5503005 | 中（粗）砂混凝土、砂浆用堆方 |  |  | m3 | 95.15 | 0.45 | 0.1 |  | 9.42
5505013 | 碎石（4cm）最大粒径4cm堆方 |  |  | m3 | 95.15 |  |  |  |  | 12.44 |  |  | 7.96 |  | 757.55
5509002 | 42.5级水泥 |  |  | t | 378 | 0.19 | 0.04 |  | 15.63
7801001 | 其他材料费 |  |  | 元 | 1 | 2.6 | 0.57 |  | 0.57 | [7 empty] | 53.4 | 12.28 |  | 12.28 | 1.7 | 1.55 |  |  | 1.55
8099001 | 小型机具使用费 |  |  | 元 | 1 | 0.7 | 0.15 |  | 0.15
9999001 | 定额基价 |  |  | 元 | 1 | 1050 | 231 |  | 231 | 1447 |  |  | 926 |  | 926 |  | 170 | 39 |  | 39 | 393 | 358 |  |  | 358
| 直接费 |  |  | 元 |  |  |  |  | 222.42 | [5 empty] | 984.35 |  |  |  |  | 37.81 |  |  |  |  | 344.22
| 设备购置费 |  |  | 元
| 措施费 |  | Ⅰ | 元 |  | 205.91 | 1.808 | % | 3.72 | 238.07 |  |  | 2.082 | % | 4.96 |  | 4.89 | 2.082 | % | 0.1 | 77.37 | 2.082 |  | % | 1.61
|  |  | Ⅱ | 元 |  | 230.93 | 1.201 | % | 2.77 | 926.03 |  |  | 1.537 | % | 14.23 |  | 39.05 | 1.537 | % | 0.6 | 357.62 | 1.537 |  | % | 5.5
| 企业管理费 |  |  | 元 |  | 230.93 | 3.701 | % | 8.55 | 926.03 |  |  | 4.852 | % | 44.93 |  | 39.05 | 4.852 | % | 1.89 | 357.62 | 4.852 |  | % | 17.35
| 规费 |  |  | 元 |  | 196.02 | 33.5 | % | 65.67 | 226.8 |  |  | 33.5 | % | 75.98 |  | 4.66 | 33.5 | % | 1.56 | 73.71 | 33.5 |  | % | 24.69
| 利润 |  |  | 元 |  | 245.98 | 7.42 | % | 18.25 | 990.15 |  |  | 7.42 | % | 73.47 |  | 41.64 | 7.42 | % | 3.09 | 382.08 | 7.42 |  | % | 28.35
| 税金 |  |  | 元 |  | 321.38 | 9 | % | 28.92 | 1197.91 |  |  | 9 | % | 107.81 |  | 45.06 | 9 | % | 4.06 | 421.72 | 9 |  | % | 37.96
| 金额合计 |  |  | 元 |  |  |  |  | 350.31 | [5 empty] | 1305.73 |  |  |  |  | 49.11 |  |  |  |  | 459.68
编制：赖天锐 | [11 empty] | 复核：黄英仁
分项工程预算表
编制范围：田林县乐里镇渭华至渭华沟产业道路硬化项目
分项编号：HD01 |  | 工程名称：钢筋混凝土圆管涵Φ0.8m | [5 empty] | 单位：m/道 |  |  | 数量：10.0 |  |  |  |  | 单价： | 2299.41 | 第 12 页 |  |  | 共 39 页 |  |  |  | 21-2-1表
代 号 | 工 程 项 目 |  |  |  |  | 明洞回填 |  |  |  | 浆砌混凝土预制块 | [6 empty] | 浆砌混凝土预制块 |  |  |  | 浆砌片石
| 工 程 细 目 |  |  |  |  | 明洞砂性土回填 |  |  |  | 八字形洞口端墙墙身C20 | [6 empty] | 八字形洞口端墙基础C20 |  |  |  | 八字形洞口M10浆砌片石铺砌
| 定 额 单 位 |  |  |  |  | 10m3 |  |  |  | 10m3 | [6 empty] | 10m3 |  |  |  | 10m3
| 工 程 数 量 |  |  |  |  | 1.49 |  |  |  | 0.27 | [6 empty] | 0.1 |  |  |  | 0.21
| 定 额 表 号 |  |  |  |  | 3～1～19～4 |  |  |  | 4～5～5～1改 | [6 empty] | 4～5～5～1改 |  |  |  | 4～5～2～6改
| 工、料、机名称 |  |  | 单位 | 单价(元) | 定额 | 数量 |  | 金额(元) | 定额 |  |  | 数量 |  | 金额(元) |  | 定额 | 数量 |  | 金额(元) | 定额 | 数量 |  |  | 金额(元)
1001001 | 人工 |  |  | 工日 | 101.25 | 1.2 | 1.79 |  | 181.04 | 8.9 |  |  | 2.4 |  | 243.3 |  | 8.9 | 0.89 |  | 90.11 | 10.5 | 2.21 |  |  | 223.26
2001021 | 8～12号铁丝镀锌铁丝 |  |  | kg | 4.36 |  |  |  |  | 1.8 |  |  | 0.49 |  | 2.12 |  | 1.8 | 0.18 |  | 0.78 | 1.5 | 0.32 |  |  | 1.37
2003008 | 钢管无缝钢管 |  |  | t | 4179.49 |  |  |  |  | 0.01 |  |  |  |  | 12.41 |  | 0.01 |  |  | 4.6
2009030 | 铁钉混合规格 |  |  | kg | 4.7 |  |  |  |  | 0.3 |  |  | 0.08 |  | 0.38 |  | 0.3 | 0.03 |  | 0.14 | 0.1 | 0.02 |  |  | 0.1
3005004 | 水 |  |  | m3 | 2.82 |  |  |  |  | 11 |  |  | 2.97 |  | 8.38 |  | 11 | 1.1 |  | 3.1 | 15 | 3.15 |  |  | 8.88
4003001 | 原木混合规格 |  |  | m3 | 1283.19 |  |  |  |  | 0.01 |  |  |  |  | 3.46 |  | 0.01 |  |  | 1.28 | 0.01 |  |  |  | 2.69
4003002 | 锯材中板δ＝19～35mm,中方混合规格 |  |  | m3 | 1504.42 |  |  |  |  | 0.05 |  |  | 0.01 |  | 20.31 |  | 0.05 | 0.01 |  | 7.52 | 0.02 |  |  |  | 6.32
5503005 | 中（粗）砂混凝土、砂浆用堆方 |  |  | m3 | 95.15 |  |  |  |  | 1.48 |  |  | 0.4 |  | 38.12 |  | 1.48 | 0.15 |  | 14.12 | 3.94 | 0.83 |  |  | 78.73
5505005 | 片石码方 |  |  | m3 | 100 | [15 empty] | 11.5 | 2.42 |  |  | 241.5
5509002 | 42.5级水泥 |  |  | t | 378 |  |  |  |  | 0.43 |  |  | 0.12 |  | 44.19 |  | 0.43 | 0.04 |  | 16.37 | 1.15 | 0.24 |  |  | 90.89
7801001 | 其他材料费 |  |  | 元 | 1 |  |  |  |  | 5.4 |  |  | 1.46 |  | 1.46 |  | 5.4 | 0.54 |  | 0.54 | 4.4 | 0.92 |  |  | 0.92
8001045 | 斗容量1.0m3轮胎式装载机ZL20 |  |  | 台班 | 578.75 | 0.08 | 0.12 |  | 68.99 | 0.1 |  |  | 0.03 |  | 15.63 |  | 0.1 | 0.01 |  | 5.79 | 0.1 | 0.02 |  |  | 12.15
8005010 | 出料容量400L以内灰浆搅拌机UJ325 |  |  | 台班 | 130.4 |  |  |  |  | 0.06 |  |  | 0.02 |  | 2.11 |  | 0.06 | 0.01 |  | 0.78 | 0.15 | 0.03 |  |  | 4.11
9999001 | 定额基价 |  |  | 元 | 1 | 174 | 260 |  | 260 | 1480 |  |  | 400 |  | 400 |  | 1480 | 148 |  | 148 | 2781 | 584 |  |  | 584
编制：赖天锐 | [11 empty] | 复核：黄英仁
分项工程预算表
编制范围：田林县乐里镇渭华至渭华沟产业道路硬化项目
分项编号：HD01 |  | 工程名称：钢筋混凝土圆管涵Φ0.8m | [5 empty] | 单位：m/道 |  |  | 数量：10.0 |  |  |  |  | 单价： | 2299.41 | 第 13 页 |  |  | 共 39 页 |  |  |  | 21-2-1表
代 号 | 工 程 项 目 |  |  |  |  | 明洞回填 |  |  |  | 浆砌混凝土预制块 | [6 empty] | 浆砌混凝土预制块 |  |  |  | 浆砌片石
| 工 程 细 目 |  |  |  |  | 明洞砂性土回填 |  |  |  | 八字形洞口端墙墙身C20 | [6 empty] | 八字形洞口端墙基础C20 |  |  |  | 八字形洞口M10浆砌片石铺砌
| 定 额 单 位 |  |  |  |  | 10m3 |  |  |  | 10m3 | [6 empty] | 10m3 |  |  |  | 10m3
| 工 程 数 量 |  |  |  |  | 1.49 |  |  |  | 0.27 | [6 empty] | 0.1 |  |  |  | 0.21
| 定 额 表 号 |  |  |  |  | 3～1～19～4 |  |  |  | 4～5～5～1改 | [6 empty] | 4～5～5～1改 |  |  |  | 4～5～2～6改
| 工、料、机名称 |  |  | 单位 | 单价(元) | 定额 | 数量 |  | 金额(元) | 定额 |  |  | 数量 |  | 金额(元) |  | 定额 | 数量 |  | 金额(元) | 定额 | 数量 |  |  | 金额(元)
| 直接费 |  |  | 元 |  |  |  |  | 250.02 | [5 empty] | 391.88 |  |  |  |  | 145.14 |  |  |  |  | 670.93
| 设备购置费 |  |  | 元
| 措施费 |  | Ⅰ | 元 |  | 259.79 | 0.257 | % | 0.67 | 273.42 |  |  | 2.082 | % | 5.69 |  | 101.27 | 2.082 | % | 2.11 | 250.98 | 2.082 |  | % | 5.23
|  |  | Ⅱ | 元 |  | 259.79 | 1.195 | % | 3.1 | 399.63 |  |  | 1.537 | % | 6.14 |  | 148.01 | 1.537 | % | 2.27 | 584.03 | 1.537 |  | % | 8.98
| 企业管理费 |  |  | 元 |  | 259.79 | 3.665 | % | 9.52 | 399.63 |  |  | 4.852 | % | 19.39 |  | 148.01 | 4.852 | % | 7.18 | 584.03 | 4.852 |  | % | 28.34
| 规费 |  |  | 元 |  | 193.1 | 33.5 | % | 64.69 | 247.68 |  |  | 33.5 | % | 82.97 |  | 91.73 | 33.5 | % | 30.73 | 228.57 | 33.5 |  | % | 76.57
| 利润 |  |  | 元 |  | 273.09 | 7.42 | % | 20.26 | 430.85 |  |  | 7.42 | % | 31.97 |  | 159.57 | 7.42 | % | 11.84 | 626.58 | 7.42 |  | % | 46.49
| 税金 |  |  | 元 |  | 348.27 | 9 | % | 31.34 | 538.04 |  |  | 9 | % | 48.42 |  | 199.28 | 9 | % | 17.94 | 836.53 | 9 |  | % | 75.29
| 金额合计 |  |  | 元 |  |  |  |  | 379.61 | [5 empty] | 586.47 |  |  |  |  | 217.21 |  |  |  |  | 911.82
编制：赖天锐 | [11 empty] | 复核：黄英仁
分项工程预算表
编制范围：田林县乐里镇渭华至渭华沟产业道路硬化项目
分项编号：HD01 |  | 工程名称：钢筋混凝土圆管涵Φ0.8m | [5 empty] | 单位：m/道 |  |  | 数量：10.0 |  |  |  |  | 单价： | 2299.41 | 第 14 页 |  |  | 共 39 页 |  |  |  | 21-2-1表
代 号 | 工 程 项 目 |  |  |  |  | 浆砌片石 |  |  |  | 浆砌片石 | [6 empty] | 浆砌片石 |  |  |  | 水泥砂浆勾缝及抹面
| 工 程 细 目 |  |  |  |  | 八字形洞口M10浆砌片石隔水墙 |  |  |  | 八字形洞口八字墙M10浆砌片石墙身 | [6 empty] | 八字形洞口八字墙M10浆砌片石基础 |  |  |  | 八字形洞口八字墙顶抹面(厚2cm)
| 定 额 单 位 |  |  |  |  | 10m3 |  |  |  | 10m3 | [6 empty] | 10m3 |  |  |  | 100m2
| 工 程 数 量 |  |  |  |  | 0.11 |  |  |  | 0.59 | [6 empty] | 0.29 |  |  |  | 0.039
| 定 额 表 号 |  |  |  |  | 4～5～2～4改 |  |  |  | 4～5～2～4改 | [6 empty] | 4～5～2～1改 |  |  |  | 4～11～6～17改
| 工、料、机名称 |  |  | 单位 | 单价(元) | 定额 | 数量 |  | 金额(元) | 定额 |  |  | 数量 |  | 金额(元) |  | 定额 | 数量 |  | 金额(元) | 定额 | 数量 |  |  | 金额(元)
1001001 | 人工 |  |  | 工日 | 101.25 | 7.8 | 0.86 |  | 86.87 | 7.8 |  |  | 4.6 |  | 465.95 |  | 6.6 | 1.91 |  | 193.79 | 2.9 | 0.11 |  |  | 11.45
2001021 | 8～12号铁丝镀锌铁丝 |  |  | kg | 4.36 | 0.6 | 0.07 |  | 0.29 | 0.6 |  |  | 0.35 |  | 1.54
2003008 | 钢管无缝钢管 |  |  | t | 4179.49 |  |  |  | 1.84 | [5 empty] | 9.86
2009030 | 铁钉混合规格 |  |  | kg | 4.7 | 0.1 | 0.01 |  | 0.05 | 0.1 |  |  | 0.06 |  | 0.28
3005004 | 水 |  |  | m3 | 2.82 | 8 | 0.88 |  | 2.48 | 8 |  |  | 4.72 |  | 13.31 |  | 4 | 1.16 |  | 3.27 | 15 | 0.59 |  |  | 1.65
4003002 | 锯材中板δ＝19～35mm,中方混合规格 |  |  | m3 | 1504.42 | 0.02 |  |  | 3.31 | 0.02 |  |  | 0.01 |  | 17.75
5503005 | 中（粗）砂混凝土、砂浆用堆方 |  |  | m3 | 95.15 | 3.8 | 0.42 |  | 39.77 | 3.8 |  |  | 2.24 |  | 213.33 |  | 3.75 | 1.09 |  | 103.34 | 2.78 | 0.11 |  |  | 10.32
5505005 | 片石码方 |  |  | m3 | 100 | 11.5 | 1.27 |  | 126.5 | 11.5 |  |  | 6.79 |  | 678.5 |  | 11.5 | 3.34 |  | 333.5
5509002 | 42.5级水泥 |  |  | t | 378 | 1.11 | 0.12 |  | 45.95 | 1.11 |  |  | 0.65 |  | 246.44 |  | 1.09 | 0.32 |  | 119.38 | 0.84 | 0.03 |  |  | 12.34
7801001 | 其他材料费 |  |  | 元 | 1 | 2.7 | 0.3 |  | 0.3 | 2.7 |  |  | 1.59 |  | 1.59 |  | 1.2 | 0.35 |  | 0.35
8001045 | 斗容量1.0m3轮胎式装载机ZL20 |  |  | 台班 | 578.75 | 0.1 | 0.01 |  | 6.37 | 0.1 |  |  | 0.06 |  | 34.15 |  | 0.08 | 0.02 |  | 13.43
8005010 | 出料容量400L以内灰浆搅拌机UJ325 |  |  | 台班 | 130.4 | 0.15 | 0.02 |  | 2.15 | 0.15 |  |  | 0.09 |  | 11.54 |  | 0.15 | 0.04 |  | 5.67
9999001 | 定额基价 |  |  | 元 | 1 | 2446 | 269 |  | 269 | 2446 |  |  | 1443 |  | 1443 |  | 2234 | 648 |  | 648 | 900 | 35 |  |  | 35
编制：赖天锐 | [11 empty] | 复核：黄英仁
分项工程预算表
编制范围：田林县乐里镇渭华至渭华沟产业道路硬化项目
分项编号：HD01 |  | 工程名称：钢筋混凝土圆管涵Φ0.8m | [5 empty] | 单位：m/道 |  |  | 数量：10.0 |  |  |  |  | 单价： | 2299.41 | 第 15 页 |  |  | 共 39 页 |  |  |  | 21-2-1表
代 号 | 工 程 项 目 |  |  |  |  | 浆砌片石 |  |  |  | 浆砌片石 | [6 empty] | 浆砌片石 |  |  |  | 水泥砂浆勾缝及抹面
| 工 程 细 目 |  |  |  |  | 八字形洞口M10浆砌片石隔水墙 |  |  |  | 八字形洞口八字墙M10浆砌片石墙身 | [6 empty] | 八字形洞口八字墙M10浆砌片石基础 |  |  |  | 八字形洞口八字墙顶抹面(厚2cm)
| 定 额 单 位 |  |  |  |  | 10m3 |  |  |  | 10m3 | [6 empty] | 10m3 |  |  |  | 100m2
| 工 程 数 量 |  |  |  |  | 0.11 |  |  |  | 0.59 | [6 empty] | 0.29 |  |  |  | 0.039
| 定 额 表 号 |  |  |  |  | 4～5～2～4改 |  |  |  | 4～5～2～4改 | [6 empty] | 4～5～2～1改 |  |  |  | 4～11～6～17改
| 工、料、机名称 |  |  | 单位 | 单价(元) | 定额 | 数量 |  | 金额(元) | 定额 |  |  | 数量 |  | 金额(元) |  | 定额 | 数量 |  | 金额(元) | 定额 | 数量 |  |  | 金额(元)
| 直接费 |  |  | 元 |  |  |  |  | 315.88 | [5 empty] | 1694.24 |  |  |  |  | 772.73 |  |  |  |  | 35.76
| 设备购置费 |  |  | 元
| 措施费 |  | Ⅰ | 元 |  | 99.9 | 2.082 | % | 2.08 | 535.82 |  |  | 2.082 | % | 11.16 |  | 222.99 | 2.082 | % | 4.64 | 12.02 | 2.082 |  | % | 0.25
|  |  | Ⅱ | 元 |  | 269.11 | 1.537 | % | 4.14 | 1443.4 |  |  | 1.537 | % | 22.19 |  | 647.93 | 1.537 | % | 9.96 | 35.08 | 1.537 |  | % | 0.54
| 企业管理费 |  |  | 元 |  | 269.11 | 4.852 | % | 13.06 | 1443.4 |  |  | 4.852 | % | 70.03 |  | 647.93 | 4.852 | % | 31.44 | 35.08 | 4.852 |  | % | 1.7
| 规费 |  |  | 元 |  | 89.66 | 33.5 | % | 30.04 | 480.89 |  |  | 33.5 | % | 161.1 |  | 200.55 | 33.5 | % | 67.18 | 11.45 | 33.5 |  | % | 3.84
| 利润 |  |  | 元 |  | 288.38 | 7.42 | % | 21.4 | 1546.78 |  |  | 7.42 | % | 114.77 |  | 693.98 | 7.42 | % | 51.49 | 37.57 | 7.42 |  | % | 2.79
| 税金 |  |  | 元 |  | 386.58 | 9 | % | 34.79 | 2073.49 |  |  | 9 | % | 186.61 |  | 937.44 | 9 | % | 84.37 | 44.87 | 9 |  | % | 4.04
| 金额合计 |  |  | 元 |  |  |  |  | 421.37 | [5 empty] | 2260.1 |  |  |  |  | 1021.81 |  |  |  |  | 48.91
编制：赖天锐 | [11 empty] | 复核：黄英仁
分项工程预算表
编制范围：田林县乐里镇渭华至渭华沟产业道路硬化项目
分项编号：HD01 |  | 工程名称：钢筋混凝土圆管涵Φ0.8m | [5 empty] | 单位：m/道 |  |  | 数量：10.0 |  |  |  |  | 单价： | 2299.41 | 第 16 页 |  |  | 共 39 页 |  |  |  | 21-2-1表
代 号 | 工 程 项 目 |  |  |  |  | 混凝土 |  |  |  | 现浇混凝土挡土墙 | [6 empty] | 现浇混凝土挡土墙 |  |  |  | 浆砌片石
| 工 程 细 目 |  |  |  |  | 八字形洞口C30帽石 |  |  |  | 跌水井洞口端墙墙身 | [6 empty] | 跌水井洞口端墙基础 |  |  |  | 跌水井洞口M10浆砌片石跌井井身
| 定 额 单 位 |  |  |  |  | 10m3实体 |  |  |  | 10m3 | [6 empty] | 10m3 |  |  |  | 10m3
| 工 程 数 量 |  |  |  |  | 0.04 |  |  |  | 0.49 | [6 empty] | 0.15 |  |  |  | 1.11
| 定 额 表 号 |  |  |  |  | 4～6～3～1改 |  |  |  | 1～4～19～2改 | [6 empty] | 1～4～19～2改 |  |  |  | 4～5～2～4改
| 工、料、机名称 |  |  | 单位 | 单价(元) | 定额 | 数量 |  | 金额(元) | 定额 |  |  | 数量 |  | 金额(元) |  | 定额 | 数量 |  | 金额(元) | 定额 | 数量 |  |  | 金额(元)
1001001 | 人工 |  |  | 工日 | 101.25 | 12.4 | 0.5 |  | 50.22 | 13.5 |  |  | 6.62 |  | 669.77 |  | 13.5 | 2.03 |  | 205.03 | 7.8 | 8.66 |  |  | 876.62
2001021 | 8～12号铁丝镀锌铁丝 |  |  | kg | 4.36 |  |  |  |  | 2.1 |  |  | 1.03 |  | 4.49 |  | 2.1 | 0.32 |  | 1.37 | 0.6 | 0.67 |  |  | 2.9
2003008 | 钢管无缝钢管 |  |  | t | 4179.49 | [19 empty] | 18.56
2003025 | 钢模板各类定型大块钢模板 |  |  | t | 5384.62 | 0.05 |  |  | 10.55
2003026 | 组合钢模板 |  |  | t | 4700.85 |  |  |  |  | 0.02 |  |  | 0.01 |  | 36.85 |  | 0.02 |  |  | 11.28
2009013 | 螺栓混合规格 |  |  | kg | 7.35 | 5.91 | 0.24 |  | 1.74
2009028 | 铁件铁件 |  |  | kg | 4.53 | 3.48 | 0.14 |  | 0.63 | 50.7 |  |  | 24.84 |  | 112.54 |  | 50.7 | 7.61 |  | 34.45
2009030 | 铁钉混合规格 |  |  | kg | 4.7 | [15 empty] | 0.1 | 0.11 |  |  | 0.52
3005004 | 水 |  |  | m3 | 2.82 | 12 | 0.48 |  | 1.35 | 10 |  |  | 4.9 |  | 13.82 |  | 10 | 1.5 |  | 4.23 | 8 | 8.88 |  |  | 25.04
4003001 | 原木混合规格 |  |  | m3 | 1283.19 |  |  |  |  | 0.04 |  |  | 0.02 |  | 25.15 |  | 0.04 | 0.01 |  | 7.7
4003002 | 锯材中板δ＝19～35mm,中方混合规格 |  |  | m3 | 1504.42 | [15 empty] | 0.02 | 0.02 |  |  | 33.4
5001013 | PVC塑料管(Φ50mm)Φ50mm |  |  | m | 6.41 |  |  |  |  | 1.8 |  |  | 0.88 |  | 5.65 |  | 1.8 | 0.27 |  | 1.73
5503005 | 中（粗）砂混凝土、砂浆用堆方 |  |  | m3 | 95.15 | 4.69 | 0.19 |  | 17.85 | 5.51 |  |  | 2.7 |  | 256.9 |  | 5.51 | 0.83 |  | 78.64 | 3.8 | 4.22 |  |  | 401.34
5505005 | 片石码方 |  |  | m3 | 100 | [15 empty] | 11.5 | 12.77 |  |  | 1276.5
5505013 | 碎石（4cm）最大粒径4cm堆方 |  |  | m3 | 95.15 | 8.47 | 0.34 |  | 32.24
5505015 | 碎石（8cm）最大粒径8cm堆方 |  |  | m3 | 95.15 |  |  |  |  | 8.36 |  |  | 4.1 |  | 389.77 |  | 8.36 | 1.25 |  | 119.32
5509002 | 42.5级水泥 |  |  | t | 378 | 3.85 | 0.15 |  | 58.14 | 2.88 |  |  | 1.41 |  | 532.69 |  | 2.88 | 0.43 |  | 163.07 | 1.11 | 1.23 |  |  | 463.64
7801001 | 其他材料费 |  |  | 元 | 1 | 86.2 | 3.45 |  | 3.45 | 19.9 |  |  | 9.75 |  | 9.75 |  | 19.9 | 2.99 |  | 2.99 | 2.7 | 3 |  |  | 3
8001045 | 斗容量1.0m3轮胎式装载机ZL20 |  |  | 台班 | 578.75 | [15 empty] | 0.1 | 0.11 |  |  | 64.24
编制：赖天锐 | [11 empty] | 复核：黄英仁
分项工程预算表
编制范围：田林县乐里镇渭华至渭华沟产业道路硬化项目
分项编号：HD01 |  | 工程名称：钢筋混凝土圆管涵Φ0.8m | [5 empty] | 单位：m/道 |  |  | 数量：10.0 |  |  |  |  | 单价： | 2299.41 | 第 17 页 |  |  | 共 39 页 |  |  |  | 21-2-1表
代 号 | 工 程 项 目 |  |  |  |  | 混凝土 |  |  |  | 现浇混凝土挡土墙 | [6 empty] | 现浇混凝土挡土墙 |  |  |  | 浆砌片石
| 工 程 细 目 |  |  |  |  | 八字形洞口C30帽石 |  |  |  | 跌水井洞口端墙墙身 | [6 empty] | 跌水井洞口端墙基础 |  |  |  | 跌水井洞口M10浆砌片石跌井井身
| 定 额 单 位 |  |  |  |  | 10m3实体 |  |  |  | 10m3 | [6 empty] | 10m3 |  |  |  | 10m3
| 工 程 数 量 |  |  |  |  | 0.04 |  |  |  | 0.49 | [6 empty] | 0.15 |  |  |  | 1.11
| 定 额 表 号 |  |  |  |  | 4～6～3～1改 |  |  |  | 1～4～19～2改 | [6 empty] | 1～4～19～2改 |  |  |  | 4～5～2～4改
| 工、料、机名称 |  |  | 单位 | 单价(元) | 定额 | 数量 |  | 金额(元) | 定额 |  |  | 数量 |  | 金额(元) |  | 定额 | 数量 |  | 金额(元) | 定额 | 数量 |  |  | 金额(元)
8005002 | 出料容量250L以内强制式混凝土搅拌机JD250 |  |  | 台班 | 166.87 |  |  |  |  | 0.31 |  |  | 0.15 |  | 25.35 |  | 0.31 | 0.05 |  | 7.76
8005010 | 出料容量400L以内灰浆搅拌机UJ325 |  |  | 台班 | 130.4 | [15 empty] | 0.15 | 0.17 |  |  | 21.71
8009026 | 提升质量8t以内汽车式起重机QY8 |  |  | 台班 | 702.9 |  |  |  |  | 0.23 |  |  | 0.11 |  | 79.22 |  | 0.23 | 0.03 |  | 24.25
8009030 | 提升质量25t以内汽车式起重机QY25 |  |  | 台班 | 1356.18 | 0.66 | 0.03 |  | 35.8
8099001 | 小型机具使用费 |  |  | 元 | 1 | 11.4 | 0.46 |  | 0.46 | 13.2 |  |  | 6.47 |  | 6.47 |  | 13.2 | 1.98 |  | 1.98
9999001 | 定额基价 |  |  | 元 | 1 | 5221 | 209 |  | 209 | 4320 |  |  | 2117 |  | 2117 |  | 4320 | 648 |  | 648 | 2446 | 2715 |  |  | 2715
| 直接费 |  |  | 元 |  |  |  |  | 212.43 | [5 empty] | 2168.42 |  |  |  |  | 663.8 |  |  |  |  | 3187.47
| 设备购置费 |  |  | 元
| 措施费 |  | Ⅰ | 元 |  | 88.97 | 2.082 | % | 1.85 | 816.92 |  |  | 1.808 | % | 14.77 |  | 250.08 | 1.808 | % | 4.52 | 1008.07 | 2.082 |  | % | 20.99
|  |  | Ⅱ | 元 |  | 208.84 | 1.537 | % | 3.21 | 2116.56 |  |  | 1.201 | % | 25.42 |  | 647.93 | 1.201 | % | 7.78 | 2715.55 | 1.537 |  | % | 41.74
| 企业管理费 |  |  | 元 |  | 208.84 | 4.852 | % | 10.13 | 2116.56 |  |  | 3.701 | % | 78.33 |  | 647.93 | 3.701 | % | 23.98 | 2715.55 | 4.852 |  | % | 131.76
| 规费 |  |  | 元 |  | 50.22 | 33.5 | % | 16.82 | 707.97 |  |  | 33.5 | % | 237.17 |  | 216.73 | 33.5 | % | 72.6 | 904.72 | 33.5 |  | % | 303.08
| 利润 |  |  | 元 |  | 224.04 | 7.42 | % | 16.62 | 2235.08 |  |  | 7.42 | % | 165.84 |  | 684.2 | 7.42 | % | 50.77 | 2910.04 | 7.42 |  | % | 215.93
| 税金 |  |  | 元 |  | 261.07 | 9 | % | 23.5 | 2689.96 |  |  | 9 | % | 242.1 |  | 823.46 | 9 | % | 74.11 | 3900.97 | 9 |  | % | 351.09
| 金额合计 |  |  | 元 |  |  |  |  | 284.57 | [5 empty] | 2932.05 |  |  |  |  | 897.57 |  |  |  |  | 4252.05
编制：赖天锐 | [11 empty] | 复核：黄英仁
分项工程预算表
编制范围：田林县乐里镇渭华至渭华沟产业道路硬化项目
分项编号：HD01 |  | 工程名称：钢筋混凝土圆管涵Φ0.8m | [5 empty] | 单位：m/道 |  |  | 数量：10.0 |  |  |  |  | 单价： | 2299.41 | 第 18 页 |  |  | 共 39 页 |  |  |  | 21-2-1表
代 号 | 工 程 项 目 |  |  |  |  | 浆砌片石 |  |  |  | 水泥砂浆勾缝及抹面 | [6 empty] | 混凝土 |  |  |  | 机械挖基坑土、石方
| 工 程 细 目 |  |  |  |  | 跌水井洞口M10浆砌片石跌井铺砌 |  |  |  | 跌水井洞口八字墙顶抹面(厚2cm) | [6 empty] | 跌水井洞口C30帽石 |  |  |  | 斗容量0.6m3以内挖掘机挖基坑≤1500m3土方
| 定 额 单 位 |  |  |  |  | 10m3 |  |  |  | 100m2 | [6 empty] | 10m3实体 |  |  |  | 1000m3
| 工 程 数 量 |  |  |  |  | 0.44 |  |  |  | 0.05 | [6 empty] | 0.07 |  |  |  | 0.0709
| 定 额 表 号 |  |  |  |  | 4～5～2～1改 |  |  |  | 4～11～6～17改 | [6 empty] | 4～6～3～1改 |  |  |  | 4～1～3～2
| 工、料、机名称 |  |  | 单位 | 单价(元) | 定额 | 数量 |  | 金额(元) | 定额 |  |  | 数量 |  | 金额(元) |  | 定额 | 数量 |  | 金额(元) | 定额 | 数量 |  |  | 金额(元)
1001001 | 人工 |  |  | 工日 | 101.25 | 6.6 | 2.9 |  | 294.03 | 2.9 |  |  | 0.15 |  | 14.68 |  | 12.4 | 0.87 |  | 87.89 | 111.8 | 7.93 |  |  | 802.57
2003025 | 钢模板各类定型大块钢模板 |  |  | t | 5384.62 | [11 empty] | 0.05 |  |  | 18.47
2009013 | 螺栓混合规格 |  |  | kg | 7.35 | [11 empty] | 5.91 | 0.41 |  | 3.04
2009028 | 铁件铁件 |  |  | kg | 4.53 | [11 empty] | 3.48 | 0.24 |  | 1.1
3005004 | 水 |  |  | m3 | 2.82 | 4 | 1.76 |  | 4.96 | 15 |  |  | 0.75 |  | 2.12 |  | 12 | 0.84 |  | 2.37
5503005 | 中（粗）砂混凝土、砂浆用堆方 |  |  | m3 | 95.15 | 3.75 | 1.65 |  | 156.79 | 2.78 |  |  | 0.14 |  | 13.23 |  | 4.69 | 0.33 |  | 31.24
5505005 | 片石码方 |  |  | m3 | 100 | 11.5 | 5.06 |  | 506
5505013 | 碎石（4cm）最大粒径4cm堆方 |  |  | m3 | 95.15 | [11 empty] | 8.47 | 0.59 |  | 56.41
5509002 | 42.5级水泥 |  |  | t | 378 | 1.09 | 0.48 |  | 181.12 | 0.84 |  |  | 0.04 |  | 15.82 |  | 3.85 | 0.27 |  | 101.74
7801001 | 其他材料费 |  |  | 元 | 1 | 1.2 | 0.53 |  | 0.53 | [7 empty] | 86.2 | 6.03 |  | 6.03
8001025 | 斗容量0.6m3履带式单斗挖掘机WY60液压 |  |  | 台班 | 832.45 | [15 empty] | 3.25 | 0.23 |  |  | 191.82
8001045 | 斗容量1.0m3轮胎式装载机ZL20 |  |  | 台班 | 578.75 | 0.08 | 0.04 |  | 20.37
8005010 | 出料容量400L以内灰浆搅拌机UJ325 |  |  | 台班 | 130.4 | 0.15 | 0.07 |  | 8.61
8009030 | 提升质量25t以内汽车式起重机QY25 |  |  | 台班 | 1356.18 | [11 empty] | 0.66 | 0.05 |  | 62.66
8099001 | 小型机具使用费 |  |  | 元 | 1 | [11 empty] | 11.4 | 0.8 |  | 0.8
9999001 | 定额基价 |  |  | 元 | 1 | 2234 | 983 |  | 983 | 900 |  |  | 45 |  | 45 |  | 5221 | 365 |  | 365 | 14588 | 1034 |  |  | 1034
编制：赖天锐 | [11 empty] | 复核：黄英仁
分项工程预算表
编制范围：田林县乐里镇渭华至渭华沟产业道路硬化项目
分项编号：HD01 |  | 工程名称：钢筋混凝土圆管涵Φ0.8m | [5 empty] | 单位：m/道 |  |  | 数量：10.0 |  |  |  |  | 单价： | 2299.41 | 第 19 页 |  |  | 共 39 页 |  |  |  | 21-2-1表
代 号 | 工 程 项 目 |  |  |  |  | 浆砌片石 |  |  |  | 水泥砂浆勾缝及抹面 | [6 empty] | 混凝土 |  |  |  | 机械挖基坑土、石方
| 工 程 细 目 |  |  |  |  | 跌水井洞口M10浆砌片石跌井铺砌 |  |  |  | 跌水井洞口八字墙顶抹面(厚2cm) | [6 empty] | 跌水井洞口C30帽石 |  |  |  | 斗容量0.6m3以内挖掘机挖基坑≤1500m3土方
| 定 额 单 位 |  |  |  |  | 10m3 |  |  |  | 100m2 | [6 empty] | 10m3实体 |  |  |  | 1000m3
| 工 程 数 量 |  |  |  |  | 0.44 |  |  |  | 0.05 | [6 empty] | 0.07 |  |  |  | 0.0709
| 定 额 表 号 |  |  |  |  | 4～5～2～1改 |  |  |  | 4～11～6～17改 | [6 empty] | 4～6～3～1改 |  |  |  | 4～1～3～2
| 工、料、机名称 |  |  | 单位 | 单价(元) | 定额 | 数量 |  | 金额(元) | 定额 |  |  | 数量 |  | 金额(元) |  | 定额 | 数量 |  | 金额(元) | 定额 | 数量 |  |  | 金额(元)
| 直接费 |  |  | 元 |  |  |  |  | 1172.41 | [5 empty] | 45.84 |  |  |  |  | 371.75 |  |  |  |  | 994.39
| 设备购置费 |  |  | 元
| 措施费 |  | Ⅰ | 元 |  | 338.33 | 2.082 | % | 7.04 | 15.41 |  |  | 2.082 | % | 0.32 |  | 155.7 | 2.082 | % | 3.24 | 1034.26 | 2.082 |  | % | 21.53
|  |  | Ⅱ | 元 |  | 983.07 | 1.537 | % | 15.11 | 44.98 |  |  | 1.537 | % | 0.69 |  | 365.47 | 1.537 | % | 5.62 | 1034.26 | 1.537 |  | % | 15.9
| 企业管理费 |  |  | 元 |  | 983.07 | 4.852 | % | 47.7 | 44.98 |  |  | 4.852 | % | 2.18 |  | 365.47 | 4.852 | % | 17.73 | 1034.26 | 4.852 |  | % | 50.18
| 规费 |  |  | 元 |  | 304.28 | 33.5 | % | 101.93 | 14.68 |  |  | 33.5 | % | 4.92 |  | 87.88 | 33.5 | % | 29.44 | 802.57 | 33.5 |  | % | 268.86
| 利润 |  |  | 元 |  | 1052.92 | 7.42 | % | 78.13 | 48.17 |  |  | 7.42 | % | 3.57 |  | 392.06 | 7.42 | % | 29.09 | 1121.87 | 7.42 |  | % | 83.24
| 税金 |  |  | 元 |  | 1422.32 | 9 | % | 128.01 | 57.52 |  |  | 9 | % | 5.18 |  | 456.87 | 9 | % | 41.12 | 1434.1 | 9 |  | % | 129.07
| 金额合计 |  |  | 元 |  |  |  |  | 1550.33 | [5 empty] | 62.7 |  |  |  |  | 497.99 |  |  |  |  | 1563.17
编制：赖天锐 | [11 empty] | 复核：黄英仁
分项工程预算表
编制范围：田林县乐里镇渭华至渭华沟产业道路硬化项目
分项编号：HD01 |  | 工程名称：钢筋混凝土圆管涵Φ0.8m | [5 empty] | 单位：m/道 |  |  | 数量：10.0 |  |  |  |  | 单价： | 2299.41 | 第 20 页 |  |  | 共 39 页 |  |  |  | 21-2-1表
代 号 | 工 程 项 目 |  |  |  |  | DN800混凝土涵管 | [14 empty] | 合 计
| 工 程 细 目 |  |  |  |  | DN800混凝土涵管
| 定 额 单 位 |  |  |  |  | m
| 工 程 数 量 |  |  |  |  | 10
| 定 额 表 号 |  |  |  |  | B～
| 工、料、机名称 |  |  | 单位 | 单价(元) | 定额 | 数量 |  | 金额(元) | 定额 |  |  | 数量 |  | 金额(元) |  | 定额 | 数量 |  | 金额(元) | 数量 |  | 金额(元)
1001001 | 人工 |  |  | 工日 | 101.25 | [15 empty] | 49.36 |  | 4997.77
2001021 | 8～12号铁丝镀锌铁丝 |  |  | kg | 4.36 | [15 empty] | 3.41 |  | 14.87
2003008 | 钢管无缝钢管 |  |  | t | 4179.49 | [15 empty] | 0.01 |  | 47.27
2003025 | 钢模板各类定型大块钢模板 |  |  | t | 5384.62 | [15 empty] | 0.01 |  | 29.02
2003026 | 组合钢模板 |  |  | t | 4700.85 | [15 empty] | 0.01 |  | 48.14
2009013 | 螺栓混合规格 |  |  | kg | 7.35 | [15 empty] | 0.65 |  | 4.78
2009028 | 铁件铁件 |  |  | kg | 4.53 | [15 empty] | 32.83 |  | 148.72
2009030 | 铁钉混合规格 |  |  | kg | 4.7 | [15 empty] | 0.31 |  | 1.47
3001001 | 石油沥青 |  |  | t | 4320 | [15 empty] | 0.05 |  | 221.36
3005004 | 水 |  |  | m3 | 2.82 | [15 empty] | 33.9 |  | 95.58
4003001 | 原木混合规格 |  |  | m3 | 1283.19 | [15 empty] | 0.03 |  | 40.29
4003002 | 锯材中板δ＝19～35mm,中方混合规格 |  |  | m3 | 1504.42 | [15 empty] | 0.06 |  | 88.61
5001013 | PVC塑料管(Φ50mm)Φ50mm |  |  | m | 6.41 | [15 empty] | 1.15 |  | 7.38
5009012 | 油毛毡400g,0.915m×21.95m |  |  | m2 | 3.42 | [15 empty] | 20.02 |  | 68.47
5503005 | 中（粗）砂混凝土、砂浆用堆方 |  |  | m3 | 95.15 | [15 empty] | 15.38 |  | 1463.13
5505005 | 片石码方 |  |  | m3 | 100 | [15 empty] | 31.63 |  | 3162.5
5505013 | 碎石（4cm）最大粒径4cm堆方 |  |  | m3 | 95.15 | [15 empty] | 8.89 |  | 846.2
5505015 | 碎石（8cm）最大粒径8cm堆方 |  |  | m3 | 95.15 | [15 empty] | 5.35 |  | 509.09
5509002 | 42.5级水泥 |  |  | t | 378 | [15 empty] | 5.57 |  | 2106.81
编制：赖天锐 | [11 empty] | 复核：黄英仁
分项工程预算表
编制范围：田林县乐里镇渭华至渭华沟产业道路硬化项目
分项编号：HD01 |  | 工程名称：钢筋混凝土圆管涵Φ0.8m | [5 empty] | 单位：m/道 |  |  | 数量：10.0 |  |  |  |  | 单价： | 2299.41 | 第 21 页 |  |  | 共 39 页 |  |  |  | 21-2-1表
代 号 | 工 程 项 目 |  |  |  |  | DN800混凝土涵管 | [14 empty] | 合 计
| 工 程 细 目 |  |  |  |  | DN800混凝土涵管
| 定 额 单 位 |  |  |  |  | m
| 工 程 数 量 |  |  |  |  | 10
| 定 额 表 号 |  |  |  |  | B～
| 工、料、机名称 |  |  | 单位 | 单价(元) | 定额 | 数量 |  | 金额(元) | 定额 |  |  | 数量 |  | 金额(元) |  | 定额 | 数量 |  | 金额(元) | 数量 |  | 金额(元)
7801001 | 其他材料费 |  |  | 元 | 1 | [15 empty] | 45.3 |  | 45.3
B- | DN800混凝土涵管 |  |  | m | 251.32 | 1 | 10 |  | 2513.2 | [11 empty] | 10 |  | 2513.2
8001025 | 斗容量0.6m3履带式单斗挖掘机WY60液压 |  |  | 台班 | 832.45 | [15 empty] | 0.23 |  | 191.82
8001045 | 斗容量1.0m3轮胎式装载机ZL20 |  |  | 台班 | 578.75 | [15 empty] | 0.42 |  | 241.11
8005002 | 出料容量250L以内强制式混凝土搅拌机JD250 |  |  | 台班 | 166.87 | [15 empty] | 0.2 |  | 33.11
8005010 | 出料容量400L以内灰浆搅拌机UJ325 |  |  | 台班 | 130.4 | [15 empty] | 0.43 |  | 56.68
8009026 | 提升质量8t以内汽车式起重机QY8 |  |  | 台班 | 702.9 | [15 empty] | 0.15 |  | 103.47
8009030 | 提升质量25t以内汽车式起重机QY25 |  |  | 台班 | 1356.18 | [15 empty] | 0.07 |  | 98.46
8099001 | 小型机具使用费 |  |  | 元 | 1 | [15 empty] | 9.86 |  | 9.86
9999001 | 定额基价 |  |  | 元 | 1 | 250 | 2500 |  | 2500 | [11 empty] | 15957 |  | 15957
| 直接费 |  |  | 元 |  |  |  |  | 2513.2 | [13 empty] | 17195.06
| 设备购置费 |  |  | 元
| 措施费 |  | Ⅰ | 元 | [18 empty] | 116.48
|  |  | Ⅱ | 元 | [18 empty] | 195.89
| 企业管理费 |  |  | 元 | [18 empty] | 615.39
| 规费 |  |  | 元 | [18 empty] | 1719.85
| 利润 |  |  | 元 |  | 2500 | 7.42 | % | 185.5 | [13 empty] | 1252.87
| 税金 |  |  | 元 |  | 2698.7 | 9 | % | 242.88 | [13 empty] | 1898.6
| 金额合计 |  |  | 元 |  |  |  |  | 2941.58 | [13 empty] | 22994.13
编制：赖天锐 | [11 empty] | 复核：黄英仁
分项工程预算表
编制范围：田林县乐里镇渭华至渭华沟产业道路硬化项目
分项编号：HD02 |  | 工程名称：盖板涵1-1.5×1.5 | [5 empty] | 单位：m/道 |  |  | 数量：6.0 |  |  |  |  | 单价： | 11935.53 | 第 22 页 |  |  | 共 39 页 |  |  |  | 21-2-1表
代 号 | 工 程 项 目 |  |  |  |  | 混凝土 |  |  |  | 钢筋 | [6 empty] | 实体式墩台 |  |  |  | 基础、承台及支撑梁
| 工 程 细 目 |  |  |  |  | 预制矩形板混凝土 |  |  |  | 现场加工预制矩形板钢筋 | [6 empty] | 现浇C25砼台身 |  |  |  | 现浇C25砼涵台基础
| 定 额 单 位 |  |  |  |  | 10m3实体 |  |  |  | 1t | [6 empty] | 10m3实体 |  |  |  | 10m3实体
| 工 程 数 量 |  |  |  |  | 0.24 |  |  |  | 0.516 | [6 empty] | 2.88 |  |  |  | 4.96
| 定 额 表 号 |  |  |  |  | 4～6～4～1改 |  |  |  | 4～6～4～9 | [6 empty] | 4～6～2～2改 |  |  |  | 4～6～1～1改
| 工、料、机名称 |  |  | 单位 | 单价(元) | 定额 | 数量 |  | 金额(元) | 定额 |  |  | 数量 |  | 金额(元) |  | 定额 | 数量 |  | 金额(元) | 定额 | 数量 |  |  | 金额(元)
1001001 | 人工 |  |  | 工日 | 101.25 | 12.3 | 2.95 |  | 298.89 | 6.6 |  |  | 3.41 |  | 344.82 |  | 15.4 | 44.35 |  | 4490.64 | 8.1 | 40.18 |  |  | 4067.82
2001001 | HPB300钢筋 |  |  | t | 4318.58 |  |  |  | 1.04 | 0.11 |  |  | 0.06 |  | 240.67
2001002 | HRB400钢筋 |  |  | t | 3247.86 |  |  |  |  | 0.92 |  |  | 0.47 |  | 1536.8
2001019 | 钢丝绳股丝6-7×19，绳径7.1～9mm；股丝6×37，绳径14.1～15.5mm |  |  | t | 5970.09 | [12 empty] | 0.01 |  | 68.78
2001021 | 8～12号铁丝镀锌铁丝 |  |  | kg | 4.36 | [11 empty] | 0.55 | 1.58 |  | 6.91
2001022 | 20～22号铁丝镀锌铁丝 |  |  | kg | 4.79 |  |  |  |  | 2.99 |  |  | 1.54 |  | 7.39
2003004 | 型钢工字钢,角钢 |  |  | t | 4362.83 | 0.09 | 0.02 |  | 93.19
2003008 | 钢管无缝钢管 |  |  | t | 4179.49 |  |  |  | 2.01 | [7 empty] | 0.02 | 0.04 |  | 180.55
2003025 | 钢模板各类定型大块钢模板 |  |  | t | 5384.62 | 0.16 | 0.04 |  | 205.48 | [7 empty] | 0.06 | 0.16 |  | 868.43 | 0.04 | 0.2 |  |  | 1068.31
2009011 | 电焊条结422(502、506、507)3.2/4.0/5.0 |  |  | kg | 5.73 |  |  |  |  | 3.22 |  |  | 1.66 |  | 9.52
2009013 | 螺栓混合规格 |  |  | kg | 7.35 | 0.12 | 0.03 |  | 0.21 | [7 empty] | 8.51 | 24.51 |  | 180.14 | 1.3 | 6.45 |  |  | 47.39
2009028 | 铁件铁件 |  |  | kg | 4.53 | 30.93 | 7.42 |  | 33.63 | [7 empty] | 5.02 | 14.46 |  | 65.49 | 10.2 | 50.59 |  |  | 229.18
2009030 | 铁钉混合规格 |  |  | kg | 4.7 | [11 empty] | 0.46 | 1.32 |  | 6.23
3005004 | 水 |  |  | m3 | 2.82 | 12 | 2.88 |  | 8.12 | [7 empty] | 12 | 34.56 |  | 97.46 | 12 | 59.52 |  |  | 167.85
4003002 | 锯材中板δ＝19～35mm,中方混合规格 |  |  | m3 | 1504.42 | 0.03 | 0.01 |  | 10.83 | [7 empty] | 0.06 | 0.17 |  | 259.96
5503005 | 中（粗）砂混凝土、砂浆用堆方 |  |  | m3 | 95.15 | 4.69 | 1.13 |  | 107.1 | [7 empty] | 4.9 | 14.1 |  | 1341.66 | 4.9 | 24.28 |  |  | 2310.64
5505012 | 碎石（2cm）最大粒径2cm堆方 |  |  | m3 | 95.15 | [15 empty] | 8.16 | 40.47 |  |  | 3851.06
5505013 | 碎石（4cm）最大粒径4cm堆方 |  |  | m3 | 95.15 | 8.47 | 2.03 |  | 193.42 | [7 empty] | 8.47 | 24.38 |  | 2319.95
编制：赖天锐 | [11 empty] | 复核：黄英仁
分项工程预算表
编制范围：田林县乐里镇渭华至渭华沟产业道路硬化项目
分项编号：HD02 |  | 工程名称：盖板涵1-1.5×1.5 | [5 empty] | 单位：m/道 |  |  | 数量：6.0 |  |  |  |  | 单价： | 11935.53 | 第 23 页 |  |  | 共 39 页 |  |  |  | 21-2-1表
代 号 | 工 程 项 目 |  |  |  |  | 混凝土 |  |  |  | 钢筋 | [6 empty] | 实体式墩台 |  |  |  | 基础、承台及支撑梁
| 工 程 细 目 |  |  |  |  | 预制矩形板混凝土 |  |  |  | 现场加工预制矩形板钢筋 | [6 empty] | 现浇C25砼台身 |  |  |  | 现浇C25砼涵台基础
| 定 额 单 位 |  |  |  |  | 10m3实体 |  |  |  | 1t | [6 empty] | 10m3实体 |  |  |  | 10m3实体
| 工 程 数 量 |  |  |  |  | 0.24 |  |  |  | 0.516 | [6 empty] | 2.88 |  |  |  | 4.96
| 定 额 表 号 |  |  |  |  | 4～6～4～1改 |  |  |  | 4～6～4～9 | [6 empty] | 4～6～2～2改 |  |  |  | 4～6～1～1改
| 工、料、机名称 |  |  | 单位 | 单价(元) | 定额 | 数量 |  | 金额(元) | 定额 |  |  | 数量 |  | 金额(元) |  | 定额 | 数量 |  | 金额(元) | 定额 | 数量 |  |  | 金额(元)
5509002 | 42.5级水泥 |  |  | t | 378 | 3.85 | 0.92 |  | 348.82 | [7 empty] | 3.42 | 9.84 |  | 3719.88 | 3.75 | 18.62 |  |  | 7038.3
7801001 | 其他材料费 |  |  | 元 | 1 | 109.8 | 26.35 |  | 26.35 | [7 empty] | 98.9 | 284.83 |  | 284.83 | 37.4 | 185.5 |  |  | 185.5
8009030 | 提升质量25t以内汽车式起重机QY25 |  |  | 台班 | 1356.18 | 0.65 | 0.16 |  | 211.56 | [7 empty] | 0.45 | 1.3 |  | 1757.61 | 0.34 | 1.69 |  |  | 2287.06
8009081 | 牵引力50kN以内单筒慢动电动卷扬机JJM-5 |  |  | 台班 | 161.26 |  |  |  |  | 0.45 |  |  | 0.23 |  | 37.44
8015028 | 容量32kV·A以内交流电弧焊机BX1-330 |  |  | 台班 | 169.78 |  |  |  |  | 0.46 |  |  | 0.24 |  | 40.3
8099001 | 小型机具使用费 |  |  | 元 | 1 | 11.4 | 2.74 |  | 2.74 | 18.1 |  |  | 9.34 |  | 9.34 |  | 11.8 | 33.98 |  | 33.98 | 10.2 | 50.59 |  |  | 50.59
9999001 | 定额基价 |  |  | 元 | 1 | 6263 | 1503 |  | 1503 | 4253 |  |  | 2194 |  | 2194 |  | 5374 | 15476 |  | 15476 | 4202 | 20840 |  |  | 20840
| 直接费 |  |  | 元 |  |  |  |  | 1543.38 | [5 empty] | 2226.27 |  |  |  |  | 15682.51 |  |  |  |  | 21303.71
| 设备购置费 |  |  | 元
| 措施费 |  | Ⅰ | 元 |  | 528.04 | 2.082 | % | 10.99 | 455.02 |  |  | 0.351 | % | 1.6 |  | 6505.32 | 2.082 | % | 135.44 | 6607.56 | 2.082 |  | % | 137.57
|  |  | Ⅱ | 元 |  | 1503.19 | 1.537 | % | 23.1 | 2194.49 |  |  | 0.564 | % | 12.38 |  | 15476.35 | 1.537 | % | 237.87 | 20840.8 | 1.537 |  | % | 320.32
| 企业管理费 |  |  | 元 |  | 1503.19 | 4.852 | % | 72.93 | 2194.49 |  |  | 2.346 | % | 51.48 |  | 15476.35 | 4.852 | % | 750.91 | 20840.8 | 4.852 |  | % | 1011.2
| 规费 |  |  | 元 |  | 298.89 | 33.5 | % | 100.13 | 392.36 |  |  | 33.5 | % | 131.44 |  | 4490.64 | 33.5 | % | 1504.36 | 4067.82 | 33.5 |  | % | 1362.72
| 利润 |  |  | 元 |  | 1610.22 | 7.42 | % | 119.48 | 2259.95 |  |  | 7.42 | % | 167.69 |  | 16600.58 | 7.42 | % | 1231.76 | 22309.88 | 7.42 |  | % | 1655.39
| 税金 |  |  | 元 |  | 1870.02 | 9 | % | 168.3 | 2590.86 |  |  | 9 | % | 233.18 |  | 19542.87 | 9 | % | 1758.86 | 25790.91 | 9 |  | % | 2321.18
| 金额合计 |  |  | 元 |  |  |  |  | 2038.32 | [5 empty] | 2824.04 |  |  |  |  | 21301.73 |  |  |  |  | 28112.09
编制：赖天锐 | [11 empty] | 复核：黄英仁
分项工程预算表
编制范围：田林县乐里镇渭华至渭华沟产业道路硬化项目
分项编号：HD02 |  | 工程名称：盖板涵1-1.5×1.5 | [5 empty] | 单位：m/道 |  |  | 数量：6.0 |  |  |  |  | 单价： | 11935.53 | 第 24 页 |  |  | 共 39 页 |  |  |  | 21-2-1表
代 号 | 工 程 项 目 |  |  |  |  | 混凝土 |  |  |  | 挡土墙防渗层、泄水层及填内心 | [6 empty] | 沥青麻絮沉降缝 |  |  |  | 基础、承台及支撑梁
| 工 程 细 目 |  |  |  |  | 现浇C30砼台帽 |  |  |  | 涵洞顶面涂沥青防水层 | [6 empty] | 沥青麻絮沉降缝 |  |  |  | 现浇C20砼八字墙基础
| 定 额 单 位 |  |  |  |  | 10m3实体 |  |  |  | 1000m2 | [6 empty] | 10m2 |  |  |  | 10m3实体
| 工 程 数 量 |  |  |  |  | 0.31 |  |  |  | 0.122 | [6 empty] | 1.45 |  |  |  | 0.65
| 定 额 表 号 |  |  |  |  | 4～6～3～1改 |  |  |  | 1～4～26～1改 | [6 empty] | 4～11～1～1 |  |  |  | 4～6～1～1改
| 工、料、机名称 |  |  | 单位 | 单价(元) | 定额 | 数量 |  | 金额(元) | 定额 |  |  | 数量 |  | 金额(元) |  | 定额 | 数量 |  | 金额(元) | 定额 | 数量 |  |  | 金额(元)
1001001 | 人工 |  |  | 工日 | 101.25 | 12.4 | 3.84 |  | 389.21 | 13.4 |  |  | 1.63 |  | 165.52 |  | 0.2 | 0.29 |  | 29.36 | 8.1 | 5.27 |  |  | 533.08
2003025 | 钢模板各类定型大块钢模板 |  |  | t | 5384.62 | 0.05 | 0.02 |  | 81.79 | [11 empty] | 0.04 | 0.03 |  |  | 140
2009013 | 螺栓混合规格 |  |  | kg | 7.35 | 5.91 | 1.83 |  | 13.47 | [11 empty] | 1.3 | 0.85 |  |  | 6.21
2009028 | 铁件铁件 |  |  | kg | 4.53 | 3.48 | 1.08 |  | 4.89 | [11 empty] | 10.2 | 6.63 |  |  | 30.03
3001001 | 石油沥青 |  |  | t | 4320 |  |  |  |  | 1.34 |  |  | 0.16 |  | 705.71 |  | 0.02 | 0.03 |  | 131.54
3005001 | 煤 |  |  | t | 561.95 |  |  |  |  | 0.29 |  |  | 0.04 |  | 19.68
3005004 | 水 |  |  | m3 | 2.82 | 12 | 3.72 |  | 10.49 | [11 empty] | 12 | 7.8 |  |  | 22
5503004 | 砂路面用堆方 |  |  | m3 | 95.15 |  |  |  |  | 6.63 |  |  | 0.81 |  | 76.96
5503005 | 中（粗）砂混凝土、砂浆用堆方 |  |  | m3 | 95.15 | 5 | 1.55 |  | 147.42 | [11 empty] | 5 | 3.25 |  |  | 309.11
5505012 | 碎石（2cm）最大粒径2cm堆方 |  |  | m3 | 95.15 | [15 empty] | 8.36 | 5.44 |  |  | 517.29
5505013 | 碎石（4cm）最大粒径4cm堆方 |  |  | m3 | 95.15 | 8.57 | 2.66 |  | 252.73
5509002 | 42.5级水泥 |  |  | t | 378 | 3.04 | 0.94 |  | 356.23 | [11 empty] | 3.21 | 2.09 |  |  | 789.43
7801001 | 其他材料费 |  |  | 元 | 1 | 86.2 | 26.72 |  | 26.72 | 14.5 |  |  | 1.77 |  | 1.77 |  | 53.4 | 77.43 |  | 77.43 | 37.4 | 24.31 |  |  | 24.31
8001079 | 机械自身质量8～10t光轮压路机2Y-8/10 |  |  | 台班 | 396.49 |  |  |  |  | 0.22 |  |  | 0.03 |  | 10.64
8009030 | 提升质量25t以内汽车式起重机QY25 |  |  | 台班 | 1356.18 | 0.66 | 0.2 |  | 277.47 | [11 empty] | 0.34 | 0.22 |  |  | 299.72
8099001 | 小型机具使用费 |  |  | 元 | 1 | 11.4 | 3.53 |  | 3.53 | [11 empty] | 10.2 | 6.63 |  |  | 6.63
9999001 | 定额基价 |  |  | 元 | 1 | 4960 | 1538 |  | 1538 | 8268 |  |  | 1009 |  | 1009 |  | 170 | 246 |  | 246 | 4030 | 2619 |  |  | 2619
编制：赖天锐 | [11 empty] | 复核：黄英仁
分项工程预算表
编制范围：田林县乐里镇渭华至渭华沟产业道路硬化项目
分项编号：HD02 |  | 工程名称：盖板涵1-1.5×1.5 | [5 empty] | 单位：m/道 |  |  | 数量：6.0 |  |  |  |  | 单价： | 11935.53 | 第 25 页 |  |  | 共 39 页 |  |  |  | 21-2-1表
代 号 | 工 程 项 目 |  |  |  |  | 混凝土 |  |  |  | 挡土墙防渗层、泄水层及填内心 | [6 empty] | 沥青麻絮沉降缝 |  |  |  | 基础、承台及支撑梁
| 工 程 细 目 |  |  |  |  | 现浇C30砼台帽 |  |  |  | 涵洞顶面涂沥青防水层 | [6 empty] | 沥青麻絮沉降缝 |  |  |  | 现浇C20砼八字墙基础
| 定 额 单 位 |  |  |  |  | 10m3实体 |  |  |  | 1000m2 | [6 empty] | 10m2 |  |  |  | 10m3实体
| 工 程 数 量 |  |  |  |  | 0.31 |  |  |  | 0.122 | [6 empty] | 1.45 |  |  |  | 0.65
| 定 额 表 号 |  |  |  |  | 4～6～3～1改 |  |  |  | 1～4～26～1改 | [6 empty] | 4～11～1～1 |  |  |  | 4～6～1～1改
| 工、料、机名称 |  |  | 单位 | 单价(元) | 定额 | 数量 |  | 金额(元) | 定额 |  |  | 数量 |  | 金额(元) |  | 定额 | 数量 |  | 金额(元) | 定额 | 数量 |  |  | 金额(元)
| 直接费 |  |  | 元 |  |  |  |  | 1563.95 | [5 empty] | 980.28 |  |  |  |  | 238.34 |  |  |  |  | 2677.82
| 设备购置费 |  |  | 元
| 措施费 |  | Ⅰ | 元 |  | 689.55 | 2.082 | % | 14.36 | 184.39 |  |  | 1.808 | % | 3.33 |  | 30.82 | 2.082 | % | 0.64 | 865.91 | 2.082 |  | % | 18.03
|  |  | Ⅱ | 元 |  | 1537.78 | 1.537 | % | 23.64 | 1008.65 |  |  | 1.201 | % | 12.11 |  | 246.19 | 1.537 | % | 3.78 | 2619.42 | 1.537 |  | % | 40.26
| 企业管理费 |  |  | 元 |  | 1537.78 | 4.852 | % | 74.61 | 1008.66 |  |  | 3.701 | % | 37.33 |  | 246.19 | 4.852 | % | 11.94 | 2619.42 | 4.852 |  | % | 127.09
| 规费 |  |  | 元 |  | 389.21 | 33.5 | % | 130.38 | 165.53 |  |  | 33.5 | % | 55.45 |  | 29.36 | 33.5 | % | 9.84 | 533.08 | 33.5 |  | % | 178.58
| 利润 |  |  | 元 |  | 1650.39 | 7.42 | % | 122.46 | 1061.43 |  |  | 7.42 | % | 78.76 |  | 262.56 | 7.42 | % | 19.48 | 2804.81 | 7.42 |  | % | 208.12
| 税金 |  |  | 元 |  | 1929.4 | 9 | % | 173.65 | 1167.27 |  |  | 9 | % | 105.05 |  | 284.02 | 9 | % | 25.56 | 3249.9 | 9 |  | % | 292.49
| 金额合计 |  |  | 元 |  |  |  |  | 2103.04 | [5 empty] | 1272.32 |  |  |  |  | 309.59 |  |  |  |  | 3542.39
编制：赖天锐 | [11 empty] | 复核：黄英仁
分项工程预算表
编制范围：田林县乐里镇渭华至渭华沟产业道路硬化项目
分项编号：HD02 |  | 工程名称：盖板涵1-1.5×1.5 | [5 empty] | 单位：m/道 |  |  | 数量：6.0 |  |  |  |  | 单价： | 11935.53 | 第 26 页 |  |  | 共 39 页 |  |  |  | 21-2-1表
代 号 | 工 程 项 目 |  |  |  |  | 实体式墩台 |  |  |  | 基础、承台及支撑梁 | [6 empty] | 实体式墩台 |  |  |  | 混凝土
| 工 程 细 目 |  |  |  |  | 现浇C20砼八字墙墙身 |  |  |  | 现浇C20砼洞口铺砌 | [6 empty] | 现浇C20砼截水墙 |  |  |  | 现浇C20砼帽石
| 定 额 单 位 |  |  |  |  | 10m3实体 |  |  |  | 10m3实体 | [6 empty] | 10m3实体 |  |  |  | 10m3实体
| 工 程 数 量 |  |  |  |  | 0.67 |  |  |  | 0.27 | [6 empty] | 0.15 |  |  |  | 0.035
| 定 额 表 号 |  |  |  |  | 4～6～2～1改 |  |  |  | 4～6～1～1改 | [6 empty] | 4～6～2～1改 |  |  |  | 4～6～3～1改
| 工、料、机名称 |  |  | 单位 | 单价(元) | 定额 | 数量 |  | 金额(元) | 定额 |  |  | 数量 |  | 金额(元) |  | 定额 | 数量 |  | 金额(元) | 定额 | 数量 |  |  | 金额(元)
1001001 | 人工 |  |  | 工日 | 101.25 | 13.3 | 8.91 |  | 902.24 | 8.1 |  |  | 2.19 |  | 221.43 |  | 13.3 | 2 |  | 201.99 | 12.4 | 0.43 |  |  | 43.94
2001019 | 钢丝绳股丝6-7×19，绳径7.1～9mm；股丝6×37，绳径14.1～15.5mm |  |  | t | 5970.09 | 0.01 |  |  | 20 | [7 empty] | 0.01 |  |  | 4.48
2001021 | 8～12号铁丝镀锌铁丝 |  |  | kg | 4.36 | 0.3 | 0.2 |  | 0.88 | [7 empty] | 0.3 | 0.05 |  | 0.2
2003008 | 钢管无缝钢管 |  |  | t | 4179.49 | 0.01 | 0.01 |  | 25.2 | [7 empty] | 0.01 |  |  | 5.64
2003025 | 钢模板各类定型大块钢模板 |  |  | t | 5384.62 | 0.07 | 0.05 |  | 259.75 | 0.04 |  |  | 0.01 |  | 58.15 |  | 0.07 | 0.01 |  | 58.15 | 0.05 |  |  |  | 9.23
2009013 | 螺栓混合规格 |  |  | kg | 7.35 | 10.99 | 7.36 |  | 54.12 | 1.3 |  |  | 0.35 |  | 2.58 |  | 10.99 | 1.65 |  | 12.12 | 5.91 | 0.21 |  |  | 1.52
2009028 | 铁件铁件 |  |  | kg | 4.53 | 6.48 | 4.34 |  | 19.67 | 10.2 |  |  | 2.75 |  | 12.48 |  | 6.48 | 0.97 |  | 4.4 | 3.48 | 0.12 |  |  | 0.55
2009030 | 铁钉混合规格 |  |  | kg | 4.7 | 0.25 | 0.17 |  | 0.79 | [7 empty] | 0.25 | 0.04 |  | 0.18
3005004 | 水 |  |  | m3 | 2.82 | 12 | 8.04 |  | 22.67 | 12 |  |  | 3.24 |  | 9.14 |  | 12 | 1.8 |  | 5.08 | 12 | 0.42 |  |  | 1.18
4003002 | 锯材中板δ＝19～35mm,中方混合规格 |  |  | m3 | 1504.42 | 0.03 | 0.02 |  | 30.24 | [7 empty] | 0.03 |  |  | 6.77
5503005 | 中（粗）砂混凝土、砂浆用堆方 |  |  | m3 | 95.15 | 5 | 3.35 |  | 318.62 | 5 |  |  | 1.35 |  | 128.4 |  | 5 | 0.75 |  | 71.33 | 5 | 0.17 |  |  | 16.64
5505012 | 碎石（2cm）最大粒径2cm堆方 |  |  | m3 | 95.15 | 8.36 | 5.6 |  | 533.21 | 8.36 |  |  | 2.26 |  | 214.88 |  | 8.36 | 1.25 |  | 119.38 | 8.36 | 0.29 |  |  | 27.85
5509002 | 42.5级水泥 |  |  | t | 378 | 3.21 | 2.15 |  | 813.72 | 3.21 |  |  | 0.87 |  | 327.92 |  | 3.21 | 0.48 |  | 182.18 | 3.21 | 0.11 |  |  | 42.51
7801001 | 其他材料费 |  |  | 元 | 1 | 128 | 85.76 |  | 85.76 | 37.4 |  |  | 10.1 |  | 10.1 |  | 128 | 19.2 |  | 19.2 | 86.2 | 3.02 |  |  | 3.02
8009030 | 提升质量25t以内汽车式起重机QY25 |  |  | 台班 | 1356.18 | 0.46 | 0.31 |  | 417.97 | 0.34 |  |  | 0.09 |  | 124.5 |  | 0.46 | 0.07 |  | 93.58 | 0.66 | 0.02 |  |  | 31.33
8099001 | 小型机具使用费 |  |  | 元 | 1 | 12.7 | 8.51 |  | 8.51 | 10.2 |  |  | 2.75 |  | 2.75 |  | 12.7 | 1.91 |  | 1.91 | 11.4 | 0.4 |  |  | 0.4
9999001 | 定额基价 |  |  | 元 | 1 | 5180 | 3471 |  | 3471 | 4030 |  |  | 1088 |  | 1088 |  | 5180 | 777 |  | 777 | 5023 | 176 |  |  | 176
编制：赖天锐 | [11 empty] | 复核：黄英仁
分项工程预算表
编制范围：田林县乐里镇渭华至渭华沟产业道路硬化项目
分项编号：HD02 |  | 工程名称：盖板涵1-1.5×1.5 | [5 empty] | 单位：m/道 |  |  | 数量：6.0 |  |  |  |  | 单价： | 11935.53 | 第 27 页 |  |  | 共 39 页 |  |  |  | 21-2-1表
代 号 | 工 程 项 目 |  |  |  |  | 实体式墩台 |  |  |  | 基础、承台及支撑梁 | [6 empty] | 实体式墩台 |  |  |  | 混凝土
| 工 程 细 目 |  |  |  |  | 现浇C20砼八字墙墙身 |  |  |  | 现浇C20砼洞口铺砌 | [6 empty] | 现浇C20砼截水墙 |  |  |  | 现浇C20砼帽石
| 定 额 单 位 |  |  |  |  | 10m3实体 |  |  |  | 10m3实体 | [6 empty] | 10m3实体 |  |  |  | 10m3实体
| 工 程 数 量 |  |  |  |  | 0.67 |  |  |  | 0.27 | [6 empty] | 0.15 |  |  |  | 0.035
| 定 额 表 号 |  |  |  |  | 4～6～2～1改 |  |  |  | 4～6～1～1改 | [6 empty] | 4～6～2～1改 |  |  |  | 4～6～3～1改
| 工、料、机名称 |  |  | 单位 | 单价(元) | 定额 | 数量 |  | 金额(元) | 定额 |  |  | 数量 |  | 金额(元) |  | 定额 | 数量 |  | 金额(元) | 定额 | 数量 |  |  | 金额(元)
| 直接费 |  |  | 元 |  |  |  |  | 3513.36 | [5 empty] | 1112.32 |  |  |  |  | 786.57 |  |  |  |  | 178.19
| 设备购置费 |  |  | 元
| 措施费 |  | Ⅰ | 元 |  | 1373.54 | 2.082 | % | 28.6 | 359.69 |  |  | 2.082 | % | 7.49 |  | 307.51 | 2.082 | % | 6.4 | 77.85 | 2.082 |  | % | 1.62
|  |  | Ⅱ | 元 |  | 3470.69 | 1.537 | % | 53.34 | 1088.07 |  |  | 1.537 | % | 16.72 |  | 777.02 | 1.537 | % | 11.94 | 175.8 | 1.537 |  | % | 2.7
| 企业管理费 |  |  | 元 |  | 3470.69 | 4.852 | % | 168.4 | 1088.07 |  |  | 4.852 | % | 52.79 |  | 777.02 | 4.852 | % | 37.7 | 175.8 | 4.852 |  | % | 8.53
| 规费 |  |  | 元 |  | 902.24 | 33.5 | % | 302.25 | 221.43 |  |  | 33.5 | % | 74.18 |  | 201.99 | 33.5 | % | 67.67 | 43.94 | 33.5 |  | % | 14.72
| 利润 |  |  | 元 |  | 3721.04 | 7.42 | % | 276.1 | 1165.07 |  |  | 7.42 | % | 86.45 |  | 833.07 | 7.42 | % | 61.81 | 188.65 | 7.42 |  | % | 14
| 税金 |  |  | 元 |  | 4342.06 | 9 | % | 390.79 | 1349.96 |  |  | 9 | % | 121.5 |  | 972.1 | 9 | % | 87.49 | 219.76 | 9 |  | % | 19.78
| 金额合计 |  |  | 元 |  |  |  |  | 4732.84 | [5 empty] | 1471.45 |  |  |  |  | 1059.59 |  |  |  |  | 239.54
编制：赖天锐 | [11 empty] | 复核：黄英仁
分项工程预算表
编制范围：田林县乐里镇渭华至渭华沟产业道路硬化项目
分项编号：HD02 |  | 工程名称：盖板涵1-1.5×1.5 | [5 empty] | 单位：m/道 |  |  | 数量：6.0 |  |  |  |  | 单价： | 11935.53 | 第 28 页 |  |  | 共 39 页 |  |  |  | 21-2-1表
代 号 | 工 程 项 目 |  |  |  |  | 机械挖基坑土、石方 |  |  |  | 机械挖基坑土、石方 | [6 empty] | 明洞回填 |  |  |  | 合 计
| 工 程 细 目 |  |  |  |  | 斗容量1.0m3以内挖掘机挖基坑≤1500m3土方 |  |  |  | 机械挖基坑≤1500m3石方 | [6 empty] | 明洞土石回填
| 定 额 单 位 |  |  |  |  | 1000m3 |  |  |  | 1000m3 | [6 empty] | 10m3
| 工 程 数 量 |  |  |  |  | 0.0734 |  |  |  | 0.0111 | [6 empty] | 1.628
| 定 额 表 号 |  |  |  |  | 4～1～3～3 |  |  |  | 4～1～3～5 | [6 empty] | 3～1～19～4
| 工、料、机名称 |  |  | 单位 | 单价(元) | 定额 | 数量 |  | 金额(元) | 定额 |  |  | 数量 |  | 金额(元) |  | 定额 | 数量 |  | 金额(元) | 数量 |  | 金额(元)
1001001 | 人工 |  |  | 工日 | 101.25 | 110.2 | 8.09 |  | 818.98 | 237.3 |  |  | 2.63 |  | 266.7 |  | 1.2 | 1.95 |  | 197.8 | 128.12 |  | 12972.42
2001001 | HPB300钢筋 |  |  | t | 4318.58 | [15 empty] | 0.06 |  | 241.7
2001002 | HRB400钢筋 |  |  | t | 3247.86 | [15 empty] | 0.47 |  | 1536.8
2001019 | 钢丝绳股丝6-7×19，绳径7.1～9mm；股丝6×37，绳径14.1～15.5mm |  |  | t | 5970.09 | [15 empty] | 0.02 |  | 93.25
2001021 | 8～12号铁丝镀锌铁丝 |  |  | kg | 4.36 | [15 empty] | 1.83 |  | 7.98
2001022 | 20～22号铁丝镀锌铁丝 |  |  | kg | 4.79 | [15 empty] | 1.54 |  | 7.39
2003004 | 型钢工字钢,角钢 |  |  | t | 4362.83 | [15 empty] | 0.02 |  | 93.19
2003008 | 钢管无缝钢管 |  |  | t | 4179.49 | [15 empty] | 0.05 |  | 213.4
2003025 | 钢模板各类定型大块钢模板 |  |  | t | 5384.62 | [15 empty] | 0.51 |  | 2749.31
2009003 | 空心钢钎优质碳素工具钢 |  |  | kg | 6.84 |  |  |  |  | 13.8 |  |  | 0.15 |  | 1.05 | [5 empty] | 0.15 |  | 1.05
2009004 | Φ50mm以内合金钻头Φ43mm |  |  | 个 | 31.88 |  |  |  |  | 21 |  |  | 0.23 |  | 7.43 | [5 empty] | 0.23 |  | 7.43
2009011 | 电焊条结422(502、506、507)3.2/4.0/5.0 |  |  | kg | 5.73 | [15 empty] | 1.66 |  | 9.52
2009013 | 螺栓混合规格 |  |  | kg | 7.35 | [15 empty] | 43.23 |  | 317.76
2009028 | 铁件铁件 |  |  | kg | 4.53 | [15 empty] | 88.37 |  | 400.32
2009030 | 铁钉混合规格 |  |  | kg | 4.7 | [15 empty] | 1.53 |  | 7.19
3001001 | 石油沥青 |  |  | t | 4320 | [15 empty] | 0.19 |  | 837.25
3005001 | 煤 |  |  | t | 561.95 | [15 empty] | 0.04 |  | 19.68
3005004 | 水 |  |  | m3 | 2.82 | [15 empty] | 121.98 |  | 343.98
编制：赖天锐 | [11 empty] | 复核：黄英仁
分项工程预算表
编制范围：田林县乐里镇渭华至渭华沟产业道路硬化项目
分项编号：HD02 |  | 工程名称：盖板涵1-1.5×1.5 | [5 empty] | 单位：m/道 |  |  | 数量：6.0 |  |  |  |  | 单价： | 11935.53 | 第 29 页 |  |  | 共 39 页 |  |  |  | 21-2-1表
代 号 | 工 程 项 目 |  |  |  |  | 机械挖基坑土、石方 |  |  |  | 机械挖基坑土、石方 | [6 empty] | 明洞回填 |  |  |  | 合 计
| 工 程 细 目 |  |  |  |  | 斗容量1.0m3以内挖掘机挖基坑≤1500m3土方 |  |  |  | 机械挖基坑≤1500m3石方 | [6 empty] | 明洞土石回填
| 定 额 单 位 |  |  |  |  | 1000m3 |  |  |  | 1000m3 | [6 empty] | 10m3
| 工 程 数 量 |  |  |  |  | 0.0734 |  |  |  | 0.0111 | [6 empty] | 1.628
| 定 额 表 号 |  |  |  |  | 4～1～3～3 |  |  |  | 4～1～3～5 | [6 empty] | 3～1～19～4
| 工、料、机名称 |  |  | 单位 | 单价(元) | 定额 | 数量 |  | 金额(元) | 定额 |  |  | 数量 |  | 金额(元) |  | 定额 | 数量 |  | 金额(元) | 数量 |  | 金额(元)
4003002 | 锯材中板δ＝19～35mm,中方混合规格 |  |  | m3 | 1504.42 | [15 empty] | 0.2 |  | 307.8
5005002 | 硝铵炸药1号、2号岩石硝铵炸药 |  |  | kg | 11.97 |  |  |  |  | 157.1 |  |  | 1.74 |  | 20.87 | [5 empty] | 1.74 |  | 20.87
5005008 | 非电毫秒雷管导爆管长3～7m |  |  | 个 | 3.16 |  |  |  |  | 201 |  |  | 2.23 |  | 7.05 | [5 empty] | 2.23 |  | 7.05
5005009 | 导爆索爆速6000～7000m/s |  |  | m | 2.05 |  |  |  |  | 90.8 |  |  | 1.01 |  | 2.07 | [5 empty] | 1.01 |  | 2.07
5503004 | 砂路面用堆方 |  |  | m3 | 95.15 | [15 empty] | 0.81 |  | 76.96
5503005 | 中（粗）砂混凝土、砂浆用堆方 |  |  | m3 | 95.15 | [15 empty] | 49.93 |  | 4750.94
5505012 | 碎石（2cm）最大粒径2cm堆方 |  |  | m3 | 95.15 | [15 empty] | 55.32 |  | 5263.67
5505013 | 碎石（4cm）最大粒径4cm堆方 |  |  | m3 | 95.15 | [15 empty] | 29.07 |  | 2766.1
5509002 | 42.5级水泥 |  |  | t | 378 | [15 empty] | 36.03 |  | 13618.19
7801001 | 其他材料费 |  |  | 元 | 1 |  |  |  |  | 22 |  |  | 0.24 |  | 0.24 | [5 empty] | 745.24 |  | 745.24
8001035 | 斗容量1.0m3履带式单斗挖掘机WK100机械 |  |  | 台班 | 1039.55 | 2.66 | 0.2 |  | 202.97 | 3.46 |  |  | 0.04 |  | 39.92 | [5 empty] | 0.23 |  | 242.89
8001045 | 斗容量1.0m3轮胎式装载机ZL20 |  |  | 台班 | 578.75 | [11 empty] | 0.08 | 0.13 |  | 75.38 | 0.13 |  | 75.38
8001079 | 机械自身质量8～10t光轮压路机2Y-8/10 |  |  | 台班 | 396.49 | [15 empty] | 0.03 |  | 10.64
8009030 | 提升质量25t以内汽车式起重机QY25 |  |  | 台班 | 1356.18 | [15 empty] | 4.06 |  | 5500.8
8009081 | 牵引力50kN以内单筒慢动电动卷扬机JJM-5 |  |  | 台班 | 161.26 | [15 empty] | 0.23 |  | 37.44
8015028 | 容量32kV·A以内交流电弧焊机BX1-330 |  |  | 台班 | 169.78 | [15 empty] | 0.24 |  | 40.3
8017049 | 排气量9m3/min以内机动空气压缩机VY-9/7 |  |  | 台班 | 719.1 |  |  |  |  | 7 |  |  | 0.08 |  | 55.87 | [5 empty] | 0.08 |  | 55.87
8099001 | 小型机具使用费 |  |  | 元 | 1 |  |  |  |  | 340.2 |  |  | 3.78 |  | 3.78 | [5 empty] | 124.16 |  | 124.16
编制：赖天锐 | [11 empty] | 复核：黄英仁
分项工程预算表
编制范围：田林县乐里镇渭华至渭华沟产业道路硬化项目
分项编号：HD02 |  | 工程名称：盖板涵1-1.5×1.5 | [5 empty] | 单位：m/道 |  |  | 数量：6.0 |  |  |  |  | 单价： | 11935.53 | 第 30 页 |  |  | 共 39 页 |  |  |  | 21-2-1表
代 号 | 工 程 项 目 |  |  |  |  | 机械挖基坑土、石方 |  |  |  | 机械挖基坑土、石方 | [6 empty] | 明洞回填 |  |  |  | 合 计
| 工 程 细 目 |  |  |  |  | 斗容量1.0m3以内挖掘机挖基坑≤1500m3土方 |  |  |  | 机械挖基坑≤1500m3石方 | [6 empty] | 明洞土石回填
| 定 额 单 位 |  |  |  |  | 1000m3 |  |  |  | 1000m3 | [6 empty] | 10m3
| 工 程 数 量 |  |  |  |  | 0.0734 |  |  |  | 0.0111 | [6 empty] | 1.628
| 定 额 表 号 |  |  |  |  | 4～1～3～3 |  |  |  | 4～1～3～5 | [6 empty] | 3～1～19～4
| 工、料、机名称 |  |  | 单位 | 单价(元) | 定额 | 数量 |  | 金额(元) | 定额 |  |  | 数量 |  | 金额(元) |  | 定额 | 数量 |  | 金额(元) | 数量 |  | 金额(元)
9999001 | 定额基价 |  |  | 元 | 1 | 14511 | 1065 |  | 1065 | 37722 |  |  | 419 |  | 419 |  | 174 | 284 |  | 284 | 52705 |  | 52705
| 直接费 |  |  | 元 |  |  |  |  | 1021.95 | [5 empty] | 404.98 |  |  |  |  | 273.18 |  |  | 53506.81
| 设备购置费 |  |  | 元
| 措施费 |  | Ⅰ | 元 |  | 1065.1 | 2.662 | % | 28.35 | 380.01 |  |  | 2.331 | % | 8.86 |  | 283.85 | 0.257 | % | 0.73 |  |  | 404.01
|  |  | Ⅱ | 元 |  | 1065.1 | 0.521 | % | 5.55 | 418.72 |  |  | 0.47 | % | 1.97 |  | 283.85 | 1.195 | % | 3.39 |  |  | 769.09
| 企业管理费 |  |  | 元 |  | 1065.1 | 2.869 | % | 30.56 | 418.72 |  |  | 2.9 | % | 12.14 |  | 283.85 | 3.665 | % | 10.4 |  |  | 2458.03
| 规费 |  |  | 元 |  | 858.52 | 33.5 | % | 287.6 | 274.47 |  |  | 33.5 | % | 91.95 |  | 210.99 | 33.5 | % | 70.68 |  |  | 4381.96
| 利润 |  |  | 元 |  | 1129.56 | 7.42 | % | 83.81 | 441.68 |  |  | 7.42 | % | 32.77 |  | 298.37 | 7.42 | % | 22.14 |  |  | 4180.22
| 税金 |  |  | 元 |  | 1457.82 | 9 | % | 131.2 | 552.68 |  |  | 9 | % | 49.74 |  | 380.52 | 9 | % | 34.25 |  |  | 5913.01
| 金额合计 |  |  | 元 |  |  |  |  | 1589.03 | [5 empty] | 602.42 |  |  |  |  | 414.77 |  |  | 71613.15
编制：赖天锐 | [11 empty] | 复核：黄英仁
分项工程预算表
编制范围：田林县乐里镇渭华至渭华沟产业道路硬化项目
分项编号：JA10 |  | 工程名称：项目路碑 | [5 empty] | 单位：个 |  |  | 数量：1.0 |  |  |  |  | 单价： | 593.53 | 第 31 页 |  |  | 共 39 页 |  |  |  | 21-2-1表
代 号 | 工 程 项 目 |  |  |  |  | 大理石路碑 | [14 empty] | 合 计
| 工 程 细 目 |  |  |  |  | 大理石路碑
| 定 额 单 位 |  |  |  |  | 个
| 工 程 数 量 |  |  |  |  | 1
| 定 额 表 号 |  |  |  |  | B～
| 工、料、机名称 |  |  | 单位 | 单价(元) | 定额 | 数量 |  | 金额(元) | 定额 |  |  | 数量 |  | 金额(元) |  | 定额 | 数量 |  | 金额(元) | 数量 |  | 金额(元)
B- | 大理石路碑 |  |  | 个 | 500 | 1 | 1 |  | 500 | [11 empty] | 1 |  | 500
9999001 | 定额基价 |  |  | 元 | 1 | 600 | 600 |  | 600 | [11 empty] | 600 |  | 600
| 直接费 |  |  | 元 |  |  |  |  | 500 | [13 empty] | 500
| 设备购置费 |  |  | 元
| 措施费 |  | Ⅰ | 元
|  |  | Ⅱ | 元
| 企业管理费 |  |  | 元
| 规费 |  |  | 元
| 利润 |  |  | 元 |  | 600 | 7.42 | % | 44.52 | [13 empty] | 44.52
| 税金 |  |  | 元 |  | 544.52 | 9 | % | 49.01 | [13 empty] | 49.01
| 金额合计 |  |  | 元 |  |  |  |  | 593.53 | [13 empty] | 593.53
编制：赖天锐 | [11 empty] | 复核：黄英仁
分项工程预算表
编制范围：田林县乐里镇渭华至渭华沟产业道路硬化项目
分项编号：JA03 |  | 工程名称：单柱式铝合金标志牌 | [5 empty] | 单位：块 |  |  | 数量：12.0 |  |  |  |  | 单价： | 554.8 | 第 32 页 |  |  | 共 39 页 |  |  |  | 21-2-1表
代 号 | 工 程 项 目 |  |  |  |  | 钢筋混凝土基础 |  |  |  | 轮廓标 | [6 empty] | 钢筋混凝土基础 |  |  |  | 铝合金标志牌
| 工 程 细 目 |  |  |  |  | 标志牌基础混凝土 |  |  |  | 立面标记反光膜 | [6 empty] | 标志牌基础钢筋 |  |  |  | 单柱式铝合金标志立柱
| 定 额 单 位 |  |  |  |  | 10m3 |  |  |  | 100m2 | [6 empty] | 1t |  |  |  | 10t
| 工 程 数 量 |  |  |  |  | 0.3456 |  |  |  | 0.0378 | [6 empty] | 0.1377 |  |  |  | 0.0262
| 定 额 表 号 |  |  |  |  | 5～1～4～1改 |  |  |  | 5～1～7～4 | [6 empty] | 5～1～4～2 |  |  |  | 5～1～4～3
| 工、料、机名称 |  |  | 单位 | 单价(元) | 定额 | 数量 |  | 金额(元) | 定额 |  |  | 数量 |  | 金额(元) |  | 定额 | 数量 |  | 金额(元) | 定额 | 数量 |  |  | 金额(元)
1001001 | 人工 |  |  | 工日 | 101.25 | 13.1 | 4.53 |  | 458.4 | [7 empty] | 8.7 | 1.2 |  | 121.33 | 9.5 | 0.25 |  |  | 25.22
2001001 | HPB300钢筋 |  |  | t | 4318.58 | [11 empty] | 1.03 | 0.14 |  | 609.69
2001022 | 20～22号铁丝镀锌铁丝 |  |  | kg | 4.79 | [11 empty] | 5.1 | 0.7 |  | 3.36
2003004 | 型钢工字钢,角钢 |  |  | t | 4362.83 |  |  |  | 6.03
2003015 | 钢管立柱 |  |  | t | 5128.21 | [15 empty] | 6.31 | 0.17 |  |  | 849.03
2003026 | 组合钢模板 |  |  | t | 4700.85 | 0.01 |  |  | 11.37
2009011 | 电焊条结422(502、506、507)3.2/4.0/5.0 |  |  | kg | 5.73 | [15 empty] | 0.9 | 0.02 |  |  | 0.14
2009028 | 铁件铁件 |  |  | kg | 4.53 | 3.3 | 1.14 |  | 5.17
2009029 | 镀锌铁件 |  |  | kg | 5.73 | [15 empty] | 3759.9 | 98.59 |  |  | 564.92
3005004 | 水 |  |  | m3 | 2.82 | 12 | 4.15 |  | 11.7
4003002 | 锯材中板δ＝19～35mm,中方混合规格 |  |  | m3 | 1504.42 |  |  |  | 0.52
5503005 | 中（粗）砂混凝土、砂浆用堆方 |  |  | m3 | 95.15 | 4.9 | 1.69 |  | 161.13
5505013 | 碎石（4cm）最大粒径4cm堆方 |  |  | m3 | 95.15 | 8.47 | 2.93 |  | 278.53
5509002 | 42.5级水泥 |  |  | t | 378 | 3.42 | 1.18 |  | 446.39
6007004 | 反光膜 |  |  | m2 | 179 |  |  |  |  | 110 |  |  | 4.16 |  | 744.48
7801001 | 其他材料费 |  |  | 元 | 1 | 33.6 | 11.61 |  | 11.61 | 22.3 |  |  | 0.84 |  | 0.84
8007005 | 装载质量6t以内载货汽车CA141K,CA1091K |  |  | 台班 | 486.2 | [15 empty] | 3.2 | 0.08 |  |  | 40.8
8009025 | 提升质量5t以内汽车式起重机QY5 |  |  | 台班 | 641.18 | [15 empty] | 2.83 | 0.07 |  |  | 47.58
8015028 | 容量32kV·A以内交流电弧焊机BX1-330 |  |  | 台班 | 169.78 | [15 empty] | 0.15 |  |  |  | 0.67
编制：赖天锐 | [11 empty] | 复核：黄英仁
分项工程预算表
编制范围：田林县乐里镇渭华至渭华沟产业道路硬化项目
分项编号：JA03 |  | 工程名称：单柱式铝合金标志牌 | [5 empty] | 单位：块 |  |  | 数量：12.0 |  |  |  |  | 单价： | 554.8 | 第 33 页 |  |  | 共 39 页 |  |  |  | 21-2-1表
代 号 | 工 程 项 目 |  |  |  |  | 钢筋混凝土基础 |  |  |  | 轮廓标 | [6 empty] | 钢筋混凝土基础 |  |  |  | 铝合金标志牌
| 工 程 细 目 |  |  |  |  | 标志牌基础混凝土 |  |  |  | 立面标记反光膜 | [6 empty] | 标志牌基础钢筋 |  |  |  | 单柱式铝合金标志立柱
| 定 额 单 位 |  |  |  |  | 10m3 |  |  |  | 100m2 | [6 empty] | 1t |  |  |  | 10t
| 工 程 数 量 |  |  |  |  | 0.3456 |  |  |  | 0.0378 | [6 empty] | 0.1377 |  |  |  | 0.0262
| 定 额 表 号 |  |  |  |  | 5～1～4～1改 |  |  |  | 5～1～7～4 | [6 empty] | 5～1～4～2 |  |  |  | 5～1～4～3
| 工、料、机名称 |  |  | 单位 | 单价(元) | 定额 | 数量 |  | 金额(元) | 定额 |  |  | 数量 |  | 金额(元) |  | 定额 | 数量 |  | 金额(元) | 定额 | 数量 |  |  | 金额(元)
8099001 | 小型机具使用费 |  |  | 元 | 1 | 3.5 | 1.21 |  | 1.21
9999001 | 定额基价 |  |  | 元 | 1 | 3941 | 1362 |  | 1362 | 18826 |  |  | 712 |  | 712 |  | 4366 | 601 |  | 601 | 58345 | 1530 |  |  | 1530
| 直接费 |  |  | 元 |  |  |  |  | 1392.05 | [5 empty] | 745.13 |  |  |  |  | 734.2 |  |  |  |  | 1527.11
| 设备购置费 |  |  | 元
| 措施费 |  | Ⅰ | 元 |  | 482.38 | 1.808 | % | 8.72 |  |  |  | 1.808 | % |  |  | 127.36 | 0.351 | % | 0.45 | 115.81 | 0.351 |  | % | 0.41
|  |  | Ⅱ | 元 |  | 1362.1 | 1.201 | % | 16.36 | 711.61 |  |  | 1.201 | % | 8.55 |  | 601.19 | 0.564 | % | 3.39 | 1528.74 | 0.564 |  | % | 8.62
| 企业管理费 |  |  | 元 |  | 1362.1 | 3.701 | % | 50.41 | 711.61 |  |  | 3.701 | % | 26.34 |  | 601.16 | 2.346 | % | 14.1 | 1528.65 | 2.346 |  | % | 35.86
| 规费 |  |  | 元 |  | 458.39 | 33.5 | % | 153.56 |  |  |  | 33.5 | % |  |  | 121.3 | 33.5 | % | 40.63 | 49.1 | 33.5 |  | % | 16.45
| 利润 |  |  | 元 |  | 1437.59 | 7.42 | % | 106.67 | 746.5 |  |  | 7.42 | % | 55.39 |  | 619.1 | 7.42 | % | 45.94 | 1573.54 | 7.42 |  | % | 116.76
| 税金 |  |  | 元 |  | 1727.77 | 9 | % | 155.5 | 835.4 |  |  | 9 | % | 75.19 |  | 838.71 | 9 | % | 75.48 | 1705.2 | 9 |  | % | 153.47
| 金额合计 |  |  | 元 |  |  |  |  | 1883.27 | [5 empty] | 910.58 |  |  |  |  | 914.19 |  |  |  |  | 1858.67
编制：赖天锐 | [11 empty] | 复核：黄英仁
分项工程预算表
编制范围：田林县乐里镇渭华至渭华沟产业道路硬化项目
分项编号：JA03 |  | 工程名称：单柱式铝合金标志牌 | [5 empty] | 单位：块 |  |  | 数量：12.0 |  |  |  |  | 单价： | 554.8 | 第 34 页 |  |  | 共 39 页 |  |  |  | 21-2-1表
代 号 | 工 程 项 目 |  |  |  |  | 铝合金标志牌 |  |  |  | 人工挖基坑土、石方 | [10 empty] | 合 计
| 工 程 细 目 |  |  |  |  | 单柱式铝合金标志面板 |  |  |  | 人工挖基坑土方(深3m以内干处)
| 定 额 单 位 |  |  |  |  | 10t |  |  |  | 1000m3
| 工 程 数 量 |  |  |  |  | 0.0021 |  |  |  | 0.0035
| 定 额 表 号 |  |  |  |  | 5～1～4～4 |  |  |  | 4～1～1～1
| 工、料、机名称 |  |  | 单位 | 单价(元) | 定额 | 数量 |  | 金额(元) | 定额 |  |  | 数量 |  | 金额(元) |  | 定额 | 数量 |  | 金额(元) | 数量 |  | 金额(元)
1001001 | 人工 |  |  | 工日 | 101.25 | 23.4 | 0.05 |  | 4.88 | 269.5 |  |  | 0.93 |  | 94.3 | [5 empty] | 6.95 |  | 704.13
2001001 | HPB300钢筋 |  |  | t | 4318.58 | [15 empty] | 0.14 |  | 609.69
2001022 | 20～22号铁丝镀锌铁丝 |  |  | kg | 4.79 | [15 empty] | 0.7 |  | 3.36
2003004 | 型钢工字钢,角钢 |  |  | t | 4362.83 | [17 empty] | 6.03
2003015 | 钢管立柱 |  |  | t | 5128.21 | [15 empty] | 0.17 |  | 849.03
2003026 | 组合钢模板 |  |  | t | 4700.85 | [17 empty] | 11.37
2009011 | 电焊条结422(502、506、507)3.2/4.0/5.0 |  |  | kg | 5.73 | [15 empty] | 0.02 |  | 0.14
2009028 | 铁件铁件 |  |  | kg | 4.53 | [15 empty] | 1.14 |  | 5.17
2009029 | 镀锌铁件 |  |  | kg | 5.73 | 3033.7 | 6.25 |  | 35.82 | [11 empty] | 104.84 |  | 600.73
3005004 | 水 |  |  | m3 | 2.82 | [15 empty] | 4.15 |  | 11.7
4003002 | 锯材中板δ＝19～35mm,中方混合规格 |  |  | m3 | 1504.42 | [17 empty] | 0.52
5503005 | 中（粗）砂混凝土、砂浆用堆方 |  |  | m3 | 95.15 | [15 empty] | 1.69 |  | 161.13
5505013 | 碎石（4cm）最大粒径4cm堆方 |  |  | m3 | 95.15 | [15 empty] | 2.93 |  | 278.53
5509002 | 42.5级水泥 |  |  | t | 378 | [15 empty] | 1.18 |  | 446.39
6007002 | 铝合金标志包括板面、垫板及其他金属附件 |  |  | t | 24661 | 7.03 | 0.01 |  | 357 | [11 empty] | 0.01 |  | 357
6007004 | 反光膜 |  |  | m2 | 179 | 963.1 | 1.98 |  | 355.2 | [11 empty] | 6.14 |  | 1099.68
7801001 | 其他材料费 |  |  | 元 | 1 | [15 empty] | 12.46 |  | 12.46
8007005 | 装载质量6t以内载货汽车CA141K,CA1091K |  |  | 台班 | 486.2 | 7.9 | 0.02 |  | 7.91 | [11 empty] | 0.1 |  | 48.71
8009025 | 提升质量5t以内汽车式起重机QY5 |  |  | 台班 | 641.18 | 6.98 | 0.01 |  | 9.22 | [11 empty] | 0.09 |  | 56.8
编制：赖天锐 | [11 empty] | 复核：黄英仁
分项工程预算表
编制范围：田林县乐里镇渭华至渭华沟产业道路硬化项目
分项编号：JA03 |  | 工程名称：单柱式铝合金标志牌 | [5 empty] | 单位：块 |  |  | 数量：12.0 |  |  |  |  | 单价： | 554.8 | 第 35 页 |  |  | 共 39 页 |  |  |  | 21-2-1表
代 号 | 工 程 项 目 |  |  |  |  | 铝合金标志牌 |  |  |  | 人工挖基坑土、石方 | [10 empty] | 合 计
| 工 程 细 目 |  |  |  |  | 单柱式铝合金标志面板 |  |  |  | 人工挖基坑土方(深3m以内干处)
| 定 额 单 位 |  |  |  |  | 10t |  |  |  | 1000m3
| 工 程 数 量 |  |  |  |  | 0.0021 |  |  |  | 0.0035
| 定 额 表 号 |  |  |  |  | 5～1～4～4 |  |  |  | 4～1～1～1
| 工、料、机名称 |  |  | 单位 | 单价(元) | 定额 | 数量 |  | 金额(元) | 定额 |  |  | 数量 |  | 金额(元) |  | 定额 | 数量 |  | 金额(元) | 数量 |  | 金额(元)
8015028 | 容量32kV·A以内交流电弧焊机BX1-330 |  |  | 台班 | 169.78 | [17 empty] | 0.67
8099001 | 小型机具使用费 |  |  | 元 | 1 | [15 empty] | 1.21 |  | 1.21
9999001 | 定额基价 |  |  | 元 | 1 | 309941 | 639 |  | 639 | 28642 |  |  | 99 |  | 99 | [5 empty] | 4943 |  | 4943
| 直接费 |  |  | 元 |  |  |  |  | 784.84 | [5 empty] | 95.5 | [7 empty] | 5278.81
| 设备购置费 |  |  | 元
| 措施费 |  | Ⅰ | 元 |  | 22.3 | 0.351 | % | 0.08 | 98.99 |  |  | 2.082 | % | 2.06 | [7 empty] | 11.74
|  |  | Ⅱ | 元 |  | 650.45 | 0.564 | % | 3.67 | 98.99 |  |  | 1.537 | % | 1.54 | [7 empty] | 42.13
| 企业管理费 |  |  | 元 |  | 650.88 | 2.346 | % | 15.27 | 100.25 |  |  | 4.852 | % | 4.86 | [7 empty] | 146.85
| 规费 |  |  | 元 |  | 9.62 | 33.5 | % | 3.22 | 95.5 |  |  | 33.5 | % | 31.99 | [7 empty] | 245.86
| 利润 |  |  | 元 |  | 669.89 | 7.42 | % | 49.71 | 108.75 |  |  | 7.42 | % | 8.07 | [7 empty] | 382.53
| 税金 |  |  | 元 |  | 856.79 | 9 | % | 77.11 | 144.06 |  |  | 9 | % | 12.97 | [7 empty] | 549.71
| 金额合计 |  |  | 元 |  |  |  |  | 933.9 | [5 empty] | 157.03 | [7 empty] | 6657.64
编制：赖天锐 | [11 empty] | 复核：黄英仁
分项工程预算表
编制范围：田林县乐里镇渭华至渭华沟产业道路硬化项目
分项编号：JA05 |  | 工程名称：道口标注 | [5 empty] | 单位：根/m |  |  | 数量：2.0 |  |  |  |  | 单价： | 298.44 | 第 36 页 |  |  | 共 39 页 |  |  |  | 21-2-1表
代 号 | 工 程 项 目 |  |  |  |  | 波形钢板护栏 |  |  |  | 轮廓标 | [6 empty] | 钢筋混凝土基础 |  |  |  | 钢筋混凝土基础
| 工 程 细 目 |  |  |  |  | 钢管 |  |  |  | 立面标记反光膜 | [6 empty] | 基础混凝土 |  |  |  | 标志牌基础钢筋
| 定 额 单 位 |  |  |  |  | 1t |  |  |  | 100m2 | [6 empty] | 10m3 |  |  |  | 1t
| 工 程 数 量 |  |  |  |  | 0.043 |  |  |  | 0.0053 | [6 empty] | 0.016 |  |  |  | 0.0002
| 定 额 表 号 |  |  |  |  | 5～1～2～2 |  |  |  | 5～1～7～4 | [6 empty] | 5～1～4～1改 |  |  |  | 5～1～4～2
| 工、料、机名称 |  |  | 单位 | 单价(元) | 定额 | 数量 |  | 金额(元) | 定额 |  |  | 数量 |  | 金额(元) |  | 定额 | 数量 |  | 金额(元) | 定额 | 数量 |  |  | 金额(元)
1001001 | 人工 |  |  | 工日 | 101.25 | 9.7 | 0.42 |  | 42.18 | 1.5 |  |  | 0.01 |  | 0.8 |  | 13.1 | 0.21 |  | 21.22 | 8.7 |  |  |  | 0.21
2001001 | HPB300钢筋 |  |  | t | 4318.58 | [15 empty] | 1.03 |  |  |  | 1.05
2001022 | 20～22号铁丝镀锌铁丝 |  |  | kg | 4.79 | [15 empty] | 5.1 |  |  |  | 0.01
2003004 | 型钢工字钢,角钢 |  |  | t | 4362.83 | [14 empty] | 0.28
2003005 | 钢板Q235，δ＝5～40mm |  |  | t | 3547.01 | 0.03 |  |  | 4.88
2003015 | 钢管立柱 |  |  | t | 5128.21 | 1.01 | 0.04 |  | 222.47
2003026 | 组合钢模板 |  |  | t | 4700.85 | [11 empty] | 0.01 |  |  | 0.53
2009011 | 电焊条结422(502、506、507)3.2/4.0/5.0 |  |  | kg | 5.73 | 6 | 0.26 |  | 1.48
2009028 | 铁件铁件 |  |  | kg | 4.53 | [11 empty] | 3.3 | 0.05 |  | 0.24
3005004 | 水 |  |  | m3 | 2.82 | [11 empty] | 12 | 0.19 |  | 0.54
4003002 | 锯材中板δ＝19～35mm,中方混合规格 |  |  | m3 | 1504.42 | [14 empty] | 0.02
5503005 | 中（粗）砂混凝土、砂浆用堆方 |  |  | m3 | 95.15 | [11 empty] | 5 | 0.08 |  | 7.61
5505012 | 碎石（2cm）最大粒径2cm堆方 |  |  | m3 | 95.15 | [11 empty] | 8.36 | 0.13 |  | 12.73
5509002 | 42.5级水泥 |  |  | t | 378 | [11 empty] | 3.21 | 0.05 |  | 19.43
6007004 | 反光膜 |  |  | m2 | 179 |  |  |  |  | 110 |  |  | 0.58 |  | 103.96
7801001 | 其他材料费 |  |  | 元 | 1 | 11.3 | 0.49 |  | 0.49 | 22.3 |  |  | 0.12 |  | 0.12 |  | 33.6 | 0.54 |  | 0.54
8007001 | 装载质量2t以内载货汽车 |  |  | 台班 | 347.72 | 0.37 | 0.02 |  | 5.53
8015028 | 容量32kV·A以内交流电弧焊机BX1-330 |  |  | 台班 | 169.78 | 0.69 | 0.03 |  | 5.03
8099001 | 小型机具使用费 |  |  | 元 | 1 | 41.7 | 1.79 |  | 1.79 | [7 empty] | 3.5 | 0.06 |  | 0.06
编制：赖天锐 | [11 empty] | 复核：黄英仁
分项工程预算表
编制范围：田林县乐里镇渭华至渭华沟产业道路硬化项目
分项编号：JA05 |  | 工程名称：道口标注 | [5 empty] | 单位：根/m |  |  | 数量：2.0 |  |  |  |  | 单价： | 298.44 | 第 37 页 |  |  | 共 39 页 |  |  |  | 21-2-1表
代 号 | 工 程 项 目 |  |  |  |  | 波形钢板护栏 |  |  |  | 轮廓标 | [6 empty] | 钢筋混凝土基础 |  |  |  | 钢筋混凝土基础
| 工 程 细 目 |  |  |  |  | 钢管 |  |  |  | 立面标记反光膜 | [6 empty] | 基础混凝土 |  |  |  | 标志牌基础钢筋
| 定 额 单 位 |  |  |  |  | 1t |  |  |  | 100m2 | [6 empty] | 10m3 |  |  |  | 1t
| 工 程 数 量 |  |  |  |  | 0.043 |  |  |  | 0.0053 | [6 empty] | 0.016 |  |  |  | 0.0002
| 定 额 表 号 |  |  |  |  | 5～1～2～2 |  |  |  | 5～1～7～4 | [6 empty] | 5～1～4～1改 |  |  |  | 5～1～4～2
| 工、料、机名称 |  |  | 单位 | 单价(元) | 定额 | 数量 |  | 金额(元) | 定额 |  |  | 数量 |  | 金额(元) |  | 定额 | 数量 |  | 金额(元) | 定额 | 数量 |  |  | 金额(元)
9999001 | 定额基价 |  |  | 元 | 1 | 6665 | 286 |  | 286 | 18985 |  |  | 100 |  | 100 |  | 3882 | 62 |  | 62 | 4366 | 1 |  |  | 1
| 直接费 |  |  | 元 |  |  |  |  | 284.16 | [5 empty] | 105.28 |  |  |  |  | 63.2 |  |  |  |  | 1.07
| 设备购置费 |  |  | 元
| 措施费 |  | Ⅰ | 元 |  | 56.97 | 0.351 | % | 0.2 | 0.84 |  |  | 1.808 | % | 0.02 |  | 22.33 | 1.808 | % | 0.4 | 0.22 | 0.351 |  | %
|  |  | Ⅱ | 元 |  | 286.53 | 0.564 | % | 1.62 | 100.62 |  |  | 1.201 | % | 1.21 |  | 62.11 | 1.201 | % | 0.75 | 0.91 | 0.564 |  | %
| 企业管理费 |  |  | 元 |  | 286.6 | 2.346 | % | 6.72 | 100.62 |  |  | 3.701 | % | 3.72 |  | 62.11 | 3.701 | % | 2.3 | 0.87 | 2.346 |  | % | 0.02
| 规费 |  |  | 元 |  | 46.84 | 33.5 | % | 15.69 | 0.81 |  |  | 33.5 | % | 0.27 |  | 21.22 | 33.5 | % | 7.11 | 0.18 | 33.5 |  | % | 0.06
| 利润 |  |  | 元 |  | 295.13 | 7.42 | % | 21.9 | 105.57 |  |  | 7.42 | % | 7.83 |  | 65.57 | 7.42 | % | 4.87 | 0.9 | 7.42 |  | % | 0.07
| 税金 |  |  | 元 |  | 330.29 | 9 | % | 29.73 | 118.33 |  |  | 9 | % | 10.65 |  | 78.62 | 9 | % | 7.08 | 1.22 | 9 |  | % | 0.11
| 金额合计 |  |  | 元 |  |  |  |  | 360.02 | [5 empty] | 128.98 |  |  |  |  | 85.7 |  |  |  |  | 1.33
编制：赖天锐 | [11 empty] | 复核：黄英仁
分项工程预算表
编制范围：田林县乐里镇渭华至渭华沟产业道路硬化项目
分项编号：JA05 |  | 工程名称：道口标注 | [5 empty] | 单位：根/m |  |  | 数量：2.0 |  |  |  |  | 单价： | 298.44 | 第 38 页 |  |  | 共 39 页 |  |  |  | 21-2-1表
代 号 | 工 程 项 目 |  |  |  |  | 开挖沟槽 | [14 empty] | 合 计
| 工 程 细 目 |  |  |  |  | 人工开挖沟槽石方
| 定 额 单 位 |  |  |  |  | 1000m3天然密实方
| 工 程 数 量 |  |  |  |  | 0.0002
| 定 额 表 号 |  |  |  |  | 1～3～1～2改
| 工、料、机名称 |  |  | 单位 | 单价(元) | 定额 | 数量 |  | 金额(元) | 定额 |  |  | 数量 |  | 金额(元) |  | 定额 | 数量 |  | 金额(元) | 数量 |  | 金额(元)
1001001 | 人工 |  |  | 工日 | 101.25 | 580 | 0.09 |  | 9.4 | [11 empty] | 0.73 |  | 73.81
2001001 | HPB300钢筋 |  |  | t | 4318.58 | [17 empty] | 1.05
2001022 | 20～22号铁丝镀锌铁丝 |  |  | kg | 4.79 | [17 empty] | 0.01
2003004 | 型钢工字钢,角钢 |  |  | t | 4362.83 | [17 empty] | 0.28
2003005 | 钢板Q235，δ＝5～40mm |  |  | t | 3547.01 | [17 empty] | 4.88
2003015 | 钢管立柱 |  |  | t | 5128.21 | [15 empty] | 0.04 |  | 222.47
2003026 | 组合钢模板 |  |  | t | 4700.85 | [17 empty] | 0.53
2009003 | 空心钢钎优质碳素工具钢 |  |  | kg | 6.84 | 13.5 |  |  | 0.01 | [13 empty] | 0.01
2009004 | Φ50mm以内合金钻头Φ43mm |  |  | 个 | 31.88 | 21 |  |  | 0.11 | [13 empty] | 0.11
2009011 | 电焊条结422(502、506、507)3.2/4.0/5.0 |  |  | kg | 5.73 | [15 empty] | 0.26 |  | 1.48
2009028 | 铁件铁件 |  |  | kg | 4.53 | [15 empty] | 0.05 |  | 0.24
3005004 | 水 |  |  | m3 | 2.82 | [15 empty] | 0.19 |  | 0.54
4003002 | 锯材中板δ＝19～35mm,中方混合规格 |  |  | m3 | 1504.42 | [17 empty] | 0.02
5005002 | 硝铵炸药1号、2号岩石硝铵炸药 |  |  | kg | 11.97 | 154 | 0.02 |  | 0.29 | [11 empty] | 0.02 |  | 0.29
5005008 | 非电毫秒雷管导爆管长3～7m |  |  | 个 | 3.16 | 176.7 | 0.03 |  | 0.09 | [11 empty] | 0.03 |  | 0.09
5005009 | 导爆索爆速6000～7000m/s |  |  | m | 2.05 | 93.8 | 0.02 |  | 0.03 | [11 empty] | 0.02 |  | 0.03
5503005 | 中（粗）砂混凝土、砂浆用堆方 |  |  | m3 | 95.15 | [15 empty] | 0.08 |  | 7.61
5505012 | 碎石（2cm）最大粒径2cm堆方 |  |  | m3 | 95.15 | [15 empty] | 0.13 |  | 12.73
5509002 | 42.5级水泥 |  |  | t | 378 | [15 empty] | 0.05 |  | 19.43
编制：赖天锐 | [11 empty] | 复核：黄英仁
分项工程预算表
编制范围：田林县乐里镇渭华至渭华沟产业道路硬化项目
分项编号：JA05 |  | 工程名称：道口标注 | [5 empty] | 单位：根/m |  |  | 数量：2.0 |  |  |  |  | 单价： | 298.44 | 第 39 页 |  |  | 共 39 页 |  |  |  | 21-2-1表
代 号 | 工 程 项 目 |  |  |  |  | 开挖沟槽 | [14 empty] | 合 计
| 工 程 细 目 |  |  |  |  | 人工开挖沟槽石方
| 定 额 单 位 |  |  |  |  | 1000m3天然密实方
| 工 程 数 量 |  |  |  |  | 0.0002
| 定 额 表 号 |  |  |  |  | 1～3～1～2改
| 工、料、机名称 |  |  | 单位 | 单价(元) | 定额 | 数量 |  | 金额(元) | 定额 |  |  | 数量 |  | 金额(元) |  | 定额 | 数量 |  | 金额(元) | 数量 |  | 金额(元)
6007004 | 反光膜 |  |  | m2 | 179 | [15 empty] | 0.58 |  | 103.96
7801001 | 其他材料费 |  |  | 元 | 1 | 21.7 | [14 empty] | 1.14 |  | 1.14
8007001 | 装载质量2t以内载货汽车 |  |  | 台班 | 347.72 | [15 empty] | 0.02 |  | 5.53
8015028 | 容量32kV·A以内交流电弧焊机BX1-330 |  |  | 台班 | 169.78 | [15 empty] | 0.03 |  | 5.03
8017047 | 排气量3m3/min以内机动空气压缩机CV-3/8-1 |  |  | 台班 | 296.54 | 11.69 |  |  | 0.55 | [13 empty] | 0.55
8099001 | 小型机具使用费 |  |  | 元 | 1 | 336.9 | 0.05 |  | 0.05 | [11 empty] | 1.9 |  | 1.9
9999001 | 定额基价 |  |  | 元 | 1 | 68835 | 11 |  | 11 | [11 empty] | 461 |  | 461
| 直接费 |  |  | 元 |  |  |  |  | 13.18 | [13 empty] | 466.89
| 设备购置费 |  |  | 元
| 措施费 |  | Ⅰ | 元 |  | 10.47 | 1.808 | % | 0.19 | [13 empty] | 0.86
|  |  | Ⅱ | 元 |  | 11.15 | 1.201 | % | 0.17 | [13 empty] | 3.74
| 企业管理费 |  |  | 元 |  | 13.77 | 3.701 | % | 0.51 | [13 empty] | 13.28
| 规费 |  |  | 元 |  | 11.75 | 33.5 | % | 3.94 | [13 empty] | 27.07
| 利润 |  |  | 元 |  | 14.68 | 7.42 | % | 1.09 | [13 empty] | 35.75
| 税金 |  |  | 元 |  | 19.12 | 9 | % | 1.72 | [13 empty] | 49.28
| 金额合计 |  |  | 元 |  |  |  |  | 20.84 | [13 empty] | 596.86
编制：赖天锐 | [11 empty] | 复核：黄英仁

## 【22表】表A.0.3-3 材料预算单价计算表
表A.0.3-3 材料预算单价计算表
建设项目名称：田林县乐里镇渭华至渭华沟产业道路硬化工程
编制范围：田林县乐里镇渭华至渭华沟产业道路硬化项目 | [10 empty] | 第 1 页 |  | 共 1 页 |  | 22表
代号 | 规格名称 | 单位 | 原价 （元） | 运杂费 | [5 empty] | 原价运费 合计 （元） | 场外运输损耗 |  | 采购及保管费 |  | 预算单价（元）
|  |  |  | 供应地点 | 运输方式、比重及运距（KM） | 毛质量系数或单位毛质量 |  | 运杂费构成说明或计算式 | 单位运费（元） |  | 费率（％） | 金额 （元） | 费率（％） | 金额 （元）
编制：赖天锐 | [6 empty] | 复核：黄英仁

## 【23-1表】表A.0.3-4 自采材料料场价格计算表
表A.0.3-4 自采材料料场价格计算表
编制范围：田林县乐里镇渭华至渭华沟产业道路硬化项目
自采材料名称： |  |  | 单位： |  |  | 数量： |  |  |  | 料场价格： |  |  | 第 1 页 |  | 共 1 页 |  | 23-1表
代 号 | 工 程 项 目 | [12 empty] | 合 计
工 程 细 目
定 额 单 位
工 程 数 量
定 额 表 号
| 工、料、机名称 | 单位 | 单价(元) | 定额 | 数量 | 金额(元) | 定额 |  | 数量 | 金额(元) | 定额 | 数量 | 金额(元) | 数量 |  | 金额(元)
1
| 直 接 费 | 元
| 辅助生产间接费 | 元
| 高 原 取 费 | 元
| 金 额 合 计 | 元
编制：赖天锐 | [7 empty] | 复核：黄英仁

## 【23-2表】表A.0.3-5 材料自办运输单位运费计算表
表A.0.3-5 材料自办运输单位运费计算表
编制范围：田林县乐里镇渭华至渭华沟产业道路硬化项目
自办运输材料名称： |  |  |  | 单位： |  |  |  | 数量： |  |  |  | 单位运费： |  |  | 第 1 页 |  | 共 1 页 |  | 23-2表
代 号 | 工 程 项 目 | [14 empty] | 合 计
工 程 细 目
定 额 单 位
工 程 数 量
定 额 表 号
| 工、料、机名称 | 单位 | 单价(元) |  | 定额 | 数量 | 金额(元) |  | 定额 |  | 数量 | 金额(元) | 定额 | 数量 | 金额(元) | 数量 |  | 金额(元)
1
| 直 接 费 | 元
| 辅助生产间接费 | 元
| 高 原 取 费 | 元
| 金 额 合 计 | 元
编制：赖天锐 | [9 empty] | 复核：黄英仁

## 【24表】表A.0.3-6 施工机械台班单价计算表
表A.0.3-6 施工机械台班单价计算表
建设项目名称：田林县乐里镇渭华至渭华沟产业道路硬化工程
编制范围：田林县乐里镇渭华至渭华沟产业道路硬化项目 | [18 empty] | 第 1 页 |  | 共 1 页 |  | 24表
序号 | 代号 | 机械名称 | 台班单价（元） | 不变费用(元) |  | 可变费用（元）
|  |  |  | 调整系数： |  | 机械工 |  | 重油 |  | 汽油 |  |  | 柴油 |  | 煤 |  | 电 |  | 水 |  | 木柴 |  | 车船税 | 合计
|  |  |  | 1.0 |  | 101.25元/工日 |  | --元/kg |  | 8.81元/kg |  |  | 7.4元/kg |  | --元/t |  | 0.74元/kw.h |  | --元/m3 |  | --元/kg
|  |  |  | 定额 | 调整值 | 定额 | 费用 | 定额 | 费用 | 定额 | 费用 |  | 定额 | 费用 | 定额 | 费用 | 定额 | 费用 | 定额 | 费用 | 定额 | 费用
1 | 8001030 | 斗容量2.0m3履带式单斗挖掘机 | 1487.49 | 604.71 | 604.71 | 2 | 202.5 | [5 empty] | 91.93 | 680.28 | [9 empty] | 882.78
2 | 8001035 | 斗容量1.0m3履带式单斗挖掘机 | 1039.55 | 358.34 | 358.34 | 2 | 202.5 | [5 empty] | 64.69 | 478.71 | [9 empty] | 681.21
3 | 8001045 | 斗容量1.0m3轮胎式装载机 | 578.75 | 114.16 | 114.16 | 1 | 101.25 | [5 empty] | 49.03 | 362.82 | [8 empty] | 0.52 | 464.59
4 | 8005002 | 出料容量250L以内强制式混凝土搅拌机 | 166.87 | 25.51 | 25.51 | 1 | 101.25 | [9 empty] | 54.2 | 40.11 | [5 empty] | 141.36
5 | 8005003 | 出料容量350L以内强制式混凝土搅拌机 | 201.45 | 33.36 | 33.36 | 1 | 101.25 | [9 empty] | 90.33 | 66.84 | [5 empty] | 168.09
6 | 8005010 | 出料容量400L以内灰浆搅拌机 | 130.40 | 13.23 | 13.23 | 1 | 101.25 | [9 empty] | 21.51 | 15.92 | [5 empty] | 117.17
7 | 8007001 | 装载质量2t以内载货汽车 | 347.72 | 68.87 | 68.87 | 1 | 101.25 |  |  | 20.14 | 177.43 | [11 empty] | 0.17 | 278.85
8 | 8007005 | 装载质量6t以内载货汽车 | 486.20 | 94.22 | 94.22 | 1 | 101.25 | [5 empty] | 39.24 | 290.38 | [8 empty] | 0.35 | 391.98
9 | 8007040 | 容量4000L以内洒水汽车 | 637.76 | 274.37 | 274.37 | 1 | 101.25 |  |  | 29.71 | 261.75 | [11 empty] | 0.39 | 363.39
10 | 8009025 | 提升质量5t以内汽车式起重机 | 641.18 | 211.28 | 211.28 | 2 | 202.5 |  |  | 25.74 | 226.77 | [11 empty] | 0.63 | 429.9
11 | 8009026 | 提升质量8t以内汽车式起重机 | 702.90 | 288.76 | 288.76 | 2 | 202.5 | [5 empty] | 28.5 | 210.9 | [8 empty] | 0.74 | 414.14
12 | 8009081 | 牵引力50kN以内单筒慢动电动卷扬机 | 161.26 | 19.57 | 19.57 | 1 | 101.25 | [9 empty] | 54.65 | 40.44 | [5 empty] | 141.69
13 | 8015028 | 容量32kV·A以内交流电弧焊机 | 169.78 | 5.17 | 5.17 | 1 | 101.25 | [9 empty] | 85.62 | 63.36 | [5 empty] | 164.61
14 | 8017047 | 排气量3m3/min以内机动空气压缩机 | 296.54 | 118.94 | 118.94 | [7 empty] | 24 | 177.6 | [9 empty] | 177.6
编制：赖天锐 | [11 empty] | 复核：黄英仁

## 【25表】表A.0.3-7 辅助生产人工、材料、施工机械台班单
表A.0.3-7 辅助生产人工、材料、施工机械台班单价数量表
建设项目名称：田林县乐里镇渭华至渭华沟产业道路硬化工程
编制范围：田林县乐里镇渭华至渭华沟产业道路硬化项目 |  |  |  | 第 1 页 | 共 1 页 | 25表
序号 | 规格名称 | 单位
编制：赖天锐 |  |  | 复核：黄英仁

## 【03-1表】建筑安装工程费计算表_定额建安费(不含专项费用)
建筑安装工程费计算表
建设项目名称：田林县乐里镇渭华至渭华沟产业道路硬化工程
编制范围：田林县乐里镇渭华至渭华沟产业道路硬化项目 | [16 empty] | 第 1 页 |  | 共 2 页 |  | 03-1表
序号 | 分项编号 | 工程名称 | 单位 | 工程量 | 定额直接费(元） | 定额设备购置费（元） | 直接费（元） |  |  |  |  | 设备购置费 | 措施费 | 企业管理费 | 规费 | 利润 (元) |  | 税金 (元) |  | 定额建安费(不含专项) |  | 金额合计（元）
[7 empty] | 人工费 | 材料费 | 施工机械使用费 | 合计 | [5 empty] | 费率（%） 7.42% |  | 税率（%） 9.0% |  |  |  | 合计 | 单价
1 | 2 | 3 | 4 | 5 | 6 | 7 | 8 | 9 | 10 | 11 |  | 12 | 13 | 14 | 15 | 16 |  | 17 |  | 18 |  | 19 | 20
1 | 102 | 路基工程 | km | 2.97 | 173349.13 |  | 9769.41 |  | 162708.22 | 172477.63 |  |  | 4992.6 | 3408.29 | 5237.83 | 13485.85 |  | 17964.2 |  | 218437.9 |  | 217566.4 | 73254.68
2 | LJ02 | 路基挖方 | m3 | 22025 | 50240.5 |  | 6913.1 |  | 42590.56 | 49503.65 |  |  | 1599.16 | 1441.4 | 4258.25 | 3953.45 |  | 5468.03 |  | 66960.79 |  | 66223.94 | 3.01
3 | LJ0201 | 挖土方 | m3 | 22025 | 50240.5 |  | 6913.1 |  | 42590.56 | 49503.65 |  |  | 1599.16 | 1441.4 | 4258.25 | 3953.45 |  | 5468.03 |  | 66960.79 |  | 66223.94 | 3.01
4 | LJ03 | 路基填方 | m3 | 1440.42 | 2949.6 |  | 149.9 |  | 2799.49 | 2949.39 |  |  | 91.95 | 78.84 | 72.93 | 231.53 |  | 308.22 |  | 3733.07 |  | 3732.87 | 2.59
5 | LJ0302 | 土方填筑 | m3 | 705 | 2949.6 |  | 149.9 |  | 2799.49 | 2949.39 |  |  | 91.95 | 78.84 | 72.93 | 231.53 |  | 308.22 |  | 3733.07 |  | 3732.87 | 5.29
6 | LJ08 | 修整路基（机械调平、压实） | m2 | 13365 | 6919.29 |  | 2706.41 |  | 4078.43 | 6784.84 |  |  | 220.24 | 198.51 | 906.65 | 544.48 |  | 778.93 |  | 9568.1 |  | 9433.65 | 0.71
7 | LJ09 | 弃方运输 | m3 | 21858 | 113239.75 |  |  |  | 113239.75 | 113239.75 |  |  | 3081.25 | 1689.54 |  | 8756.38 |  | 11409.02 |  | 138175.94 |  | 138175.94 | 6.32
8 | 103 | 路面工程 | km | 2.97 | 823775.76 |  | 115794.36 | 684988.91 | 68141.27 | 868924.54 |  |  | 11596.14 | 21037.85 | 40487.25 | 63545.6 |  | 90503.22 |  | 1050945.82 |  | 1096094.6 | 369055.42
9 | LM02 | 水泥混凝土路面 |  |  | 802782.68 |  | 98533.46 | 684988.91 | 65266.59 | 848788.96 |  |  | 10867.89 | 20514.49 | 34704.84 | 61895.05 |  | 87909.41 |  | 1018674.36 |  | 1064680.64
10 | LM0203 | 路面基层 |  |  | 106835.34 |  | 1707.33 | 123782.81 | 6371.5 | 131861.64 |  |  | 1090.33 | 2663.4 | 571.96 | 8205.71 |  | 12995.37 |  | 132362.1 |  | 157388.41
11 | LM020304 | 级配碎石基层5cm厚 | m2 | 6883.5 | 41831.8 |  | 696.96 | 50973.03 | 380.27 | 52050.25 |  |  | 371.66 | 1042.87 | 233.48 | 3208.88 |  | 5121.64 |  | 51810.32 |  | 62028.77 | 9.01
12 | LM020305 | 级配碎石基层10cm厚 | m2 | 4989.5 | 65003.54 |  | 1010.37 | 72809.78 | 5991.23 | 79811.39 |  |  | 718.67 | 1620.54 | 338.48 | 4996.83 |  | 7873.73 |  | 80551.78 |  | 95359.64 | 19.11
13 | LM0205 | 水泥混凝土面层 |  |  | 695947.34 |  | 96826.14 | 561206.1 | 58895.09 | 716927.32 |  |  | 9777.56 | 17851.09 | 34132.89 | 53689.34 |  | 74914.04 |  | 886312.26 |  | 907292.23
14 | LM020501 | 18cm厚C25 | m2 | 10685 | 695947.34 |  | 96826.14 | 561206.1 | 58895.09 | 716927.32 |  |  | 9777.56 | 17851.09 | 34132.89 | 53689.34 |  | 74914.04 |  | 886312.26 |  | 907292.23 | 84.91
15 | LM04 | 路槽、路肩及中央分隔带 |  |  | 20993.09 |  | 17260.9 |  | 2874.68 | 20135.58 |  |  | 728.25 | 523.36 | 5782.4 | 1650.56 |  | 2593.81 |  | 32271.46 |  | 31413.96
16 | LM0402 | 路肩 | m3 | 831.6 | 20993.09 |  | 17260.9 |  | 2874.68 | 20135.58 |  |  | 728.25 | 523.36 | 5782.4 | 1650.56 |  | 2593.81 |  | 32271.46 |  | 31413.96 | 37.78
17 | 104 | 桥梁涵洞工程 | km | 2.97 | 68663.4 |  | 17970.2 | 45909.68 | 6821.98 | 70701.87 |  |  | 1485.48 | 3073.42 | 6101.8 | 5433.09 |  | 7811.61 |  | 92568.8 |  | 94607.27 | 31854.3
18 | 10401 | 涵洞工程 |  |  | 68663.4 |  | 17970.2 | 45909.68 | 6821.98 | 70701.87 |  |  | 1485.48 | 3073.42 | 6101.8 | 5433.09 |  | 7811.61 |  | 92568.8 |  | 94607.27
19 | HD01 | 钢筋混凝土圆管涵Φ0.8m | m/道 | 10 | 15957.28 |  | 4997.78 | 11462.79 | 734.5 | 17195.06 |  |  | 312.37 | 615.39 | 1719.85 | 1252.87 |  | 1898.6 |  | 21756.34 |  | 22994.13 | 2299.41
编制：赖天锐 | [10 empty] | 复核：黄英仁
建筑安装工程费计算表
建设项目名称：田林县乐里镇渭华至渭华沟产业道路硬化工程
编制范围：田林县乐里镇渭华至渭华沟产业道路硬化项目 | [16 empty] | 第 2 页 |  | 共 2 页 |  | 03-1表
序号 | 分项编号 | 工程名称 | 单位 | 工程量 | 定额直接费(元） | 定额设备购置费（元） | 直接费（元） |  |  |  |  | 设备购置费 | 措施费 | 企业管理费 | 规费 | 利润 (元) |  | 税金 (元) |  | 定额建安费(不含专项) |  | 金额合计（元）
[7 empty] | 人工费 | 材料费 | 施工机械使用费 | 合计 | [5 empty] | 费率（%） 7.42% |  | 税率（%） 9.0% |  |  |  | 合计 | 单价
1 | 2 | 3 | 4 | 5 | 6 | 7 | 8 | 9 | 10 | 11 |  | 12 | 13 | 14 | 15 | 16 |  | 17 |  | 18 |  | 19 | 20
20 | HD02 | 盖板涵1-1.5×1.5 | m/道 | 6 | 52706.12 |  | 12972.43 | 34446.9 | 6087.49 | 53506.81 |  |  | 1173.11 | 2458.03 | 4381.96 | 4180.22 |  | 5913.01 |  | 70812.45 |  | 71613.15 | 11935.52
21 | 107 | 交通工程及沿线设施 | 公路公里 | 2.97 | 6018.61 |  | 781.55 | 5343.33 | 120.83 | 6245.7 |  |  | 58.47 | 160.12 | 272.93 | 462.8 |  | 648 |  | 7620.94 |  | 7848.03 | 2642.43
22 | 10701 | 交通安全设施 | 公路公里 | 2.97 | 600 |  |  | 500 |  | 500 | [5 empty] | 44.52 |  | 49.01 |  | 693.53 |  | 593.53 | 199.84
23 | JA10 | 项目路碑 | 个 | 1 | 600 |  |  | 500 |  | 500 | [5 empty] | 44.52 |  | 49.01 |  | 693.53 |  | 593.53 | 593.53
24 | JA03 | 单柱式铝合金标志牌 | 块 | 12 | 4954.64 |  | 705.37 | 4465.8 | 107.65 | 5278.81 |  |  | 53.87 | 146.85 | 245.86 | 382.53 |  | 549.71 |  | 6333.47 |  | 6657.64 | 554.8
25 | JA05 | 道口标注 | 根/m | 2 | 463.97 |  | 76.18 | 377.53 | 13.18 | 466.89 |  |  | 4.6 | 13.28 | 27.07 | 35.75 |  | 49.28 |  | 593.94 |  | 596.86 | 298.43
26 | 110 | 专项费用 | 总额 | 1 | [5 empty] | 58343.97 | [11 empty] | 58343.97 | 58343.97
27 | 11001 | 施工场地建设费 | 总额 | 1 | [5 empty] | 36553.92 | [11 empty] | 36553.92 | 36553.92
28 | 11002 | 安全生产费 | 总额 | 1 | [5 empty] | 21790.05 | [11 empty] | 21790.05 | 21790.05
合计 |  |  |  | 2.97 | 1071806.9 |  | 144315.53 | 736241.91 | 237792.3 | 1176693.71 |  |  | 18132.68 | 27679.69 | 52099.8 | 82927.35 |  | 116927.03 |  | 1369573.45 |  | 1474460.26 | 496451.27
编制：赖天锐 | [10 empty] | 复核：黄英仁

## 【附表01】原始数据表（预）
原始数据表（预）
建设项目：田林县乐里镇渭华至渭华沟产业道路硬化工程
编制范围：田林县乐里镇渭华至渭华沟产业道路硬化项目 | [8 empty] | 第 1 页 |  | 共 7 页 |  |  | 附表01
标识 | 项 | 目 | 节 | 细目 | 名称 |  | 单位 | 工程量 |  | 费率号 |  | 定额调整情况 | 备注
项 | 1 |  |  |  | 第一部分 建筑安装工程费 |  | 公路公里 | 2.97
项 | 102 |  |  |  | 路基工程 |  | km | 2.97
项 |  | LJ02 |  |  | 路基挖方 |  | m3 | 22025
项 |  |  | LJ0201 |  | 挖土方 |  | m3 | 22025
定额 |  |  |  | 1-1-9-8 | 斗容量2.0m3以内挖掘机挖装普通土 |  | 1000m3天然密实方 | 22.025 |  | 01
项 |  | LJ03 |  |  | 路基填方 |  | m3 | 1440.42
项 |  |  | LJ0302 |  | 土方填筑 |  | m3 | 705
定额 |  |  |  | 1-1-22-2 | 4000L以内洒水车每增运0.5km(平均运距15km以内) |  | 1000m3水 | 0.705 |  | 03
定额 |  |  |  | 1-1-18-11 | 三、四级公路填方路基，自身质量10t以内振动压路机碾压土方 |  | 1000m3压实方 | 0.705 |  | 01
项 |  | LJ08 |  |  | 修整路基（机械调平、压实） |  | m2 | 13365
定额 |  |  |  | 1-1-20-1 | 机械整修路拱 |  | 1000m2 | 13.365 |  | 01
定额 |  |  |  | 1-1-5-4 | 填前12～15t光轮压路机压实 |  | 1000m2 | 13.365 |  | 01
项 |  | LJ09 |  |  | 弃方运输 |  | m3 | 21858
定额 |  |  |  | 1-1-11-9换 | 装载质量15t以内自卸汽车运土1.5km |  | 1000m3天然密实方 | 21.858 |  | 03 |  | [实际运距(km)#实际运距(km)@1.5],12,装载质量15t以内自卸汽车运土1.5km,0 | 实际运距(km): 1.5km
项 | 103 |  |  |  | 路面工程 |  | km | 2.97
项 |  | LM02 |  |  | 水泥混凝土路面
项 |  |  | LM0203 |  | 路面基层
项 |  |  |  | LM020304 | 级配碎石基层5cm厚 |  | m2 | 6883.5
定额 |  |  |  | 2-2-2-10 | 机械摊铺级配碎石面层(拖拉机带铧犁拌和，每增加1cm) |  | 1000m2 | 6.884 |  | 04
定额 |  |  |  | 2-2-2-10 | 机械摊铺级配碎石面层(拖拉机带铧犁拌和，每增加1cm) |  | 1000m2 | 6.884 |  | 04
定额 |  |  |  | 2-2-2-10 | 机械摊铺级配碎石面层(拖拉机带铧犁拌和，每增加1cm) |  | 1000m2 | 6.884 |  | 04
定额 |  |  |  | 2-2-2-10 | 机械摊铺级配碎石面层(拖拉机带铧犁拌和，每增加1cm) |  | 1000m2 | 6.884 |  | 04
定额 |  |  |  | 2-2-2-10 | 机械摊铺级配碎石面层(拖拉机带铧犁拌和，每增加1cm) |  | 1000m2 | 6.884 |  | 04
项 |  |  |  | LM020305 | 级配碎石基层10cm厚 |  | m2 | 4989.5
定额 |  |  |  | 2-2-2-8换 | 机械摊铺级配碎石基层(拖拉机带铧犁拌和，压实厚度10cm) |  | 1000m2 | 4.99 |  | 04 |  | [实际厚度(cm)#实际厚度(cm)@10],12,机械摊铺级配碎石基层(拖拉机带铧犁拌和，压实厚度10cm),0 | 实际厚度(cm): 10cm
项 |  |  | LM0205 |  | 水泥混凝土面层
项 |  |  |  | LM020501 | 18cm厚C25 |  | m2 | 10685
编制：赖天锐 | [5 empty] | 复核：黄英仁
原始数据表（预）
建设项目：田林县乐里镇渭华至渭华沟产业道路硬化工程
编制范围：田林县乐里镇渭华至渭华沟产业道路硬化项目 | [8 empty] | 第 2 页 |  | 共 7 页 |  |  | 附表01
标识 | 项 | 目 | 节 | 细目 | 名称 |  | 单位 | 工程量 |  | 费率号 |  | 定额调整情况 | 备注
定额 |  |  |  | 2-2-17-3换 | 摊铺机铺筑混凝土路面厚度18cm(轨道式) |  | 1000m2路面 | 10.685 |  | 04 |  | [实际厚度(cm)#实际厚度(cm)@18.0],[普通混凝土抽换#4.普C25-32.5-2 ],11,3,5509001,0,5509002,76.908,5509002,77.566,12,摊铺机铺筑混凝土路面厚度18cm(轨道式),0 | 实际厚度(cm): 18cm 普通混凝土抽换：普C30-32.5-4 换 普C25-32.5-2 [5509001] 换 [5509002] [5509002] 量 77.566
定额 |  |  |  | 4-11-11-2 | 容量350L以内混凝土搅拌机拌和 |  | 10m3 | 192.33 |  | 06
项 |  | LM04 |  |  | 路槽、路肩及中央分隔带
项 |  |  | LM0402 |  | 路肩 |  | m3 | 831.6
定额 |  |  |  | 2-3-2-5 | 培路肩 |  | 100m3 | 8.316 |  | 04
项 | 104 |  |  |  | 桥梁涵洞工程 |  | km | 2.97
项 |  | 10401 |  |  | 涵洞工程
项 |  |  | HD01 |  | 钢筋混凝土圆管涵Φ0.8m |  | m/道 | 10/2
定额 |  |  |  | 4-7-5-2换 | 人工安装圆管涵管径1.5m以内 |  | 10m3实体 | 0.22 |  | 06 |  | 11,2,5509001,0,5509002,0.188,0 | [5509001] 换 [5509002]
定额 |  |  |  | 4-11-5-2 | 砂砾垫层 |  | 10m3实体 | 0.64 |  | 07 |  | 12,砂砾垫层,0
定额 |  |  |  | 4-11-1-1 | 沥青麻絮沉降缝 |  | 10m2 | 0.23 |  | 07
定额 |  |  |  | 4-11-4-4 | 沥青毛毡 |  | 10m2 | 0.91 |  | 07 |  | 12,沥青毛毡,0
定额 |  |  |  | 3-1-19-4 | 明洞砂性土回填 |  | 10m3 | 1.49 |  | 05 |  | 12,明洞砂性土回填,0
定额 |  |  |  | 4-5-5-1换 | 八字形洞口端墙墙身C20 |  | 10m3 | 0.27 |  | 07 |  | 11,4,1501002,0,1501003,1.39,5509001,0,5509002,0.374,12,八字形洞口端墙墙身C20,0 | 删:M7.5水泥砂浆 [1501003]M10水泥砂浆 量 1.39 [5509001] 换 [5509002]
定额 |  |  |  | 4-5-5-1换 | 八字形洞口端墙基础C20 |  | 10m3 | 0.1 |  | 07 |  | 11,4,1501002,0,1501003,1.39,5509001,0,5509002,0.374,12,八字形洞口端墙基础C20,0 | 删:M7.5水泥砂浆 [1501003]M10水泥砂浆 量 1.39 [5509001] 换 [5509002]
编制：赖天锐 | [5 empty] | 复核：黄英仁
原始数据表（预）
建设项目：田林县乐里镇渭华至渭华沟产业道路硬化工程
编制范围：田林县乐里镇渭华至渭华沟产业道路硬化项目 | [8 empty] | 第 3 页 |  | 共 7 页 |  |  | 附表01
标识 | 项 | 目 | 节 | 细目 | 名称 |  | 单位 | 工程量 |  | 费率号 |  | 定额调整情况 | 备注
定额 |  |  |  | 4-5-2-6换 | 八字形洞口M10浆砌片石铺砌 |  | 10m3 | 0.21 |  | 07 |  | 11,4,1501002,0,1501003,3.68,5509001,0,5509002,0.987,12,八字形洞口M10浆砌片石铺砌,0 | 删:M7.5水泥砂浆 [1501003]M10水泥砂浆 量 3.68 [5509001] 换 [5509002]
定额 |  |  |  | 4-5-2-4换 | 八字形洞口M10浆砌片石隔水墙 |  | 10m3 | 0.11 |  | 07 |  | 11,4,1501002,0,1501003,3.55,5509001,0,5509002,0.947,12,八字形洞口M10浆砌片石隔水墙,0 | 删:M7.5水泥砂浆 [1501003]M10水泥砂浆 量 3.55 [5509001] 换 [5509002]
定额 |  |  |  | 4-5-2-4换 | 八字形洞口八字墙M10浆砌片石墙身 |  | 10m3 | 0.59 |  | 07 |  | 11,4,1501002,0,1501003,3.55,5509001,0,5509002,0.947,12,八字形洞口八字墙M10浆砌片石墙身,0 | 删:M7.5水泥砂浆 [1501003]M10水泥砂浆 量 3.55 [5509001] 换 [5509002]
定额 |  |  |  | 4-5-2-1换 | 八字形洞口八字墙M10浆砌片石基础 |  | 10m3 | 0.29 |  | 07 |  | 11,4,1501002,0,1501003,3.5,5509001,0,5509002,0.931,12,八字形洞口八字墙M10浆砌片石基础,0 | M7.5水泥砂浆 换 M10水泥砂浆 [5509001] 换 [5509002]
定额 |  |  |  | 4-11-6-17换 | 八字形洞口八字墙顶抹面(厚2cm) |  | 100m2 | 0.039 |  | 07 |  | 11,2,5509001,0,5509002,0.837,12,八字形洞口八字墙顶抹面(厚2cm),0 | [5509001] 换 [5509002]
定额 |  |  |  | 4-6-3-1换 | 八字形洞口C30帽石 |  | 10m3实体 | 0.04 |  | 07 |  | 11,2,5509001,0,5509002,3.845,12,八字形洞口C30帽石,0 | [5509001] 换 [5509002]
编制：赖天锐 | [5 empty] | 复核：黄英仁
原始数据表（预）
建设项目：田林县乐里镇渭华至渭华沟产业道路硬化工程
编制范围：田林县乐里镇渭华至渭华沟产业道路硬化项目 | [8 empty] | 第 4 页 |  | 共 7 页 |  |  | 附表01
标识 | 项 | 目 | 节 | 细目 | 名称 |  | 单位 | 工程量 |  | 费率号 |  | 定额调整情况 | 备注
定额 |  |  |  | 1-4-19-2换 | 跌水井洞口端墙墙身 |  | 10m3 | 0.49 |  | 06 |  | 11,2,5509001,0,5509002,2.876,12,跌水井洞口端墙墙身,0 | [5509001] 换 [5509002]
定额 |  |  |  | 1-4-19-2换 | 跌水井洞口端墙基础 |  | 10m3 | 0.15 |  | 06 |  | 11,2,5509001,0,5509002,2.876,12,跌水井洞口端墙基础,0 | [5509001] 换 [5509002]
定额 |  |  |  | 4-5-2-4换 | 跌水井洞口M10浆砌片石跌井井身 |  | 10m3 | 1.11 |  | 07 |  | 11,4,1501002,0,1501003,3.55,5509001,0,5509002,0.947,12,跌水井洞口M10浆砌片石跌井井身,0 | 删:M7.5水泥砂浆 [1501003]M10水泥砂浆 量 3.55 [5509001] 换 [5509002]
定额 |  |  |  | 4-5-2-1换 | 跌水井洞口M10浆砌片石跌井铺砌 |  | 10m3 | 0.44 |  | 07 |  | 11,4,1501002,0,1501003,3.5,5509001,0,5509002,0.931,12,跌水井洞口M10浆砌片石跌井铺砌,0 | M7.5水泥砂浆 换 M10水泥砂浆 [5509001] 换 [5509002]
定额 |  |  |  | 4-11-6-17换 | 跌水井洞口八字墙顶抹面(厚2cm) |  | 100m2 | 0.05 |  | 07 |  | 11,2,5509001,0,5509002,0.837,12,跌水井洞口八字墙顶抹面(厚2cm),0 | [5509001] 换 [5509002]
定额 |  |  |  | 4-6-3-1换 | 跌水井洞口C30帽石 |  | 10m3实体 | 0.07 |  | 07 |  | 11,2,5509001,0,5509002,3.845,12,跌水井洞口C30帽石,0 | [5509001] 换 [5509002]
定额 |  |  |  | 4-1-3-2 | 斗容量0.6m3以内挖掘机挖基坑≤1500m3土方 |  | 1000m3 | 0.071 |  | 07
材料 |  |  |  | B- | DN800混凝土涵管 |  | m | 10 |  | 12
项 |  |  | HD02 |  | 盖板涵1-1.5×1.5 |  | m/道 | 6/1
定额 |  |  |  | 4-6-4-1换 | 预制矩形板混凝土 |  | 10m3实体 | 0.24 |  | 07 |  | 11,2,5509001,0,5509002,3.845,12,预制矩形板混凝土,0 | [5509001] 换 [5509002]
定额 |  |  |  | 4-6-4-9 | 现场加工预制矩形板钢筋 |  | 1t | 0.516 |  | 10-1 |  | 12,现场加工预制矩形板钢筋,0
编制：赖天锐 | [5 empty] | 复核：黄英仁
原始数据表（预）
建设项目：田林县乐里镇渭华至渭华沟产业道路硬化工程
编制范围：田林县乐里镇渭华至渭华沟产业道路硬化项目 | [8 empty] | 第 5 页 |  | 共 7 页 |  |  | 附表01
标识 | 项 | 目 | 节 | 细目 | 名称 |  | 单位 | 工程量 |  | 费率号 |  | 定额调整情况 | 备注
定额 |  |  |  | 4-6-2-2换 | 现浇C25砼台身 |  | 10m3实体 | 2.88 |  | 07 |  | [普通混凝土抽换#4.普C25-32.5-2 ],11,4,1503032,0,1503033,10.2,5509001,0,5509002,3.04,12,现浇C25砼台身,0 | 普C20-32.5-4 换 普C25-32.5-4 [5509001] 换 [5509002] 普通混凝土抽换
定额 |  |  |  | 4-6-1-1换 | 现浇C25砼涵台基础 |  | 10m3实体 | 4.96 |  | 07 |  | [普通混凝土抽换#4.普C25-32.5-2 ],11,2,5509001,0,5509002,2.581,12,现浇C25砼涵台基础,0 | 普通混凝土抽换：普C15-32.5-8 换 普C25-32.5-2 [5509001] 换 [5509002]
定额 |  |  |  | 4-6-3-1换 | 现浇C30砼台帽 |  | 10m3实体 | 0.31 |  | 07 |  | 11,4,1503034,0,1503032,10.2,5509001,0,5509002,3.845,12,现浇C30砼台帽,0 | 普C30-32.5-4 换 普C20-32.5-4 [5509001] 换 [5509002]
定额 |  |  |  | 1-4-26-1换 | 涵洞顶面涂沥青防水层 |  | 1000m2 | 0.122 |  | 06 |  | 11,2,5503014,0,5503004,6.63,12,涵洞顶面涂沥青防水层,0 | [5503014] 换 [5503004]
定额 |  |  |  | 4-11-1-1 | 沥青麻絮沉降缝 |  | 10m2 | 1.45 |  | 07
定额 |  |  |  | 4-6-1-1换 | 现浇C20砼八字墙基础 |  | 10m3实体 | 0.65 |  | 07 |  | [普通混凝土抽换#3.普C20-32.5-2 ],11,2,5509001,0,5509002,2.581,12,现浇C20砼八字墙基础,0 | 普通混凝土抽换：普C15-32.5-8 换 普C20-32.5-2 [5509001] 换 [5509002]
编制：赖天锐 | [5 empty] | 复核：黄英仁
原始数据表（预）
建设项目：田林县乐里镇渭华至渭华沟产业道路硬化工程
编制范围：田林县乐里镇渭华至渭华沟产业道路硬化项目 | [8 empty] | 第 6 页 |  | 共 7 页 |  |  | 附表01
标识 | 项 | 目 | 节 | 细目 | 名称 |  | 单位 | 工程量 |  | 费率号 |  | 定额调整情况 | 备注
定额 |  |  |  | 4-6-2-1换 | 现浇C20砼八字墙墙身 |  | 10m3实体 | 0.67 |  | 07 |  | [普通混凝土抽换#3.普C20-32.5-2 ],11,2,5509001,0,5509002,3.417,12,现浇C20砼八字墙墙身,0 | 普通混凝土抽换：普C25-32.5-4 换 普C20-32.5-2 [5509001] 换 [5509002]
定额 |  |  |  | 4-6-1-1换 | 现浇C20砼洞口铺砌 |  | 10m3实体 | 0.27 |  | 07 |  | [普通混凝土抽换#3.普C20-32.5-2 ],11,2,5509001,0,5509002,2.581,12,现浇C20砼洞口铺砌,0 | 普通混凝土抽换：普C15-32.5-8 换 普C20-32.5-2 [5509001] 换 [5509002]
定额 |  |  |  | 4-6-2-1换 | 现浇C20砼截水墙 |  | 10m3实体 | 0.15 |  | 07 |  | [普通混凝土抽换#3.普C20-32.5-2 ],11,2,5509001,0,5509002,3.417,12,现浇C20砼截水墙,0 | 普通混凝土抽换：普C25-32.5-4 换 普C20-32.5-2 [5509001] 换 [5509002]
定额 |  |  |  | 4-6-3-1换 | 现浇C20砼帽石 |  | 10m3实体 | 0.035 |  | 07 |  | [普通混凝土抽换#3.普C20-32.5-2 ],11,2,5509001,0,5509002,3.845,12,现浇C20砼帽石,0 | 普通混凝土抽换：普C30-32.5-4 换 普C20-32.5-2 [5509001] 换 [5509002]
定额 |  |  |  | 4-1-3-3 | 斗容量1.0m3以内挖掘机挖基坑≤1500m3土方 |  | 1000m3 | 0.073 |  | 01
定额 |  |  |  | 4-1-3-5 | 机械挖基坑≤1500m3石方 |  | 1000m3 | 0.011 |  | 02
定额 |  |  |  | 3-1-19-4 | 明洞土石回填 |  | 10m3 | 1.628 |  | 05
项 | 107 |  |  |  | 交通工程及沿线设施 |  | 公路公里 | 2.97
项 |  | 10701 |  |  | 交通安全设施 |  | 公路公里 | 2.97
项 |  |  | JA10 |  | 项目路碑 |  | 个 | 1
材料 |  |  |  | B- | 大理石路碑 |  | 个 | 1 |  | 12
项 |  | JA03 |  |  | 单柱式铝合金标志牌 |  | 块 | 12
定额 |  |  |  | 5-1-4-1换 | 标志牌基础混凝土 |  | 10m3 | 0.346 |  | 06 |  | 11,2,5509001,0,5509002,3.417,0 | [5509001] 换 [5509002]
定额 |  |  |  | 5-1-7-4 | 立面标记反光膜 |  | 100m2 | 0.038 |  | 06
编制：赖天锐 | [5 empty] | 复核：黄英仁
原始数据表（预）
建设项目：田林县乐里镇渭华至渭华沟产业道路硬化工程
编制范围：田林县乐里镇渭华至渭华沟产业道路硬化项目 | [8 empty] | 第 7 页 |  | 共 7 页 |  |  | 附表01
标识 | 项 | 目 | 节 | 细目 | 名称 |  | 单位 | 工程量 |  | 费率号 |  | 定额调整情况 | 备注
定额 |  |  |  | 5-1-4-2 | 标志牌基础钢筋 |  | 1t | 0.138 |  | 10-2
定额 |  |  |  | 5-1-4-3 | 单柱式铝合金标志立柱 |  | 10t | 0.026 |  | 10-2
定额 |  |  |  | 5-1-4-4 | 单柱式铝合金标志面板 |  | 10t | 0.002 |  | 10-2
定额 |  |  |  | 4-1-1-1 | 人工挖基坑土方(深3m以内干处) |  | 1000m3 | 0.003 |  | 07
项 |  | JA05 |  |  | 道口标注 |  | 根/m | 2
定额 |  |  |  | 5-1-2-2 | 钢管 |  | 1t | 0.043 |  | 10-2 |  | 12,钢管,0
定额 |  |  |  | 5-1-7-4 | 立面标记反光膜 |  | 100m2 | 0.005 |  | 06
定额 |  |  |  | 5-1-4-1换 | 基础混凝土 |  | 10m3 | 0.016 |  | 06 |  | [普通混凝土抽换#3.普C20-32.5-2 ],11,2,5509001,0,5509002,3.417,12,基础混凝土,0 | 普通混凝土抽换：普C25-32.5-4 换 普C20-32.5-2 [5509001] 换 [5509002]
定额 |  |  |  | 5-1-4-2 | 标志牌基础钢筋 |  | 1t |  |  | 10
定额 |  |  |  | 1-3-1-2换 | 人工开挖沟槽石方 |  | 1000m3天然密实方 |  |  | 06 |  | 11,1,1001001,580.0,0 | [1001001] 量 580.0
项 | 110 |  |  |  | 专项费用 |  | 总额 | 1
项 |  | 11001 |  |  | 施工场地建设费 |  | 总额 | 1 |  |  |  | N | {部颁2018施工场地建设费}*0.5
项 |  | 11002 |  |  | 安全生产费 |  | 总额 | 1 |  |  |  | N | ({建安费}-{建安费}DESCDⅡ)*1.5%
项 | 2 |  |  |  | 第二部分 土地使用及拆迁补偿费 |  | 公路公里 |  |  |  |  | N
项 | 3 |  |  |  | 第三部分 工程建设其他费 |  | 公路公里 |  |  |  |  | N
项 | 4 |  |  |  | 第四部分 预备费 |  | 公路公里
项 | 401 |  |  |  | 基本预备费 |  | 元 |  |  |  |  | N | ({建安费}+{G}+{H})*0%
项 | 402 |  |  |  | 价差预备费 |  | 元 |  |  |  |  | N | {部颁预留上涨费}
项 | 5 |  |  |  | 第一至四部分合计 |  | 公路公里 | 2.97 |  |  |  | N
项 | 6 |  |  |  | 建设期贷款利息 |  | 公路公里 |  |  |  |  | N
项 | 7 |  |  |  | 公路基本造价 |  | 公路公里 | 2.97 |  |  |  | N
编制：赖天锐 | [5 empty] | 复核：黄英仁

## 【】造价文件属性和补充定额
造价文件属性和补充定额
项目文件：K0+0~K2+970
利润：7.42
税金：9.0
路线公里长：2.97
平均养护月数：
公路等级:四级公路
新建/改建：新建
冬季施工增工率：0
雨季施工增工率：0
夜间施工增工率：0
年造价上涨率：0
上涨计费年限：1.0
建管费累进办法：
单价文件：田林县乐里镇渭华至渭华沟产业道路硬化项目
不变费用系数：1.0
辅助生产现场费率：0
高原生产费率文件：广西壮族自治区公路工程概算预算费率标准-桂交建管发〔2019〕39号
养路车船费标准：广西壮族自治区公路工程车船税标准-桂交监造价函〔2019〕16号
新增工料机
代号 | 名称 | 单位 | 定额单价 | 预算单价
B- | 大理石路碑 | 个 | 600.00 | 500.00
B- | DN800混凝土涵管 | m | 250.00 | 251.32
工程所在地：广西
冬季施工：不计
雨季施工：Ⅱ区5个月
夜间施工：不计
高原施工：不计
基价系数：1
风沙施工：不计
沿海地区：不计
行车干扰：51~100
工地转移(km)：50.0
施工辅助：计
基本费用：计
综合里程(km)：3.0
职工探亲：不计
职工取暖：不计
财务费用：不计
辅助生产：不计
利润：计
税金：9.0
养老保险%：16.0
失业保险%：0.5
医疗保险%：7.5
工伤保险%：1.0
住房公积金%：8.5
补充定额

## 【表7】发包人供材用量计算表_格式1
发包人供材用量计算表
项目编号 | 项目名称 |  | 实物工程量 |  | 发包人供材用量
|  |  | 单位 | 数量 | 钢筋（t） |  | 水泥（t） |  | 炸药（kg) |  |  |  | 砂（m3） |  | 电（kw.h） |  |  | 碎石（m3） |  | 汽油（kg） |  | 柴油（kg）
[5 empty] | 单耗 | 数量 | 单耗 | 数量 | 单耗 |  | 数量 |  | 单耗 | 数量 | 单耗 | 数量 |  | 单耗 | 数量 | 单耗 | 数量 | 单耗 | 数量
LJ0201 | 挖土方 |  | m3 | 22025 | [17 empty] | 0.120 | 2632.19
LJ0302 | 土方填筑 |  | m3 | 705 | [15 empty] | 0.028 | 19.90 | 0.227 | 159.82
LJ08 | 修整路基（机械调平、压实） |  | m2 | 13365 | [17 empty] | 0.020 | 272.46
LJ09 | 弃方运输 |  | m3 | 21858 | [17 empty] | 0.380 | 8295.22
LM020304 | 级配碎石基层5cm厚 |  | m2 | 6883.5 | [13 empty] | 0.077 | 527.96 |  |  | 0.003 | 18.17
LM020305 | 级配碎石基层10cm厚 |  | m2 | 4989.5 | [13 empty] | 0.153 | 765.09 |  |  | 0.088 | 440.42
LM020501 | 18cm厚C25 |  | m2 | 10685 | 0.000 | 0.03 | 0.078 | 828.79 |  |  |  |  | 0.088 | 941.65 | 0.744 | 7946.48 |  | 0.147 | 1569.41 |  |  | 0.096 | 1024.73
LM0402 | 路肩 |  | m3 | 831.6 | [17 empty] | 0.067 | 55.88
HD01 | 钢筋混凝土圆管涵Φ0.8m |  | m/道 | 10 |  |  | 0.557 | 5.57 |  |  |  |  | 1.538 | 15.38 | 2.010 | 20.10 |  | 1.424 | 14.24 |  |  | 3.620 | 36.20
HD02 | 盖板涵1-1.5×1.5 |  | m/道 | 6 | 0.088 | 0.53 | 6.004 | 36.03 | 0.291 |  | 1.74 |  | 8.457 | 50.74 | 5.502 | 33.01 |  | 14.065 | 84.39 |  |  | 31.949 | 191.69
JA10 | 项目路碑 |  | 个 | 1
JA03 | 单柱式铝合金标志牌 |  | 块 | 12 | 0.012 | 0.14 | 0.098 | 1.18 |  |  |  |  | 0.141 | 1.69 | 0.028 | 0.34 |  | 0.244 | 2.93 | 0.190 | 2.28 | 0.328 | 3.93
JA05 | 道口标注 |  | 根/m | 2 | 0.000 | 0.00 | 0.026 | 0.05 | 0.012 |  | 0.02 |  | 0.040 | 0.08 | 1.269 | 2.54 |  | 0.067 | 0.13 | 0.160 | 0.32 | 0.022 | 0.04
11001 | 施工场地建设费 |  | 总额 | 1
11002 | 安全生产费 |  | 总额 | 1
5 | 第一至四部分合计 |  | 公路公里 | 2.97
7 | 公路基本造价 |  | 公路公里 | 2.97
| 合计 |  |  |  |  | 0.70 |  | 871.63 |  |  | 1.77 |  |  | 1009.54 |  | 8002.47 |  |  | 2964.16 |  | 22.50 |  | 13130.78
投标人： |  | （盖单位章） | [9 empty] | 法定代表人（或授权代表）： |  |  |  |  | (签名）
2025 年 01 月 20 日

## 【表7】发包人供材用量计算表_格式2
发包人供材用量计算表
项目编号 | 项目名称 |  | 实物工程量 |  | 发包人供材用量
|  |  | 单位 | 数量 | 水泥(P.C32.5)(kg) |  | 水泥(P.O42.5)(kg) |  | 水泥(P.O52.5)(kg) |  |  |  | 光圆钢筋（kg） |  | 带肋钢筋（kg） |  |  | 砂（m3） |  | 碎石（m3） |  | 片石（m3）
[5 empty] | 单耗 | 数量 | 单耗 | 数量 | 单耗 |  | 数量 |  | 单耗 | 数量 | 单耗 | 数量 |  | 单耗 | 数量 | 单耗 | 数量 | 单耗 | 数量
LJ0201 | 挖土方 |  | m3 | 22025
LJ0302 | 土方填筑 |  | m3 | 705
LJ08 | 修整路基（机械调平、压实） |  | m2 | 13365
LJ09 | 弃方运输 |  | m3 | 21858
LM020304 | 级配碎石基层5cm厚 |  | m2 | 6883.5 | [15 empty] | 76.700 | 527964.45
LM020305 | 级配碎石基层10cm厚 |  | m2 | 4989.5 | [15 empty] | 153.340 | 765089.93
LM020501 | 18cm厚C25 |  | m2 | 10685 |  |  | 77.566 | 828792.71 |  |  |  |  | 0.003 | 32.06 |  |  |  | 88.128 | 941647.68 | 146.880 | 1569412.80
LM0402 | 路肩 |  | m3 | 831.6
HD01 | 钢筋混凝土圆管涵Φ0.8m |  | m/道 | 10 |  |  | 557.356 | 5573.56 | [9 empty] | 1537.705 | 15377.05 | 1424.370 | 14243.70 | 3162.500 | 31625.00
HD02 | 盖板涵1-1.5×1.5 |  | m/道 | 6 |  |  | 6004.495 | 36026.97 |  |  |  |  | 9.328 | 55.97 | 78.862 | 473.17 |  | 8456.655 | 50739.93 | 14065.110 | 84390.66
JA10 | 项目路碑 |  | 个 | 1
JA03 | 单柱式铝合金标志牌 |  | 块 | 12 |  |  | 98.410 | 1180.92 |  |  |  |  | 11.765 | 141.18 |  |  |  | 141.120 | 1693.44 | 243.936 | 2927.23
JA05 | 道口标注 |  | 根/m | 2 |  |  | 25.704 | 51.41 |  |  |  |  | 0.122 | 0.24 |  |  |  | 39.984 | 79.97 | 66.912 | 133.82
11001 | 施工场地建设费 |  | 总额 | 1
11002 | 安全生产费 |  | 总额 | 1
5 | 第一至四部分合计 |  | 公路公里 | 2.97
7 | 公路基本造价 |  | 公路公里 | 2.97
| 合计 | [6 empty] | 871625.56 | [5 empty] | 229.45 |  | 473.17 |  |  | 1009538.07 |  | 2964162.60 |  | 31625.00
投标人： |  | （盖单位章） | [9 empty] | 法定代表人（或授权代表）： |  |  |  |  | (签名）
2025 年 01 月 20 日

## 【】补充材料表
补充材料表
[9 empty] | 第 1 页 |  | 共 1 页
序号 | 名称 | 代号 | 规格 | 单位 | 单位重（kg) |  | 场内运输及操作损耗（%） | 基价（元） |  | 备注
1 | 大理石路碑 | B- |  | 个 |  |  |  | 600.0
2 | DN800混凝土涵管 | B- |  | m |  |  |  | 250.0
编制：赖天锐 | [5 empty] | 复核：黄英仁

## 【】补充机械表
补充机械表
建设项目名称：田林县乐里镇渭华至渭华沟产业道路硬化工程
编制范围：田林县乐里镇渭华至渭华沟产业道路硬化项目 | [16 empty] | 第 1 页 |  | 共 1 页
序号 | 代号 | 机械名称 | 主机型号 | 不变费用(元) |  |  |  |  | 可变费用 | [11 empty] | 定额 基价
|  |  |  | 折旧费 | 检修费 | 维护费 | 安拆 辅助费 | 小计 | 人工 | 汽油 | 柴油 |  | 重油 | 煤 | 电 | 水 |  | 木柴 | 液化气 | 车船税
[9 empty] | 工日 | kg |  |  |  | t | kW·h | m³ |  | kg | kg | 元
编制：赖天锐 | [11 empty] | 复核：黄英仁

## 【】补充定额表
补充定额表
建设项目：田林县乐里镇渭华至渭华沟产业道路硬化工程
编制范围：田林县乐里镇渭华至渭华沟产业道路硬化项目 |  | 第 1 页 | 共 1 页
编制：赖天锐 | 复核：黄英仁

## 【】工程量计算表
工程量计算表
工程名称：田林县乐里镇渭华至渭华沟产业道路硬化项目 |  |  | 编制日期:2025年01月20日
序号 | 定额编号 | 分部分项工程名称 | 单位 | 数量 | 计算公式
[5 empty] | 说明 | 计算式
| 102 | 路基工程 | km | 2.97 |  | 2.9700 （km）
1 | LJ02 | 路基挖方 | m3 | 22025 |  | 22025 （m3）
(1) | LJ0201 | 挖土方 | m3 | 22025 |  | 22025.0000 （m3）
[1] | 1～1～9～8 | 斗容量2.0m3以内挖掘机挖装普通土 | 1000m3天然密实方 | 22.025 |  | 22.0250*1000.0 （m3天然密实方）
2 | LJ03 | 路基填方 | m3 | 1440.42 |  | 1440.42 （m3）
(1) | LJ0302 | 土方填筑 | m3 | 705 |  | 545+160 （m3）
[1] | 1～1～22～2 | 4000L以内洒水车每增运0.5km(平均运距15km以内) | 1000m3水 | 0.705 |  | 705 （m3水）
[2] | 1～1～18～11 | 三、四级公路填方路基，自身质量10t以内振动压路机碾压土方 | 1000m3压实方 | 0.705 |  | 705 （m3压实方）
3 | LJ08 | 修整路基（机械调平、压实） | m2 | 13365 |  | 13365 （m2）
(1) | 1～1～20～1 | 机械整修路拱 | 1000m2 | 13.365 |  | 13.3650*1000.0 （m2）
(2) | 1～1～5～4 | 填前12～15t光轮压路机压实 | 1000m2 | 13.365 |  | 13.3650*1000.0 （m2）
4 | LJ09 | 弃方运输 | m3 | 21858 |  | 21858 （m3）
(1) | 1～1～11～9换 | 装载质量15t以内自卸汽车运土1.5km | 1000m3天然密实方 | 21.858 |  | 21.8580*1000.0 （m3天然密实方）
| 103 | 路面工程 | km | 2.97 |  | 2.9700 （km）
1 | LM02 | 水泥混凝土路面
(1) | LM0203 | 路面基层
[1] | LM020304 | 级配碎石基层5cm厚 | m2 | 6883.5 |  | 6883.5 （m2）
[1.1] | 2～2～2～10 | 机械摊铺级配碎石面层(拖拉机带铧犁拌和，每增加1cm) | 1000m2 | 6.8835 |  | 6.8835*1000.0 （m2）
[1.2] | 2～2～2～10 | 机械摊铺级配碎石面层(拖拉机带铧犁拌和，每增加1cm) | 1000m2 | 6.8835 |  | 6.8835*1000.0 （m2）
[1.3] | 2～2～2～10 | 机械摊铺级配碎石面层(拖拉机带铧犁拌和，每增加1cm) | 1000m2 | 6.8835 |  | 6.8835*1000.0 （m2）
[1.4] | 2～2～2～10 | 机械摊铺级配碎石面层(拖拉机带铧犁拌和，每增加1cm) | 1000m2 | 6.8835 |  | 6.8835*1000.0 （m2）
[1.5] | 2～2～2～10 | 机械摊铺级配碎石面层(拖拉机带铧犁拌和，每增加1cm) | 1000m2 | 6.8835 |  | 6.8835*1000.0 （m2）
[2] | LM020305 | 级配碎石基层10cm厚 | m2 | 4989.5 |  | 4989.5 （m2）
[2.1] | 2～2～2～8换 | 机械摊铺级配碎石基层(拖拉机带铧犁拌和，压实厚度10cm) | 1000m2 | 4.9895 |  | 4.9895*1000.0 （m2）
编制：赖天锐 | [5 empty] | 第 1 页 | 共 4 页
工程量计算表
工程名称：田林县乐里镇渭华至渭华沟产业道路硬化项目 |  |  | 编制日期:2025年01月20日
序号 | 定额编号 | 分部分项工程名称 | 单位 | 数量 | 计算公式
[5 empty] | 说明 | 计算式
(2) | LM0205 | 水泥混凝土面层
[1] | LM020501 | 18cm厚C25 | m2 | 10685 |  | 10685 （m2）
[1.1] | 2～2～17～3换 | 摊铺机铺筑混凝土路面厚度18cm(轨道式) | 1000m2路面 | 10.685 |  | 10.6850*1000.0 （m2路面）
[1.2] | 4～11～11～2 | 容量350L以内混凝土搅拌机拌和 | 10m3 | 192.33 |  | 10685*0.18 （m3）
2 | LM04 | 路槽、路肩及中央分隔带
(1) | LM0402 | 路肩 | m3 | 831.6 |  | 831.6 （m3）
[1] | 2～3～2～5 | 培路肩 | 100m3 | 8.316 |  | 8.3160*100.0 （m3）
| 104 | 桥梁涵洞工程 | km | 2.97 |  | 2.9700 （km）
1 | 10401 | 涵洞工程
(1) | HD01 | 钢筋混凝土圆管涵Φ0.8m | m/道 | 10 |  | 10 （m/道）
[1] | 4～7～5～2换 | 人工安装圆管涵管径1.5m以内 | 10m3实体 | 0.22 |  | 2.2 （m3实体）
[2] | 4～11～5～2 | 砂砾垫层 | 10m3实体 | 0.64 |  | 6.4 （m3实体）
[3] | 4～11～1～1 | 沥青麻絮沉降缝 | 10m2 | 0.23 |  | 2.3 （m2）
[4] | 4～11～4～4 | 沥青毛毡 | 10m2 | 0.91 |  | 9.1 （m2）
[5] | 3～1～19～4 | 明洞砂性土回填 | 10m3 | 1.49 |  | 14.9 （m3）
[6] | 4～5～5～1换 | 八字形洞口端墙墙身C20 | 10m3 | 0.27 |  | 2.7 （m3）
[7] | 4～5～5～1换 | 八字形洞口端墙基础C20 | 10m3 | 0.1 |  | 1 （m3）
[8] | 4～5～2～6换 | 八字形洞口M10浆砌片石铺砌 | 10m3 | 0.21 |  | 2.1 （m3）
[9] | 4～5～2～4换 | 八字形洞口M10浆砌片石隔水墙 | 10m3 | 0.11 |  | 1.1 （m3）
[10] | 4～5～2～4换 | 八字形洞口八字墙M10浆砌片石墙身 | 10m3 | 0.59 |  | 5.9 （m3）
[11] | 4～5～2～1换 | 八字形洞口八字墙M10浆砌片石基础 | 10m3 | 0.29 |  | 2.9 （m3）
[12] | 4～11～6～17换 | 八字形洞口八字墙顶抹面(厚2cm) | 100m2 | 0.039 |  | 3.9 （m2）
[13] | 4～6～3～1换 | 八字形洞口C30帽石 | 10m3实体 | 0.04 |  | 0.4 （m3实体）
[14] | 1～4～19～2换 | 跌水井洞口端墙墙身 | 10m3 | 0.49 |  | 4.9 （m3）
[15] | 1～4～19～2换 | 跌水井洞口端墙基础 | 10m3 | 0.15 |  | 1.5 （m3）
[16] | 4～5～2～4换 | 跌水井洞口M10浆砌片石跌井井身 | 10m3 | 1.11 |  | 11.1 （m3）
编制：赖天锐 | [5 empty] | 第 2 页 | 共 4 页
工程量计算表
工程名称：田林县乐里镇渭华至渭华沟产业道路硬化项目 |  |  | 编制日期:2025年01月20日
序号 | 定额编号 | 分部分项工程名称 | 单位 | 数量 | 计算公式
[5 empty] | 说明 | 计算式
[17] | 4～5～2～1换 | 跌水井洞口M10浆砌片石跌井铺砌 | 10m3 | 0.44 |  | 4.4 （m3）
[18] | 4～11～6～17换 | 跌水井洞口八字墙顶抹面(厚2cm) | 100m2 | 0.05 |  | 5 （m2）
[19] | 4～6～3～1换 | 跌水井洞口C30帽石 | 10m3实体 | 0.07 |  | 0.7 （m3实体）
[20] | 4～1～3～2 | 斗容量0.6m3以内挖掘机挖基坑≤1500m3土方 | 1000m3 | 0.0709 |  | 70.9 （m3）
[21] | B～ | DN800混凝土涵管 | m | 10 |  | 10.0000 （m）
(2) | HD02 | 盖板涵1-1.5×1.5 | m/道 | 6 |  | 6 （m/道）
[1] | 4～6～4～1换 | 预制矩形板混凝土 | 10m3实体 | 0.24 |  | 2.4 （m3实体）
[2] | 4～6～4～9 | 现场加工预制矩形板钢筋 | 1t | 0.516 |  | 516/1000 （t）
[3] | 4～6～2～2换 | 现浇C25砼台身 | 10m3实体 | 2.88 |  | 28.8 （m3实体）
[4] | 4～6～1～1换 | 现浇C25砼涵台基础 | 10m3实体 | 4.96 |  | 49.6 （m3实体）
[5] | 4～6～3～1换 | 现浇C30砼台帽 | 10m3实体 | 0.31 |  | 3.1 （m3实体）
[6] | 1～4～26～1换 | 涵洞顶面涂沥青防水层 | 1000m2 | 0.122 |  | 122 （m2）
[7] | 4～11～1～1 | 沥青麻絮沉降缝 | 10m2 | 1.45 |  | 14.5 （m2）
[8] | 4～6～1～1换 | 现浇C20砼八字墙基础 | 10m3实体 | 0.65 |  | 6.5 （m3实体）
[9] | 4～6～2～1换 | 现浇C20砼八字墙墙身 | 10m3实体 | 0.67 |  | 6.7 （m3实体）
[10] | 4～6～1～1换 | 现浇C20砼洞口铺砌 | 10m3实体 | 0.27 |  | 2.7 （m3实体）
[11] | 4～6～2～1换 | 现浇C20砼截水墙 | 10m3实体 | 0.15 |  | 1.5 （m3实体）
[12] | 4～6～3～1换 | 现浇C20砼帽石 | 10m3实体 | 0.035 |  | 0.35 （m3实体）
[13] | 4～1～3～3 | 斗容量1.0m3以内挖掘机挖基坑≤1500m3土方 | 1000m3 | 0.0734 |  | 73.4 （m3）
[14] | 4～1～3～5 | 机械挖基坑≤1500m3石方 | 1000m3 | 0.0111 |  | 11.1 （m3）
[15] | 3～1～19～4 | 明洞土石回填 | 10m3 | 1.628 |  | 16.28 （m3）
| 107 | 交通工程及沿线设施 | 公路公里 | 2.97 |  | 2.9700 （公路公里）
1 | 10701 | 交通安全设施 | 公路公里 | 2.97 |  | 2.9700 （公路公里）
(1) | JA10 | 项目路碑 | 个 | 1 |  | 1 （个）
[1] | B～ | 大理石路碑 | 个 | 1 |  | 1.0000 （个）
2 | JA03 | 单柱式铝合金标志牌 | 块 | 12 |  | 12 （块）
编制：赖天锐 | [5 empty] | 第 3 页 | 共 4 页
工程量计算表
工程名称：田林县乐里镇渭华至渭华沟产业道路硬化项目 |  |  | 编制日期:2025年01月20日
序号 | 定额编号 | 分部分项工程名称 | 单位 | 数量 | 计算公式
[5 empty] | 说明 | 计算式
(1) | 5～1～4～1换 | 标志牌基础混凝土 | 10m3 | 0.3456 |  | 3.456 （m3）
(2) | 5～1～7～4 | 立面标记反光膜 | 100m2 | 0.0378 |  | 3.781 （m2）
(3) | 5～1～4～2 | 标志牌基础钢筋 | 1t | 0.1377 |  | 137.736/1000 （t）
(4) | 5～1～4～3 | 单柱式铝合金标志立柱 | 10t | 0.0262 |  | 262.212/1000 （t）
(5) | 5～1～4～4 | 单柱式铝合金标志面板 | 10t | 0.0021 |  | 20.604/1000 （t）
(6) | 4～1～1～1 | 人工挖基坑土方(深3m以内干处) | 1000m3 | 0.0035 |  | 3.456 （m3）
3 | JA05 | 道口标注 | 根/m | 2 |  | 2 （根/m）
(1) | 5～1～2～2 | 钢管 | 1t | 0.043 |  | 128.856/6*2/1000 （t）
(2) | 5～1～7～4 | 立面标记反光膜 | 100m2 | 0.0053 |  | 1.584/6*2 （m2）
(3) | 5～1～4～1换 | 基础混凝土 | 10m3 | 0.016 |  | 0.48/6*2 （m3）
(4) | 5～1～4～2 | 标志牌基础钢筋 | 1t | 0.0002 |  | 0.714/6*2/1000 （t）
(5) | 1～3～1～2换 | 人工开挖沟槽石方 | 1000m3天然密实方 | 0.0002 |  | 0.48/6*2 （m3天然密实方）
| 110 | 专项费用 | 总额 | 1 |  | 1 （总额）
1 | 11001 | 施工场地建设费 | 总额 | 1 |  | 1.0000 （总额）
2 | 11002 | 安全生产费 | 总额 | 1 |  | 1.0000 （总额）
编制：赖天锐 | [5 empty] | 第 4 页 | 共 4 页

## 【】工程量计算数据表
工程量计算数据表
建设项目名称：田林县乐里镇渭华至渭华沟产业道路硬化工程 | [7 empty] | 第 1 页 |  | 共 3 页
编号 | 项或目或节或细或定额的名称 | 单位 | 数量 | 未计入数量 | 部位 |  | 工程量计算式 |  | 说明
1 | 第一部分 建筑安装工程费 | 公路公里 | 2.97
102 | 路基工程 | km | 2.97
LJ02 | 路基挖方 | m3 | 22025
LJ0201 | 挖土方 | m3 | 22025
|  | m3 | 22025 |  |  |  | 22025.0000
LJ03 | 路基填方 | m3 | 1440.42
LJ0302 | 土方填筑 | m3 | 705
|  | m3 | 705 |  |  |  | 545+160
LJ08 | 修整路基（机械调平、压实） | m2 | 13365
|  | m2 | 13365 |  |  |  | 13365
LJ09 | 弃方运输 | m3 | 21858
|  | m3 | 21858 |  |  |  | 21858
103 | 路面工程 | km | 2.97
LM02 | 水泥混凝土路面
LM0203 | 路面基层
LM020304 | 级配碎石基层5cm厚 | m2 | 6883.5
|  | m2 | 6883.5 |  |  |  | 6883.5
LM020305 | 级配碎石基层10cm厚 | m2 | 4989.5
|  | m2 | 4989.5 |  |  |  | 4989.5
LM0205 | 水泥混凝土面层
LM020501 | 18cm厚C25 | m2 | 10685
|  | m2 | 10685 |  |  |  | 10685
LM04 | 路槽、路肩及中央分隔带
LM0402 | 路肩 | m3 | 831.6
编制：赖天锐 | [5 empty] | 复核：黄英仁
工程量计算数据表
建设项目名称：田林县乐里镇渭华至渭华沟产业道路硬化工程 | [7 empty] | 第 2 页 |  | 共 3 页
编号 | 项或目或节或细或定额的名称 | 单位 | 数量 | 未计入数量 | 部位 |  | 工程量计算式 |  | 说明
|  | m3 | 831.6 |  |  |  | 831.6
104 | 桥梁涵洞工程 | km | 2.97
10401 | 涵洞工程
HD01 | 钢筋混凝土圆管涵Φ0.8m | m/道 | 10
|  | m/道 | 10 |  |  |  | 10
HD02 | 盖板涵1-1.5×1.5 | m/道 | 6
|  | m/道 | 6 |  |  |  | 6
107 | 交通工程及沿线设施 | 公路公里 | 2.97
10701 | 交通安全设施 | 公路公里 | 2.97
JA10 | 项目路碑 | 个 | 1
|  | 个 | 1 |  |  |  | 1
JA03 | 单柱式铝合金标志牌 | 块 | 12
|  | 块 | 12 |  |  |  | 12
JA05 | 道口标注 | 根/m | 2
|  | 根/m | 2 |  |  |  | 2
110 | 专项费用 | 总额 | 1
11001 | 施工场地建设费 | 总额 | 1
11002 | 安全生产费 | 总额 | 1
2 | 第二部分 土地使用及拆迁补偿费 | 公路公里
3 | 第三部分 工程建设其他费 | 公路公里
4 | 第四部分 预备费 | 公路公里
401 | 基本预备费 | 元
402 | 价差预备费 | 元
5 | 第一至四部分合计 | 公路公里 | 2.97
编制：赖天锐 | [5 empty] | 复核：黄英仁
工程量计算数据表
建设项目名称：田林县乐里镇渭华至渭华沟产业道路硬化工程 | [7 empty] | 第 3 页 |  | 共 3 页
编号 | 项或目或节或细或定额的名称 | 单位 | 数量 | 未计入数量 | 部位 |  | 工程量计算式 |  | 说明
6 | 建设期贷款利息 | 公路公里
7 | 公路基本造价 | 公路公里 | 2.97
编制：赖天锐 | [5 empty] | 复核：黄英仁

## 【16表】总预算对比表
总预算对比表
编制范围：田林县乐里镇渭华至渭华沟产业道路硬化项目 | [13 empty] | 16表
项 | 目 | 节 | 细目 | 工程或费用名称 | 单 位 | 田林县乐里镇渭华至渭华沟产业道路硬化项目 |  |  |  | 核增核减 (+/-)
[6 empty] | 数 量 | 单价(元) |  | 金额(元) | 数 量 | 金额(元) | 数 量 | 单价(元) | 金额（元）
|  |  |  | 第一部分 建筑安装工程费 | 公路公里 | 2.970 | 496451.28 |  | 1474460.29
|  |  |  | 路基工程 | km | 2.970 | 73254.68 |  | 217566.4
|  |  |  | 路面工程 | km | 2.970 | 369055.41 |  | 1096094.58
|  |  |  | 桥梁涵洞工程 | km | 2.970 | 31854.31 |  | 94607.3
|  |  |  | 交通工程及沿线设施 | 公路公里 | 2.970 | 2642.44 |  | 7848.04
|  |  |  | 专项费用 | 总额 | 1.000 | 58343.97 |  | 58343.97
|  |  |  | 第二部分 土地使用及拆迁补偿费 | 公路公里
|  |  |  | 第三部分 工程建设其他费 | 公路公里
|  |  |  | 第四部分 预备费 | 公路公里
|  |  |  | 基本预备费 | 元
|  |  |  | 价差预备费 | 元
|  |  |  | 第一至四部分合计 | 公路公里 | 2.970 | 496451.28 |  | 1474460.29
|  |  |  | 建设期贷款利息 | 公路公里
|  |  |  | 公路基本造价 | 公路公里 | 2.970 | 496451.28 |  | 1474460.29
编制：赖天锐 | [7 empty] | 复核：黄英仁 |  |  |  | 第 1 页 |  | 共 1 页

## 【16表】总预算对比表（18格式）
总预算对比表（18格式）
编制范围：田林县乐里镇渭华至渭华沟产业道路硬化项目 | [10 empty] | 16表
项目编号 | 工程或费用名称 | 单 位 | 田林县乐里镇渭华至渭华沟产业道路硬化项目 |  |  |  | 核增核减 (+/-)
|  |  | 数 量 | 单价(元) |  | 金额(元) | 数 量 | 金额(元) | 数 量 | 单价(元) | 金额（元）
1 | 第一部分 建筑安装工程费 | 公路公里 | 2.970 | 496451.28 |  | 1474460.29
102 | 路基工程 | km | 2.970 | 73254.68 |  | 217566.4
103 | 路面工程 | km | 2.970 | 369055.41 |  | 1096094.58
104 | 桥梁涵洞工程 | km | 2.970 | 31854.31 |  | 94607.3
107 | 交通工程及沿线设施 | 公路公里 | 2.970 | 2642.44 |  | 7848.04
110 | 专项费用 | 总额 | 1.000 | 58343.97 |  | 58343.97
2 | 第二部分 土地使用及拆迁补偿费 | 公路公里
3 | 第三部分 工程建设其他费 | 公路公里
4 | 第四部分 预备费 | 公路公里
401 | 基本预备费 | 元
402 | 价差预备费 | 元
5 | 第一至四部分合计 | 公路公里 | 2.970 | 496451.28 |  | 1474460.29
6 | 建设期贷款利息 | 公路公里
7 | 公路基本造价 | 公路公里 | 2.970 | 496451.28 |  | 1474460.29
编制：赖天锐 |  |  |  |  | 复核：黄英仁 |  |  |  | 第 1 页 |  | 共 1 页

## 【16-1表】材料单价对比表
材料单价对比表
编制范围:田林县乐里镇渭华至渭华沟产业道路硬化项目 | [11 empty] | 第 1 页 | 共 7 页
编号 | 名称 | 规格 | 单 位 | 田林县乐里镇渭华至渭华沟产业道路硬化项目 |  |  | 核增/核减 (+/-)
|  |  |  | 数 量 | 预算价(元) | 金额(元) | 数 量 | 预算价(元) |  | 金额(元) | 数 量 | 预算价(元) | 金额(元)
1001001 | 人工 |  | 工日 | 1425.343 | 101.25 | 144315.98 | -1425.343 | -101.25 |  | -144315.98
1051001 | 机械工 |  | 工日 | 110.681 | 101.25 | 11206.45 | -110.681 | -101.25 |  | -11206.45
1501003 | M10水泥砂浆 | M10水泥砂浆 | m3 | 10.5 |  |  | -10.5
1503007 | C20普通混凝土32.5级水泥2cm碎石 | 普C20-32.5-2 | m3 | 18.268 |  |  | -18.268
1503008 | C25普通混凝土32.5级水泥2cm碎石 | 普C25-32.5-2 | m3 | 2012.358 |  |  | -2012.358
1503032 | C20普通混凝土32.5级水泥4cm碎石 | 普C20-32.5-4 | m3 | 3.162 |  |  | -3.162
1503033 | C25普通混凝土32.5级水泥4cm碎石 | 普C25-32.5-4 | m3 | 32.901 |  |  | -32.901
1503034 | C30普通混凝土32.5级水泥4cm碎石 | 普C30-32.5-4 | m3 | 3.57 |  |  | -3.57
1503052 | C20普通混凝土32.5级水泥8cm碎石 | 普C20-32.5-8 | m3 | 6.528 |  |  | -6.528
2001001 | HPB300钢筋 |  | t | 0.229 | 4318.58 | 988.95 | -0.229 | -4318.58 |  | -988.95
2001002 | HRB400钢筋 |  | t | 0.473 | 3247.86 | 1536.24 | -0.473 | -3247.86 |  | -1536.24
2001019 | 钢丝绳 | 股丝6-7×19，绳径7.1～9mm；股丝6×37，绳径14.1～15.5mm | t | 0.016 | 5970.09 | 95.52 | -0.016 | -5970.09 |  | -95.52
编制：赖天锐 | [8 empty] | 复核：黄英仁
材料单价对比表
编制范围:田林县乐里镇渭华至渭华沟产业道路硬化项目 | [11 empty] | 第 2 页 | 共 7 页
编号 | 名称 | 规格 | 单 位 | 田林县乐里镇渭华至渭华沟产业道路硬化项目 |  |  | 核增/核减 (+/-)
|  |  |  | 数 量 | 预算价(元) | 金额(元) | 数 量 | 预算价(元) |  | 金额(元) | 数 量 | 预算价(元) | 金额(元)
2001021 | 8～12号铁丝 | 镀锌铁丝 | kg | 5.241 | 4.36 | 22.85 | -5.241 | -4.36 |  | -22.85
2001022 | 20～22号铁丝 | 镀锌铁丝 | kg | 2.246 | 4.79 | 10.76 | -2.246 | -4.79 |  | -10.76
2003004 | 型钢 | 工字钢,角钢 | t | 0.033 | 4362.83 | 143.97 | -0.033 | -4362.83 |  | -143.97
2003005 | 钢板 | Q235，δ＝5～40mm | t | 0.001 | 3547.01 | 3.55 | -0.001 | -3547.01 |  | -3.55
2003008 | 钢管 | 无缝钢管 | t | 0.06 | 4179.49 | 250.77 | -0.06 | -4179.49 |  | -250.77
2003015 | 钢管立柱 |  | t | 0.208 | 5128.21 | 1066.67 | -0.208 | -5128.21 |  | -1066.67
2003025 | 钢模板 | 各类定型大块钢模板 | t | 0.515 | 5384.62 | 2773.08 | -0.515 | -5384.62 |  | -2773.08
2003026 | 组合钢模板 |  | t | 0.012 | 4700.85 | 56.41 | -0.012 | -4700.85 |  | -56.41
2009003 | 空心钢钎 | 优质碳素工具钢 | kg | 0.156 | 6.84 | 1.07 | -0.156 | -6.84 |  | -1.07
2009004 | Φ50mm以内合金钻头 | Φ43mm | 个 | 0.237 | 31.88 | 7.56 | -0.237 | -31.88 |  | -7.56
2009011 | 电焊条 | 结422(502、506、507)3.2/4.0/5.0 | kg | 1.944 | 5.73 | 11.14 | -1.944 | -5.73 |  | -11.14
2009013 | 螺栓 | 混合规格 | kg | 43.883 | 7.35 | 322.54 | -43.883 | -7.35 |  | -322.54
2009028 | 铁件 | 铁件 | kg | 122.396 | 4.53 | 554.45 | -122.396 | -4.53 |  | -554.45
编制：赖天锐 | [8 empty] | 复核：黄英仁
材料单价对比表
编制范围:田林县乐里镇渭华至渭华沟产业道路硬化项目 | [11 empty] | 第 3 页 | 共 7 页
编号 | 名称 | 规格 | 单 位 | 田林县乐里镇渭华至渭华沟产业道路硬化项目 |  |  | 核增/核减 (+/-)
|  |  |  | 数 量 | 预算价(元) | 金额(元) | 数 量 | 预算价(元) |  | 金额(元) | 数 量 | 预算价(元) | 金额(元)
2009029 | 镀锌铁件 |  | kg | 104.88 | 5.73 | 600.96 | -104.88 | -5.73 |  | -600.96
2009030 | 铁钉 | 混合规格 | kg | 1.844 | 4.7 | 8.67 | -1.844 | -4.7 |  | -8.67
3001001 | 石油沥青 |  | t | 1.216 | 4320 | 5253.12 | -1.216 | -4320 |  | -5253.12
3003002 | 汽油 | 92号 | kg | 22.504 | 8.81 | 198.26 | -22.504 | -8.81 |  | -198.26
3003003 | 柴油 | 0号,－10号,－20号 | kg | 2682.303 | 7.4 | 19849.04 | -2682.303 | -7.4 |  | -19849.04
3005001 | 煤 |  | t | 0.227 | 561.95 | 127.56 | -0.227 | -561.95 |  | -127.56
3005002 | 电 |  | kW·h | 4573.017 | 0.74 | 3384.03 | -4573.017 | -0.74 |  | -3384.03
3005004 | 水 |  | m3 | 438.024 | 2.82 | 1235.23 | -438.024 | -2.82 |  | -1235.23
4003001 | 原木 | 混合规格 | m3 | 0.032 | 1283.19 | 41.06 | -0.032 | -1283.19 |  | -41.06
4003002 | 锯材 | 中板δ＝19～35mm,中方混合规格 | m3 | 0.905 | 1504.42 | 1361.5 | -0.905 | -1504.42 |  | -1361.5
5001013 | PVC塑料管(Φ50mm) | Φ50mm | m | 1.152 | 6.41 | 7.38 | -1.152 | -6.41 |  | -7.38
5005002 | 硝铵炸药 | 1号、2号岩石硝铵炸药 | kg | 1.775 | 11.97 | 21.25 | -1.775 | -11.97 |  | -21.25
5005008 | 非电毫秒雷管 | 导爆管长3～7m | 个 | 2.266 | 3.16 | 7.16 | -2.266 | -3.16 |  | -7.16
编制：赖天锐 | [8 empty] | 复核：黄英仁
材料单价对比表
编制范围:田林县乐里镇渭华至渭华沟产业道路硬化项目 | [11 empty] | 第 4 页 | 共 7 页
编号 | 名称 | 规格 | 单 位 | 田林县乐里镇渭华至渭华沟产业道路硬化项目 |  |  | 核增/核减 (+/-)
|  |  |  | 数 量 | 预算价(元) | 金额(元) | 数 量 | 预算价(元) |  | 金额(元) | 数 量 | 预算价(元) | 金额(元)
5005009 | 导爆索 | 爆速6000～7000m/s | m | 1.027 | 2.05 | 2.11 | -1.027 | -2.05 |  | -2.11
5009012 | 油毛毡 | 400g,0.915m×21.95m | m2 | 20.02 | 3.42 | 68.47 | -20.02 | -3.42 |  | -68.47
5501003 | 黏土 | 堆方 | m3 | 62.985 | 11.65 | 733.78 | -62.985 | -11.65 |  | -733.78
5503004 | 砂 | 路面用堆方 | m3 | 0.809 | 95.15 | 76.98 | -0.809 | -95.15 |  | -76.98
5503005 | 中（粗）砂 | 混凝土、砂浆用堆方 | m3 | 1008.729 | 95.15 | 95980.56 | -1008.729 | -95.15 |  | -95980.56
5505005 | 片石 | 码方 | m3 | 31.625 | 100 | 3162.5 | -31.625 | -100 |  | -3162.5
5505012 | 碎石（2cm） | 最大粒径2cm堆方 | m3 | 1624.868 | 95.15 | 154606.19 | -1624.868 | -95.15 |  | -154606.19
5505013 | 碎石（4cm） | 最大粒径4cm堆方 | m3 | 40.892 | 95.15 | 3890.87 | -40.892 | -95.15 |  | -3890.87
5505015 | 碎石（8cm） | 最大粒径8cm堆方 | m3 | 5.35 | 95.15 | 509.05 | -5.35 | -95.15 |  | -509.05
5505016 | 碎石 | 未筛分碎石统料堆方 | m3 | 1293.055 | 95.15 | 123034.18 | -1293.055 | -95.15 |  | -123034.18
5509002 | 42.5级水泥 |  | t | 871.629 | 378 | 329475.76 | -871.629 | -378 |  | -329475.76
6007002 | 铝合金标志 | 包括板面、垫板及其他金属附件 | t | 0.015 | 24661 | 369.92 | -0.015 | -24661 |  | -369.91
6007004 | 反光膜 |  | m2 | 6.764 | 179 | 1210.76 | -6.764 | -179 |  | -1210.76
编制：赖天锐 | [8 empty] | 复核：黄英仁
材料单价对比表
编制范围:田林县乐里镇渭华至渭华沟产业道路硬化项目 | [11 empty] | 第 5 页 | 共 7 页
编号 | 名称 | 规格 | 单 位 | 田林县乐里镇渭华至渭华沟产业道路硬化项目 |  |  | 核增/核减 (+/-)
|  |  |  | 数 量 | 预算价(元) | 金额(元) | 数 量 | 预算价(元) |  | 金额(元) | 数 量 | 预算价(元) | 金额(元)
7801001 | 其他材料费 |  | 元 | 3557.668 | 1 | 3557.67 | -3557.668 | -1 |  | -3557.67
7901001 | 设备摊销费 |  | 元 | 14.916 | 1 | 14.92 | -14.916 | -1 |  | -14.92
8001025 | 斗容量0.6m3履带式单斗挖掘机 | WY60液压 | 台班 | 0.23 | 832.45 | 191.46 | -0.23 | -832.45 |  | -191.46
8001030 | 斗容量2.0m3履带式单斗挖掘机 | WY200A液压 | 台班 | 28.633 | 1487.49 | 42591.3 | -28.633 | -1487.49 |  | -42591.3
8001035 | 斗容量1.0m3履带式单斗挖掘机 | WK100机械 | 台班 | 0.233 | 1039.55 | 242.22 | -0.233 | -1039.55 |  | -242.22
8001045 | 斗容量1.0m3轮胎式装载机 | ZL20 | 台班 | 0.546 | 578.75 | 316 | -0.546 | -578.75 |  | -316
8001058 | 功率120kW以内平地机 | F155 | 台班 | 3.253 | 1188.74 | 3866.97 | -3.253 | -1188.74 |  | -3866.97
8001066 | 功率75kW以内履带式拖拉机 |  | 台班 | 1.098 | 654.89 | 719.07 | -1.098 | -654.89 |  | -719.07
8001079 | 机械自身质量8～10t光轮压路机 | 2Y-8/10 | 台班 | 1.764 | 396.49 | 699.41 | -1.764 | -396.49 |  | -699.41
8001081 | 机械自身质量12～15t光轮压路机 | 3Y-12/15 | 台班 | 4.208 | 587.09 | 2470.47 | -4.208 | -587.09 |  | -2470.47
8001083 | 机械自身质量18～21t光轮压路机 | 3Y-18/21 | 台班 | 3.992 | 752.93 | 3005.7 | -3.992 | -752.93 |  | -3005.7
8001085 | 机械自身质量0.6t手扶式振动碾 | YZS06B | 台班 | 17.464 | 164.61 | 2874.75 | -17.464 | -164.61 |  | -2874.75
8001088 | 机械自身质量10t以内振动压路机 | YZJ10B | 台班 | 1.262 | 903.68 | 1140.44 | -1.262 | -903.68 |  | -1140.44
8003077 | 摊铺宽度2.5～4.5m轨道式水泥混凝土摊铺机 | HTG4500含模轨400m | 台班 | 3.953 | 1341.03 | 5301.09 | -3.953 | -1341.03 |  | -5301.09
编制：赖天锐 | [8 empty] | 复核：黄英仁
材料单价对比表
编制范围:田林县乐里镇渭华至渭华沟产业道路硬化项目 | [11 empty] | 第 6 页 | 共 7 页
编号 | 名称 | 规格 | 单 位 | 田林县乐里镇渭华至渭华沟产业道路硬化项目 |  |  | 核增/核减 (+/-)
|  |  |  | 数 量 | 预算价(元) | 金额(元) | 数 量 | 预算价(元) |  | 金额(元) | 数 量 | 预算价(元) | 金额(元)
8003083 | 混凝土电动刻纹机 | RQF180 | 台班 | 77.146 | 264.8 | 20428.26 | -77.146 | -264.8 |  | -20428.26
8003085 | 电动混凝土切缝机(含锯片摊销费用) | SLF | 台班 | 26.723 | 210.28 | 5619.31 | -26.723 | -210.28 |  | -5619.31
8005002 | 出料容量250L以内强制式混凝土搅拌机 | JD250 | 台班 | 0.199 | 166.87 | 33.21 | -0.199 | -166.87 |  | -33.21
8005003 | 出料容量350L以内强制式混凝土搅拌机 | JD350 | 台班 | 50.006 | 201.45 | 10073.71 | -50.006 | -201.45 |  | -10073.71
8005010 | 出料容量400L以内灰浆搅拌机 | UJ325 | 台班 | 0.437 | 130.4 | 56.98 | -0.437 | -130.4 |  | -56.98
8007001 | 装载质量2t以内载货汽车 |  | 台班 | 0.016 | 347.72 | 5.56 | -0.016 | -347.72 |  | -5.56
8007005 | 装载质量6t以内载货汽车 | CA141K,CA1091K | 台班 | 0.101 | 486.2 | 49.11 | -0.101 | -486.2 |  | -49.11
8007017 | 装载质量15t以内自卸汽车 | SH361,T815 | 台班 | 122.186 | 926.78 | 113239.54 | -122.186 | -926.78 |  | -113239.54
8007040 | 容量4000L以内洒水汽车 |  | 台班 | 0.67 | 637.76 | 427.3 | -0.67 | -637.76 |  | -427.3
8007043 | 容量10000L以内洒水汽车 | YGJ5170GSSJN | 台班 | 16.658 | 1104.87 | 18404.92 | -16.658 | -1104.87 |  | -18404.92
8009025 | 提升质量5t以内汽车式起重机 | QY5 | 台班 | 0.089 | 641.18 | 57.07 | -0.089 | -641.18 |  | -57.07
8009026 | 提升质量8t以内汽车式起重机 | QY8 | 台班 | 0.148 | 702.9 | 104.03 | -0.148 | -702.9 |  | -104.03
8009030 | 提升质量25t以内汽车式起重机 | QY25 | 台班 | 4.128 | 1356.18 | 5598.31 | -4.128 | -1356.18 |  | -5598.31
8009081 | 牵引力50kN以内单筒慢动电动卷扬机 | JJM-5 | 台班 | 0.232 | 161.26 | 37.41 | -0.232 | -161.26 |  | -37.41
编制：赖天锐 | [8 empty] | 复核：黄英仁
材料单价对比表
编制范围:田林县乐里镇渭华至渭华沟产业道路硬化项目 | [11 empty] | 第 7 页 | 共 7 页
编号 | 名称 | 规格 | 单 位 | 田林县乐里镇渭华至渭华沟产业道路硬化项目 |  |  | 核增/核减 (+/-)
|  |  |  | 数 量 | 预算价(元) | 金额(元) | 数 量 | 预算价(元) |  | 金额(元) | 数 量 | 预算价(元) | 金额(元)
8015028 | 容量32kV·A以内交流电弧焊机 | BX1-330 | 台班 | 0.271 | 169.78 | 46.01 | -0.271 | -169.78 |  | -46.01
8017047 | 排气量3m3/min以内机动空气压缩机 | CV-3/8-1 | 台班 | 0.002 | 296.54 | 0.59 | -0.002 | -296.54 |  | -0.59
8017049 | 排气量9m3/min以内机动空气压缩机 | VY-9/7 | 台班 | 0.078 | 719.1 | 56.09 | -0.078 | -719.1 |  | -56.09
8099001 | 小型机具使用费 |  | 元 | 137.141 | 1 | 137.14 | -137.141 | -1 |  | -137.14
B- | DN800混凝土涵管 |  | m | 10 | 251.32 | 2513.2 | -10 | -251.32 |  | -2513.2
B- | 大理石路碑 |  | 个 | 1 | 500 | 500 | -1 | -500 |  | -500
编制：赖天锐 | [8 empty] | 复核：黄英仁

## 【附表4】公路养护设备配备调查表
公路养护设备配备调查表
附表4
管养单位 |  |  | 养护公路等级 |  |  |  | 路面类型 |  | 里程（km） |  |  | 地形 |  |  | 气候条件
已有设备 | [6 empty] | 在满足正常养护状况下需补充设备
序号 | 名称 | 型号或规格 |  | 数量 | 年使用台班 | 购置年 | 序号 | 名称 |  |  | 型号或规格 |  | 数量 |  |  | 预计价格（元）
编制：赖天锐 | [9 empty] | 复核：黄英仁 |  |  |  | 第 1 页 |  |  | 共 1 页
注：①管养单位以县级为单位。 ②养护公路按不同等级、地形调条件分列。 ③改（扩）建项目需进行现有设备养护能力分析、需求分析。

## 【】预算总金额
预算总金额
建设项目名称：田林县乐里镇渭华至渭华沟产业道路硬化工程
编制范围：田林县乐里镇渭华至渭华沟产业道路硬化项目 |  |  |  | 第 1 页 | 共 1 页
项 目 | 单位 | 预算金额 | 费用比例（%）
第一部分 建筑安装工程费 | 万元 | 147.44603 | 100.000
第二部分 土地使用及拆迁补偿费 | 万元
第三部分 工程建设其他费 | 万元
第四部分 预备费 | 万元
第一至四部分合计 | 万元 | 147.44603 | 100.000
建设期贷款利息 | 万元
预算总金额 | 万元 | 147.44603 | 100.000
平均每公里造价 | 万元 | 49.64513 | 33.670
编制：赖天锐

## 【】预算与批复估算造价对比变化情况
预算与批复估算造价对比变化情况
编制范围：田林县乐里镇渭华至渭华沟产业道路硬化项目
序号 | 工程或费用名称 | 估算金额（万元） |  | 预算金额（万元） |  | 差额（万元）=预算金额-估算金额
1 | 第一部分 建筑安装工程费 |  |  | 147.4460
2 | 路基工程 |  |  | 21.7566
3 | 路面工程 |  |  | 109.6095
4 | 桥梁涵洞工程 |  |  | 9.4607
5 | 交通工程及沿线设施 |  |  | 0.7848
6 | 专项费用 |  |  | 5.8344
7 | 第二部分 土地使用及拆迁补偿费
8 | 第三部分 工程建设其他费
9 | 第四部分 预备费
10 | 基本预备费
11 | 价差预备费
12 | 第一至四部分合计 |  |  | 147.4460
13 | 建设期贷款利息
14 | 公路基本造价 |  |  | 147.4460
编制：赖天锐 |  |  | 复核：黄英仁 |  | 第 1 页 |  | 共 1 页

## 【】人工、钢材、水泥、沥青等的总量表
人工、钢材、水泥、沥青等的总量表
建设项目名称：田林县乐里镇渭华至渭华沟产业道路硬化工程
编制范围：田林县乐里镇渭华至渭华沟产业道路硬化项目 |  |  |  | 第 1 页 | 共 1 页
| 单位 |  | 总数量
人工 |  | 工日 | 1536.024
钢材 |  | t | 9.034
水泥 |  | t | 871.629
沥青 |  | t | 1.216
碎石 |  | m3 | 2995.79
砂 |  | m3 | 1009.538
编制：赖天锐