## 封-1招标工程量清单
2025年渔业配套设施项目
工程
招 标 工 程 量 清 单
田林县农业农村局
招 标 人:
(单位盖章)
广西建洲工程咨询有限公司
造价咨询人:
(单位盖章)
2025年06月18日
软件名称及版本号:博奥云计价软件
| 工程计价软件测评合格编号:2019J02 |  |  | 封-1

## 扉-1招标工程量清单
2025年渔业配套设施项目
工程
招 标 工 程 量 清 单
|  | 田林县农业农村局 |  | 广西建洲工程咨询有限公司
招标人: |  |  | 造价咨询人:
|  | (单位盖章) |  | (单位资质专用章)
法定代表人 或其授权人: |  |  | 法定代表人 或其授权人:
|  | (签字或盖章) |  | (签字或盖章)
编制人: |  |  | 复核人:
|  | (造价人员签字) |  | (造价工程师签字盖专用章)
编制时间: |  | 2025年06月18日 | 复核时间: | 2025年06月18日
扉-1

## 表-01总说明
总 说 明
工程名称:2025年渔业配套设施项目 | 第1页 共1页
1、工程概况：2025年渔业配套设施项目，项目位于田林县潞城瑶族乡平吉屯。项目包含室外地面硬化780m2、鱼池周边砌筑围护190m长、砂砾石铺填706.43m2、彩钢瓦屋面2266.02m2、采光树脂瓦140m2、14座鱼池基层修复、20座鱼池改造、20台高效气液混合器、20台微滤机等。
2、编制依据：
（1）《建设工程工程量清单计价规范》（GB50500-2013）、《<建设工程工程量清单计价规范>（GB50500-2013）广西壮族自治区实施细则》（修订本）；
（2）2022年《广西壮族自治区市政工程消耗量定额》；
（3）2023年《广西壮族自治区安装工程消耗量定额》；
（4）2024年《广西壮族自治区建筑装饰装修工程消耗量定额》；
（5）《自治区住房城乡建设厅关于调整建设工程定额人工费及有关费率的通知》(桂建标[2023]7号)；
（6）桂造价[2019]10号:关于调整除税价计算适用增值税税率的通知，本项目增值税为9%；
（7）材料价格计取依据：各种材料价格主要参考《百色建设工程造价信息》2025年第4期田林县材料信息价，无信息价格公布的参照同期百色右江区信息价，信息价没有的进行网上询价；提供暂估价的，结算按实际调整。
3、其他说明：
（1）混凝土采用现场拌制混凝土；
（2）弃土运距暂按5km，结算按实际调整；
（3）有暂估价的，结算按实际调整。
表-01

## 表-02建设项目投标报价汇总表
建设项目投标报价汇总表
工程名称:2025年渔业配套设施项目 |  |  | 第1页 共1页
序号 | 单项工程名称 | 金额(元) | 其中:(元)
|  |  | 暂估价 | 安全文明 施工费
1.1 | 2025年渔业配套设施项目
投标报价合计
表-02

## 表-03单项工程投标报价汇总表
单项工程投标报价汇总表
工程名称:2025年渔业配套设施项目 |  |  | 第1页 共1页
序号 | 单位工程名称 | 金额(元) | 其中:(元)
|  |  | 暂估价 | 安全文明 施工费
1.1.1 | 市政工程
1.1.2 | 建筑工程
1.1.3 | 安装工程
投标报价合计
表-03

## 表-04单位工程投标报价汇总表
单位工程投标报价汇总表
工程名称:2025年渔业配套设施项目 |  | 第1页 共1页
序号 | 汇总内容 | 金额(元) | 备注
市政工程
1 | 分部分项工程和单价措施项目费用合计
1.1 | 其中:暂估价
2 | 总价措施项目费用合计
2.1 | 其中:安全文明施工费
3 | 其他项目费用合计
4 | 建筑安装工程费=1+2+3
建筑工程
1 | 分部分项工程和单价措施项目费用合计
1.1 | 其中:材料暂估价
2 | 总价措施项目费用合计
2.1 | 其中:安全文明施工费
3 | 其他项目费用合计
4 | 建筑安装工程费=1+2+3
安装工程
1 | 分部分项工程和单价措施项目费用合计
1.1 | 其中:材料暂估价
2 | 总价措施项目费用合计
2.1 | 其中:安全文明施工费
3 | 其他项目费用合计
4 | 建筑安装工程费=1+2+3
工程项目汇总
1 | 分部分项工程和单价措施项目费用合计
1.1 | 其中:暂估价
2 | 总价措施项目费用合计
2.1 | 其中:安全文明施工费
3 | 其他项目费用合计
4 | 建筑安装工程费=1+2+3
表-04

## 表-08分部分项工程和单价措施项目清单与计价表
分部分项工程和单价措施项目清单与计价表
工程名称:2025年渔业配套设施项目 | [5 empty] | 第1页 共5页
序号 | 项目编码 | 项目名称及 项目特征描述 | 计量 单位 | 工程量 | 金额(元)
[5 empty] | 综合单价 | 合 价 | 其中： 暂估价
市政工程
分部分项工程
| 1. | 土石方工程
1 | 040101002001 | 挖沟槽土方 1.土壤类别:三类土 2.部位：波纹管道重建部分、镀锌钢管处 |  | 32.74
2 | 040101002002 | 挖沟槽土方 1.土壤类别:河卵石层 |  | 108.80
3 | 040103001001 | 回填方 1.填方来源:利用开挖方回填 2.部位：波纹管道重建部分 |  | 97.89
4 | 040103002001 | 土方弃置 1.起步1km |  | 28.97
5 | 桂040103003001 | 土方运输每增1km 1.暂按增运4km，结算按实际调整 | ·km | 115.88
6 | 040103002002 | 渣土弃置 1.起步1km 2.弃置拆除路面、碎石垫层渣土 3.含装车 |  | 4.41
7 | 桂040103003002 | 石方运输每增1km 1.暂按增运4km，结算按实际调整 | ·km | 17.64
| 3. | 道路工程
8 | 041001001001 | 拆除路面 1.部位：波纹管道重建部分 2.厚度:20cm | ㎡ | 14.70
9 | 041001003001 | 拆除碎石垫层 1.部位：波纹管道重建部分 2.基层类型:碎石基层 3.厚度:10cm | ㎡ | 14.70
10 | 040402018001 | 旧路面机械切缝 切缝机切缝 | m | 14.00
11 | 040202011001 | 级配碎石基层 1.部位：恢复拆除道路 2.厚度:10cm | ㎡ | 14.70
12 | 040203007001 | 水泥混凝土路面 1.部位：恢复拆除道路 2.混凝土强度等级:C25 3.厚度:20cm | ㎡ | 14.70
13 | 040203007002 | 水泥混凝土路面 1.部位：总评硬化道路部分 2.混凝土强度等级:C25 3.厚度:18cm | ㎡ | 780.00
| 6. | 管网工程
14 | 040501004001 | 高密度聚乙烯双壁波纹管DN300(环刚度8KN/m2) 1.含管道闭水试验 | m | 75.00
15 | 040303002001 | 管道包封 1.混凝土强度等级:C20 |  | 12.20
16 | 031001001001 | 镀锌钢管 DN65 | m | 70.00
表-08
分部分项工程和单价措施项目清单与计价表
工程名称:2025年渔业配套设施项目 | [5 empty] | 第2页 共5页
序号 | 项目编码 | 项目名称及 项目特征描述 | 计量 单位 | 工程量 | 金额(元)
[5 empty] | 综合单价 | 合 价 | 其中： 暂估价
小 计
∑人工费
∑材料费
∑机械费
∑管理费
∑利 润
单价措施项目
| 041106 | 大型机械、设备进出场及安拆、使用
17 | 041106001001 | 大型机械场外运输费 履带式挖掘机 1.0m3以内 | 台·次 | 1
18 | 041106001002 | 大型机械场外运输费 履带式推土机 90kw以内 | 台·次 | 1
小 计
∑人工费
∑材料费
∑机械费
∑管理费
∑利 润
合 计
∑人工费
∑材料费
∑机械费
∑管理费
∑利 润
建筑工程
分部分项工程
| 1. | 土（石）方工程
19 | 010101004001 | 挖基坑土方 1.土壤类别:三类土 |  | 48.00
20 | 010103002001 | 余土弃置 1.起步1km |  | 48.00
21 | 桂010103003001 | 土（石）方运输增（减）m3·km 1.暂按增运4km，结算按实际调整 | ·km | 192.00
22 | 010103001001 | 鱼池周边填筑围护 1.鱼池填筑砂砾石 |  | 423.86
| 4. | 砌筑工程
23 | 010402001001 | 鱼池周边砌筑围护 1.砖品种、规格、强度等级:混凝土空心砌块 2.墙体厚度:15cm |  | 17.10
表-08
分部分项工程和单价措施项目清单与计价表
工程名称:2025年渔业配套设施项目 | [5 empty] | 第3页 共5页
序号 | 项目编码 | 项目名称及 项目特征描述 | 计量 单位 | 工程量 | 金额(元)
[5 empty] | 综合单价 | 合 价 | 其中： 暂估价
3.砂浆种类、强度等级:水泥石灰砂浆中砂M7.5 4.填充材料种类、强度等级:碎石 GD20 中砂水泥 32.5 C20
| 5. | 混凝土及钢筋混凝土工程
24 | 010501003001 | 混凝土基础 1.混凝土种类:现场拌制混凝土 2.混凝土强度等级:C20 部位：厂房基础 |  | 48.00
25 | 010516002001 | 预埋铁件 1.部位：不锈钢栏杆 | t | 0.012
26 | 桂011706003001 | 预制混凝土深水井 1.含成孔、泥浆运输，泥浆运输暂按5km，结算按实际调整 1.预制D1200钢筋砼涵管 2.预制混凝土盖板 3.含DN65压力表、DN65止回阀、DN65排水管 | 座 | 1
| 6. | 金属结构工程
27 | 010602001001 | 钢屋架 1.屋架上杆60*100*4镀锌方通 2.屋架斜衬40*60*4镀锌方通 3.屋架下杆60*100*4镀锌方通 4.部位：厂房 | t | 8.500
28 | 010603003001 | 钢管柱 1.110*4mm镀锌钢管柱 2.部位：厂房 | t | 2.841
29 | 010606002001 | 钢檩条 1.40*60*4镀锌方通 2.部位：厂房 | t | 14.618
30 | 010606001001 | 钢支撑 1.40*60*4镀锌方通 2.部位：厂房 | t | 2.517
| 8. | 屋面及防水工程
31 | 010901001001 | 透明树脂瓦屋面 1.部位：厂房 | ㎡ | 140.00
32 | 010901002001 | 压型彩钢板屋面 1.部位：厂房 | ㎡ | 2266.02
| 15. | 其他装饰工程
33 | 011503001001 | 不锈钢栏杆 1.栏杆立柱采用φ60*5 2.栏杆采用φ20或□20 3.扶手采用φ60*3 | m | 70.00
34 | 010607004001 | 浸塑网围栏 | m | 150.00
小 计
∑人工费
∑材料费
∑机械费
表-08
分部分项工程和单价措施项目清单与计价表
工程名称:2025年渔业配套设施项目 | [5 empty] | 第4页 共5页
序号 | 项目编码 | 项目名称及 项目特征描述 | 计量 单位 | 工程量 | 金额(元)
[5 empty] | 综合单价 | 合 价 | 其中： 暂估价
∑管理费
∑利 润
单价措施项目
| 011705 | 大型机械设备进出场及安拆
35 | 011705001001 | 螺旋钻机进出场费 | 台次 | 1
小 计
∑人工费
∑材料费
∑机械费
∑管理费
∑利 润
合 计
∑人工费
∑材料费
∑机械费
∑管理费
∑利 润
安装工程
分部分项工程
| 4. | B4 电气设备安装工程
36 | 030411004001 | 管内穿铜芯电线 BV-6mm2 | m | 456.00
37 | 030411004002 | 管内穿铜芯电线 BV-4mm2 | m | 228.00
38 | 030411001001 | 塑料管敷设 PC25 | m | 228.00
39 | 030410001001 | 电杆组立 1.10m高150混凝土电杆 | 根 | 2
40 | 030411004003 | 电杆配线 BV-10mm2 | m | 225.00
41 | 030109011001 | 潜水泵 潜水泵功率7.5KW | 台 | 1
| 9. | B9 给排水、燃气工程
42 | 030411001002 | PE25气管 | m | 1126.40
43 | 030411001003 | PE40气管 1.氧气鱼池周边主管 | m | 502.40
44 | 030411001004 | PVC-内径12透明软管 1.部位：连通曝气盘 | m | 196.00
45 | 031001006001 | 塑料管-PVC110 1.部位：罗茨风机至各鱼池，空气管 | m | 221.00
46 | 031003005001 | 塑料阀门-PE25球阀 | 个 | 240
47 | 031003005002 | 塑料阀门-PVC110球阀 | 个 | 25
表-08
分部分项工程和单价措施项目清单与计价表
工程名称:2025年渔业配套设施项目 | [5 empty] | 第5页 共5页
序号 | 项目编码 | 项目名称及 项目特征描述 | 计量 单位 | 工程量 | 金额(元)
[5 empty] | 综合单价 | 合 价 | 其中： 暂估价
48 | 031003005003 | 微孔纳米增氧盘 1.规格：直径80cm、单层、不锈钢支架 | 套 | 20
49 | 030411001005 | 鱼池边保护管-50mm网纹软管 1.部位：沿鱼池顶周边布置 2.型号-PVCΦ50mm/网纹软管、壁厚4.5mm | m | 502.40
50 | 030411001006 | PVC75气管 1.氧气主管 | m | 221.00
51 | 031003005004 | 塑料阀门-PVC75球阀 | 个 | 5
52 | 030113025001 | 高效气液混合器 1.含采购、运输、安装等 | 台 | 20
53 | 030113015001 | 微粒机 1.处理能力：200t/h 2.功率：380V-490W 3.含采购、运输、安装等 | 台 | 20
小 计
∑人工费
∑材料费
∑机械费
∑管理费
∑利 润
单价措施项目
小 计
∑人工费
∑材料费
∑机械费
∑管理费
∑利 润
合 计
∑人工费
∑材料费
∑机械费
∑管理费
∑利 润
总 合 计
∑人工费
∑材料费
∑机械费
∑管理费
∑利 润
表-08

## 表-11总价措施项目清单与计价表
总价措施项目清单与计价表
工程名称:2025年渔业配套设施项目 |  |  |  |  | 第1页 共1页
序 号 | 项目编码 | 项 目 名 称 | 计 算 基 础 | 费 率(%) 或标准 | 金 额(元) | 备注
市政工程
一 |  | 2022市政综合工程一般计税法
1 | 桂041201001001 | 安全文明施工费 | ∑分部分项及单价措施费定额（人工费＋机械费）
2 | 桂041201002001 | 检验试验配合费
3 | 桂041201003001 | 雨季施工增加费
4 | 桂041201004001 | 工程定位复测费
建筑工程
一 |  | 2024建筑装饰装修工程一般计税法
1 | 桂011801001001 | 安全文明施工费 | ∑(分部分项人机+单价措施人机)
2 | 桂011801002001 | 检验试验配合费
3 | 桂011801003001 | 雨季施工增加费
4 | 桂011801004001 | 工程定位复测费
安装工程
一 |  | 2023给排水、燃气、电气、通风空调、消防、建筑智能、通信、自控仪表工程一般计税法
1 | 桂031401001001 | 安全文明施工费 | ∑分部分项及单价措施费定额(人工费+机械费)
2 | 桂031401002001 | 检验试验配合费
3 | 桂031401003001 | 雨季施工增加费
合 计
注：以项计算的总价措施，无“计算基础”和“费率”的数值，可只填“金额”数值， 但应在备注栏说明施工方案出处或计算方式。
表-11

## 表-12其他项目清单与计价汇总表
其他项目清单与计价汇总表
工程名称:2025年渔业配套设施项目 |  | 第1页 共1页
序号 | 项目名称 | 金额（元） | 备注
市政工程
1 | 暂列金额 |  | 明细详见表-11-1
2 | 材料暂估价 |  | 明细详见表-11-2
3 | 专业工程暂估价 |  | 明细详见表-11-3
4 | 计日工 |  | 明细详见表-11-4
5 | 总承包服务费 |  | 明细详见表-11-5
6 | 安全生产责任保险费暂估价 | 208.32 | 分部分项工程费及措施项目费
建筑工程
1 | 暂列金额 |  | 明细详见表－12－1
2 | 材料暂估价 |  | 明细详见表－12－2
3 | 专业工程暂估价 | 43600 | 明细详见表－12－3
4 | 计日工 |  | 明细详见表－12－4
5 | 总承包服务费 |  | 明细详见表－12－5
6 | 安全生产责任保险费暂估价 | 1322.96 | 分部分项工程费及措施项目费
安装工程
1 | 暂列金额 |  | 明细详见表-11-1
2 | 材料暂估价 |  | 明细详见表-11-2
3 | 专业工程暂估价 |  | 明细详见表-11-3
4 | 安全生产责任保险费暂估价 | 1173.47 | 分部分项工程费及措施项目费
5 | 计日工 |  | 明细详见表-11-4
6 | 总承包服务费 |  | 明细详见表-11-5
合 计
注:材料暂估单价进入清单项目综合单价，此处不汇总。
表－12

## 表-12-3专业工程暂估价及结算价表
专业工程暂估价及结算价表
工程名称:2025年渔业配套设施项目 |  |  |  | 第1页 共1页
序号 | 工 程 名 称 | 工程内容 | 暂估金额(元) | 结算金额(元) | 备注
市政工程
1 | 专业工程暂估价
| 建筑工程 |  | 40000
1 | 专业工程暂估价 |  | 40000
| 14座鱼池基层修复(含矫正旧鱼池镀锌板、补平原基础、池内锅底找平、粘土回填整平) |  | 40000
安装工程
1 | 专业工程暂估价
| 合 计 |  | 40000
注：此表“暂估金额”由招标人填写，投标人应将“暂估金额”计入投标总价中。结算时按合同约定结算金额填写。 专业工程暂估金额为不包含增值税（可抵扣进项税额）的费用。
表－12－3

## 表-14税前项目清单与计价表
税前项目清单与计价表
工程名称:2025年渔业配套设施项目 |  |  |  |  | 第1页 共1页
序号 | 项目编码 | 项目名称及项目特征 描述 | 计量 单位 | 工程量 | 金 额(元)
[5 empty] | 单价 | 合价
合 计
注：税前项目包含除增值税以外的所有费用。
表-14

## 表-15规费、增值税计价表
规费、增值税计价表
工程名称:2025年渔业配套设施项目 |  |  | 第1页 共1页
序号 | 项目名称 | 计算基础 | 计算费率(%) | 金额(元)
市政工程
一 | 2022市政综合工程一般计税法
建筑工程
一 | 2024建筑装饰装修工程一般计税法
安装工程
一 | 2023给排水、燃气、电气、通风空调、消防、建筑智能、通信、自控仪表工程一般计税法
合 计
表-15

## 主要材料及价格表有信息价
主要材料及价格表
工程名称:2025年渔业配套设施项目 |  |  |  | 第1页 共2页
序号 | 材料编码 | 项目名称及规格、型号等特殊要求 | 单位 | 数量 | 单价（元）
1 | 012901031.1 | 110*4mm镀锌钢管柱 | t
2 | 012901031.2 | 40*60*4镀锌方通 | t
3 | 012901031.3 | 镀锌方通 | t
4 | 022507001.1 | 透明树脂瓦 | ㎡
5 | 031311001 | 电焊条（综合） | kg
6 | 032116001 | 铁件（综合） | kg
7 | 040102001 | 普通硅酸盐水泥 32.5MPa | t
8 | 040102001 | 砌筑水泥 M32.5 | t
9 | 040102001 | 砌筑水泥M32.5 | t
10 | 040102003 | 普通硅酸盐水泥 P.O 42.5MPa | t
11 | 040102003 | 普通硅酸盐水泥P.O 42.5MPa | t
12 | 040301001 | 砂（综合） | 
13 | 040301001 | 砂(综合) | 
14 | 040301004 | 中砂 | 
15 | 040301005 | 粗砂 | 
16 | 040501001 | 砾石（综合） | 
17 | 040502003 | 碎石（5~20）mm | 
18 | 040502003 | 碎石 5～20mm | 
19 | 040502004 | 碎石（5~40）mm | 
20 | 040502004 | 碎石 5～40mm | 
21 | 040701006 | 石屑 | 
22 | 040902004 | 石灰膏 | 
23 | 041301001 | 页岩标准砖 240×115×53 | 千块
24 | 041507002 | 砼空心砌块 90×120×190 | 块
25 | 041507006 | 砼空心砌块 190×120×190 | 块
26 | 041507010 | 砼空心砌块 390×120×190 | 块
27 | 041507013 | 砼空心砌块配块 | 
28 | 050102006 | 周转圆木（支撑） | 
29 | 050306001 | 周转板枋材 | 
30 | 090508002 | 彩钢板 0.5mm | ㎡
31 | 090508010 | 压型彩钢板 0.5mm | ㎡
32 | 130508002 | 环氧富锌底漆 | kg
33 | 170103005 | 焊接钢管 DN40 | m
34 | 170508017.1 | 不锈钢管φ20×0.8 304材质 | m
35 | 170508035.1 | 不锈钢管φ63×3.0 304材质 | m
36 | 170508035.2 | 不锈钢管φ63×5.0 304材质 | m
37 | 341101001 | 水 | 
主要材料及价格表
工程名称:2025年渔业配套设施项目 |  |  |  | 第2页 共2页
序号 | 材料编码 | 项目名称及规格、型号等特殊要求 | 单位 | 数量 | 单价（元）
38 | 341101001 | 水 | 
39 | 350103001 | 胶合板模板 1830×915×18 | ㎡
40 | 172500000.1 | 塑料管 PC25 | m
41 | 172501000.1 | 硬聚氯乙烯（PVC－U）给水管 de110 | m
42 | 172501000.2 | 硬聚氯乙烯（PVC－U）给水管 de75 | m
43 | 172503000.1 | PE25气管 | m
44 | 172503000.2 | PE40气管 | m
45 | 172506000.1 | HDPE（聚乙烯）双壁波纹排水管 DN300(环刚度8KN/m2) | m
46 | 173104000.1 | PVC-内径12透明软管 | m
47 | 173104000.2 | 50mm网纹软管 | m
48 | 180903000.1 | 塑料给水管件 PE25气管 | 个
49 | 180903000.2 | 塑料给水管件 PE40气管 | 个
50 | 180903000.3 | 塑料给水管件 de110 | 个
51 | 180903000.4 | 塑料给水管件（PVC－U）给水管 de75 | 个
52 | 193800000.1 | 塑料阀门-PE25球阀 | 个
53 | 193800000.2 | 塑料阀门-PVC110球阀 | 个
54 | 193800000.3 | 塑料阀门-PVC75球阀 | 个
55 | 200109000.1 | 平焊法兰 DN65 | 片
56 | 290602000Z.1 | 镀锌钢管 DN65 | m
57 | 291902001.1 | 10m高150混凝土电杆 | 根
58 | B-Z.1 | 微孔纳米增氧盘 主材费 | 套
59 | B-Z.2 | 高效气液混合器 主材费 | 台
60 | B-Z.3 | 微粒机 主材费 | 台
61 | Z280301000.1 | 铜芯塑料绝缘导线 BV-6mm2 | m
62 | Z280301000.2 | 铜芯塑料绝缘导线 BV-4mm2 | m
63 | Z280301000.3 | 铜芯塑料绝缘导线 BV-10mm2 | m
64 | B-.1 | 潜水泵 | 台
65 | 140301004 | 汽油 92# | kg
66 | 140301004 | 国V汽油 92# | kg
67 | 140304001 | 轻柴油 0# | kg
68 | 140304001 | 轻柴油0# | kg
69 | 341103001 | 电 | kW·h
70 | 341103001 | 电 | kW.h
71 | 341103001 | 电 | kW.h