## 封-2 招标控制价
|  | 百色市第一中学教学楼屋面防水棚建设工程(重） | 百色市第一中学教学楼屋面防水棚建设工程 | 百色市第一中学教学楼屋面防水棚建设工程
|  | 百色市第一中学教学楼屋面防水棚建设工程 | 百色市第一中学教学楼屋面防水棚建设工程 | 百色市第一中学教学楼屋面防水棚建设工程 |  | 工程 | 工程
招 标 控 制 价 | 招 标 控 制 价 | 招 标 控 制 价 | 招 标 控 制 价 | 招 标 控 制 价 | 招 标 控 制 价 | 招 标 控 制 价 | 招 标 控 制 价 | 招 标 控 制 价 | 招 标 控 制 价
| 招 标 人: | 招 标 人:
|  |  |  | (单位盖章) | (单位盖章) | (单位盖章) | (单位盖章)
| 造价咨询人: | 造价咨询人:
|  |  |  | (单位盖章) | (单位盖章) | (单位盖章) | (单位盖章)
|  | 软件名称及版本号:博奥云计价软件 | 软件名称及版本号:博奥云计价软件 | 软件名称及版本号:博奥云计价软件 | 软件名称及版本号:博奥云计价软件 | 软件名称及版本号:博奥云计价软件
|  | 工程计价软件测评合格编号:2019J02 | 工程计价软件测评合格编号:2019J02 | 工程计价软件测评合格编号:2019J02 | 工程计价软件测评合格编号:2019J02 | 工程计价软件测评合格编号:2019J02 |  | 封-1

## 扉-2 招标控制价
|  | 百色市第一中学教学楼屋面防水棚建设工程(重） | 百色市第一中学教学楼屋面防水棚建设工程 | 百色市第一中学教学楼屋面防水棚建设工程 | 百色市第一中学教学楼屋面防水棚建设工程 | 百色市第一中学教学楼屋面防水棚建设工程 | 百色市第一中学教学楼屋面防水棚建设工程 | 百色市第一中学教学楼屋面防水棚建设工程 | 百色市第一中学教学楼屋面防水棚建设工程 | 百色市第一中学教学楼屋面防水棚建设工程 | 百色市第一中学教学楼屋面防水棚建设工程 | 百色市第一中学教学楼屋面防水棚建设工程 | 百色市第一中学教学楼屋面防水棚建设工程 | 百色市第一中学教学楼屋面防水棚建设工程
|  | 百色市第一中学教学楼屋面防水棚建设工程 | 百色市第一中学教学楼屋面防水棚建设工程 | 百色市第一中学教学楼屋面防水棚建设工程 | 百色市第一中学教学楼屋面防水棚建设工程 | 百色市第一中学教学楼屋面防水棚建设工程 | 百色市第一中学教学楼屋面防水棚建设工程 | 百色市第一中学教学楼屋面防水棚建设工程 | 百色市第一中学教学楼屋面防水棚建设工程 | 百色市第一中学教学楼屋面防水棚建设工程 | 百色市第一中学教学楼屋面防水棚建设工程 | 百色市第一中学教学楼屋面防水棚建设工程 | 百色市第一中学教学楼屋面防水棚建设工程 | 百色市第一中学教学楼屋面防水棚建设工程 |  | 工程
招 标 控 制 价 | 招 标 控 制 价 | 招 标 控 制 价 | 招 标 控 制 价 | 招 标 控 制 价 | 招 标 控 制 价 | 招 标 控 制 价 | 招 标 控 制 价 | 招 标 控 制 价 | 招 标 控 制 价 | 招 标 控 制 价 | 招 标 控 制 价 | 招 标 控 制 价 | 招 标 控 制 价 | 招 标 控 制 价 | 招 标 控 制 价 | 招 标 控 制 价 | 招 标 控 制 价 | 招 标 控 制 价 | 招 标 控 制 价
招标控制价 | 招标控制价 | 招标控制价 | (小写): | (小写): | (小写): | 762399.07元 | 762399.07元 | 762399.07元 | 762399.07元 | 762399.07元 | 762399.07元 | 762399.07元 | 762399.07元 | 762399.07元 | 762399.07元 | 762399.07元 | 762399.07元
|  |  | (大写): | (大写): | (大写): | 柒拾陆万贰仟叁佰玖拾玖元零柒分 | 柒拾陆万贰仟叁佰玖拾玖元零柒分 | 柒拾陆万贰仟叁佰玖拾玖元零柒分 | 柒拾陆万贰仟叁佰玖拾玖元零柒分 | 柒拾陆万贰仟叁佰玖拾玖元零柒分 | 柒拾陆万贰仟叁佰玖拾玖元零柒分 | 柒拾陆万贰仟叁佰玖拾玖元零柒分 | 柒拾陆万贰仟叁佰玖拾玖元零柒分 | 柒拾陆万贰仟叁佰玖拾玖元零柒分 | 柒拾陆万贰仟叁佰玖拾玖元零柒分 | 柒拾陆万贰仟叁佰玖拾玖元零柒分 | 柒拾陆万贰仟叁佰玖拾玖元零柒分
招 标 人: | 招 标 人: | 招 标 人: | 招 标 人: | 招 标 人: |  |  |  |  | 造价咨询人: | 造价咨询人:
[5 empty] | (单位盖章) | (单位盖章) | (单位盖章) |  |  |  |  | (单位资质专用章) | (单位资质专用章) | (单位资质专用章) | (单位资质专用章) | (单位资质专用章) | (单位资质专用章)
法定代表人 或其授权人: | 法定代表人 或其授权人: | 法定代表人 或其授权人: | 法定代表人 或其授权人: | 法定代表人 或其授权人: |  |  |  |  | 法定代表人 或其授权人: | 法定代表人 或其授权人:
法定代表人 或其授权人: | 法定代表人 或其授权人: | 法定代表人 或其授权人: | 法定代表人 或其授权人: | 法定代表人 或其授权人: |  |  |  |  | 法定代表人 或其授权人: | 法定代表人 或其授权人:
法定代表人 或其授权人: | 法定代表人 或其授权人: | 法定代表人 或其授权人: | 法定代表人 或其授权人: | 法定代表人 或其授权人: | (签字或盖章) | (签字或盖章) | (签字或盖章) |  | 法定代表人 或其授权人: | 法定代表人 或其授权人: |  | (签字或盖章) | (签字或盖章) | (签字或盖章) | (签字或盖章) | (签字或盖章) | (签字或盖章)
[5 empty] | (签字或盖章) | (签字或盖章) | (签字或盖章) |  |  |  |  | (签字或盖章) | (签字或盖章) | (签字或盖章) | (签字或盖章) | (签字或盖章) | (签字或盖章)
| 编 制 人: | 编 制 人: | 编 制 人: | 编 制 人: | [5 empty] | 复 核 人: | 复 核 人: | 复 核 人:
[5 empty] | (造价人员签字) | (造价人员签字) | (造价人员签字) | [6 empty] | (造价工程师签字盖专用章) | (造价工程师签字盖专用章) | (造价工程师签字盖专用章) | (造价工程师签字盖专用章) | (造价工程师签字盖专用章)
编 制 时 间: | 编 制 时 间: | 编 制 时 间: | 编 制 时 间: | 编 制 时 间: |  |  | 复 核 时 间: | 复 核 时 间: | 复 核 时 间: | 复 核 时 间: | 复 核 时 间: | 复 核 时 间:
扉-2

## 表-01 总说明
总 说 明 | 总 说 明
工程名称:百色市第一中学教学楼屋面防水棚建设工程(重） | 第1页 共1页
1、工程概况：工程位于百色市右江区百色第一中学院内，工程内容为教学楼、科技楼等建筑屋面新建钢结构长城瓦屋面做防水使用，面积约为3380m2。 | 1、工程概况：工程位于百色市右江区百色第一中学院内，工程内容为教学楼、科技楼等建筑屋面新建钢结构长城瓦屋面做防水使用，面积约为3380m2。
2、编制依据： | 2、编制依据：
1、《建设工程工程量清单计价规范》房屋建筑与装饰工程工程量清单计价规范GB 50854-2013； | 1、《建设工程工程量清单计价规范》房屋建筑与装饰工程工程量清单计价规范GB 50854-2013；
2、《建设工程工程量清单计价规范》通用安装工程工程量清单计价规范GB 50856-2013； | 2、《建设工程工程量清单计价规范》通用安装工程工程量清单计价规范GB 50856-2013；
3、《建设工程工程量清单计价规范》广西壮族自治区实施细则GB 50500-2013； | 3、《建设工程工程量清单计价规范》广西壮族自治区实施细则GB 50500-2013；
4、《建设工程工程量计算规范广西壮族自治区实施细则》GB50854~50862-2013； | 4、《建设工程工程量计算规范广西壮族自治区实施细则》GB50854~50862-2013；
5、2013年版《广西壮族自治区建筑装饰装修工程消耗量定额》（上、下册）； | 5、2013年版《广西壮族自治区建筑装饰装修工程消耗量定额》（上、下册）；
6、2013年版《广西壮族自治区建筑装饰装修工程消耗量费用定额》； | 6、2013年版《广西壮族自治区建筑装饰装修工程消耗量费用定额》；
7、2013年版《广西壮族自治区建筑装饰装修工程人工材料机械台班基期价》； | 7、2013年版《广西壮族自治区建筑装饰装修工程人工材料机械台班基期价》；
8、桂建标字[2023]07号文《关于调整建设工程定额人工及有关费率的通知》。 | 8、桂建标字[2023]07号文《关于调整建设工程定额人工及有关费率的通知》。
3、使用信息价：2025年04月 | 3、使用信息价：2025年04月
表-01 | 表-01

## 表-03 单项工程招标控制价汇总表
单项工程招标控制价汇总表 | 单项工程招标控制价汇总表 | 单项工程招标控制价汇总表 | 单项工程招标控制价汇总表 | 单项工程招标控制价汇总表 | 单项工程招标控制价汇总表
工程名称:百色市第一中学教学楼屋面防水棚建设工程(重） | 工程名称:百色市第一中学教学楼屋面防水棚建设工程 | 工程名称:百色市第一中学教学楼屋面防水棚建设工程 | 工程名称:百色市第一中学教学楼屋面防水棚建设工程 | 第1页 共1页 | 第1页 共1页
序号 | 单位工程名称 | 金额(元) | 其中:(元) | 其中:(元) | 其中:(元)
序号 | 单位工程名称 | 金额(元) | 暂估价 | 暂估价 | 安全文明
序号 | 单位工程名称 | 金额(元) | 暂估价 | 暂估价 | 施工费
1.1 | 教学楼屋面防水 | 762399.07 | 1341.61 | 1341.61 | 42009.68
| 招标控制价合计 | 762399.07 | 1341.61 | 1341.61 | 42009.68
表-03 | 表-03 | 表-03 | 表-03 | 表-03 | 表-03

## 表-04 单位工程招标控制价汇总表
单位工程招标控制价汇总表 | 单位工程招标控制价汇总表 | 单位工程招标控制价汇总表 | 单位工程招标控制价汇总表 | 单位工程招标控制价汇总表
工程名称:百色市第一中学教学楼屋面防水棚建设工程 | 工程名称:百色市第一中学教学楼屋面防水棚建设工程 | 工程名称:百色市第一中学教学楼屋面防水棚建设工程 | 第1页 共1页 | 第1页 共1页
序号 | 汇总内容 | 金额(元) | 金额(元) | 备注
教学楼屋面防水
1 | 分部分项工程和单价措施项目清单计价合计 | 624858.23 | 624858.23
1.1 | 其中:暂估价
2 | 总价措施项目清单计价合计 | 45948.08 | 45948.08
2.1 | 其中:安全文明施工费 | 42009.68 | 42009.68
3 | 其他项目清单计价合计 | 1341.61 | 1341.61
4 | 税前项目清单计价合计
5 | 规费 | 27300.77 | 27300.77
6 | 增值税 | 62950.38 | 62950.38
7 | 工程总造价=1+2+3+4+5+6 | 762399.07 | 762399.07
工程项目汇总
1 | 分部分项工程和单价措施项目清单计价合计 | 624858.23 | 624858.23
1.1 | 其中:暂估价
2 | 总价措施项目清单计价合计 | 45948.08 | 45948.08
2.1 | 其中:安全文明施工费 | 42009.68 | 42009.68
3 | 其他项目清单计价合计 | 1341.61 | 1341.61
4 | 税前项目清单计价合计
5 | 规费 | 27300.77 | 27300.77
6 | 增值税 | 62950.38 | 62950.38
7 | 工程总造价=1+2+3+4+5+6 | 762399.07 | 762399.07
表-04 | 表-04 | 表-04 | 表-04 | 表-04

## 表-08 分部分项工程和单价措施项目清单与计价表
分部分项工程和单价措施项目清单与计价表 | 分部分项工程和单价措施项目清单与计价表 | 分部分项工程和单价措施项目清单与计价表 | 分部分项工程和单价措施项目清单与计价表 | 分部分项工程和单价措施项目清单与计价表 | 分部分项工程和单价措施项目清单与计价表 | 分部分项工程和单价措施项目清单与计价表 | 分部分项工程和单价措施项目清单与计价表
工程名称:百色市第一中学教学楼屋面防水棚建设工程 | 工程名称:百色市第一中学教学楼屋面防水棚建设工程 | 工程名称:百色市第一中学教学楼屋面防水棚建设工程 | 工程名称:百色市第一中学教学楼屋面防水棚建设工程 | 工程名称:百色市第一中学教学楼屋面防水棚建设工程 | 工程名称:百色市第一中学教学楼屋面防水棚建设工程 | 第1页 共1页 | 第1页 共1页
序号 | 项目编码 | 项目名称及 项目特征描述 | 计量单位 | 工程量 | 金额(元) | 金额(元) | 金额(元)
序号 | 项目编码 | 项目名称及 项目特征描述 | 计量单位 | 工程量 | 综合单价 | 合 价 | 其中：
序号 | 项目编码 | 项目名称及 项目特征描述 | 计量单位 | 工程量 | 综合单价 | 合 价 | 暂估价
|  | 教学楼屋面防水 |  |  |  | 624858.23
|  | 分部分项工程 |  |  |  | 624858.23
|  | A.6 金属结构工程 |  |  |  | 624858.23
1 | 010603002001 | 空腹钢柱 | t | 1.181 | 8423.39 | 9948.02
材质：热镀锌圆管
规格：φ110*5mm
固定方式：焊接法兰、化学螺栓
2 | 010602001001 | 钢屋架 | t | 21.702 | 8795.98 | 190890.36
材质：热镀锌圆管
坡杆：φ110*5mm
腹杆：φ110*5mm
间支撑：φ65*5mm
系杆：φ50*5mm
固定方式：焊接、镀铬防锈漆
3 | 010602002001 | 钢托架 | t | 8.139 | 7095.1 | 57747.02
材质：热镀锌圆管
规格：φ110*5mm
固定方式：焊接、镀铬防锈漆
4 | 010606002001 | 钢檩条 | t | 13.281 | 6317.87 | 83907.63
材质：热镀锌方管
规格：口50*30*3mm
固定方式：焊接、镀铬防锈漆
5 | 010901001001 | 瓦屋面 | ㎡ | 3380.00 | 83.54 | 282365.2
品类：铝板长城瓦
规格：1000mm*定制长度*1mm
单价措施项目
|  | 合 计 |  |  |  | 624858.23
|  | ∑人工费 |  |  |  | 79635.9
|  | ∑材料费 |  |  |  | 431402.41
|  | ∑机械费 |  |  |  | 59745.41
|  | ∑管理费 |  |  |  | 42526.1
|  | ∑利 润 |  |  |  | 11548.41
表-08 | 表-08 | 表-08 | 表-08 | 表-08 | 表-08 | 表-08 | 表-08

## 表-09 工程量清单综合单价分析表
工程量清单综合单价分析表 | 工程量清单综合单价分析表 | 工程量清单综合单价分析表 | 工程量清单综合单价分析表 | 工程量清单综合单价分析表 | 工程量清单综合单价分析表 | 工程量清单综合单价分析表 | 工程量清单综合单价分析表 | 工程量清单综合单价分析表 | 工程量清单综合单价分析表 | 工程量清单综合单价分析表 | 工程量清单综合单价分析表 | 工程量清单综合单价分析表 | 工程量清单综合单价分析表
工程名称:百色市第一中学教学楼屋面防水棚建设工程 | 工程名称:百色市第一中学教学楼屋面防水棚建设工程 | 工程名称:百色市第一中学教学楼屋面防水棚建设工程 | 工程名称:百色市第一中学教学楼屋面防水棚建设工程 | 工程名称:百色市第一中学教学楼屋面防水棚建设工程 | 工程名称:百色市第一中学教学楼屋面防水棚建设工程 | 工程名称:百色市第一中学教学楼屋面防水棚建设工程 | 工程名称:百色市第一中学教学楼屋面防水棚建设工程 | 工程名称:百色市第一中学教学楼屋面防水棚建设工程 | 工程名称:百色市第一中学教学楼屋面防水棚建设工程 | 第1页 共2页 | 第1页 共2页 | 第1页 共2页 | 第1页 共2页
序号 | 项目编码 | 项目名称及项目 特征描述 | 单位 | 工程量 | 综合单价 (元) | 综合单价 | 综合单价 | 综合单价 | 综合单价 | 综合单价 | 综合单价 | 综合单价
序号 | 项目编码 | 项目名称及项目 特征描述 | 单位 | 工程量 | 综合单价 (元) | 人工费 | 材料费 | 机械费 | 管理费 | 管理费 | 利润 | 其中：
序号 | 项目编码 | 项目名称及项目 特征描述 | 单位 | 工程量 | 综合单价 (元) | 人工费 | 材料费 | 机械费 | 管理费 | 管理费 | 利润 | 暂估价
教学楼屋面防水
分部分项工程
A.6 金属结构工程
1 | 010603002001 | 空腹钢柱 | t | 1.181 | 8423.39 | 753.07 | 5298.22 | 1498.33 | 687.13 | 687.13 | 186.64
材质：热镀锌圆管
规格：φ110*5mm
固定方式：焊接法兰、化学螺栓
| A6-15 | 卷板钢管柱制作 | t | 1.181 | 7233.95 | 359.28 | 5097.68 | 1179.71 | 469.7 | 469.70 | 127.58
| A6-71 | 钢柱安装 3t以内 | t | 1.181 | 1189.44 | 393.79 | 200.54 | 318.62 | 217.43 | 217.43 | 59.06
2 | 010602001001 | 钢屋架 | t | 21.702 | 8795.98 | 1228.28 | 4665.65 | 1747.25 | 908.13 | 908.13 | 246.67
材质：热镀锌圆管
坡杆：φ110*5mm
腹杆：φ110*5mm
间支撑：φ65*5mm
系杆：φ50*5mm
固定方式：焊接、镀铬防锈漆
| A6-1 | 轻钢屋架 制作 1t以内 | t | 21.702 | 7185 | 668.12 | 4453.77 | 1299.49 | 600.51 | 600.51 | 163.11
| A6-55 | 轻钢屋架拼装 1t以内 | t | 21.702 | 1610.98 | 560.16 | 211.88 | 447.76 | 307.62 | 307.62 | 83.56
3 | 010602002001 | 钢托架 | t | 8.139 | 7095.1 | 715.02 | 4511.65 | 1146.12 | 568.02 | 568.02 | 154.29
表－09 | 表－09 | 表－09 | 表－09 | 表－09 | 表－09 | 表－09 | 表－09 | 表－09 | 表－09 | 表－09 | 表－09 | 表－09
工程量清单综合单价分析表 | 工程量清单综合单价分析表 | 工程量清单综合单价分析表 | 工程量清单综合单价分析表 | 工程量清单综合单价分析表 | 工程量清单综合单价分析表 | 工程量清单综合单价分析表 | 工程量清单综合单价分析表 | 工程量清单综合单价分析表 | 工程量清单综合单价分析表 | 工程量清单综合单价分析表 | 工程量清单综合单价分析表 | 工程量清单综合单价分析表 | 工程量清单综合单价分析表
工程名称:百色市第一中学教学楼屋面防水棚建设工程 | 工程名称:百色市第一中学教学楼屋面防水棚建设工程 | 工程名称:百色市第一中学教学楼屋面防水棚建设工程 | 工程名称:百色市第一中学教学楼屋面防水棚建设工程 | 工程名称:百色市第一中学教学楼屋面防水棚建设工程 | 工程名称:百色市第一中学教学楼屋面防水棚建设工程 | 工程名称:百色市第一中学教学楼屋面防水棚建设工程 | 工程名称:百色市第一中学教学楼屋面防水棚建设工程 | 工程名称:百色市第一中学教学楼屋面防水棚建设工程 | 工程名称:百色市第一中学教学楼屋面防水棚建设工程 | 第2页 共2页 | 第2页 共2页 | 第2页 共2页 | 第2页 共2页
序号 | 项目编码 | 项目名称及项目 特征描述 | 单位 | 工程量 | 综合单价 (元) | 综合单价 | 综合单价 | 综合单价 | 综合单价 | 综合单价 | 综合单价 | 综合单价
序号 | 项目编码 | 项目名称及项目 特征描述 | 单位 | 工程量 | 综合单价 (元) | 人工费 | 材料费 | 机械费 | 管理费 | 管理费 | 利润 | 其中：
序号 | 项目编码 | 项目名称及项目 特征描述 | 单位 | 工程量 | 综合单价 (元) | 人工费 | 材料费 | 机械费 | 管理费 | 管理费 | 利润 | 暂估价
材质：热镀锌圆管
规格：φ110*5mm
固定方式：焊接、镀铬防锈漆
| A6-10 | 钢托架制作 5t以内 | t | 8.139 | 6387.26 | 463.7 | 4483.09 | 908.08 | 418.67 | 418.67 | 113.72
| A6-69 | 钢托架安装 5t以内 | t | 8.139 | 707.84 | 251.32 | 28.56 | 238.04 | 149.35 | 149.35 | 40.57
4 | 010606002001 | 钢檩条 | t | 13.281 | 6317.87 | 653.96 | 4288.77 | 807.83 | 446.13 | 446.13 | 121.18
材质：热镀锌方管
规格：口50*30*3mm
固定方式：焊接、镀铬防锈漆
| A6-32 | 型钢檩条制作 | t | 13.281 | 5651.89 | 443.35 | 4130.97 | 652.34 | 334.4 | 334.40 | 90.83
| A6-86 | 型钢檩条 安装 | t | 13.281 | 665.98 | 210.61 | 157.8 | 155.49 | 111.73 | 111.73 | 30.35
5 | 010901001001 | 瓦屋面 | ㎡ | 3380.00 | 83.54 | 11.12 | 68.11 |  | 3.39 | 3.39 | 0.92
品类：铝板长城瓦
规格：1000mm*定制长度*1mm
| A7-29换 | 彩钢屋面板 穿透式 | 100㎡ | 33.8000 | 8099.51 | 1085.85 | 6592.24 |  | 331.4 | 331.40 | 90.02
| A7-32换 | 单层彩钢屋面板 屋脊 展开宽600mm | 100m | 1.7100 | 5033.11 | 513 | 4321.01 |  | 156.57 | 156.57 | 42.53
表－09 | 表－09 | 表－09 | 表－09 | 表－09 | 表－09 | 表－09 | 表－09 | 表－09 | 表－09 | 表－09 | 表－09 | 表－09

## 表-11 总价措施项目清单与计价表
总价措施项目清单与计价表 | 总价措施项目清单与计价表 | 总价措施项目清单与计价表 | 总价措施项目清单与计价表 | 总价措施项目清单与计价表 | 总价措施项目清单与计价表 | 总价措施项目清单与计价表 | 总价措施项目清单与计价表 | 总价措施项目清单与计价表
工程名称:百色市第一中学教学楼屋面防水棚建设工程 | 工程名称:百色市第一中学教学楼屋面防水棚建设工程 | 工程名称:百色市第一中学教学楼屋面防水棚建设工程 | 工程名称:百色市第一中学教学楼屋面防水棚建设工程 | 工程名称:百色市第一中学教学楼屋面防水棚建设工程 | 工程名称:百色市第一中学教学楼屋面防水棚建设工程 | 第1页 共1页 | 第1页 共1页 | 第1页 共1页
序 号 | 项目编码 | 项 目 名 称 | 计 算 基 础 | 费 率(%) 或标准 | 金 额(元) | 金 额(元) | 备注
|  | 教学楼屋面防水 |  |  | 45948.08 | 45948.08
1 | 桂011801001001 | 安全文明施工费 | ∑(分部分项人材机+单价措施人材机) | 7.36 | 42009.68 | 42009.68
2 | 桂011801002001 | 检验试验配合费 | ∑(分部分项人材机+单价措施人材机) | 0.11 | 627.86 | 627.86
3 | 桂011801003001 | 雨季施工增加费 | ∑(分部分项人材机+单价措施人材机) | 0.53 | 3025.15 | 3025.15
4 | 桂011801004001 | 工程定位复测费 | ∑(分部分项人材机+单价措施人材机) | 0.05 | 285.39 | 285.39
|  | 合 计 |  |  | 45948.08 | 45948.08
注：以项计算的总价措施，无“计算基础”和“费率”的数值，可只填“金额”数值， | 注：以项计算的总价措施，无“计算基础”和“费率”的数值，可只填“金额”数值， | 注：以项计算的总价措施，无“计算基础”和“费率”的数值，可只填“金额”数值， | 注：以项计算的总价措施，无“计算基础”和“费率”的数值，可只填“金额”数值， | 注：以项计算的总价措施，无“计算基础”和“费率”的数值，可只填“金额”数值， | 注：以项计算的总价措施，无“计算基础”和“费率”的数值，可只填“金额”数值， | 注：以项计算的总价措施，无“计算基础”和“费率”的数值，可只填“金额”数值， | 注：以项计算的总价措施，无“计算基础”和“费率”的数值，可只填“金额”数值，
但应在备注栏说明施工方案出处或计算方式。 | 但应在备注栏说明施工方案出处或计算方式。 | 但应在备注栏说明施工方案出处或计算方式。 | 但应在备注栏说明施工方案出处或计算方式。 | 但应在备注栏说明施工方案出处或计算方式。 | 但应在备注栏说明施工方案出处或计算方式。 | 但应在备注栏说明施工方案出处或计算方式。 | 但应在备注栏说明施工方案出处或计算方式。
表-11 | 表-11 | 表-11 | 表-11 | 表-11 | 表-11 | 表-11 | 表-11

## 表-12 其他项目清单与计价汇总表
其他项目清单与计价汇总表 | 其他项目清单与计价汇总表 | 其他项目清单与计价汇总表 | 其他项目清单与计价汇总表 | 其他项目清单与计价汇总表
工程名称:百色市第一中学教学楼屋面防水棚建设工程 | 工程名称:百色市第一中学教学楼屋面防水棚建设工程 | 工程名称:百色市第一中学教学楼屋面防水棚建设工程 | 第1页 共1页 | 第1页 共1页
序号 | 项目名称 | 金额（元） | 金额（元） | 备注
| 教学楼屋面防水 | 1341.61 | 1341.61
1 | 暂列金额 |  |  | 明细详见表－12－1
2 | 材料暂估价 |  |  | 明细详见表－12－2
3 | 专业工程暂估价 |  |  | 明细详见表－12－3
4 | 计日工 |  |  | 明细详见表－12－4
5 | 总承包服务费 |  |  | 明细详见表－12－5
6 | 安全生产责任保险费暂估价 | 1341.61 | 1341.61 | 分部分项工程费及措施项目费
| 合 计 | 1341.61 | 1341.61
注:材料暂估单价进入清单项目综合单价，此处不汇总。 | 注:材料暂估单价进入清单项目综合单价，此处不汇总。 | 注:材料暂估单价进入清单项目综合单价，此处不汇总。 | 注:材料暂估单价进入清单项目综合单价，此处不汇总。 | 注:材料暂估单价进入清单项目综合单价，此处不汇总。
表－12 | 表－12 | 表－12 | 表－12 | 表－12

## 表-15 规费、增值税计价表
规费、增值税计价表 | 规费、增值税计价表 | 规费、增值税计价表 | 规费、增值税计价表 | 规费、增值税计价表 | 规费、增值税计价表
工程名称:百色市第一中学教学楼屋面防水棚建设工程 | 工程名称:百色市第一中学教学楼屋面防水棚建设工程 | 工程名称:百色市第一中学教学楼屋面防水棚建设工程 | 工程名称:百色市第一中学教学楼屋面防水棚建设工程 | 第1页 共1页 | 第1页 共1页
序号 | 项目名称 | 计算基础 | 计算费率(%) | 计算费率(%) | 金额(元)
| 教学楼屋面防水 |  |  |  | 90251.15
1 | 规费 | 1.1+1.2+1.3 |  |  | 27300.77
1.1 | 社会保险费 | ∑(分部分项人工费+单价措施人工费) (79635.9+0) | 29.35 | 29.35 | 23373.14
1.1.1 | 养老保险费 | ∑(分部分项人工费+单价措施人工费) (79635.9+0) | 17.22 | 17.22 | 13713.30
1.1.2 | 失业保险费 | ∑(分部分项人工费+单价措施人工费) (79635.9+0) | 0.34 | 0.34 | 270.76
1.1.3 | 医疗保险费 | ∑(分部分项人工费+单价措施人工费) (79635.9+0) | 10.25 | 10.25 | 8162.68
1.1.4 | 生育保险费 | ∑(分部分项人工费+单价措施人工费) (79635.9+0) | 0.64 | 0.64 | 509.67
1.1.5 | 工伤保险费 | ∑(分部分项人工费+单价措施人工费) (79635.9+0) | 0.90 | 0.90 | 716.72
1.2 | 住房公积金 | ∑(分部分项人工费+单价措施人工费) (79635.9+0) | 1.85 | 1.85 | 1473.26
1.3 | 工程排污费 | ∑(分部分项人材机+单价措施人材机) (570783.72+0) | 0.43 | 0.43 | 2454.37
2 | 增值税 | Σ（分部分项工程费及单价措施项目费+总价措施项目费+其他项目费+税前项目费+规费） | 9.00 | 9.00 | 62950.38
| 合 计 |  |  |  | 90251.15
表-15 | 表-15 | 表-15 | 表-15 | 表-15 | 表-15

## 主要材料及价格表(全部工料机)
主要材料及价格表 | 主要材料及价格表 | 主要材料及价格表 | 主要材料及价格表 | 主要材料及价格表 | 主要材料及价格表 | 主要材料及价格表 | 主要材料及价格表
工程名称:百色市第一中学教学楼屋面防水棚建设工程 | 工程名称:百色市第一中学教学楼屋面防水棚建设工程 | 工程名称:百色市第一中学教学楼屋面防水棚建设工程 | 工程名称:百色市第一中学教学楼屋面防水棚建设工程 | 工程名称:百色市第一中学教学楼屋面防水棚建设工程 | 第1页 共2页 | 第1页 共2页 | 第1页 共2页
序号 | 材料编码 | 项目名称及规格、型号等特殊要求 | 单位 | 数量 | 数量 | 单价（元）
1 |  | ◆人工◆
2 | 000301000 | 建筑装饰人工 | 元 | 53086.098 | 53086.098 | 1.5
3 |  | ◆材料◆
4 | 010310002 | 镀锌铁丝 Φ4 | kg | 135.987 | 135.987 | 4.36
5 | 012102001 | 等边角钢(综合) | t | 33.914 | 33.914 | 3450
6 | 012104001 | 不等边角钢(综合) | t | 4.997 | 4.997 | 3870
7 | 012901001 | 钢板(综合) | t | 1.296 | 1.296 | 4162.39
8 | 012901031 | 中厚钢板 4.1～20mm | t | 8.345 | 8.345 | 3911.97
9 | 012901032 | 厚钢板 20.1～60mm | t | 0.049 | 0.049 | 4123.93
10 | 012914007 | 钢垫板(综合) | t | 0.111 | 0.111 | 5280
11 | 012914010 | 连接支板 | 只 | 3447.6 | 3447.600 | 0.85
12 | 020310001 | 密封带 3×20mm | m | 914.24 | 914.240 | 0.6
13 | 022901001 | 麻袋 | 条 | 1.132 | 1.132 | 2.99
14 | 022902001 | 麻绳 | kg | 0.887 | 0.887 | 0.68
15 | 030104004 | 铝拉铆钉 M5×40mm | 百个 | 11.97 | 11.970 | 12.82
16 | 030108001 | 自攻螺钉 | 百个 | 82.95 | 82.950 | 8.97
17 | 030125001 | 螺栓（综合） | kg | 79.811 | 79.811 | 7.69
18 | 030186003 | 道钉 | kg | 149.353 | 149.353 | 3.25
19 | 031311001 | 电焊条（综合） | kg | 2794.898 | 2794.898 | 6.59
20 | 032126001 | 彩钢堵头 | m | 453.76 | 453.760 | 5.98
21 | 050102006 | 周转圆木(支撑) |  | 0.076 | 0.076 | 590.6
22 | 050306001 | 周转板枋材 |  | 1.078 | 1.078 | 828.21
23 | 052502004 | 木楔 |  | 0.304 | 0.304 | 726.5
24 | 052502007 | 垫木 |  | 0.014 | 0.014 | 769.23
25 | 090508002 | 暗扣式铝板瓦屋脊 0.5mm | ㎡ | 106.704 | 106.704 | 55
26 | 090508004 | 暗扣式铝板瓦 0.5mm | ㎡ | 3938.376 | 3938.376 | 55
27 | 143901001 | 乙炔气 |  | 125.357 | 125.357 | 6.41
28 | 143906001 | 氧气 |  | 288.319 | 288.319 | 3.85
29 | 144113003 | 玻璃胶 350g | 支 | 99.424 | 99.424 | 6.41
30 | 341508001 | 其他材料费 | 元 | 2545.64 | 2545.640 | 0.88
31 | 350306004 | 加固杉杆(综合) |  | 0.26 | 0.260 | 316.24
32 | 370101005 | 钢轨 38kg/m | t | 0.109 | 0.109 | 4631.62
33 |  | ◆机械台班组成◆
34 | 000301001 | 机械台班人工费 | 元 | 16072.066 | 16072.066 | 1.3
35 | 140304001 | 轻柴油 0# | kg | 275.619 | 275.619 | 7.88
36 | 341103001 | 电 | kW.h | 24598.853 | 24598.853 | 0.78
主要材料及价格表 | 主要材料及价格表 | 主要材料及价格表 | 主要材料及价格表 | 主要材料及价格表 | 主要材料及价格表 | 主要材料及价格表 | 主要材料及价格表
工程名称:百色市第一中学教学楼屋面防水棚建设工程 | 工程名称:百色市第一中学教学楼屋面防水棚建设工程 | 工程名称:百色市第一中学教学楼屋面防水棚建设工程 | 工程名称:百色市第一中学教学楼屋面防水棚建设工程 | 工程名称:百色市第一中学教学楼屋面防水棚建设工程 | 第2页 共2页 | 第2页 共2页 | 第2页 共2页
序号 | 材料编码 | 项目名称及规格、型号等特殊要求 | 单位 | 数量 | 数量 | 单价（元）
37 | 994701003 | 停滞费 | 元 | 27089.222 | 27089.222
38 | 994701004 | 折旧费 | 元 | 10797.093 | 10797.093 | 0.85
39 | 994701005 | 大修理费 | 元 | 1961.38 | 1961.380 | 0.85
40 | 994701006 | 经常修理费 | 元 | 3851.49 | 3851.490 | 0.9
41 | 994701007 | 安拆及场外运输费 | 元 | 1043.79 | 1043.790 | 1
42 | 994701008 | 其他费用 | 元 | 220.063 | 220.063 | 1
43 |  | ◆机械◆
44 | 990708002 | 轨道平车[装载质量8t] | 台班 | 6.868 | 6.868 | 40.57
45 | 990902002 | 门式起重机[提升质量10t] | 台班 | 18.785 | 18.785 | 392.19
46 | 990903007 | 汽车式起重机[提升质量25t] | 台班 | 6.767 | 6.767 | 1477.05
47 | 991518002 | 刨边机[加工长度 12000mm] | 台班 | 1.483 | 1.483 | 614.2
48 | 991521001 | 型钢剪断机[剪断宽度500mm] | 台班 | 4.484 | 4.484 | 205.52
49 | 991902001 | 型钢校正机 [60*800mm] | 台班 | 4.484 | 4.484 | 201.91
50 | 991903002 | 多辊板料校平机[厚度×宽度16×2000mm] | 台班 | 1.029 | 1.029 | 1442.97
51 | 991906009 | 剪板机[厚度×宽度 40×3100(mm)] | 台班 | 1.029 | 1.029 | 585.84
52 | 991907004 | 卷板机[板厚×宽度 30×2000mm] | 台班 | 0.196 | 0.196 | 336.68
53 | 991909003 | 摇臂钻床[钻孔直径 63mm] | 台班 | 5.981 | 5.981 | 127.56
54 | 992501002 | 交流电弧焊机[容量30kVA] | 台班 | 24.199 | 24.199 | 169.46
55 | 992501004 | 交流电弧焊机[容量40kVA] | 台班 | 130.101 | 130.101 | 208.17
56 | 992701001 | 电焊条烘干箱[容积45×35×45(c)] | 台班 | 36.683 | 36.683 | 12.97
57 | 992702001 | 恒温箱 | 台班 | 36.683 | 36.683 | 54.28
58 | 994301005 | 电动空气压缩机[排气量10/min] | 台班 | 3.19 | 3.190 | 380.6
59 | 994701001 | 其他机械费 | 元 | 1762.87 | 1762.870 | 0.9
60 |  | 合 计