## 【01表】表A.0.2-5 总预算表
表A.0.2-5 总预算表
建设项目名称：德保县巴头乡陇位村多闭屯至多作村上作屯道路维修工程
编制范围：德保县巴头乡陇位村多闭屯至多作村上作屯道路维修工程 | [5 empty] | 第 1 页 | 共 2 页 | 01表
| 分项编号 | 工程或费用名称 | 单位 | 数量 | 金额（元） | 技术经济指标 | 各项费用比例(%) | 备注
| 1 | 第100章至第700章合计 |  |  | 3025288.95 |  | 100.00
| 100 | 清单 第100章 总 则 | km | 3.656 | 169003.71 | 46226.4 | 5.59
| 102 | 工程管理 |  |  | 42844.28 |  | 1.42
| 102-3 | 安全生产费 | 总额 | 1 | 42844.28 | 42844.28 | 1.42
| 104 | 施工场地建设费 |  |  | 126159.43 |  | 4.17
| 104-1 | 施工场地建设费 | 总额 | 1 | 126159.43 | 126159.43 | 4.17
| 200 | 清单 第200章 路 基 | km | 3.656 | 87712.34 | 23991.34 | 2.90
| 202 | 场地清理 |  |  | 25709.7 |  | 0.85
| 202-3 | 拆除结构物 | m3 | 51.6 | 25709.7 | 498.25 | 0.85
| -a | 拆除混凝土护栏 | m3 | 51.6 | 25709.7 | 498.25 | 0.85
| 207 | 坡面排水 | km | 3.656 | 33528.02 | 9170.68 | 1.11
| 207-1 | 边沟 |  |  | 33528.02 |  | 1.11
| -a | (四）式土边沟人工挖淤泥及运20m | m3 | 525.6 | 33528.02 | 63.79 | 1.11
| 209 | 挡土墙 | km | 3.656 | 28474.62 | 7788.46 | 0.94
| 209-3 | 砌体挡土墙 |  |  | 22043.2 |  | 0.73
| -a | M7.5浆砌片石重力式路肩墙 | m3 | 51.36 | 22043.2 | 429.19 | 0.73
| 209-5 | 混凝土挡土墙 |  |  | 6431.42 |  | 0.21
| -a | C20混凝土加高重力式路肩墙 | m3 | 9.6 | 6431.42 | 669.94 | 0.21
| 300 | 清单 第300章 路 面 | km | 3.656 | 2320433.6 | 634691.9 | 76.70
| 306 | 级配碎（砾）石底基层、基层 |  |  | 599960.5 |  | 19.83
| 306-3 | 级配碎石基层 |  |  | 599960.5 |  | 19.83
| -a | 15cm厚级配碎石基层及平面交叉碎石基层 | m2 | 16370 | 599960.5 | 36.65 | 19.83
| 312 | 水泥混凝土面层 |  |  | 1670885.9 |  | 55.23
| 312-1 | 水泥混凝土面层 |  |  | 1670885.9 |  | 55.23
编制： |  |  |  |  | 复核：
表A.0.2-5 总预算表
建设项目名称：德保县巴头乡陇位村多闭屯至多作村上作屯道路维修工程
编制范围：德保县巴头乡陇位村多闭屯至多作村上作屯道路维修工程 | [5 empty] | 第 2 页 | 共 2 页 | 01表
| 分项编号 | 工程或费用名称 | 单位 | 数量 | 金额（元） | 技术经济指标 | 各项费用比例(%) | 备注
| -a | 20cm厚C35水泥混凝土路面及平面交叉路面（抗弯拉强度fr≮4.5Mpa) | m2 | 16370 | 1670885.9 | 102.07 | 55.23
| 313 | 路肩培土、中央分隔带回填土、土路肩加固及路缘石 | km | 3.656 | 49587.2 | 13563.24 | 1.64
| 313-1 | 35cm厚培土路肩 | m3 | 1280 | 49587.2 | 38.74 | 1.64
| 400 | 清单 第400章 桥梁、涵洞 | km | 3.656 | 1073.38 | 293.59 | 0.04
| 419 | 圆管涵及倒虹吸管涵 |  |  | 1073.38 |  | 0.04
| 419-1 | 涵洞清淤 | m3 | 12.5 | 1073.38 | 85.87 | 0.04
| 600 | 清单 第600章 安全设施及预埋管线 | km | 3.656 | 447065.92 | 122282.8 | 14.78
| 602 | 护栏 | m | 1708 | 406628.92 | 238.07 | 13.44
| 602-3 | 波形梁钢护栏 | m | 1708 | 406628.92 | 238.07 | 13.44
| -a | 波形钢板护栏标准段Gr-B-2C | m | 1516 | 334747.96 | 220.81 | 11.06
| -b | 波形钢板护栏上游端头AT1-2B | m | 96 | 36176.64 | 376.84 | 1.20
| -c | 波形钢板护栏下游端头AT2B | 个 | 96 | 35704.32 | 371.92 | 1.18
| 605 | 道路交通标线 | km | 3.656 | 40437 | 11060.45 | 1.34
| 605-5 | 轮廓标 | 块 | 222 | 1265.4 | 5.7 | 0.04
| -b | 附着式轮廓标 | 块 | 222 | 1265.4 | 5.7 | 0.04
| 605-8 | 减速带 | m2 | 270 | 39171.6 | 145.08 | 1.29
| 9 | 已包含在清单合计中的材料、工程设备、专业工程暂估价合计
| 10 | 清单合计减去材料、工程设备、专业工程暂估价合计 |  |  | 3025288.95 |  | 100.00
| 11 | 计日工合计
| 11.1 | 劳务
| 11.2 | 材料
| 11.3 | 施工机械
| 12 | 暂列金额（不含计日工总额）
| 13 | 投标报价 |  |  | 3025288.95 |  | 100.00
编制： |  |  |  |  | 复核：

## 【02表】表A.0.2-6 人工、主要材料、施工机械台班数量汇
表A.0.2-6 人工、主要材料、施工机械台班数量汇总表
建设项目名称：德保县巴头乡陇位村多闭屯至多作村上作屯道路维修工程
编制范围：德保县巴头乡陇位村多闭屯至多作村上作屯道路维修工程 | [9 empty] | 第 1 页 | 共 3 页 |  | 02表
代号 | 规格名称 | 单位 | 单价(元) | 总数量 | 分项统计 | [6 empty] | 场外运输损耗
[5 empty] | 清单 第200章 路 基 | 清单 第300章 路 面 | 清单 第400章 桥梁、涵洞 |  | 清单 第600章 安全设施及预埋管线 |  | 辅助生产 | ％ | 数量
1001001 | 人工 | 工日 | 101.25 | 2468.821 | 347.069 | 1712.782 | 6.5 |  | 402.469
1051001 | 机械工 | 工日 | 101.25 | 377.884 | 23.653 | 324.503 |  |  | 29.728
2001001 | HPB300钢筋 | t | 3774.28 | 0.049 |  | 0.049
2001019 | 钢丝绳（股丝6-7×19，绳径7.1～9mm；股丝6×37，绳径14.1～15.5mm） | t | 5867 | 0.193 |  |  |  |  | 0.193
2001021 | 8～12号铁丝（镀锌铁丝） | kg | 4.36 | 12.816 | 12.816
2003004 | 型钢（工字钢,角钢） | t | 3798.23 | 0.016 |  | 0.016
2003005 | 钢板（Q235，δ＝5～40mm） | t | 3647.78 | 0.443 |  |  |  |  | 0.443
2003012 | 镀锌钢板（δ＝1mm，δ＝1.5mm，δ＝3mm） | t | 4445 | 0.018 |  |  |  |  | 0.018
2003015 | 钢管立柱 | t | 5462.83 | 13.99 |  |  |  |  | 13.99
2003017 | 波形钢板（镀锌(包括端头板、撑架) | t | 5845.68 | 24.407 |  |  |  |  | 24.407
2003026 | 组合钢模板 | t | 4690 | 0.015 | 0.015
2009011 | 电焊条（结422(502、506、507)3.2/4.0/5.0） | kg | 6.46 | 83.106 |  |  |  |  | 83.106
2009013 | 螺栓（混合规格） | kg | 7.3 | 1292.844 |  |  |  |  | 1292.844
2009028 | 铁件（铁件） | kg | 5.49 | 48.672 | 48.672
2009029 | 镀锌铁件 | kg | 5.96 | 35.964 |  |  |  |  | 35.964
2009030 | 铁钉（混合规格） | kg | 5.49 | 0.4 | 0.4
3001001 | 石油沥青 | t | 3810 | 1.621 |  | 1.621
3003002 | 汽油（92号） | kg | 9.4 | 942.657 | 426.082 |  |  |  | 516.575
3003003 | 柴油（0号,－10号,－20号） | kg | 7.49 | 3229.702 | 54.121 | 3175.58
3005001 | 煤 | t | 561.95 | 0.327 |  | 0.327
3005002 | 电 | kW·h | 0.73 | 18487.934 | 32.701 | 17083.073 |  |  | 1372.16
编制： | [7 empty] | 复核：
表A.0.2-6 人工、主要材料、施工机械台班数量汇总表
建设项目名称：德保县巴头乡陇位村多闭屯至多作村上作屯道路维修工程
编制范围：德保县巴头乡陇位村多闭屯至多作村上作屯道路维修工程 | [9 empty] | 第 2 页 | 共 3 页 |  | 02表
代号 | 规格名称 | 单位 | 单价(元) | 总数量 | 分项统计 | [6 empty] | 场外运输损耗
[5 empty] | 清单 第200章 路 基 | 清单 第300章 路 面 | 清单 第400章 桥梁、涵洞 |  | 清单 第600章 安全设施及预埋管线 |  | 辅助生产 | ％ | 数量
3005004 | 水 | m3 | 3.84 | 720.612 | 45.552 | 491.1 |  |  | 183.96
4003001 | 原木（混合规格） | m3 | 911.5 | 0.158 | 0.158
4003002 | 锯材（中板δ＝19～35mm,中方混合规格） | m3 | 1194.69 | 1.062 | 0.08 | 0.982
5001013 | PVC塑料管(Φ50mm)（Φ50mm） | m | 7.26 | 7.2 | 7.2
5009007 | 底油 | kg | 11.37 | 62.1 |  |  |  |  | 62.1
5501003 | 黏土（堆方） | m3 | 11.65 | 0.754 | 0.754
5503005 | 中（粗）砂（混凝土、砂浆用堆方） | m3 | 122.01 | 1636.411 | 25.195 | 1536.161 |  |  | 75.056
5505005 | 片石（码方） | m3 | 126.51 | 59.064 | 59.064
5505013 | 碎石（4cm）（最大粒径4cm堆方） | m3 | 129.75 | 2901.552 |  | 2771.768 |  |  | 129.784
5505015 | 碎石（8cm）（最大粒径8cm堆方） | m3 | 129.75 | 8.466 | 8.466
5505016 | 碎石（未筛分碎石统料堆方） | m3 | 129.75 | 3765.755 |  | 3765.755
5509002 | 42.5级水泥 | t | 441.03 | 1302.287 | 7.618 | 1242.287 |  |  | 52.383
6007003 | 反光玻璃珠（JT/T280--1995 1、2号(A类) | kg | 4.75 | 71.55 |  |  |  |  | 71.55
6007004 | 反光膜 | m2 | 179 | 2.93 |  |  |  |  | 2.93
6007010 | 震动标线涂料 | kg | 10.51 | 2119.23 |  |  |  |  | 2119.23
7801001 | 其他材料费 | 元 | 1 | 5197.349 | 125.903 | 4342.961 |  |  | 728.484
7901001 | 设备摊销费 | 元 | 1 | 45.836 |  | 45.836
8001035 | 斗容量1.0m3履带式单斗挖掘机（WK100机械） | 台班 | 1045.37 | 0.112 | 0.112
8001045 | 斗容量1.0m3轮胎式装载机（ZL20） | 台班 | 583.16 | 0.514 | 0.514
8001058 | 功率120kW以内平地机（F155） | 台班 | 1183.87 | 3.765 |  | 3.765
8001066 | 功率75kW以内履带式拖拉机 | 台班 | 652.57 | 3.601 |  | 3.601
编制： | [7 empty] | 复核：
表A.0.2-6 人工、主要材料、施工机械台班数量汇总表
建设项目名称：德保县巴头乡陇位村多闭屯至多作村上作屯道路维修工程
编制范围：德保县巴头乡陇位村多闭屯至多作村上作屯道路维修工程 | [9 empty] | 第 3 页 | 共 3 页 |  | 02表
代号 | 规格名称 | 单位 | 单价(元) | 总数量 | 分项统计 | [6 empty] | 场外运输损耗
[5 empty] | 清单 第200章 路 基 | 清单 第300章 路 面 | 清单 第400章 桥梁、涵洞 |  | 清单 第600章 安全设施及预埋管线 |  | 辅助生产 | ％ | 数量
8001081 | 机械自身质量12～15t光轮压路机（3Y-12/15） | 台班 | 584.06 | 1.964 |  | 1.964
8001083 | 机械自身质量18～21t光轮压路机（3Y-18/21） | 台班 | 750.86 | 13.096 |  | 13.096
8001085 | 机械自身质量0.6t手扶式振动碾（YZS06B） | 台班 | 159.74 | 26.88 |  | 26.88
8003075 | 凸起振动标线机 | 台班 | 627.15 | 3.618 |  |  |  |  | 3.618
8003077 | 摊铺宽度2.5～4.5m轨道式水泥混凝土摊铺机（HTG4500含模轨400m） | 台班 | 1328.34 | 6.712 |  | 6.712
8003083 | 混凝土电动刻纹机（RQF180） | 台班 | 255.22 | 118.191 |  | 118.191
8003085 | 电动混凝土切缝机(含锯片摊销费用)（SLF） | 台班 | 202.97 | 40.941 |  | 40.941
8005002 | 出料容量250L以内强制式混凝土搅拌机（JD250） | 台班 | 166.33 | 0.298 | 0.298
8005005 | 出料容量750L以内强制式混凝土搅拌机（JS750） | 台班 | 318.92 | 68.546 |  | 65.48 |  |  | 3.066
8005010 | 出料容量400L以内灰浆搅拌机（UJ325） | 台班 | 130.18 | 0.77 | 0.77
8007001 | 装载质量2t以内载货汽车 | 台班 | 359.61 | 26.281 | 21.156 |  |  |  | 5.125
8007003 | 装载质量4t以内载货汽车（CA10B） | 台班 | 503.41 | 8.362 |  |  |  |  | 8.362
8007016 | 装载质量12t以内自卸汽车（T138,SX360） | 台班 | 840.39 | 0.25 | 0.25
8007043 | 容量10000L以内洒水汽车（YGJ5170GSSJN） | 台班 | 1103.24 | 26.683 |  | 26.683
8009026 | 提升质量8t以内汽车式起重机（QY8） | 台班 | 705.47 | 0.221 | 0.221
8015028 | 容量32kV·A以内交流电弧焊机（BX1-330） | 台班 | 168.92 | 9.557 |  |  |  |  | 9.557
8099001 | 小型机具使用费 | 元 | 1 | 590.259 | 12.672 |  |  |  | 577.587
编制： | [7 empty] | 复核：

## 【03表】表A.0.2-7 建筑安装工程费计算表
表A.0.2-7 建筑安装工程费计算表
建设项目名称：德保县巴头乡陇位村多闭屯至多作村上作屯道路维修工程
编制范围：德保县巴头乡陇位村多闭屯至多作村上作屯道路维修工程 | [15 empty] | 第 1 页 |  | 共 3 页 |  | 03表
序号 | 分项编号 | 工程名称 | 单位 | 工程量 | 定额直接费(元） | 定额设备购置费（元） | 直接费（元） |  |  |  |  | 设备购置费 | 措施费 | 企业管理费 | 规费 | 利润 (元) | 税金 (元) |  | 金额合计（元）
[7 empty] | 人工费 | 材料费 | 施工机械使用费 | 合计 | [5 empty] | 费率（%） 7.42% | 税率（%） 9.0% |  | 合计 | 单价
1 | 2 | 3 | 4 | 5 | 6 | 7 | 8 | 9 | 10 | 11 |  | 12 | 13 | 14 | 15 | 16 | 17 |  | 18 | 19
1 | 100 | 清单 第100章 总 则 | km | 3.656 | [14 empty] | 169003.71 | 46226.4
2 | 102 | 工程管理 | [16 empty] | 42844.28
3 | 102～3 | 安全生产费 | 总额 | 1 | [14 empty] | 42844.28 | 42844.28
4 | 104 | 施工场地建设费 | [16 empty] | 126159.43
5 | 104～1 | 施工场地建设费 | 总额 | 1 | [14 empty] | 126159.43 | 126159.43
6 | 200 | 清单 第200章 路 基 | km | 3.656 | 55488.49 |  | 35140.77 | 16003.59 | 8552.81 | 59697.16 |  |  | 2001.35 | 1799.33 | 12574.44 | 4399.26 | 7242.44 |  | 87712.34 | 23991.34
7 | 202 | 场地清理 |  |  | 17199.27 |  | 9404.1 | 90.3 | 7607.91 | 17102.31 |  |  | 630.87 | 616.94 | 3867.96 | 1368.77 | 2122.82 |  | 25709.7
8 | 202～3 | 拆除结构物 | m3 | 51.6 | 17199.27 |  | 9404.1 | 90.3 | 7607.91 | 17102.31 |  |  | 630.87 | 616.94 | 3867.96 | 1368.77 | 2122.82 |  | 25709.7 | 498.25
9 | ～a | 拆除混凝土护栏 | m3 | 51.6 | 17199.27 |  | 9404.1 | 90.3 | 7607.91 | 17102.31 |  |  | 630.87 | 616.94 | 3867.96 | 1368.77 | 2122.82 |  | 25709.7 | 498.25
10 | 207 | 坡面排水 | km | 3.656 | 21579.02 |  | 20557.73 |  |  | 20557.73 |  |  | 1004.29 | 592.78 | 6886.84 | 1719.67 | 2768.52 |  | 33528.02 | 9170.68
11 | 207～1 | 边沟 |  |  | 21579.02 |  | 20557.73 |  |  | 20557.73 |  |  | 1004.29 | 592.78 | 6886.84 | 1719.67 | 2768.52 |  | 33528.02
12 | ～a | (四）式土边沟人工挖淤泥及运20m | m3 | 525.6 | 21579.02 |  | 20557.73 |  |  | 20557.73 |  |  | 1004.29 | 592.78 | 6886.84 | 1719.67 | 2768.52 |  | 33528.02 | 63.79
13 | 209 | 挡土墙 | km | 3.656 | 16710.21 |  | 5178.94 | 15913.29 | 944.9 | 22037.13 |  |  | 366.19 | 589.61 | 1819.64 | 1310.82 | 2351.1 |  | 28474.62 | 7788.46
14 | 209～3 | 砌体挡土墙 |  |  | 12574.55 |  | 3866.74 | 12569.91 | 726.96 | 17163.61 |  |  | 276.83 | 441.27 | 1354.98 | 986.32 | 1820.07 |  | 22043.2
15 | ～a | M7.5浆砌片石重力式路肩墙 | m3 | 51.36 | 12574.55 |  | 3866.74 | 12569.91 | 726.96 | 17163.61 |  |  | 276.83 | 441.27 | 1354.98 | 986.32 | 1820.07 |  | 22043.2 | 429.19
16 | 209～5 | 混凝土挡土墙 |  |  | 4135.66 |  | 1312.2 | 3343.38 | 217.94 | 4873.52 |  |  | 89.36 | 148.35 | 464.66 | 324.5 | 531.04 |  | 6431.42
17 | ～a | C20混凝土加高重力式路肩墙 | m3 | 9.6 | 4135.66 |  | 1312.2 | 3343.38 | 217.94 | 4873.52 |  |  | 89.36 | 148.35 | 464.66 | 324.5 | 531.04 |  | 6431.42 | 669.94
18 | 300 | 清单 第300章 路 面 | km | 3.656 | 1435759.71 |  | 173419.18 | 1597610.42 | 119792.8 | 1890822.39 |  |  | 22665.07 | 35512.05 | 69102.16 | 110850.11 | 191605.66 |  | 2320433.6 | 634691.9
19 | 306 | 级配碎（砾）石底基层、基层 |  |  | 310136.86 |  | 4143.66 | 488652.52 | 20497.15 | 513293.33 |  |  | 3469.07 | 7527.02 | 2359.81 | 23828.07 | 49542.96 |  | 599960.5
20 | 306～3 | 级配碎石基层 |  |  | 310136.86 |  | 4143.66 | 488652.52 | 20497.15 | 513293.33 |  |  | 3469.07 | 7527.02 | 2359.81 | 23828.07 | 49542.96 |  | 599960.5
编制： | [10 empty] | 复核：
表A.0.2-7 建筑安装工程费计算表
建设项目名称：德保县巴头乡陇位村多闭屯至多作村上作屯道路维修工程
编制范围：德保县巴头乡陇位村多闭屯至多作村上作屯道路维修工程 | [15 empty] | 第 2 页 |  | 共 3 页 |  | 03表
序号 | 分项编号 | 工程名称 | 单位 | 工程量 | 定额直接费(元） | 定额设备购置费（元） | 直接费（元） |  |  |  |  | 设备购置费 | 措施费 | 企业管理费 | 规费 | 利润 (元) | 税金 (元) |  | 金额合计（元）
[7 empty] | 人工费 | 材料费 | 施工机械使用费 | 合计 | [5 empty] | 费率（%） 7.42% | 税率（%） 9.0% |  | 合计 | 单价
1 | 2 | 3 | 4 | 5 | 6 | 7 | 8 | 9 | 10 | 11 |  | 12 | 13 | 14 | 15 | 16 | 17 |  | 18 | 19
21 | ～a | 15cm厚级配碎石基层及平面交叉碎石基层 | m2 | 16370 | 310136.86 |  | 4143.66 | 488652.52 | 20497.15 | 513293.33 |  |  | 3469.07 | 7527.02 | 2359.81 | 23828.07 | 49542.96 |  | 599960.5 | 36.65
22 | 312 | 水泥混凝土面层 |  |  | 1093310.26 |  | 142707.52 | 1108957.9 | 95001.84 | 1346667.25 |  |  | 17722.54 | 27200.8 | 56930.33 | 84456.93 | 137968.01 |  | 1670885.9
23 | 312～1 | 水泥混凝土面层 |  |  | 1093310.26 |  | 142707.52 | 1108957.9 | 95001.84 | 1346667.25 |  |  | 17722.54 | 27200.8 | 56930.33 | 84456.93 | 137968.01 |  | 1670885.9
24 | ～a | 20cm厚C35水泥混凝土路面及平面交叉路面（抗弯拉强度fr≮4.5Mpa) | m2 | 16370 | 1093310.26 |  | 142707.52 | 1108957.9 | 95001.84 | 1346667.25 |  |  | 17722.54 | 27200.8 | 56930.33 | 84456.93 | 137968.01 |  | 1670885.9 | 102.07
25 | 313 | 路肩培土、中央分隔带回填土、土路肩加固及路缘石 | km | 3.656 | 32312.59 |  | 26568 |  | 4293.81 | 30861.81 |  |  | 1473.45 | 784.23 | 9812.02 | 2565.11 | 4094.7 |  | 49587.2 | 13563.24
26 | 313～1 | 35cm厚培土路肩 | m3 | 1280 | 32312.59 |  | 26568 |  | 4293.81 | 30861.81 |  |  | 1473.45 | 784.23 | 9812.02 | 2565.11 | 4094.7 |  | 49587.2 | 38.74
27 | 400 | 清单 第400章 桥梁、涵洞 | km | 3.656 | 690.82 |  | 658.13 |  |  | 658.13 |  |  | 32.15 | 18.98 | 220.47 | 55.05 | 88.63 |  | 1073.38 | 293.59
28 | 419 | 圆管涵及倒虹吸管涵 |  |  | 690.82 |  | 658.13 |  |  | 658.13 |  |  | 32.15 | 18.98 | 220.47 | 55.05 | 88.63 |  | 1073.38
29 | 419～1 | 涵洞清淤 | m3 | 12.5 | 690.82 |  | 658.13 |  |  | 658.13 |  |  | 32.15 | 18.98 | 220.47 | 55.05 | 88.63 |  | 1073.38 | 85.87
30 | 600 | 清单 第600章 安全设施及预埋管线 | km | 3.656 | 324979.63 |  | 40750.02 | 306494.9 | 11491.25 | 358736.18 |  |  | 3261.61 | 8512.92 | 14659.59 | 24987.16 | 36914.17 |  | 447065.92 | 122282.8
31 | 602 | 护栏 | m | 1708 | 297966.28 |  | 38706.39 | 281825.92 | 5742.66 | 326274.96 |  |  | 2750.16 | 7543.95 | 13617.81 | 22872.92 | 33575.38 |  | 406628.92 | 238.07
32 | 602～3 | 波形梁钢护栏 | m | 1708 | 297966.28 |  | 38706.39 | 281825.92 | 5742.66 | 326274.96 |  |  | 2750.16 | 7543.95 | 13617.81 | 22872.92 | 33575.38 |  | 406628.92 | 238.07
33 | ～a | 波形钢板护栏标准段Gr-B-2C | m | 1516 | 246331.93 |  | 29577.05 | 235278.4 | 4589.99 | 269445.44 |  |  | 2182.64 | 6163.24 | 10426.27 | 18897.09 | 27640.32 |  | 334747.96 | 220.81
34 | ～b | 波形钢板护栏上游端头AT1-2B | m | 96 | 25967.95 |  | 4621.9 | 23390.81 | 578.63 | 28591.34 |  |  | 287.12 | 695.76 | 1615.19 | 1999.75 | 2987.02 |  | 36176.64 | 376.84
35 | ～c | 波形钢板护栏下游端头AT2B | 个 | 96 | 25666.4 |  | 4507.44 | 23156.71 | 574.04 | 28238.18 |  |  | 280.4 | 684.95 | 1576.36 | 1976.08 | 2948.04 |  | 35704.32 | 371.92
36 | 605 | 道路交通标线 | km | 3.656 | 27013.35 |  | 2043.63 | 24668.99 | 5748.6 | 32461.22 |  |  | 511.45 | 968.97 | 1041.78 | 2114.24 | 3338.79 |  | 40437 | 11060.45
编制： | [10 empty] | 复核：
表A.0.2-7 建筑安装工程费计算表
建设项目名称：德保县巴头乡陇位村多闭屯至多作村上作屯道路维修工程
编制范围：德保县巴头乡陇位村多闭屯至多作村上作屯道路维修工程 | [15 empty] | 第 3 页 |  | 共 3 页 |  | 03表
序号 | 分项编号 | 工程名称 | 单位 | 工程量 | 定额直接费(元） | 定额设备购置费（元） | 直接费（元） |  |  |  |  | 设备购置费 | 措施费 | 企业管理费 | 规费 | 利润 (元) | 税金 (元) |  | 金额合计（元）
[7 empty] | 人工费 | 材料费 | 施工机械使用费 | 合计 | [5 empty] | 费率（%） 7.42% | 税率（%） 9.0% |  | 合计 | 单价
1 | 2 | 3 | 4 | 5 | 6 | 7 | 8 | 9 | 10 | 11 |  | 12 | 13 | 14 | 15 | 16 | 17 |  | 18 | 19
37 | 605～5 | 轮廓标 | 块 | 222 | 960.53 |  | 157.34 | 825.6 |  | 982.94 |  |  | 15.63 | 34.45 | 52.71 | 74.99 | 104.47 |  | 1265.4 | 5.7
38 | ～b | 附着式轮廓标 | 块 | 222 | 960.53 |  | 157.34 | 825.6 |  | 982.94 |  |  | 15.63 | 34.45 | 52.71 | 74.99 | 104.47 |  | 1265.4 | 5.7
39 | 605～8 | 减速带 | m2 | 270 | 26052.82 |  | 1886.29 | 23843.39 | 5748.6 | 31478.27 |  |  | 495.82 | 934.52 | 989.07 | 2039.25 | 3234.32 |  | 39171.6 | 145.08
合计 |  |  |  | 3.656 | 1816918.65 |  | 249968.09 | 1920108.91 | 139836.86 | 2309913.86 |  |  | 27960.18 | 45843.28 | 96556.66 | 140291.58 | 235850.9 |  | 3025288.95 | 827486.04
编制： | [10 empty] | 复核：

## 【04表】表A.0.2-8 综合费率计算表
表A.0.2-8 综合费率计算表
建设项目名称：德保县巴头乡陇位村多闭屯至多作村上作屯道路维修工程
编制范围：德保县巴头乡陇位村多闭屯至多作村上作屯道路维修工程 | [19 empty] | 第 1 页 |  | 共 1 页 |  | 04表
序号 | 工程类别 | 措施费（%） | [11 empty] | 企业管理费（%） | [5 empty] | 规费（%）
|  | 冬季施工增加费 | 雨季施工增加费 | 夜间施工增加费 | 高原地区施工增加费 | 风沙地区施工增加费 | 沿海地区施工增加费 | 行车干扰施工增加费 | 施工辅助费 |  | 工地转移费 | 综合费率 |  | 基本费用 | 主副食运费补贴 | 职工探亲路费 | 职工取暖补贴 | 财务费用 | 综合费率 | 养老保险费 | 失业保险费 | 医疗保险费 | 工伤保险费 | 住房公积金 | 综合费率
[12 empty] | Ⅰ | Ⅱ
1 | 2 | 3 | 4 | 5 | 6 | 7 | 8 | 9 | 10 |  | 11 | 12 | 13 | 14 | 15 | 16 | 17 | 18 | 19 | 20 | 21 | 22 | 23 | 24 | 25
01 | 土方 |  | 0.939 |  |  |  |  | 3.194 | 0.521 |  |  | 4.133 | 0.521 | 2.747 |  |  |  |  | 2.747 | 16 | 0.5 | 7.5 | 1 | 8.5 | 33.5
02 | 石方 |  | 0.876 |  |  |  |  | 2.618 | 0.47 |  |  | 3.494 | 0.47 | 2.792 |  |  |  |  | 2.792 | 16 | 0.5 | 7.5 | 1 | 8.5 | 33.5
03 | 运输 |  | 0.959 |  |  |  |  | 3.041 | 0.154 |  |  | 4 | 0.154 | 1.374 |  |  |  |  | 1.374 | 16 | 0.5 | 7.5 | 1 | 8.5 | 33.5
04 | 路面 |  | 0.94 |  |  |  |  | 2.802 | 0.818 |  |  | 3.742 | 0.818 | 2.427 |  |  |  |  | 2.427 | 16 | 0.5 | 7.5 | 1 | 8.5 | 33.5
04-1 | 路面（隧道路面） | [6 empty] | 2.802 | 0.818 |  |  | 2.802 | 0.818 | 2.427 |  |  |  |  | 2.427 | 16 | 0.5 | 7.5 | 1 | 8.5 | 33.5
05 | 隧道 | [7 empty] | 1.195 |  |  |  | 1.195 | 3.569 |  |  |  |  | 3.569 | 16 | 0.5 | 7.5 | 1 | 8.5 | 33.5
06 | 构造物Ⅰ |  | 0.622 |  |  |  |  | 1.858 | 1.201 |  |  | 2.48 | 1.201 | 3.587 |  |  |  |  | 3.587 | 16 | 0.5 | 7.5 | 1 | 8.5 | 33.5
06-1 | 构造物Ⅰ(绿化) |  | 0.622 |  |  |  |  | 1.858 | 1.201 |  |  | 2.48 | 1.201 | 3.587 |  |  |  |  | 3.587 | 16 | 0.5 | 7.5 | 1 | 8.5 | 33.5
07 | 构造物Ⅱ |  | 0.742 |  |  |  |  | 2.014 | 1.537 |  |  | 2.756 | 1.537 | 4.726 |  |  |  |  | 4.726 | 16 | 0.5 | 7.5 | 1 | 8.5 | 33.5
08 | 构造物Ⅲ(一般) |  | 1.497 |  |  |  |  | 1.896 | 2.729 |  |  | 3.393 | 2.729 | 5.976 |  |  |  |  | 5.976 | 16 | 0.5 | 7.5 | 1 | 8.5 | 33.5
08-1 | 构造物Ⅲ(室内) | [6 empty] | 1.896 | 2.729 |  |  | 1.896 | 2.729 | 5.976 |  |  |  |  | 5.976 | 16 | 0.5 | 7.5 | 1 | 8.5 | 33.5
08-2 | 构造物Ⅲ(桥梁) |  | 1.497 |  |  |  |  | 1.896 | 2.729 |  |  | 3.393 | 2.729 | 5.976 |  |  |  |  | 5.976 | 16 | 0.5 | 7.5 | 1 | 8.5 | 33.5
08-3 | 构造物Ⅲ(设备安装) | [6 empty] | 1.896 | 2.729 |  |  | 1.896 | 2.729 | 5.976 |  |  |  |  | 5.976 | 16 | 0.5 | 7.5 | 1 | 8.5 | 33.5
09 | 技术复杂大桥 |  | 0.907 | [5 empty] | 1.677 |  |  | 0.907 | 1.677 | 4.143 |  |  |  |  | 4.143 | 16 | 0.5 | 7.5 | 1 | 8.5 | 33.5
10 | 钢材及钢结构(一般) | [7 empty] | 0.564 |  |  |  | 0.564 | 2.242 |  |  |  |  | 2.242 | 16 | 0.5 | 7.5 | 1 | 8.5 | 33.5
10-1 | 钢材及钢结构(桥梁) | [7 empty] | 0.564 |  |  |  | 0.564 | 2.242 |  |  |  |  | 2.242 | 16 | 0.5 | 7.5 | 1 | 8.5 | 33.5
10-2 | 钢材及钢结构(金属标志牌等) | [7 empty] | 0.564 |  |  |  | 0.564 | 2.242 |  |  |  |  | 2.242 | 16 | 0.5 | 7.5 | 1 | 8.5 | 33.5
编制： | [9 empty] | 复核：

## 【04-1表】表A.0.2-9 综合费计算表
表A.0.2-9 综合费计算表
建设项目名称：德保县巴头乡陇位村多闭屯至多作村上作屯道路维修工程
编制范围：德保县巴头乡陇位村多闭屯至多作村上作屯道路维修工程 | [18 empty] | 第 1 页 |  | 共 1 页 |  | 04-1表
序号 | 工程名称 | 措施费 | [10 empty] | 企业管理费 | [5 empty] | 规费
|  | 冬季施工增加费 | 雨季施工增加费 | 夜间施工增加费 | 高原地区施工增加费 | 风沙地区施工增加费 | 沿海地区施工增加费 | 行车干扰施工增加费 | 施工辅助费 | 工地转移费 | 综合费用 |  | 基本费用 | 主副食运费补贴 | 职工探亲路费 | 职工取暖补贴 | 财务费用 | 综合费用 | 养老保险费 | 失业保险费 | 医疗保险费 | 工伤保险费 | 住房公积金 | 综合费用
[11 empty] | Ⅰ | Ⅱ
1 | 2 | 3 | 4 | 5 | 6 | 7 | 8 | 9 | 10 | 11 | 12 | 13 | 14 | 15 | 16 | 17 | 18 | 19 | 20 | 21 | 22 | 23 | 24 | 25
1 | 拆除混凝土护栏 |  | 106.42 |  |  |  |  | 317.89 | 206.56 |  | 424.3 | 206.56 | 616.94 |  |  |  |  | 616.94 | 1847.38 | 57.73 | 865.96 | 115.46 | 981.42 | 3867.96
2 | (四）式土边沟人工挖淤泥及运20m |  | 202.63 |  |  |  |  | 689.23 | 112.43 |  | 891.86 | 112.43 | 592.78 |  |  |  |  | 592.78 | 3289.24 | 102.79 | 1541.83 | 205.58 | 1747.41 | 6886.84
3 | M7.5浆砌片石重力式路肩墙 |  | 32.46 |  |  |  |  | 99.7 | 144.67 |  | 132.16 | 144.67 | 441.27 |  |  |  |  | 441.27 | 647.15 | 20.22 | 303.35 | 40.45 | 343.8 | 1354.98
4 | C20混凝土加高重力式路肩墙 |  | 9.96 |  |  |  |  | 29.74 | 49.67 |  | 39.69 | 49.67 | 148.35 |  |  |  |  | 148.35 | 221.93 | 6.94 | 104.03 | 13.87 | 117.9 | 464.66
5 | 15cm厚级配碎石基层及平面交叉碎石基层 |  | 234.16 |  |  |  |  | 697.99 | 2536.92 |  | 932.15 | 2536.92 | 7527.02 |  |  |  |  | 7527.02 | 1127.07 | 35.22 | 528.32 | 70.44 | 598.76 | 2359.81
6 | 20cm厚C35水泥混凝土路面及平面交叉路面（抗弯拉强度fr≮4.5Mpa) |  | 2149.56 |  |  |  |  | 6409.76 | 9163.23 |  | 8559.32 | 9163.23 | 27200.8 |  |  |  |  | 27200.8 | 27190.61 | 849.71 | 12745.6 | 1699.41 | 14445.01 | 56930.33
7 | 35cm厚培土路肩 |  | 303.74 |  |  |  |  | 905.4 | 264.32 |  | 1209.14 | 264.32 | 784.23 |  |  |  |  | 784.23 | 4686.34 | 146.45 | 2196.72 | 292.9 | 2489.62 | 9812.02
8 | 涵洞清淤 |  | 6.49 |  |  |  |  | 22.07 | 3.6 |  | 28.55 | 3.6 | 18.98 |  |  |  |  | 18.98 | 105.3 | 3.29 | 49.36 | 6.58 | 55.94 | 220.47
9 | 波形钢板护栏标准段Gr-B-2C |  | 122.89 |  |  |  |  | 367.1 | 1692.65 |  | 490 | 1692.65 | 6163.24 |  |  |  |  | 6163.24 | 4979.71 | 155.62 | 2334.24 | 311.23 | 2645.47 | 10426.27
10 | 波形钢板护栏上游端头AT1-2B |  | 21.79 |  |  |  |  | 65.09 | 200.24 |  | 86.88 | 200.24 | 695.76 |  |  |  |  | 695.76 | 771.43 | 24.11 | 361.61 | 48.21 | 409.82 | 1615.19
11 | 波形钢板护栏下游端头AT2B |  | 21.01 |  |  |  |  | 62.77 | 196.62 |  | 83.78 | 196.62 | 684.95 |  |  |  |  | 684.95 | 752.89 | 23.53 | 352.92 | 47.06 | 399.97 | 1576.36
12 | 附着式轮廓标 |  | 1.03 |  |  |  |  | 3.07 | 11.54 |  | 4.1 | 11.54 | 34.45 |  |  |  |  | 34.45 | 25.18 | 0.79 | 11.8 | 1.57 | 13.37 | 52.71
13 | 减速带 |  | 45.88 |  |  |  |  | 137.05 | 312.89 |  | 182.93 | 312.89 | 934.52 |  |  |  |  | 934.52 | 472.39 | 14.76 | 221.43 | 29.53 | 250.96 | 989.07
14 | 合计： |  | 3258 |  |  |  |  | 9806.84 | 14895.33 |  | 13064.85 | 14895.33 | 45843.28 |  |  |  |  | 45843.28 | 46116.61 | 1441.15 | 21617.17 | 2882.29 | 24499.45 | 96556.66
编制： | [9 empty] | 复核：

## 【09表】表A.0.2-14 人工、材料、施工机械台班单价汇总
表A.0.2-14 人工、材料、施工机械台班单价汇总表
建设项目名称：德保县巴头乡陇位村多闭屯至多作村上作屯道路维修工程
编制范围：德保县巴头乡陇位村多闭屯至多作村上作屯道路维修工程 | [10 empty] | 第 1 页 |  | 共 2 页 |  | 09表
序号 | 名称 | 单位 | 代号 | 预算单价 (元) | 备注 | 序号 |  | 名称 | 单位 | 代号 |  | 预算单价 (元) |  | 备注
1 | 人工 | 工日 | 1001001 | 101.25 |  | 19 |  | 柴油0号,－10号,－20号 | kg | 3003003 |  | 7.49
2 | 机械工 | 工日 | 1051001 | 101.25 |  | 20 |  | 煤 | t | 3005001 |  | 561.95
3 | HPB300钢筋 | t | 2001001 | 3774.28 |  | 21 |  | 电 | kW·h | 3005002 |  | 0.73
4 | 钢丝绳股丝6-7×19，绳径7.1～9mm；股丝6×37，绳径14.1～15.5mm | t | 2001019 | 5867 |  | 22 |  | 水 | m3 | 3005004 |  | 3.84
[6 empty] | 23 |  | 原木混合规格 | m3 | 4003001 |  | 911.5
5 | 8～12号铁丝镀锌铁丝 | kg | 2001021 | 4.36
[6 empty] | 24 |  | 锯材中板δ＝19～35mm,中方混合规格 | m3 | 4003002 |  | 1194.69
6 | 型钢工字钢,角钢 | t | 2003004 | 3798.23
[6 empty] | 25 |  | PVC塑料管(Φ50mm)Φ50mm | m | 5001013 |  | 7.26
7 | 钢板Q235，δ＝5～40mm | t | 2003005 | 3647.78
[6 empty] | 26 |  | 底油 | kg | 5009007 |  | 11.37
8 | 镀锌钢板δ＝1mm，δ＝1.5mm，δ＝3mm | t | 2003012 | 4445
[6 empty] | 27 |  | 黏土堆方 | m3 | 5501003 |  | 11.65
9 | 钢管立柱 | t | 2003015 | 5462.83
[6 empty] | 28 |  | 中（粗）砂混凝土、砂浆用堆方 | m3 | 5503005 |  | 122.01
10 | 波形钢板镀锌(包括端头板、撑架) | t | 2003017 | 5845.68
[6 empty] | 29 |  | 片石码方 | m3 | 5505005 |  | 126.51
11 | 组合钢模板 | t | 2003026 | 4690
[6 empty] | 30 |  | 碎石（4cm）最大粒径4cm堆方 | m3 | 5505013 |  | 129.75
12 | 电焊条结422(502、506、507)3.2/4.0/5.0 | kg | 2009011 | 6.46
[6 empty] | 31 |  | 碎石（8cm）最大粒径8cm堆方 | m3 | 5505015 |  | 129.75
13 | 螺栓混合规格 | kg | 2009013 | 7.3
[6 empty] | 32 |  | 碎石未筛分碎石统料堆方 | m3 | 5505016 |  | 129.75
14 | 铁件铁件 | kg | 2009028 | 5.49
[6 empty] | 33 |  | 42.5级水泥 | t | 5509002 |  | 441.03
15 | 镀锌铁件 | kg | 2009029 | 5.96
[6 empty] | 34 |  | 反光玻璃珠JT/T280--1995 1、2号(A类) | kg | 6007003 |  | 4.75
16 | 铁钉混合规格 | kg | 2009030 | 5.49
[6 empty] | 35 |  | 反光膜 | m2 | 6007004 |  | 179
17 | 石油沥青 | t | 3001001 | 3810
[6 empty] | 36 |  | 震动标线涂料 | kg | 6007010 |  | 10.51
18 | 汽油92号 | kg | 3003002 | 9.4
编制： | [6 empty] | 复核：
表A.0.2-14 人工、材料、施工机械台班单价汇总表
建设项目名称：德保县巴头乡陇位村多闭屯至多作村上作屯道路维修工程
编制范围：德保县巴头乡陇位村多闭屯至多作村上作屯道路维修工程 | [10 empty] | 第 2 页 |  | 共 2 页 |  | 09表
序号 | 名称 | 单位 | 代号 | 预算单价 (元) | 备注 | 序号 |  | 名称 | 单位 | 代号 |  | 预算单价 (元) |  | 备注
37 | 其他材料费 | 元 | 7801001 | 1 |  | 55 |  | 装载质量12t以内自卸汽车T138,SX360 | 台班 | 8007016 |  | 840.39
38 | 设备摊销费 | 元 | 7901001 | 1 |  | 56 |  | 容量10000L以内洒水汽车YGJ5170GSSJN | 台班 | 8007043 |  | 1103.24
39 | 斗容量1.0m3履带式单斗挖掘机WK100机械 | 台班 | 8001035 | 1045.37
[6 empty] | 57 |  | 提升质量8t以内汽车式起重机QY8 | 台班 | 8009026 |  | 705.47
40 | 斗容量1.0m3轮胎式装载机ZL20 | 台班 | 8001045 | 583.16 |  | 58 |  | 容量32kV·A以内交流电弧焊机BX1-330 | 台班 | 8015028 |  | 168.92
41 | 功率120kW以内平地机F155 | 台班 | 8001058 | 1183.87
[6 empty] | 59 |  | 小型机具使用费 | 元 | 8099001 |  | 1
42 | 功率75kW以内履带式拖拉机 | 台班 | 8001066 | 652.57
43 | 机械自身质量12～15t光轮压路机3Y-12/15 | 台班 | 8001081 | 584.06
44 | 机械自身质量18～21t光轮压路机3Y-18/21 | 台班 | 8001083 | 750.86
45 | 机械自身质量0.6t手扶式振动碾YZS06B | 台班 | 8001085 | 159.74
46 | 凸起振动标线机 | 台班 | 8003075 | 627.15
47 | 摊铺宽度2.5～4.5m轨道式水泥混凝土摊铺机HTG4500含模轨400m | 台班 | 8003077 | 1328.34
48 | 混凝土电动刻纹机RQF180 | 台班 | 8003083 | 255.22
49 | 电动混凝土切缝机(含锯片摊销费用)SLF | 台班 | 8003085 | 202.97
50 | 出料容量250L以内强制式混凝土搅拌机JD250 | 台班 | 8005002 | 166.33
51 | 出料容量750L以内强制式混凝土搅拌机JS750 | 台班 | 8005005 | 318.92
52 | 出料容量400L以内灰浆搅拌机UJ325 | 台班 | 8005010 | 130.18
53 | 装载质量2t以内载货汽车 | 台班 | 8007001 | 359.61
54 | 装载质量4t以内载货汽车CA10B | 台班 | 8007003 | 503.41
编制： | [6 empty] | 复核：

## 【21-2表】表A.0.3-2 分项工程预算表
表A.0.3-2 分项工程预算表
编制范围：德保县巴头乡陇位村多闭屯至多作村上作屯道路维修工程
分项编号：-a |  | 工程名称：拆除混凝土护栏 | [5 empty] | 单位：m3 |  |  | 数量： |  | 51.6 |  |  |  | 单价： | 498.25 | 第 1 页 |  |  | 共 27 页 |  |  |  | 21-2表
代 号 | 工 程 项 目 |  |  |  |  | 安全设施拆除 | [15 empty] | 合 计
| 工 程 细 目 |  |  |  |  | 拆除混凝土护栏
| 定 额 单 位 |  |  |  |  | 10m3
| 工 程 数 量 |  |  |  |  | 5.16
| 定 额 表 号 |  |  |  |  | 5～1～10～3
| 工、料、机名称 |  |  | 单位 | 单价(元) | 定额 | 数量 |  | 金额(元) | 定额 |  |  |  | 数量 |  | 金额(元) |  | 定额 | 数量 |  | 金额(元) | 数量 |  | 金额(元)
1001001 | 人工 |  |  | 工日 | 101.25 | 18 | 92.88 |  | 9404.1 | [12 empty] | 92.88 |  | 9404.1
7801001 | 其他材料费 |  |  | 元 | 1 | 17.5 | 90.3 |  | 90.3 | [12 empty] | 90.3 |  | 90.3
8007001 | 装载质量2t以内载货汽车 |  |  | 台班 | 359.61 | 4.1 | 21.156 |  | 7607.91 | [12 empty] | 21.156 |  | 7607.91
9999001 | 定额基价 |  |  | 元 | 1 | 3333 | 17199 |  | 17199 | [12 empty] | 17199 |  | 17199
| 直接费 |  |  | 元 |  |  |  |  | 17102.31 | [14 empty] | 17102.31
| 措施费 |  | Ⅰ | 元 |  | 17108.97 | 2.48 | % | 424.3 | [14 empty] | 424.3
|  |  | Ⅱ | 元 |  | 17199.27 | 1.201 | % | 206.56 | [14 empty] | 206.56
| 企业管理费 |  |  | 元 |  | 17199.27 | 3.587 | % | 616.94 | [14 empty] | 616.94
| 规费 |  |  | 元 |  | 11546.15 | 33.5 | % | 3867.96 | [14 empty] | 3867.96
| 利润 |  |  | 元 |  | 18447.08 | 7.42 | % | 1368.77 | [14 empty] | 1368.77
| 税金 |  |  | 元 |  | 23586.84 | 9 | % | 2122.82 | [14 empty] | 2122.82
| 金额合计 |  |  | 元 |  |  |  |  | 25709.66 | [14 empty] | 25709.66
编制： | [11 empty] | 复核：
表A.0.3-2 分项工程预算表
编制范围：德保县巴头乡陇位村多闭屯至多作村上作屯道路维修工程
分项编号：-a |  | 工程名称：(四）式土边沟人工挖淤泥及运20m | [5 empty] | 单位：m3 |  |  | 数量： |  | 525.6 |  |  |  | 单价： | 63.79 | 第 2 页 |  |  | 共 27 页 |  |  |  | 21-2表
代 号 | 工 程 项 目 |  |  |  |  | 挖淤泥、湿土、流沙 | [15 empty] | 合 计
| 工 程 细 目 |  |  |  |  | 人工挖运淤泥第一个20m
| 定 额 单 位 |  |  |  |  | 1000m3
| 工 程 数 量 |  |  |  |  | 0.5256
| 定 额 表 号 |  |  |  |  | 1～1～2～1
| 工、料、机名称 |  |  | 单位 | 单价(元) | 定额 | 数量 |  | 金额(元) | 定额 |  |  |  | 数量 |  | 金额(元) |  | 定额 | 数量 |  | 金额(元) | 数量 |  | 金额(元)
1001001 | 人工 |  |  | 工日 | 101.25 | 386.3 | 203.039 |  | 20557.73 | [12 empty] | 203.039 |  | 20557.73
9999001 | 定额基价 |  |  | 元 | 1 | 41056 | 21579 |  | 21579 | [12 empty] | 21579 |  | 21579
| 直接费 |  |  | 元 |  |  |  |  | 20557.73 | [14 empty] | 20557.73
| 措施费 |  | Ⅰ | 元 |  | 21579.01 | 4.133 | % | 891.86 | [14 empty] | 891.86
|  |  | Ⅱ | 元 |  | 21579.01 | 0.521 | % | 112.43 | [14 empty] | 112.43
| 企业管理费 |  |  | 元 |  | 21579.02 | 2.747 | % | 592.78 | [14 empty] | 592.78
| 规费 |  |  | 元 |  | 20557.73 | 33.5 | % | 6886.84 | [14 empty] | 6886.84
| 利润 |  |  | 元 |  | 23176.08 | 7.42 | % | 1719.67 | [14 empty] | 1719.67
| 税金 |  |  | 元 |  | 30761.3 | 9 | % | 2768.52 | [14 empty] | 2768.52
| 金额合计 |  |  | 元 |  |  |  |  | 33529.81 | [14 empty] | 33529.81
编制： | [11 empty] | 复核：
表A.0.3-2 分项工程预算表
编制范围：德保县巴头乡陇位村多闭屯至多作村上作屯道路维修工程
分项编号：-a |  | 工程名称：M7.5浆砌片石重力式路肩墙 | [5 empty] | 单位：m3 |  |  | 数量： |  | 51.36 |  |  |  | 单价： | 429.19 | 第 3 页 |  |  | 共 27 页 |  |  |  | 21-2表
代 号 | 工 程 项 目 |  |  |  |  | 石砌挡土墙 |  |  |  | 石砌挡土墙 | [7 empty] | 机械挖基坑土、石方 |  |  |  | 自卸汽车运土、石方
| 工 程 细 目 |  |  |  |  | 浆砌片石挡土墙墙身 |  |  |  | 浆砌片石挡土墙基础 | [7 empty] | 斗容量1.0m3以内挖掘机挖基坑≤1500m3土方 |  |  |  | 装载质量12t以内自卸汽车运土第一个1km
| 定 额 单 位 |  |  |  |  | 10m3实体 |  |  |  | 10m3实体 | [7 empty] | 1000m3 |  |  |  | 1000m3天然密实方
| 工 程 数 量 |  |  |  |  | 4 |  |  |  | 1.136 | [7 empty] | 0.042 |  |  |  | 0.042
| 定 额 表 号 |  |  |  |  | 1～4～16～7改 |  |  |  | 1～4～16～5改 | [7 empty] | 4～1～3～3 |  |  |  | 1～1～11～7
| 工、料、机名称 |  |  | 单位 | 单价(元) | 定额 | 数量 |  | 金额(元) | 定额 |  |  |  | 数量 |  | 金额(元) |  | 定额 | 数量 |  | 金额(元) | 定额 | 数量 |  |  | 金额(元)
1001001 | 人工 |  |  | 工日 | 101.25 | 6.8 | 27.2 |  | 2754 | 5.6 |  |  |  | 6.362 |  | 644.11 |  | 110.2 | 4.628 |  | 468.63
2001021 | 8～12号铁丝镀锌铁丝 |  |  | kg | 4.36 | 2.7 | 10.8 |  | 47.09
2009030 | 铁钉混合规格 |  |  | kg | 5.49 | 0.1 | 0.4 |  | 2.2
3005004 | 水 |  |  | m3 | 3.84 | 7 | 28 |  | 107.52 | 7 |  |  |  | 7.952 |  | 30.54
4003001 | 原木混合规格 |  |  | m3 | 911.5 | 0.03 | 0.12 |  | 109.38
4003002 | 锯材中板δ＝19～35mm,中方混合规格 |  |  | m3 | 1194.69 | 0.02 | 0.08 |  | 95.58
5001013 | PVC塑料管(Φ50mm)Φ50mm |  |  | m | 7.26 | 1.8 | 7.2 |  | 52.27
5501003 | 黏土堆方 |  |  | m3 | 11.65 | 0.18 | 0.72 |  | 8.39 | 0.03 |  |  |  | 0.034 |  | 0.4
5503005 | 中（粗）砂混凝土、砂浆用堆方 |  |  | m3 | 122.01 | 3.89 | 15.566 |  | 1898.96 | 3.82 |  |  |  | 4.34 |  | 529.46
5505005 | 片石码方 |  |  | m3 | 126.51 | 11.5 | 46 |  | 5819.46 | 11.5 |  |  |  | 13.064 |  | 1652.73
5505015 | 碎石（8cm）最大粒径8cm堆方 |  |  | m3 | 129.75 | 0.11 | 0.44 |  | 57.09
5509002 | 42.5级水泥 |  |  | t | 441.03 | 0.95 | 3.799 |  | 1675.91 | 0.93 |  |  |  | 1.058 |  | 466.44
7801001 | 其他材料费 |  |  | 元 | 1 | 3.5 | 14 |  | 14 | 2.2 |  |  |  | 2.499 |  | 2.5
8001035 | 斗容量1.0m3履带式单斗挖掘机WK100机械 |  |  | 台班 | 1045.37 | [12 empty] | 2.66 | 0.112 |  | 116.79
8001045 | 斗容量1.0m3轮胎式装载机ZL20 |  |  | 台班 | 583.16 | 0.1 | 0.4 |  | 233.26 | 0.1 |  |  |  | 0.114 |  | 66.25
8005010 | 出料容量400L以内灰浆搅拌机UJ325 |  |  | 台班 | 130.18 | 0.15 | 0.6 |  | 78.11 | 0.15 |  |  |  | 0.17 |  | 22.18
8007016 | 装载质量12t以内自卸汽车T138,SX360 |  |  | 台班 | 840.39 | [16 empty] | 5.96 | 0.25 |  |  | 210.37
9999001 | 定额基价 |  |  | 元 | 1 | 2343 | 9371 |  | 9371 | 2098 |  |  |  | 2383 |  | 2383 |  | 14511 | 609 |  | 609 | 5015 | 211 |  |  | 211
编制： | [11 empty] | 复核：
表A.0.3-2 分项工程预算表
编制范围：德保县巴头乡陇位村多闭屯至多作村上作屯道路维修工程
分项编号：-a |  | 工程名称：M7.5浆砌片石重力式路肩墙 | [5 empty] | 单位：m3 |  |  | 数量： |  | 51.36 |  |  |  | 单价： | 429.19 | 第 4 页 |  |  | 共 27 页 |  |  |  | 21-2表
代 号 | 工 程 项 目 |  |  |  |  | 石砌挡土墙 |  |  |  | 石砌挡土墙 | [7 empty] | 机械挖基坑土、石方 |  |  |  | 自卸汽车运土、石方
| 工 程 细 目 |  |  |  |  | 浆砌片石挡土墙墙身 |  |  |  | 浆砌片石挡土墙基础 | [7 empty] | 斗容量1.0m3以内挖掘机挖基坑≤1500m3土方 |  |  |  | 装载质量12t以内自卸汽车运土第一个1km
| 定 额 单 位 |  |  |  |  | 10m3实体 |  |  |  | 10m3实体 | [7 empty] | 1000m3 |  |  |  | 1000m3天然密实方
| 工 程 数 量 |  |  |  |  | 4 |  |  |  | 1.136 | [7 empty] | 0.042 |  |  |  | 0.042
| 定 额 表 号 |  |  |  |  | 1～4～16～7改 |  |  |  | 1～4～16～5改 | [7 empty] | 4～1～3～3 |  |  |  | 1～1～11～7
| 工、料、机名称 |  |  | 单位 | 单价(元) | 定额 | 数量 |  | 金额(元) | 定额 |  |  |  | 数量 |  | 金额(元) |  | 定额 | 数量 |  | 金额(元) | 定额 | 数量 |  |  | 金额(元)
| 直接费 |  |  | 元 |  |  |  |  | 12953.22 | [6 empty] | 3414.61 |  |  |  |  | 585.42 |  |  |  |  | 210.37
| 措施费 |  | Ⅰ | 元 |  | 3207.58 | 2.48 | % | 79.55 | 766.07 |  |  |  | 2.48 | % | 19 |  | 609.46 | 4.133 | % | 25.19 | 210.63 | 4 |  | % | 8.43
|  |  | Ⅱ | 元 |  | 9371.51 | 1.201 | % | 112.55 | 2382.95 |  |  |  | 1.201 | % | 28.62 |  | 609.46 | 0.521 | % | 3.18 | 210.63 | 0.154 |  | % | 0.32
| 企业管理费 |  |  | 元 |  | 9371.51 | 3.587 | % | 336.16 | 2382.95 |  |  |  | 3.587 | % | 85.48 |  | 609.46 | 2.747 | % | 16.74 | 210.63 | 1.374 |  | % | 2.89
| 规费 |  |  | 元 |  | 2855.25 | 33.5 | % | 956.51 | 672.87 |  |  |  | 33.5 | % | 225.41 |  | 491.25 | 33.5 | % | 164.57 | 25.35 | 33.5 |  | % | 8.49
| 利润 |  |  | 元 |  | 9899.77 | 7.42 | % | 734.56 | 2516.04 |  |  |  | 7.42 | % | 186.69 |  | 654.57 | 7.42 | % | 48.57 | 222.28 | 7.42 |  | % | 16.49
| 税金 |  |  | 元 |  | 15172.54 | 9 | % | 1365.53 | 3959.8 |  |  |  | 9 | % | 356.38 |  | 843.66 | 9 | % | 75.93 | 246.99 | 9 |  | % | 22.23
| 金额合计 |  |  | 元 |  |  |  |  | 16538.08 | [6 empty] | 4316.18 |  |  |  |  | 919.59 |  |  |  |  | 269.22
编制： | [11 empty] | 复核：
表A.0.3-2 分项工程预算表
编制范围：德保县巴头乡陇位村多闭屯至多作村上作屯道路维修工程
分项编号：-a |  | 工程名称：M7.5浆砌片石重力式路肩墙 | [5 empty] | 单位：m3 |  |  | 数量： |  | 51.36 |  |  |  | 单价： | 429.19 | 第 5 页 |  |  | 共 27 页 |  |  |  | 21-2表
代 号 | 工 程 项 目 | [20 empty] | 合 计
工 程 细 目
定 额 单 位
工 程 数 量
定 额 表 号
| 工、料、机名称 |  |  | 单位 | 单价(元) | 定额 | 数量 |  | 金额(元) | 定额 |  |  |  | 数量 |  | 金额(元) |  | 定额 | 数量 |  | 金额(元) | 数量 |  | 金额(元)
1001001 | 人工 |  |  | 工日 | 101.25 | [16 empty] | 38.19 |  | 3866.74
2001021 | 8～12号铁丝镀锌铁丝 |  |  | kg | 4.36 | [16 empty] | 10.8 |  | 47.09
2009030 | 铁钉混合规格 |  |  | kg | 5.49 | [16 empty] | 0.4 |  | 2.2
3005004 | 水 |  |  | m3 | 3.84 | [16 empty] | 35.952 |  | 138.06
4003001 | 原木混合规格 |  |  | m3 | 911.5 | [16 empty] | 0.12 |  | 109.38
4003002 | 锯材中板δ＝19～35mm,中方混合规格 |  |  | m3 | 1194.69 | [16 empty] | 0.08 |  | 95.58
5001013 | PVC塑料管(Φ50mm)Φ50mm |  |  | m | 7.26 | [16 empty] | 7.2 |  | 52.27
5501003 | 黏土堆方 |  |  | m3 | 11.65 | [16 empty] | 0.754 |  | 8.79
5503005 | 中（粗）砂混凝土、砂浆用堆方 |  |  | m3 | 122.01 | [16 empty] | 19.905 |  | 2428.62
5505005 | 片石码方 |  |  | m3 | 126.51 | [16 empty] | 59.064 |  | 7472.19
5505015 | 碎石（8cm）最大粒径8cm堆方 |  |  | m3 | 129.75 | [16 empty] | 0.44 |  | 57.09
5509002 | 42.5级水泥 |  |  | t | 441.03 | [16 empty] | 4.857 |  | 2142.09
7801001 | 其他材料费 |  |  | 元 | 1 | [16 empty] | 16.499 |  | 16.5
8001035 | 斗容量1.0m3履带式单斗挖掘机WK100机械 |  |  | 台班 | 1045.37 | [16 empty] | 0.112 |  | 116.79
8001045 | 斗容量1.0m3轮胎式装载机ZL20 |  |  | 台班 | 583.16 | [16 empty] | 0.514 |  | 299.51
8005010 | 出料容量400L以内灰浆搅拌机UJ325 |  |  | 台班 | 130.18 | [16 empty] | 0.77 |  | 100.29
8007016 | 装载质量12t以内自卸汽车T138,SX360 |  |  | 台班 | 840.39 | [16 empty] | 0.25 |  | 210.37
9999001 | 定额基价 |  |  | 元 | 1 | [16 empty] | 12574 |  | 12574
编制： | [11 empty] | 复核：
表A.0.3-2 分项工程预算表
编制范围：德保县巴头乡陇位村多闭屯至多作村上作屯道路维修工程
分项编号：-a |  | 工程名称：M7.5浆砌片石重力式路肩墙 | [5 empty] | 单位：m3 |  |  | 数量： |  | 51.36 |  |  |  | 单价： | 429.19 | 第 6 页 |  |  | 共 27 页 |  |  |  | 21-2表
代 号 | 工 程 项 目 | [20 empty] | 合 计
工 程 细 目
定 额 单 位
工 程 数 量
定 额 表 号
| 工、料、机名称 |  |  | 单位 | 单价(元) | 定额 | 数量 |  | 金额(元) | 定额 |  |  |  | 数量 |  | 金额(元) |  | 定额 | 数量 |  | 金额(元) | 数量 |  | 金额(元)
| 直接费 |  |  | 元 | [19 empty] | 17163.61
| 措施费 |  | Ⅰ | 元 | [19 empty] | 132.16
|  |  | Ⅱ | 元 | [19 empty] | 144.67
| 企业管理费 |  |  | 元 | [19 empty] | 441.27
| 规费 |  |  | 元 | [19 empty] | 1354.98
| 利润 |  |  | 元 | [19 empty] | 986.32
| 税金 |  |  | 元 | [19 empty] | 1820.07
| 金额合计 |  |  | 元 | [19 empty] | 22043.07
编制： | [11 empty] | 复核：
表A.0.3-2 分项工程预算表
编制范围：德保县巴头乡陇位村多闭屯至多作村上作屯道路维修工程
分项编号：-a |  | 工程名称：C20混凝土加高重力式路肩墙 | [5 empty] | 单位：m3 |  |  | 数量： |  | 9.6 |  |  |  | 单价： | 669.94 | 第 7 页 |  |  | 共 27 页 |  |  |  | 21-2表
代 号 | 工 程 项 目 |  |  |  |  | 现浇混凝土挡土墙 | [15 empty] | 合 计
| 工 程 细 目 |  |  |  |  | 现浇混凝土挡土墙
| 定 额 单 位 |  |  |  |  | 10m3
| 工 程 数 量 |  |  |  |  | 0.96
| 定 额 表 号 |  |  |  |  | 1～4～19～2改
| 工、料、机名称 |  |  | 单位 | 单价(元) | 定额 | 数量 |  | 金额(元) | 定额 |  |  |  | 数量 |  | 金额(元) |  | 定额 | 数量 |  | 金额(元) | 数量 |  | 金额(元)
1001001 | 人工 |  |  | 工日 | 101.25 | 13.5 | 12.96 |  | 1312.2 | [12 empty] | 12.96 |  | 1312.2
2001021 | 8～12号铁丝镀锌铁丝 |  |  | kg | 4.36 | 2.1 | 2.016 |  | 8.79 | [12 empty] | 2.016 |  | 8.79
2003026 | 组合钢模板 |  |  | t | 4690 | 0.02 | 0.015 |  | 72.04 | [12 empty] | 0.015 |  | 72.04
2009028 | 铁件铁件 |  |  | kg | 5.49 | 50.7 | 48.672 |  | 267.21 | [12 empty] | 48.672 |  | 267.21
3005004 | 水 |  |  | m3 | 3.84 | 10 | 9.6 |  | 36.86 | [12 empty] | 9.6 |  | 36.86
4003001 | 原木混合规格 |  |  | m3 | 911.5 | 0.04 | 0.038 |  | 35 | [12 empty] | 0.038 |  | 35
5503005 | 中（粗）砂混凝土、砂浆用堆方 |  |  | m3 | 122.01 | 5.51 | 5.29 |  | 645.38 | [12 empty] | 5.29 |  | 645.38
5505015 | 碎石（8cm）最大粒径8cm堆方 |  |  | m3 | 129.75 | 8.36 | 8.026 |  | 1041.32 | [12 empty] | 8.026 |  | 1041.32
5509002 | 42.5级水泥 |  |  | t | 441.03 | 2.88 | 2.761 |  | 1217.67 | [12 empty] | 2.761 |  | 1217.67
7801001 | 其他材料费 |  |  | 元 | 1 | 19.9 | 19.104 |  | 19.1 | [12 empty] | 19.104 |  | 19.1
8005002 | 出料容量250L以内强制式混凝土搅拌机JD250 |  |  | 台班 | 166.33 | 0.31 | 0.298 |  | 49.5 | [12 empty] | 0.298 |  | 49.5
8009026 | 提升质量8t以内汽车式起重机QY8 |  |  | 台班 | 705.47 | 0.23 | 0.221 |  | 155.77 | [12 empty] | 0.221 |  | 155.77
8099001 | 小型机具使用费 |  |  | 元 | 1 | 13.2 | 12.672 |  | 12.67 | [12 empty] | 12.672 |  | 12.67
9999001 | 定额基价 |  |  | 元 | 1 | 4308 | 4136 |  | 4136 | [12 empty] | 4136 |  | 4136
编制： | [11 empty] | 复核：
表A.0.3-2 分项工程预算表
编制范围：德保县巴头乡陇位村多闭屯至多作村上作屯道路维修工程
分项编号：-a |  | 工程名称：C20混凝土加高重力式路肩墙 | [5 empty] | 单位：m3 |  |  | 数量： |  | 9.6 |  |  |  | 单价： | 669.94 | 第 8 页 |  |  | 共 27 页 |  |  |  | 21-2表
代 号 | 工 程 项 目 |  |  |  |  | 现浇混凝土挡土墙 | [15 empty] | 合 计
| 工 程 细 目 |  |  |  |  | 现浇混凝土挡土墙
| 定 额 单 位 |  |  |  |  | 10m3
| 工 程 数 量 |  |  |  |  | 0.96
| 定 额 表 号 |  |  |  |  | 1～4～19～2改
| 工、料、机名称 |  |  | 单位 | 单价(元) | 定额 | 数量 |  | 金额(元) | 定额 |  |  |  | 数量 |  | 金额(元) |  | 定额 | 数量 |  | 金额(元) | 数量 |  | 金额(元)
| 直接费 |  |  | 元 |  |  |  |  | 4873.52 | [14 empty] | 4873.52
| 措施费 |  | Ⅰ | 元 |  | 1600.5 | 2.48 | % | 39.69 | [14 empty] | 39.69
|  |  | Ⅱ | 元 |  | 4135.66 | 1.201 | % | 49.67 | [14 empty] | 49.67
| 企业管理费 |  |  | 元 |  | 4135.66 | 3.587 | % | 148.35 | [14 empty] | 148.35
| 规费 |  |  | 元 |  | 1387.04 | 33.5 | % | 464.66 | [14 empty] | 464.66
| 利润 |  |  | 元 |  | 4373.37 | 7.42 | % | 324.5 | [14 empty] | 324.5
| 税金 |  |  | 元 |  | 5900.39 | 9 | % | 531.04 | [14 empty] | 531.04
| 金额合计 |  |  | 元 |  |  |  |  | 6431.43 | [14 empty] | 6431.43
编制： | [11 empty] | 复核：
表A.0.3-2 分项工程预算表
编制范围：德保县巴头乡陇位村多闭屯至多作村上作屯道路维修工程
分项编号：-a |  | 工程名称：15cm厚级配碎石基层及平面交叉碎石基层 | [5 empty] | 单位：m2 |  |  | 数量： |  | 16370 |  |  |  | 单价： | 36.65 | 第 9 页 |  |  | 共 27 页 |  |  |  | 21-2表
代 号 | 工 程 项 目 |  |  |  |  | 级配碎石路面 | [15 empty] | 合 计
| 工 程 细 目 |  |  |  |  | 机械摊铺级配碎石基层(拖拉机带铧犁拌和，压实厚度15cm)
| 定 额 单 位 |  |  |  |  | 1000m2
| 工 程 数 量 |  |  |  |  | 16.37
| 定 额 表 号 |  |  |  |  | 2～2～2～8改
| 工、料、机名称 |  |  | 单位 | 单价(元) | 定额 | 数量 |  | 金额(元) | 定额 |  |  |  | 数量 |  | 金额(元) |  | 定额 | 数量 |  | 金额(元) | 数量 |  | 金额(元)
1001001 | 人工 |  |  | 工日 | 101.25 | 2.5 | 40.925 |  | 4143.66 | [12 empty] | 40.925 |  | 4143.66
5505016 | 碎石未筛分碎石统料堆方 |  |  | m3 | 129.75 | 230.04 | 3765.755 |  | 488606.69 | [12 empty] | 3765.755 |  | 488606.69
7901001 | 设备摊销费 |  |  | 元 | 1 | 2.8 | 45.836 |  | 45.84 | [12 empty] | 45.836 |  | 45.84
8001058 | 功率120kW以内平地机F155 |  |  | 台班 | 1183.87 | 0.23 | 3.765 |  | 4457.39 | [12 empty] | 3.765 |  | 4457.39
8001066 | 功率75kW以内履带式拖拉机 |  |  | 台班 | 652.57 | 0.22 | 3.601 |  | 2350.17 | [12 empty] | 3.601 |  | 2350.17
8001081 | 机械自身质量12～15t光轮压路机3Y-12/15 |  |  | 台班 | 584.06 | 0.12 | 1.964 |  | 1147.33 | [12 empty] | 1.964 |  | 1147.33
8001083 | 机械自身质量18～21t光轮压路机3Y-18/21 |  |  | 台班 | 750.86 | 0.8 | 13.096 |  | 9833.26 | [12 empty] | 13.096 |  | 9833.26
8007043 | 容量10000L以内洒水汽车YGJ5170GSSJN |  |  | 台班 | 1103.24 | 0.15 | 2.456 |  | 2709.01 | [12 empty] | 2.456 |  | 2709.01
9999001 | 定额基价 |  |  | 元 | 1 | 18945 | 310137 |  | 310137 | [12 empty] | 310137 |  | 310137
| 直接费 |  |  | 元 |  |  |  |  | 513293.33 | [14 empty] | 513293.33
| 措施费 |  | Ⅰ | 元 |  | 24910.41 | 3.742 | % | 932.15 | [14 empty] | 932.15
|  |  | Ⅱ | 元 |  | 310136.86 | 0.818 | % | 2536.92 | [14 empty] | 2536.92
| 企业管理费 |  |  | 元 |  | 310136.86 | 2.427 | % | 7527.02 | [14 empty] | 7527.02
| 规费 |  |  | 元 |  | 7044.21 | 33.5 | % | 2359.81 | [14 empty] | 2359.81
| 利润 |  |  | 元 |  | 321132.95 | 7.42 | % | 23828.07 | [14 empty] | 23828.07
| 税金 |  |  | 元 |  | 550477.29 | 9 | % | 49542.96 | [14 empty] | 49542.96
| 金额合计 |  |  | 元 |  |  |  |  | 600020.25 | [14 empty] | 600020.25
编制： | [11 empty] | 复核：
表A.0.3-2 分项工程预算表
编制范围：德保县巴头乡陇位村多闭屯至多作村上作屯道路维修工程
分项编号：-a |  | 工程名称：20cm厚C35水泥混凝土路面及平面交叉路面 | [5 empty] | 单位：m2 |  |  | 数量： |  | 16370 |  |  |  | 单价： | 102.07 | 第 10 页 |  |  | 共 27 页 |  |  |  | 21-2表
代 号 | 工 程 项 目 |  |  |  |  | 普通混凝土 |  |  |  | 混凝土搅拌机拌和 | [11 empty] | 合 计
| 工 程 细 目 |  |  |  |  | 摊铺机铺筑混凝土路面厚度20cm(轨道式) |  |  |  | 容量750L以内混凝土搅拌机拌和
| 定 额 单 位 |  |  |  |  | 1000m2路面 |  |  |  | 10m3
| 工 程 数 量 |  |  |  |  | 16.37 |  |  |  | 327.4
| 定 额 表 号 |  |  |  |  | 2～2～17～3改 |  |  |  | 4～11～11～4
| 工、料、机名称 |  |  | 单位 | 单价(元) | 定额 | 数量 |  | 金额(元) | 定额 |  |  |  | 数量 |  | 金额(元) |  | 定额 | 数量 |  | 金额(元) | 数量 |  | 金额(元)
1001001 | 人工 |  |  | 工日 | 101.25 | 66.1 | 1082.057 |  | 109558.27 | 1 |  |  |  | 327.4 |  | 33149.25 | [5 empty] | 1409.457 |  | 142707.52
2001001 | HPB300钢筋 |  |  | t | 3774.28 |  | 0.049 |  | 185.35 | [12 empty] | 0.049 |  | 185.35
2003004 | 型钢工字钢,角钢 |  |  | t | 3798.23 |  | 0.016 |  | 62.18 | [12 empty] | 0.016 |  | 62.18
3001001 | 石油沥青 |  |  | t | 3810 | 0.1 | 1.621 |  | 6174.6 | [12 empty] | 1.621 |  | 6174.6
3005001 | 煤 |  |  | t | 561.95 | 0.02 | 0.327 |  | 183.98 | [12 empty] | 0.327 |  | 183.98
3005004 | 水 |  |  | m3 | 3.84 | 30 | 491.1 |  | 1885.82 | [12 empty] | 491.1 |  | 1885.82
4003002 | 锯材中板δ＝19～35mm,中方混合规格 |  |  | m3 | 1194.69 | 0.06 | 0.982 |  | 1173.42 | [12 empty] | 0.982 |  | 1173.42
5503005 | 中（粗）砂混凝土、砂浆用堆方 |  |  | m3 | 122.01 | 93.84 | 1536.161 |  | 187426.98 | [12 empty] | 1536.161 |  | 187426.98
5505013 | 碎石（4cm）最大粒径4cm堆方 |  |  | m3 | 129.75 | 169.32 | 2771.768 |  | 359636.95 | [12 empty] | 2771.768 |  | 359636.95
5509002 | 42.5级水泥 |  |  | t | 441.03 | 75.89 | 1242.287 |  | 547885.64 | [12 empty] | 1242.287 |  | 547885.64
7801001 | 其他材料费 |  |  | 元 | 1 | 265.3 | 4342.961 |  | 4342.96 | [12 empty] | 4342.961 |  | 4342.96
8003077 | 摊铺宽度2.5～4.5m轨道式水泥混凝土摊铺机HTG4500含模轨400m |  |  | 台班 | 1328.34 | 0.41 | 6.712 |  | 8915.42 | [12 empty] | 6.712 |  | 8915.42
8003083 | 混凝土电动刻纹机RQF180 |  |  | 台班 | 255.22 | 7.22 | 118.191 |  | 30164.81 | [12 empty] | 118.191 |  | 30164.81
8003085 | 电动混凝土切缝机(含锯片摊销费用)SLF |  |  | 台班 | 202.97 | 2.5 | 40.941 |  | 8309.87 | [12 empty] | 40.941 |  | 8309.87
8005005 | 出料容量750L以内强制式混凝土搅拌机JS750 |  |  | 台班 | 318.92 |  |  |  |  | 0.2 |  |  |  | 65.48 |  | 20882.88 | [5 empty] | 65.48 |  | 20882.88
8007043 | 容量10000L以内洒水汽车YGJ5170GSSJN |  |  | 台班 | 1103.24 | 1.48 | 24.228 |  | 26728.86 | [12 empty] | 24.228 |  | 26728.86
9999001 | 定额基价 |  |  | 元 | 1 | 63279 | 1035882 |  | 1035882 | 175 |  |  |  | 57428 |  | 57428 | [5 empty] | 1093310 |  | 1093310
编制： | [11 empty] | 复核：
表A.0.3-2 分项工程预算表
编制范围：德保县巴头乡陇位村多闭屯至多作村上作屯道路维修工程
分项编号：-a |  | 工程名称：20cm厚C35水泥混凝土路面及平面交叉路面 | [5 empty] | 单位：m2 |  |  | 数量： |  | 16370 |  |  |  | 单价： | 102.07 | 第 11 页 |  |  | 共 27 页 |  |  |  | 21-2表
代 号 | 工 程 项 目 |  |  |  |  | 普通混凝土 |  |  |  | 混凝土搅拌机拌和 | [11 empty] | 合 计
| 工 程 细 目 |  |  |  |  | 摊铺机铺筑混凝土路面厚度20cm(轨道式) |  |  |  | 容量750L以内混凝土搅拌机拌和
| 定 额 单 位 |  |  |  |  | 1000m2路面 |  |  |  | 10m3
| 工 程 数 量 |  |  |  |  | 16.37 |  |  |  | 327.4
| 定 额 表 号 |  |  |  |  | 2～2～17～3改 |  |  |  | 4～11～11～4
| 工、料、机名称 |  |  | 单位 | 单价(元) | 定额 | 数量 |  | 金额(元) | 定额 |  |  |  | 数量 |  | 金额(元) |  | 定额 | 数量 |  | 金额(元) | 数量 |  | 金额(元)
| 直接费 |  |  | 元 |  |  |  |  | 1292635.12 | [6 empty] | 54032.13 | [7 empty] | 1346667.25
| 措施费 |  | Ⅰ | 元 |  | 190676.19 | 3.742 | % | 7135.1 | 57427.92 |  |  |  | 2.48 | % | 1424.21 | [7 empty] | 8559.32
|  |  | Ⅱ | 元 |  | 1035882.34 | 0.818 | % | 8473.52 | 57427.92 |  |  |  | 1.201 | % | 689.71 | [7 empty] | 9163.23
| 企业管理费 |  |  | 元 |  | 1035882.34 | 2.427 | % | 25140.86 | 57427.92 |  |  |  | 3.587 | % | 2059.94 | [7 empty] | 27200.8
| 规费 |  |  | 元 |  | 130162.19 | 33.5 | % | 43604.33 | 39779.1 |  |  |  | 33.5 | % | 13326 | [7 empty] | 56930.33
| 利润 |  |  | 元 |  | 1076631.82 | 7.42 | % | 79886.08 | 61601.79 |  |  |  | 7.42 | % | 4570.85 | [7 empty] | 84456.93
| 税金 |  |  | 元 |  | 1456875.02 | 9 | % | 131118.75 | 76102.84 |  |  |  | 9 | % | 6849.26 | [7 empty] | 137968.01
| 金额合计 |  |  | 元 |  |  |  |  | 1587993.77 | [6 empty] | 82952.1 | [7 empty] | 1670945.88
编制： | [11 empty] | 复核：
表A.0.3-2 分项工程预算表
编制范围：德保县巴头乡陇位村多闭屯至多作村上作屯道路维修工程
分项编号：313-1 |  | 工程名称：35cm厚培土路肩 | [5 empty] | 单位：m3 |  |  | 数量： |  | 1280 |  |  |  | 单价： | 38.74 | 第 12 页 |  |  | 共 27 页 |  |  |  | 21-2表
代 号 | 工 程 项 目 |  |  |  |  | 挖路槽、培路肩、修筑泄水槽 | [15 empty] | 合 计
| 工 程 细 目 |  |  |  |  | 培土路肩
| 定 额 单 位 |  |  |  |  | 100m3
| 工 程 数 量 |  |  |  |  | 12.8
| 定 额 表 号 |  |  |  |  | 2～3～2～5
| 工、料、机名称 |  |  | 单位 | 单价(元) | 定额 | 数量 |  | 金额(元) | 定额 |  |  |  | 数量 |  | 金额(元) |  | 定额 | 数量 |  | 金额(元) | 数量 |  | 金额(元)
1001001 | 人工 |  |  | 工日 | 101.25 | 20.5 | 262.4 |  | 26568 | [12 empty] | 262.4 |  | 26568
8001085 | 机械自身质量0.6t手扶式振动碾YZS06B |  |  | 台班 | 159.74 | 2.1 | 26.88 |  | 4293.81 | [12 empty] | 26.88 |  | 4293.81
9999001 | 定额基价 |  |  | 元 | 1 | 2524 | 32313 |  | 32313 | [12 empty] | 32313 |  | 32313
| 直接费 |  |  | 元 |  |  |  |  | 30861.81 | [14 empty] | 30861.81
| 措施费 |  | Ⅰ | 元 |  | 32312.59 | 3.742 | % | 1209.14 | [14 empty] | 1209.14
|  |  | Ⅱ | 元 |  | 32312.59 | 0.818 | % | 264.32 | [14 empty] | 264.32
| 企业管理费 |  |  | 元 |  | 32312.59 | 2.427 | % | 784.23 | [14 empty] | 784.23
| 规费 |  |  | 元 |  | 29289.6 | 33.5 | % | 9812.02 | [14 empty] | 9812.02
| 利润 |  |  | 元 |  | 34570.27 | 7.42 | % | 2565.11 | [14 empty] | 2565.11
| 税金 |  |  | 元 |  | 45496.62 | 9 | % | 4094.7 | [14 empty] | 4094.7
| 金额合计 |  |  | 元 |  |  |  |  | 49591.32 | [14 empty] | 49591.32
编制： | [11 empty] | 复核：
表A.0.3-2 分项工程预算表
编制范围：德保县巴头乡陇位村多闭屯至多作村上作屯道路维修工程
分项编号：419-1 |  | 工程名称：涵洞清淤 | [5 empty] | 单位：m3 |  |  | 数量： |  | 12.5 |  |  |  | 单价： | 85.87 | 第 13 页 |  |  | 共 27 页 |  |  |  | 21-2表
代 号 | 工 程 项 目 |  |  |  |  | 疏通、清理排水系统 | [15 empty] | 合 计
| 工 程 细 目 |  |  |  |  | 管涵清淤(管径1m以内)
| 定 额 单 位 |  |  |  |  | 10m3
| 工 程 数 量 |  |  |  |  | 1.25
| 定 额 表 号 |  |  |  |  | 借桂2020养预4～1～2～3
| 工、料、机名称 |  |  | 单位 | 单价(元) | 定额 | 数量 |  | 金额(元) | 定额 |  |  |  | 数量 |  | 金额(元) |  | 定额 | 数量 |  | 金额(元) | 数量 |  | 金额(元)
1001001 | 人工 |  |  | 工日 | 101.25 | 5.2 | 6.5 |  | 658.13 | [12 empty] | 6.5 |  | 658.13
9999001 | 定额基价 |  |  | 元 | 1 | 553 | 691 |  | 691 | [12 empty] | 691 |  | 691
| 直接费 |  |  | 元 |  |  |  |  | 658.13 | [14 empty] | 658.13
| 措施费 |  | Ⅰ | 元 |  | 690.82 | 4.133 | % | 28.55 | [14 empty] | 28.55
|  |  | Ⅱ | 元 |  | 690.82 | 0.521 | % | 3.6 | [14 empty] | 3.6
| 企业管理费 |  |  | 元 |  | 690.82 | 2.747 | % | 18.98 | [14 empty] | 18.98
| 规费 |  |  | 元 |  | 658.13 | 33.5 | % | 220.47 | [14 empty] | 220.47
| 利润 |  |  | 元 |  | 741.95 | 7.42 | % | 55.05 | [14 empty] | 55.05
| 税金 |  |  | 元 |  | 984.78 | 9 | % | 88.63 | [14 empty] | 88.63
| 金额合计 |  |  | 元 |  |  |  |  | 1073.41 | [14 empty] | 1073.41
编制： | [11 empty] | 复核：
表A.0.3-2 分项工程预算表
编制范围：德保县巴头乡陇位村多闭屯至多作村上作屯道路维修工程
分项编号：-a |  | 工程名称：波形钢板护栏标准段Gr-B-2C | [5 empty] | 单位：m |  |  | 数量： |  | 1516 |  |  |  | 单价： | 220.81 | 第 14 页 |  |  | 共 27 页 |  |  |  | 21-2表
代 号 | 工 程 项 目 |  |  |  |  | 波形钢板护栏 |  |  |  | 波形钢板护栏 | [7 empty] | 波形钢板护栏 |  |  |  | 混凝土搅拌机拌和
| 工 程 细 目 |  |  |  |  | 波形钢板护栏基础混凝土 |  |  |  | 波形钢板护栏立柱钢管柱埋入 | [7 empty] | 波形钢板护栏单面波形钢板 |  |  |  | 容量750L以内混凝土搅拌机拌和
| 定 额 单 位 |  |  |  |  | 10m3实体 |  |  |  | 1t | [7 empty] | 1t |  |  |  | 10m3
| 工 程 数 量 |  |  |  |  | 11.37 |  |  |  | 11.0516 | [7 empty] | 21.365 |  |  |  | 11.37
| 定 额 表 号 |  |  |  |  | 5～1～2～1改 |  |  |  | 5～1～2～2 | [7 empty] | 5～1～2～5 |  |  |  | 4～11～11～4
| 工、料、机名称 |  |  | 单位 | 单价(元) | 定额 | 数量 |  | 金额(元) | 定额 |  |  |  | 数量 |  | 金额(元) |  | 定额 | 数量 |  | 金额(元) | 定额 | 数量 |  |  | 金额(元)
1001001 | 人工 |  |  | 工日 | 101.25 | 14.7 | 167.139 |  | 16922.82 | 9.7 |  |  |  | 107.201 |  | 10854.09 |  | 0.3 | 6.409 |  | 648.96 | 1 | 11.37 |  |  | 1151.21
2001019 | 钢丝绳股丝6-7×19，绳径7.1～9mm；股丝6×37，绳径14.1～15.5mm |  |  | t | 5867 | [12 empty] | 0.01 | 0.171 |  | 1002.79
2003005 | 钢板Q235，δ＝5～40mm |  |  | t | 3647.78 |  |  |  |  | 0.03 |  |  |  | 0.354 |  | 1290.05
2003015 | 钢管立柱 |  |  | t | 5462.83 |  |  |  |  | 1.01 |  |  |  | 11.162 |  | 60976.96
2003017 | 波形钢板镀锌(包括端头板、撑架) |  |  | t | 5845.68 | [12 empty] | 1.01 | 21.579 |  | 126141.82
2009011 | 电焊条结422(502、506、507)3.2/4.0/5.0 |  |  | kg | 6.46 |  |  |  |  | 6 |  |  |  | 66.31 |  | 428.36
2009013 | 螺栓混合规格 |  |  | kg | 7.3 | [12 empty] | 53.5 | 1143.027 |  | 8344.1
3005004 | 水 |  |  | m3 | 3.84 | 12 | 136.44 |  | 523.93
5503005 | 中（粗）砂混凝土、砂浆用堆方 |  |  | m3 | 122.01 | 4.9 | 55.668 |  | 6791.99
5505013 | 碎石（4cm）最大粒径4cm堆方 |  |  | m3 | 129.75 | 8.47 | 96.258 |  | 12489.53
5509002 | 42.5级水泥 |  |  | t | 441.03 | 3.42 | 38.851 |  | 17134.58
7801001 | 其他材料费 |  |  | 元 | 1 | 2.6 | 29.562 |  | 29.56 | 11.3 |  |  |  | 124.884 |  | 124.88
8005005 | 出料容量750L以内强制式混凝土搅拌机JS750 |  |  | 台班 | 318.92 | [16 empty] | 0.2 | 2.274 |  |  | 725.22
8007001 | 装载质量2t以内载货汽车 |  |  | 台班 | 359.61 |  |  |  |  | 0.37 |  |  |  | 4.089 |  | 1470.48
8007003 | 装载质量4t以内载货汽车CA10B |  |  | 台班 | 503.41 | [12 empty] | 0.06 | 1.282 |  | 645.32
8015028 | 容量32kV·A以内交流电弧焊机BX1-330 |  |  | 台班 | 168.92 |  |  |  |  | 0.69 |  |  |  | 7.626 |  | 1288.12
8099001 | 小型机具使用费 |  |  | 元 | 1 |  |  |  |  | 41.7 |  |  |  | 460.853 |  | 460.85
编制： | [11 empty] | 复核：
表A.0.3-2 分项工程预算表
编制范围：德保县巴头乡陇位村多闭屯至多作村上作屯道路维修工程
分项编号：-a |  | 工程名称：波形钢板护栏标准段Gr-B-2C | [5 empty] | 单位：m |  |  | 数量： |  | 1516 |  |  |  | 单价： | 220.81 | 第 15 页 |  |  | 共 27 页 |  |  |  | 21-2表
代 号 | 工 程 项 目 |  |  |  |  | 波形钢板护栏 |  |  |  | 波形钢板护栏 | [7 empty] | 波形钢板护栏 |  |  |  | 混凝土搅拌机拌和
| 工 程 细 目 |  |  |  |  | 波形钢板护栏基础混凝土 |  |  |  | 波形钢板护栏立柱钢管柱埋入 | [7 empty] | 波形钢板护栏单面波形钢板 |  |  |  | 容量750L以内混凝土搅拌机拌和
| 定 额 单 位 |  |  |  |  | 10m3实体 |  |  |  | 1t | [7 empty] | 1t |  |  |  | 10m3
| 工 程 数 量 |  |  |  |  | 11.37 |  |  |  | 11.0516 | [7 empty] | 21.365 |  |  |  | 11.37
| 定 额 表 号 |  |  |  |  | 5～1～2～1改 |  |  |  | 5～1～2～2 | [7 empty] | 5～1～2～5 |  |  |  | 4～11～11～4
| 工、料、机名称 |  |  | 单位 | 单价(元) | 定额 | 数量 |  | 金额(元) | 定额 |  |  |  | 数量 |  | 金额(元) |  | 定额 | 数量 |  | 金额(元) | 定额 | 数量 |  |  | 金额(元)
9999001 | 定额基价 |  |  | 元 | 1 | 4013 | 45625 |  | 45625 | 6665 |  |  |  | 73659 |  | 73659 |  | 5853 | 125054 |  | 125054 | 175 | 1994 |  |  | 1994
| 直接费 |  |  | 元 |  |  |  |  | 53892.42 | [6 empty] | 76893.53 |  |  |  |  | 136783.05 |  |  |  |  | 1876.44
| 措施费 |  | Ⅰ | 元 |  | 17763.53 | 2.48 | % | 440.54 | 14657.96 | [7 empty] | 1283.82 |  |  |  | 1994.37 | 2.48 |  | % | 49.46
|  |  | Ⅱ | 元 |  | 45624.76 | 1.201 | % | 547.95 | 73658.88 |  |  |  | 0.564 | % | 415.44 |  | 125053.99 | 0.564 | % | 705.3 | 1994.37 | 1.201 |  | % | 23.95
| 企业管理费 |  |  | 元 |  | 45624.76 | 3.587 | % | 1636.56 | 73658.82 |  |  |  | 2.242 | % | 1651.43 |  | 125053.99 | 2.242 | % | 2803.71 | 1994.37 | 3.587 |  | % | 71.54
| 规费 |  |  | 元 |  | 16922.82 | 33.5 | % | 5669.15 | 12040.17 |  |  |  | 33.5 | % | 4033.46 |  | 778.76 | 33.5 | % | 260.88 | 1381.46 | 33.5 |  | % | 462.79
| 利润 |  |  | 元 |  | 48249.8 | 7.42 | % | 3580.14 | 75725.69 |  |  |  | 7.42 | % | 5618.85 |  | 128563.01 | 7.42 | % | 9539.38 | 2139.31 | 7.42 |  | % | 158.74
| 税金 |  |  | 元 |  | 65766.76 | 9 | % | 5919.01 | 88612.7 |  |  |  | 9 | % | 7975.14 |  | 150092.32 | 9 | % | 13508.31 | 2642.91 | 9 |  | % | 237.86
| 金额合计 |  |  | 元 |  |  |  |  | 71685.76 | [6 empty] | 96587.84 |  |  |  |  | 163600.64 |  |  |  |  | 2880.77
编制： | [11 empty] | 复核：
表A.0.3-2 分项工程预算表
编制范围：德保县巴头乡陇位村多闭屯至多作村上作屯道路维修工程
分项编号：-a |  | 工程名称：波形钢板护栏标准段Gr-B-2C | [5 empty] | 单位：m |  |  | 数量： |  | 1516 |  |  |  | 单价： | 220.81 | 第 16 页 |  |  | 共 27 页 |  |  |  | 21-2表
代 号 | 工 程 项 目 | [20 empty] | 合 计
工 程 细 目
定 额 单 位
工 程 数 量
定 额 表 号
| 工、料、机名称 |  |  | 单位 | 单价(元) | 定额 | 数量 |  | 金额(元) | 定额 |  |  |  | 数量 |  | 金额(元) |  | 定额 | 数量 |  | 金额(元) | 数量 |  | 金额(元)
1001001 | 人工 |  |  | 工日 | 101.25 | [16 empty] | 292.119 |  | 29577.09
2001019 | 钢丝绳股丝6-7×19，绳径7.1～9mm；股丝6×37，绳径14.1～15.5mm |  |  | t | 5867 | [16 empty] | 0.171 |  | 1002.79
2003005 | 钢板Q235，δ＝5～40mm |  |  | t | 3647.78 | [16 empty] | 0.354 |  | 1290.05
2003015 | 钢管立柱 |  |  | t | 5462.83 | [16 empty] | 11.162 |  | 60976.96
2003017 | 波形钢板镀锌(包括端头板、撑架) |  |  | t | 5845.68 | [16 empty] | 21.579 |  | 126141.82
2009011 | 电焊条结422(502、506、507)3.2/4.0/5.0 |  |  | kg | 6.46 | [16 empty] | 66.31 |  | 428.36
2009013 | 螺栓混合规格 |  |  | kg | 7.3 | [16 empty] | 1143.027 |  | 8344.1
3005004 | 水 |  |  | m3 | 3.84 | [16 empty] | 136.44 |  | 523.93
5503005 | 中（粗）砂混凝土、砂浆用堆方 |  |  | m3 | 122.01 | [16 empty] | 55.668 |  | 6791.99
5505013 | 碎石（4cm）最大粒径4cm堆方 |  |  | m3 | 129.75 | [16 empty] | 96.258 |  | 12489.53
5509002 | 42.5级水泥 |  |  | t | 441.03 | [16 empty] | 38.851 |  | 17134.58
7801001 | 其他材料费 |  |  | 元 | 1 | [16 empty] | 154.446 |  | 154.45
8005005 | 出料容量750L以内强制式混凝土搅拌机JS750 |  |  | 台班 | 318.92 | [16 empty] | 2.274 |  | 725.22
8007001 | 装载质量2t以内载货汽车 |  |  | 台班 | 359.61 | [16 empty] | 4.089 |  | 1470.48
8007003 | 装载质量4t以内载货汽车CA10B |  |  | 台班 | 503.41 | [16 empty] | 1.282 |  | 645.32
8015028 | 容量32kV·A以内交流电弧焊机BX1-330 |  |  | 台班 | 168.92 | [16 empty] | 7.626 |  | 1288.12
8099001 | 小型机具使用费 |  |  | 元 | 1 | [16 empty] | 460.853 |  | 460.85
编制： | [11 empty] | 复核：
表A.0.3-2 分项工程预算表
编制范围：德保县巴头乡陇位村多闭屯至多作村上作屯道路维修工程
分项编号：-a |  | 工程名称：波形钢板护栏标准段Gr-B-2C | [5 empty] | 单位：m |  |  | 数量： |  | 1516 |  |  |  | 单价： | 220.81 | 第 17 页 |  |  | 共 27 页 |  |  |  | 21-2表
代 号 | 工 程 项 目 | [20 empty] | 合 计
工 程 细 目
定 额 单 位
工 程 数 量
定 额 表 号
| 工、料、机名称 |  |  | 单位 | 单价(元) | 定额 | 数量 |  | 金额(元) | 定额 |  |  |  | 数量 |  | 金额(元) |  | 定额 | 数量 |  | 金额(元) | 数量 |  | 金额(元)
9999001 | 定额基价 |  |  | 元 | 1 | [16 empty] | 246332 |  | 246332
| 直接费 |  |  | 元 | [19 empty] | 269445.44
| 措施费 |  | Ⅰ | 元 | [19 empty] | 490
|  |  | Ⅱ | 元 | [19 empty] | 1692.65
| 企业管理费 |  |  | 元 | [19 empty] | 6163.24
| 规费 |  |  | 元 | [19 empty] | 10426.27
| 利润 |  |  | 元 | [19 empty] | 18897.09
| 税金 |  |  | 元 | [19 empty] | 27640.32
| 金额合计 |  |  | 元 | [19 empty] | 334755.01
编制： | [11 empty] | 复核：
表A.0.3-2 分项工程预算表
编制范围：德保县巴头乡陇位村多闭屯至多作村上作屯道路维修工程
分项编号：-b |  | 工程名称：波形钢板护栏上游端头AT1-2B | [5 empty] | 单位：m |  |  | 数量： |  | 96 |  |  |  | 单价： | 376.84 | 第 18 页 |  |  | 共 27 页 |  |  |  | 21-2表
代 号 | 工 程 项 目 |  |  |  |  | 波形钢板护栏 |  |  |  | 波形钢板护栏 | [7 empty] | 波形钢板护栏 |  |  |  | 混凝土搅拌机拌和
| 工 程 细 目 |  |  |  |  | 波形钢板护栏基础混凝土 |  |  |  | 波形钢板护栏立柱钢管柱埋入 | [7 empty] | 波形钢板护栏单面波形钢板 |  |  |  | 容量750L以内混凝土搅拌机拌和
| 定 额 单 位 |  |  |  |  | 10m3实体 |  |  |  | 1t | [7 empty] | 1t |  |  |  | 10m3
| 工 程 数 量 |  |  |  |  | 2.016 |  |  |  | 1.3997 | [7 empty] | 1.4002 |  |  |  | 2.016
| 定 额 表 号 |  |  |  |  | 5～1～2～1改 |  |  |  | 5～1～2～2 | [7 empty] | 5～1～2～5 |  |  |  | 4～11～11～4
| 工、料、机名称 |  |  | 单位 | 单价(元) | 定额 | 数量 |  | 金额(元) | 定额 |  |  |  | 数量 |  | 金额(元) |  | 定额 | 数量 |  | 金额(元) | 定额 | 数量 |  |  | 金额(元)
1001001 | 人工 |  |  | 工日 | 101.25 | 14.7 | 29.635 |  | 3000.56 | 9.7 |  |  |  | 13.577 |  | 1374.66 |  | 0.3 | 0.42 |  | 42.53 | 1 | 2.016 |  |  | 204.12
2001019 | 钢丝绳股丝6-7×19，绳径7.1～9mm；股丝6×37，绳径14.1～15.5mm |  |  | t | 5867 | [12 empty] | 0.01 | 0.011 |  | 65.72
2003005 | 钢板Q235，δ＝5～40mm |  |  | t | 3647.78 |  |  |  |  | 0.03 |  |  |  | 0.045 |  | 163.38
2003015 | 钢管立柱 |  |  | t | 5462.83 |  |  |  |  | 1.01 |  |  |  | 1.414 |  | 7722.68
2003017 | 波形钢板镀锌(包括端头板、撑架) |  |  | t | 5845.68 | [12 empty] | 1.01 | 1.414 |  | 8266.74
2009011 | 电焊条结422(502、506、507)3.2/4.0/5.0 |  |  | kg | 6.46 |  |  |  |  | 6 |  |  |  | 8.398 |  | 54.25
2009013 | 螺栓混合规格 |  |  | kg | 7.3 | [12 empty] | 53.5 | 74.909 |  | 546.83
3005004 | 水 |  |  | m3 | 3.84 | 12 | 24.192 |  | 92.9
5503005 | 中（粗）砂混凝土、砂浆用堆方 |  |  | m3 | 122.01 | 4.9 | 9.87 |  | 1204.28
5505013 | 碎石（4cm）最大粒径4cm堆方 |  |  | m3 | 129.75 | 8.47 | 17.067 |  | 2214.5
5509002 | 42.5级水泥 |  |  | t | 441.03 | 3.42 | 6.889 |  | 3038.11
7801001 | 其他材料费 |  |  | 元 | 1 | 2.6 | 5.242 |  | 5.24 | 11.3 |  |  |  | 15.816 |  | 15.82
8005005 | 出料容量750L以内强制式混凝土搅拌机JS750 |  |  | 台班 | 318.92 | [16 empty] | 0.2 | 0.403 |  |  | 128.59
8007001 | 装载质量2t以内载货汽车 |  |  | 台班 | 359.61 |  |  |  |  | 0.37 |  |  |  | 0.518 |  | 186.24
8007003 | 装载质量4t以内载货汽车CA10B |  |  | 台班 | 503.41 | [12 empty] | 0.06 | 0.084 |  | 42.29
8015028 | 容量32kV·A以内交流电弧焊机BX1-330 |  |  | 台班 | 168.92 |  |  |  |  | 0.69 |  |  |  | 0.966 |  | 163.14
8099001 | 小型机具使用费 |  |  | 元 | 1 |  |  |  |  | 41.7 |  |  |  | 58.367 |  | 58.37
编制： | [11 empty] | 复核：
表A.0.3-2 分项工程预算表
编制范围：德保县巴头乡陇位村多闭屯至多作村上作屯道路维修工程
分项编号：-b |  | 工程名称：波形钢板护栏上游端头AT1-2B | [5 empty] | 单位：m |  |  | 数量： |  | 96 |  |  |  | 单价： | 376.84 | 第 19 页 |  |  | 共 27 页 |  |  |  | 21-2表
代 号 | 工 程 项 目 |  |  |  |  | 波形钢板护栏 |  |  |  | 波形钢板护栏 | [7 empty] | 波形钢板护栏 |  |  |  | 混凝土搅拌机拌和
| 工 程 细 目 |  |  |  |  | 波形钢板护栏基础混凝土 |  |  |  | 波形钢板护栏立柱钢管柱埋入 | [7 empty] | 波形钢板护栏单面波形钢板 |  |  |  | 容量750L以内混凝土搅拌机拌和
| 定 额 单 位 |  |  |  |  | 10m3实体 |  |  |  | 1t | [7 empty] | 1t |  |  |  | 10m3
| 工 程 数 量 |  |  |  |  | 2.016 |  |  |  | 1.3997 | [7 empty] | 1.4002 |  |  |  | 2.016
| 定 额 表 号 |  |  |  |  | 5～1～2～1改 |  |  |  | 5～1～2～2 | [7 empty] | 5～1～2～5 |  |  |  | 4～11～11～4
| 工、料、机名称 |  |  | 单位 | 单价(元) | 定额 | 数量 |  | 金额(元) | 定额 |  |  |  | 数量 |  | 金额(元) |  | 定额 | 数量 |  | 金额(元) | 定额 | 数量 |  |  | 金额(元)
9999001 | 定额基价 |  |  | 元 | 1 | 4013 | 8090 |  | 8090 | 6665 |  |  |  | 9329 |  | 9329 |  | 5853 | 8195 |  | 8195 | 175 | 354 |  |  | 354
| 直接费 |  |  | 元 |  |  |  |  | 9555.6 | [6 empty] | 9738.67 |  |  |  |  | 8964.36 |  |  |  |  | 332.71
| 措施费 |  | Ⅰ | 元 |  | 3149.63 | 2.48 | % | 78.11 | 1856.42 | [7 empty] | 84.14 |  |  |  | 353.62 | 2.48 |  | % | 8.77
|  |  | Ⅱ | 元 |  | 8089.67 | 1.201 | % | 97.16 | 9328.96 |  |  |  | 0.564 | % | 52.62 |  | 8195.67 | 0.564 | % | 46.22 | 353.62 | 1.201 |  | % | 4.25
| 企业管理费 |  |  | 元 |  | 8089.67 | 3.587 | % | 290.18 | 9328.99 |  |  |  | 2.242 | % | 209.16 |  | 8195.68 | 2.242 | % | 183.75 | 353.62 | 3.587 |  | % | 12.68
| 规费 |  |  | 元 |  | 3000.56 | 33.5 | % | 1005.19 | 1524.9 |  |  |  | 33.5 | % | 510.84 |  | 51.04 | 33.5 | % | 17.1 | 244.94 | 33.5 |  | % | 82.06
| 利润 |  |  | 元 |  | 8555.11 | 7.42 | % | 634.79 | 9590.75 |  |  |  | 7.42 | % | 711.63 |  | 8425.65 | 7.42 | % | 625.18 | 379.31 | 7.42 |  | % | 28.15
| 税金 |  |  | 元 |  | 11661.02 | 9 | % | 1049.49 | 11222.91 |  |  |  | 9 | % | 1010.06 |  | 9836.61 | 9 | % | 885.3 | 468.61 | 9 |  | % | 42.18
| 金额合计 |  |  | 元 |  |  |  |  | 12710.51 | [6 empty] | 12232.98 |  |  |  |  | 10721.91 |  |  |  |  | 510.79
编制： | [11 empty] | 复核：
表A.0.3-2 分项工程预算表
编制范围：德保县巴头乡陇位村多闭屯至多作村上作屯道路维修工程
分项编号：-b |  | 工程名称：波形钢板护栏上游端头AT1-2B | [5 empty] | 单位：m |  |  | 数量： |  | 96 |  |  |  | 单价： | 376.84 | 第 20 页 |  |  | 共 27 页 |  |  |  | 21-2表
代 号 | 工 程 项 目 | [20 empty] | 合 计
工 程 细 目
定 额 单 位
工 程 数 量
定 额 表 号
| 工、料、机名称 |  |  | 单位 | 单价(元) | 定额 | 数量 |  | 金额(元) | 定额 |  |  |  | 数量 |  | 金额(元) |  | 定额 | 数量 |  | 金额(元) | 数量 |  | 金额(元)
1001001 | 人工 |  |  | 工日 | 101.25 | [16 empty] | 45.648 |  | 4621.87
2001019 | 钢丝绳股丝6-7×19，绳径7.1～9mm；股丝6×37，绳径14.1～15.5mm |  |  | t | 5867 | [16 empty] | 0.011 |  | 65.72
2003005 | 钢板Q235，δ＝5～40mm |  |  | t | 3647.78 | [16 empty] | 0.045 |  | 163.38
2003015 | 钢管立柱 |  |  | t | 5462.83 | [16 empty] | 1.414 |  | 7722.68
2003017 | 波形钢板镀锌(包括端头板、撑架) |  |  | t | 5845.68 | [16 empty] | 1.414 |  | 8266.74
2009011 | 电焊条结422(502、506、507)3.2/4.0/5.0 |  |  | kg | 6.46 | [16 empty] | 8.398 |  | 54.25
2009013 | 螺栓混合规格 |  |  | kg | 7.3 | [16 empty] | 74.909 |  | 546.83
3005004 | 水 |  |  | m3 | 3.84 | [16 empty] | 24.192 |  | 92.9
5503005 | 中（粗）砂混凝土、砂浆用堆方 |  |  | m3 | 122.01 | [16 empty] | 9.87 |  | 1204.28
5505013 | 碎石（4cm）最大粒径4cm堆方 |  |  | m3 | 129.75 | [16 empty] | 17.067 |  | 2214.5
5509002 | 42.5级水泥 |  |  | t | 441.03 | [16 empty] | 6.889 |  | 3038.11
7801001 | 其他材料费 |  |  | 元 | 1 | [16 empty] | 21.058 |  | 21.06
8005005 | 出料容量750L以内强制式混凝土搅拌机JS750 |  |  | 台班 | 318.92 | [16 empty] | 0.403 |  | 128.59
8007001 | 装载质量2t以内载货汽车 |  |  | 台班 | 359.61 | [16 empty] | 0.518 |  | 186.24
8007003 | 装载质量4t以内载货汽车CA10B |  |  | 台班 | 503.41 | [16 empty] | 0.084 |  | 42.29
8015028 | 容量32kV·A以内交流电弧焊机BX1-330 |  |  | 台班 | 168.92 | [16 empty] | 0.966 |  | 163.14
8099001 | 小型机具使用费 |  |  | 元 | 1 | [16 empty] | 58.367 |  | 58.37
编制： | [11 empty] | 复核：
表A.0.3-2 分项工程预算表
编制范围：德保县巴头乡陇位村多闭屯至多作村上作屯道路维修工程
分项编号：-b |  | 工程名称：波形钢板护栏上游端头AT1-2B | [5 empty] | 单位：m |  |  | 数量： |  | 96 |  |  |  | 单价： | 376.84 | 第 21 页 |  |  | 共 27 页 |  |  |  | 21-2表
代 号 | 工 程 项 目 | [20 empty] | 合 计
工 程 细 目
定 额 单 位
工 程 数 量
定 额 表 号
| 工、料、机名称 |  |  | 单位 | 单价(元) | 定额 | 数量 |  | 金额(元) | 定额 |  |  |  | 数量 |  | 金额(元) |  | 定额 | 数量 |  | 金额(元) | 数量 |  | 金额(元)
9999001 | 定额基价 |  |  | 元 | 1 | [16 empty] | 25968 |  | 25968
| 直接费 |  |  | 元 | [19 empty] | 28591.34
| 措施费 |  | Ⅰ | 元 | [19 empty] | 86.88
|  |  | Ⅱ | 元 | [19 empty] | 200.24
| 企业管理费 |  |  | 元 | [19 empty] | 695.76
| 规费 |  |  | 元 | [19 empty] | 1615.19
| 利润 |  |  | 元 | [19 empty] | 1999.75
| 税金 |  |  | 元 | [19 empty] | 2987.02
| 金额合计 |  |  | 元 | [19 empty] | 36176.18
编制： | [11 empty] | 复核：
表A.0.3-2 分项工程预算表
编制范围：德保县巴头乡陇位村多闭屯至多作村上作屯道路维修工程
分项编号：-c |  | 工程名称：波形钢板护栏下游端头AT2B | [5 empty] | 单位：个 |  |  | 数量： |  | 96 |  |  |  | 单价： | 371.92 | 第 22 页 |  |  | 共 27 页 |  |  |  | 21-2表
代 号 | 工 程 项 目 |  |  |  |  | 波形钢板护栏 |  |  |  | 波形钢板护栏 | [7 empty] | 波形钢板护栏 |  |  |  | 混凝土搅拌机拌和
| 工 程 细 目 |  |  |  |  | 波形钢板护栏基础混凝土 |  |  |  | 波形钢板护栏立柱钢管柱埋入 | [7 empty] | 波形钢板护栏单面波形钢板 |  |  |  | 容量750L以内混凝土搅拌机拌和
| 定 额 单 位 |  |  |  |  | 10m3实体 |  |  |  | 1t | [7 empty] | 1t |  |  |  | 10m3
| 工 程 数 量 |  |  |  |  | 1.944 |  |  |  | 1.3997 | [7 empty] | 1.4002 |  |  |  | 1.944
| 定 额 表 号 |  |  |  |  | 5～1～2～1改 |  |  |  | 5～1～2～2 | [7 empty] | 5～1～2～5 |  |  |  | 4～11～11～4
| 工、料、机名称 |  |  | 单位 | 单价(元) | 定额 | 数量 |  | 金额(元) | 定额 |  |  |  | 数量 |  | 金额(元) |  | 定额 | 数量 |  | 金额(元) | 定额 | 数量 |  |  | 金额(元)
1001001 | 人工 |  |  | 工日 | 101.25 | 14.7 | 28.577 |  | 2893.4 | 9.7 |  |  |  | 13.577 |  | 1374.66 |  | 0.3 | 0.42 |  | 42.53 | 1 | 1.944 |  |  | 196.83
2001019 | 钢丝绳股丝6-7×19，绳径7.1～9mm；股丝6×37，绳径14.1～15.5mm |  |  | t | 5867 | [12 empty] | 0.01 | 0.011 |  | 65.72
2003005 | 钢板Q235，δ＝5～40mm |  |  | t | 3647.78 |  |  |  |  | 0.03 |  |  |  | 0.045 |  | 163.38
2003015 | 钢管立柱 |  |  | t | 5462.83 |  |  |  |  | 1.01 |  |  |  | 1.414 |  | 7722.68
2003017 | 波形钢板镀锌(包括端头板、撑架) |  |  | t | 5845.68 | [12 empty] | 1.01 | 1.414 |  | 8266.74
2009011 | 电焊条结422(502、506、507)3.2/4.0/5.0 |  |  | kg | 6.46 |  |  |  |  | 6 |  |  |  | 8.398 |  | 54.25
2009013 | 螺栓混合规格 |  |  | kg | 7.3 | [12 empty] | 53.5 | 74.909 |  | 546.83
3005004 | 水 |  |  | m3 | 3.84 | 12 | 23.328 |  | 89.58
5503005 | 中（粗）砂混凝土、砂浆用堆方 |  |  | m3 | 122.01 | 4.9 | 9.518 |  | 1161.27
5505013 | 碎石（4cm）最大粒径4cm堆方 |  |  | m3 | 129.75 | 8.47 | 16.458 |  | 2135.41
5509002 | 42.5级水泥 |  |  | t | 441.03 | 3.42 | 6.643 |  | 2929.61
7801001 | 其他材料费 |  |  | 元 | 1 | 2.6 | 5.054 |  | 5.05 | 11.3 |  |  |  | 15.816 |  | 15.82
8005005 | 出料容量750L以内强制式混凝土搅拌机JS750 |  |  | 台班 | 318.92 | [16 empty] | 0.2 | 0.389 |  |  | 124
8007001 | 装载质量2t以内载货汽车 |  |  | 台班 | 359.61 |  |  |  |  | 0.37 |  |  |  | 0.518 |  | 186.24
8007003 | 装载质量4t以内载货汽车CA10B |  |  | 台班 | 503.41 | [12 empty] | 0.06 | 0.084 |  | 42.29
8015028 | 容量32kV·A以内交流电弧焊机BX1-330 |  |  | 台班 | 168.92 |  |  |  |  | 0.69 |  |  |  | 0.966 |  | 163.14
8099001 | 小型机具使用费 |  |  | 元 | 1 |  |  |  |  | 41.7 |  |  |  | 58.367 |  | 58.37
编制： | [11 empty] | 复核：
表A.0.3-2 分项工程预算表
编制范围：德保县巴头乡陇位村多闭屯至多作村上作屯道路维修工程
分项编号：-c |  | 工程名称：波形钢板护栏下游端头AT2B | [5 empty] | 单位：个 |  |  | 数量： |  | 96 |  |  |  | 单价： | 371.92 | 第 23 页 |  |  | 共 27 页 |  |  |  | 21-2表
代 号 | 工 程 项 目 |  |  |  |  | 波形钢板护栏 |  |  |  | 波形钢板护栏 | [7 empty] | 波形钢板护栏 |  |  |  | 混凝土搅拌机拌和
| 工 程 细 目 |  |  |  |  | 波形钢板护栏基础混凝土 |  |  |  | 波形钢板护栏立柱钢管柱埋入 | [7 empty] | 波形钢板护栏单面波形钢板 |  |  |  | 容量750L以内混凝土搅拌机拌和
| 定 额 单 位 |  |  |  |  | 10m3实体 |  |  |  | 1t | [7 empty] | 1t |  |  |  | 10m3
| 工 程 数 量 |  |  |  |  | 1.944 |  |  |  | 1.3997 | [7 empty] | 1.4002 |  |  |  | 1.944
| 定 额 表 号 |  |  |  |  | 5～1～2～1改 |  |  |  | 5～1～2～2 | [7 empty] | 5～1～2～5 |  |  |  | 4～11～11～4
| 工、料、机名称 |  |  | 单位 | 单价(元) | 定额 | 数量 |  | 金额(元) | 定额 |  |  |  | 数量 |  | 金额(元) |  | 定额 | 数量 |  | 金额(元) | 定额 | 数量 |  |  | 金额(元)
9999001 | 定额基价 |  |  | 元 | 1 | 4013 | 7801 |  | 7801 | 6665 |  |  |  | 9329 |  | 9329 |  | 5853 | 8195 |  | 8195 | 175 | 341 |  |  | 341
| 直接费 |  |  | 元 |  |  |  |  | 9214.33 | [6 empty] | 9738.67 |  |  |  |  | 8964.36 |  |  |  |  | 320.83
| 措施费 |  | Ⅰ | 元 |  | 3037.14 | 2.48 | % | 75.32 | 1856.42 | [7 empty] | 84.14 |  |  |  | 340.99 | 2.48 |  | % | 8.46
|  |  | Ⅱ | 元 |  | 7800.75 | 1.201 | % | 93.69 | 9328.96 |  |  |  | 0.564 | % | 52.62 |  | 8195.67 | 0.564 | % | 46.22 | 340.99 | 1.201 |  | % | 4.1
| 企业管理费 |  |  | 元 |  | 7800.75 | 3.587 | % | 279.81 | 9328.99 |  |  |  | 2.242 | % | 209.16 |  | 8195.68 | 2.242 | % | 183.75 | 340.99 | 3.587 |  | % | 12.23
| 规费 |  |  | 元 |  | 2893.4 | 33.5 | % | 969.29 | 1524.9 |  |  |  | 33.5 | % | 510.84 |  | 51.04 | 33.5 | % | 17.1 | 236.2 | 33.5 |  | % | 79.13
| 利润 |  |  | 元 |  | 8249.57 | 7.42 | % | 612.12 | 9590.75 |  |  |  | 7.42 | % | 711.63 |  | 8425.65 | 7.42 | % | 625.18 | 365.77 | 7.42 |  | % | 27.14
| 税金 |  |  | 元 |  | 11244.56 | 9 | % | 1012.01 | 11222.91 |  |  |  | 9 | % | 1010.06 |  | 9836.61 | 9 | % | 885.3 | 451.88 | 9 |  | % | 40.67
| 金额合计 |  |  | 元 |  |  |  |  | 12256.56 | [6 empty] | 12232.98 |  |  |  |  | 10721.91 |  |  |  |  | 492.54
编制： | [11 empty] | 复核：
表A.0.3-2 分项工程预算表
编制范围：德保县巴头乡陇位村多闭屯至多作村上作屯道路维修工程
分项编号：-c |  | 工程名称：波形钢板护栏下游端头AT2B | [5 empty] | 单位：个 |  |  | 数量： |  | 96 |  |  |  | 单价： | 371.92 | 第 24 页 |  |  | 共 27 页 |  |  |  | 21-2表
代 号 | 工 程 项 目 | [20 empty] | 合 计
工 程 细 目
定 额 单 位
工 程 数 量
定 额 表 号
| 工、料、机名称 |  |  | 单位 | 单价(元) | 定额 | 数量 |  | 金额(元) | 定额 |  |  |  | 数量 |  | 金额(元) |  | 定额 | 数量 |  | 金额(元) | 数量 |  | 金额(元)
1001001 | 人工 |  |  | 工日 | 101.25 | [16 empty] | 44.518 |  | 4507.42
2001019 | 钢丝绳股丝6-7×19，绳径7.1～9mm；股丝6×37，绳径14.1～15.5mm |  |  | t | 5867 | [16 empty] | 0.011 |  | 65.72
2003005 | 钢板Q235，δ＝5～40mm |  |  | t | 3647.78 | [16 empty] | 0.045 |  | 163.38
2003015 | 钢管立柱 |  |  | t | 5462.83 | [16 empty] | 1.414 |  | 7722.68
2003017 | 波形钢板镀锌(包括端头板、撑架) |  |  | t | 5845.68 | [16 empty] | 1.414 |  | 8266.74
2009011 | 电焊条结422(502、506、507)3.2/4.0/5.0 |  |  | kg | 6.46 | [16 empty] | 8.398 |  | 54.25
2009013 | 螺栓混合规格 |  |  | kg | 7.3 | [16 empty] | 74.909 |  | 546.83
3005004 | 水 |  |  | m3 | 3.84 | [16 empty] | 23.328 |  | 89.58
5503005 | 中（粗）砂混凝土、砂浆用堆方 |  |  | m3 | 122.01 | [16 empty] | 9.518 |  | 1161.27
5505013 | 碎石（4cm）最大粒径4cm堆方 |  |  | m3 | 129.75 | [16 empty] | 16.458 |  | 2135.41
5509002 | 42.5级水泥 |  |  | t | 441.03 | [16 empty] | 6.643 |  | 2929.61
7801001 | 其他材料费 |  |  | 元 | 1 | [16 empty] | 20.871 |  | 20.87
8005005 | 出料容量750L以内强制式混凝土搅拌机JS750 |  |  | 台班 | 318.92 | [16 empty] | 0.389 |  | 124
8007001 | 装载质量2t以内载货汽车 |  |  | 台班 | 359.61 | [16 empty] | 0.518 |  | 186.24
8007003 | 装载质量4t以内载货汽车CA10B |  |  | 台班 | 503.41 | [16 empty] | 0.084 |  | 42.29
8015028 | 容量32kV·A以内交流电弧焊机BX1-330 |  |  | 台班 | 168.92 | [16 empty] | 0.966 |  | 163.14
8099001 | 小型机具使用费 |  |  | 元 | 1 | [16 empty] | 58.367 |  | 58.37
编制： | [11 empty] | 复核：
表A.0.3-2 分项工程预算表
编制范围：德保县巴头乡陇位村多闭屯至多作村上作屯道路维修工程
分项编号：-c |  | 工程名称：波形钢板护栏下游端头AT2B | [5 empty] | 单位：个 |  |  | 数量： |  | 96 |  |  |  | 单价： | 371.92 | 第 25 页 |  |  | 共 27 页 |  |  |  | 21-2表
代 号 | 工 程 项 目 | [20 empty] | 合 计
工 程 细 目
定 额 单 位
工 程 数 量
定 额 表 号
| 工、料、机名称 |  |  | 单位 | 单价(元) | 定额 | 数量 |  | 金额(元) | 定额 |  |  |  | 数量 |  | 金额(元) |  | 定额 | 数量 |  | 金额(元) | 数量 |  | 金额(元)
9999001 | 定额基价 |  |  | 元 | 1 | [16 empty] | 25666 |  | 25666
| 直接费 |  |  | 元 | [19 empty] | 28238.18
| 措施费 |  | Ⅰ | 元 | [19 empty] | 83.78
|  |  | Ⅱ | 元 | [19 empty] | 196.62
| 企业管理费 |  |  | 元 | [19 empty] | 684.95
| 规费 |  |  | 元 | [19 empty] | 1576.36
| 利润 |  |  | 元 | [19 empty] | 1976.08
| 税金 |  |  | 元 | [19 empty] | 2948.04
| 金额合计 |  |  | 元 | [19 empty] | 35703.99
编制： | [11 empty] | 复核：
表A.0.3-2 分项工程预算表
编制范围：德保县巴头乡陇位村多闭屯至多作村上作屯道路维修工程
分项编号：-b |  | 工程名称：附着式轮廓标 | [5 empty] | 单位：块 |  |  | 数量： |  | 222 |  |  |  | 单价： | 5.7 | 第 26 页 |  |  | 共 27 页 |  |  |  | 21-2表
代 号 | 工 程 项 目 |  |  |  |  | 轮廓标 | [15 empty] | 合 计
| 工 程 细 目 |  |  |  |  | 栏式轮廓标
| 定 额 单 位 |  |  |  |  | 100块
| 工 程 数 量 |  |  |  |  | 2.22
| 定 额 表 号 |  |  |  |  | 5～1～7～3
| 工、料、机名称 |  |  | 单位 | 单价(元) | 定额 | 数量 |  | 金额(元) | 定额 |  |  |  | 数量 |  | 金额(元) |  | 定额 | 数量 |  | 金额(元) | 数量 |  | 金额(元)
1001001 | 人工 |  |  | 工日 | 101.25 | 0.7 | 1.554 |  | 157.34 | [12 empty] | 1.554 |  | 157.34
2003012 | 镀锌钢板δ＝1mm，δ＝1.5mm，δ＝3mm |  |  | t | 4445 | 0.01 | 0.018 |  | 78.94 | [12 empty] | 0.018 |  | 78.94
2009029 | 镀锌铁件 |  |  | kg | 5.96 | 16.2 | 35.964 |  | 214.35 | [12 empty] | 35.964 |  | 214.35
6007004 | 反光膜 |  |  | m2 | 179 | 1.32 | 2.93 |  | 524.54 | [12 empty] | 2.93 |  | 524.54
7801001 | 其他材料费 |  |  | 元 | 1 | 3.5 | 7.77 |  | 7.77 | [12 empty] | 7.77 |  | 7.77
9999001 | 定额基价 |  |  | 元 | 1 | 433 | 961 |  | 961 | [12 empty] | 961 |  | 961
| 直接费 |  |  | 元 |  |  |  |  | 982.94 | [14 empty] | 982.94
| 措施费 |  | Ⅰ | 元 |  | 165.16 | 2.48 | % | 4.1 | [14 empty] | 4.1
|  |  | Ⅱ | 元 |  | 960.53 | 1.201 | % | 11.54 | [14 empty] | 11.54
| 企业管理费 |  |  | 元 |  | 960.53 | 3.587 | % | 34.45 | [14 empty] | 34.45
| 规费 |  |  | 元 |  | 157.34 | 33.5 | % | 52.71 | [14 empty] | 52.71
| 利润 |  |  | 元 |  | 1010.62 | 7.42 | % | 74.99 | [14 empty] | 74.99
| 税金 |  |  | 元 |  | 1160.72 | 9 | % | 104.47 | [14 empty] | 104.47
| 金额合计 |  |  | 元 |  |  |  |  | 1265.19 | [14 empty] | 1265.19
编制： | [11 empty] | 复核：
表A.0.3-2 分项工程预算表
编制范围：德保县巴头乡陇位村多闭屯至多作村上作屯道路维修工程
分项编号：605-8 |  | 工程名称：减速带 | [5 empty] | 单位：m2 |  |  | 数量： |  | 270 |  |  |  | 单价： | 145.08 | 第 27 页 |  |  | 共 27 页 |  |  |  | 21-2表
代 号 | 工 程 项 目 |  |  |  |  | 路面标线 | [15 empty] | 合 计
| 工 程 细 目 |  |  |  |  | 振动标线
| 定 额 单 位 |  |  |  |  | 100m2
| 工 程 数 量 |  |  |  |  | 2.7
| 定 额 表 号 |  |  |  |  | 5～1～5～8
| 工、料、机名称 |  |  | 单位 | 单价(元) | 定额 | 数量 |  | 金额(元) | 定额 |  |  |  | 数量 |  | 金额(元) |  | 定额 | 数量 |  | 金额(元) | 数量 |  | 金额(元)
1001001 | 人工 |  |  | 工日 | 101.25 | 6.9 | 18.63 |  | 1886.29 | [12 empty] | 18.63 |  | 1886.29
5009007 | 底油 |  |  | kg | 11.37 | 23 | 62.1 |  | 706.08 | [12 empty] | 62.1 |  | 706.08
6007003 | 反光玻璃珠JT/T280--1995 1、2号(A类) |  |  | kg | 4.75 | 26.5 | 71.55 |  | 339.86 | [12 empty] | 71.55 |  | 339.86
6007010 | 震动标线涂料 |  |  | kg | 10.51 | 784.9 | 2119.23 |  | 22273.11 | [12 empty] | 2119.23 |  | 22273.11
7801001 | 其他材料费 |  |  | 元 | 1 | 194.2 | 524.34 |  | 524.34 | [12 empty] | 524.34 |  | 524.34
8003075 | 凸起振动标线机 |  |  | 台班 | 627.15 | 1.34 | 3.618 |  | 2269.03 | [12 empty] | 3.618 |  | 2269.03
8007003 | 装载质量4t以内载货汽车CA10B |  |  | 台班 | 503.41 | 2.56 | 6.912 |  | 3479.57 | [12 empty] | 6.912 |  | 3479.57
9999001 | 定额基价 |  |  | 元 | 1 | 9649 | 26053 |  | 26053 | [12 empty] | 26053 |  | 26053
| 直接费 |  |  | 元 |  |  |  |  | 31478.27 | [14 empty] | 31478.27
| 措施费 |  | Ⅰ | 元 |  | 7376 | 2.48 | % | 182.92 | [14 empty] | 182.93
|  |  | Ⅱ | 元 |  | 26052.82 | 1.201 | % | 312.89 | [14 empty] | 312.89
| 企业管理费 |  |  | 元 |  | 26052.82 | 3.587 | % | 934.51 | [14 empty] | 934.52
| 规费 |  |  | 元 |  | 2952.45 | 33.5 | % | 989.07 | [14 empty] | 989.07
| 利润 |  |  | 元 |  | 27483.15 | 7.42 | % | 2039.25 | [14 empty] | 2039.25
| 税金 |  |  | 元 |  | 35936.93 | 9 | % | 3234.32 | [14 empty] | 3234.32
| 金额合计 |  |  | 元 |  |  |  |  | 39171.25 | [14 empty] | 39171.25
编制： | [11 empty] | 复核：

## 【22表】表A.0.3-3 材料预算单价计算表
表A.0.3-3 材料预算单价计算表
建设项目名称：德保县巴头乡陇位村多闭屯至多作村上作屯道路维修工程
编制范围：德保县巴头乡陇位村多闭屯至多作村上作屯道路维修工程 | [10 empty] | 第 1 页 |  | 共 1 页 |  | 22表
代号 | 规格名称 | 单位 | 原价 （元） | 运杂费 | [5 empty] | 原价运费 合计 （元） | 场外运输损耗 |  | 采购及保管费 |  | 预算单价（元）
|  |  |  | 供应地点 | 运输方式、比重及运距（KM） | 毛质量系数或单位毛质量 |  | 运杂费构成说明或计算式 | 单位运费（元） |  | 费率（％） | 金额 （元） | 费率（％） | 金额 （元）
2001001 | HPB300钢筋 | t | 3736.28 | 德保县---项目点 | 汽车、1.0、38.0 | 1 |  | 1.0*38.0*1*1 | 38 | 3774.28 |  |  |  |  | 3774.28
2003015 | 钢管立柱 | t | 5384.16 | 德保县---项目点 | 汽车、1.0、38.0 | 1 |  | 1.0*38.0*1*1 | 38 | 5422.16 |  |  | 0.75 | 40.67 | 5462.83
2003017 | 波形钢板 | t | 5764.16 | 德保县---项目点 | 汽车、1.0、38.0 | 1 |  | 1.0*38.0*1*1 | 38 | 5802.16 |  |  | 0.75 | 43.52 | 5845.68
5503005 | 中（粗）砂 | m3 | 63.11 | 德保马隘镇---项目点 | 汽车、1.0、38.0 | 1.55 |  | 1.0*38.0*1*1.55 | 58.9 | 122.01 |  |  |  |  | 122.01
5505005 | 片石 | m3 | 63.05 | 德保马隘镇---项目点 | 汽车、1.0、38.0 | 1.67 |  | 1.0*38.0*1*1.67 | 63.46 | 126.51 |  |  |  |  | 126.51
5505013 | 碎石（4cm） | m3 | 72.75 | 德保马隘镇---项目点 | 汽车、1.0、38.0 | 1.5 |  | 1.0*38.0*1*1.5 | 57 | 129.75 |  |  |  |  | 129.75
5505015 | 碎石（8cm） | m3 | 72.75 | 德保马隘镇---项目点 | 汽车、1.0、38.0 | 1.5 |  | 1.0*38.0*1*1.5 | 57 | 129.75 |  |  |  |  | 129.75
5505016 | 碎石 | m3 | 72.75 | 德保马隘镇---项目点 | 汽车、1.0、38.0 | 1.5 |  | 1.0*38.0*1*1.5 | 57 | 129.75 |  |  |  |  | 129.75
5509002 | 42.5级水泥 | t | 402.65 | 德保县---项目点 | 汽车、1.0、38.0 | 1.01 |  | 1.0*38.0*1*1.01 | 38.38 | 441.03 |  |  |  |  | 441.03
编制： | [6 empty] | 复核：

## 【标表1】投标报价汇总表
投标报价汇总表
合同段：德保县巴头乡陇位村多闭屯至多作村上作屯道路维修工程 |  |  | 标表1
序号 | 章次 | 科目名称 | 金额（元）
1 | 100 | 总 则 | 169003.71
2 | 200 | 路 基 | 87712.34
3 | 300 | 路 面 | 2320433.6
4 | 400 | 桥梁、涵洞 | 1073.38
5 | 600 | 安全设施及预埋管线 | 447065.92
6 | 第100章至第700章合计 |  | 3025288.95
7 | 已包含在清单合计中的材料、工程设备、专业工程暂估价合计
8 | 清单合计减去材料、工程设备、专业工程暂估价合计 |  | 3025288.95
9 | 计日工合计
10 | 暂列金额（不含计日工总额）
11 | 投标报价 |  | 3025288.95
清单 第 1 页 |  |  | 共 1 页

## 【标表2】工程量清单表
工程量清单表
合同段：德保县巴头乡陇位村多闭屯至多作村上作屯道路维修工程 |  |  |  |  | 标表2
清单 第100章 总 则
子目号 | 子目名称 | 单位 | 数量 | 单价 | 合价
102 | 工程管理
102-3 | 安全生产费 | 总额 | 1 | 42844.28 | 42844.28
104 | 施工场地建设费
104-1 | 施工场地建设费 | 总额 | 1 | 126159.43 | 126159.43
清单 第100章 合计 人民币 169003.71 元
清单 第 1 页 |  |  |  |  | 共 5 页
工程量清单表
合同段：德保县巴头乡陇位村多闭屯至多作村上作屯道路维修工程 |  |  |  |  | 标表2
清单 第200章 路 基
子目号 | 子目名称 | 单位 | 数量 | 单价 | 合价
202 | 场地清理
202-3 | 拆除结构物 | m3 | 51.6 | 498.25 | 25709.7
-a | 拆除混凝土护栏 | m3 | 51.6 | 498.25 | 25709.7
207 | 坡面排水 | km | 3.656 | 9170.68 | 33528.02
207-1 | 边沟
-a | (四）式土边沟人工挖淤泥及运20m | m3 | 525.6 | 63.79 | 33528.02
209 | 挡土墙 | km | 3.656 | 7788.46 | 28474.62
209-3 | 砌体挡土墙
-a | M7.5浆砌片石重力式路肩墙 | m3 | 51.36 | 429.19 | 22043.2
209-5 | 混凝土挡土墙
-a | C20混凝土加高重力式路肩墙 | m3 | 9.6 | 669.94 | 6431.42
清单 第200章 合计 人民币 87712.34 元
清单 第 2 页 |  |  |  |  | 共 5 页
工程量清单表
合同段：德保县巴头乡陇位村多闭屯至多作村上作屯道路维修工程 |  |  |  |  | 标表2
清单 第300章 路 面
子目号 | 子目名称 | 单位 | 数量 | 单价 | 合价
306 | 级配碎（砾）石底基层、基层
306-3 | 级配碎石基层
-a | 15cm厚级配碎石基层及平面交叉碎石基层 | m2 | 16370 | 36.65 | 599960.5
312 | 水泥混凝土面层
312-1 | 水泥混凝土面层
-a | 20cm厚C35水泥混凝土路面及平面交叉路面（抗弯拉强度fr≮4.5Mpa) | m2 | 16370 | 102.07 | 1670885.9
313 | 路肩培土、中央分隔带回填土、土路肩加固及路缘石 | km | 3.656 | 13563.24 | 49587.2
313-1 | 35cm厚培土路肩 | m3 | 1280 | 38.74 | 49587.2
清单 第300章 合计 人民币 2320433.6 元
清单 第 3 页 |  |  |  |  | 共 5 页
工程量清单表
合同段：德保县巴头乡陇位村多闭屯至多作村上作屯道路维修工程 |  |  |  |  | 标表2
清单 第400章 桥梁、涵洞
子目号 | 子目名称 | 单位 | 数量 | 单价 | 合价
419 | 圆管涵及倒虹吸管涵
419-1 | 涵洞清淤 | m3 | 12.5 | 85.87 | 1073.38
清单 第400章 合计 人民币 1073.38 元
清单 第 4 页 |  |  |  |  | 共 5 页
工程量清单表
合同段：德保县巴头乡陇位村多闭屯至多作村上作屯道路维修工程 |  |  |  |  | 标表2
清单 第600章 安全设施及预埋管线
子目号 | 子目名称 | 单位 | 数量 | 单价 | 合价
602 | 护栏 | m | 1708 | 238.07 | 406628.92
602-3 | 波形梁钢护栏 | m | 1708 | 238.07 | 406628.92
-a | 波形钢板护栏标准段Gr-B-2C | m | 1516 | 220.81 | 334747.96
-b | 波形钢板护栏上游端头AT1-2B | m | 96 | 376.84 | 36176.64
-c | 波形钢板护栏下游端头AT2B | 个 | 96 | 371.92 | 35704.32
605 | 道路交通标线 | km | 3.656 | 11060.45 | 40437
605-5 | 轮廓标 | 块 | 222 | 5.7 | 1265.4
-b | 附着式轮廓标 | 块 | 222 | 5.7 | 1265.4
605-8 | 减速带 | m2 | 270 | 145.08 | 39171.6
清单 第600章 合计 人民币 447065.92 元
清单 第 5 页 |  |  |  |  | 共 5 页