## 【01表】表A.0.2-5 总预算表
表A.0.2-5 总预算表
建设项目名称：三岐村三岐口麻竹笋产业基地道路硬化工程
编制范围：三岐村三岐口麻竹笋产业基地道路硬化工程 | [8 empty] | 第 1 页 | 共 2 页 | 01表
| 分项编号 | 工程或费用名称 | 单位 | 数量 | 金额（元） |  | 技术经济指标 | 各项费用比例(%) |  | 备注
| 1 | 第100章至第700章合计 |  |  | 457717 |  |  | 100.00
| 100 | 清单 第100章 总 则 |  |  | 6764 |  |  | 1.48
| 101 | 通则
| 101-1 | 保险费
| 102 | 工程管理 |  |  | 6764 |  |  | 1.48
| 102-3 | 安全生产费 | 总额 |  | 6764 |  |  | 1.48
| 104 | 承包人驻地建设
| 200 | 清单 第200章 路 基 |  |  | 9647 |  |  | 2.11
| 203 | 挖方路基 |  |  | 9647 |  |  | 2.11
| 203-1 | 路基挖方 |  |  | 9647 |  |  | 2.11
| -a | 挖土方（装运1km） | m3 | 1108.8 | 9647 |  | 8.7 | 2.11
| 300 | 清单 第300章 路 面 |  |  | 430706 |  |  | 94.10
| 306 | 级配碎（砾）石底基层、基层 |  |  | 100942 |  |  | 22.05
| 306-3 | 级配碎石基层 |  |  | 100942 |  |  | 22.05
| -a | 厚100mm | m2 | 4211.166 | 100942 |  | 23.97 | 22.05
| 312 | 水泥混凝土面板 |  |  | 329764 |  |  | 72.05
| 312-1 | 水泥混凝土面板 |  |  | 329764 |  |  | 72.05
| -a | 厚180mm（混凝土弯拉强度≥4.0MPa） | m3 | 665.1408 | 329764 |  | 495.78 | 72.05
| 400 | 清单 第400章 桥梁、涵洞 |  |  | 10600 |  |  | 2.32
| 419 | 圆管涵及倒虹吸管涵 |  |  | 10600 |  |  | 2.32
| 419-1 | 单孔钢筋混凝土圆管涵（Ⅱ级钢筋混凝土承插管 DN600） | m | 20 | 10600 |  | 530 | 2.32
| 9 | 已包含在清单合计中的材料、工程设备、专业工程暂估价合计
| 10 | 清单合计减去材料、工程设备、专业工程暂估价合计 |  |  | 457717 |  |  | 100.00
| 11 | 计日工合计
编制： | [5 empty] | 复核：
表A.0.2-5 总预算表
建设项目名称：三岐村三岐口麻竹笋产业基地道路硬化工程
编制范围：三岐村三岐口麻竹笋产业基地道路硬化工程 | [8 empty] | 第 2 页 | 共 2 页 | 01表
| 分项编号 | 工程或费用名称 | 单位 | 数量 | 金额（元） |  | 技术经济指标 | 各项费用比例(%) |  | 备注
| 11.1 | 劳务
| 11.2 | 材料
| 11.3 | 施工机械
| 12 | 暂列金额（不含计日工总额）
| 13 | 投标报价 |  |  | 457717 |  |  | 100.00
编制： | [5 empty] | 复核：

## 【02表】表A.0.2-6 人工、主要材料、施工机械台班数量汇
表A.0.2-6 人工、主要材料、施工机械台班数量汇总表
建设项目名称：三岐村三岐口麻竹笋产业基地道路硬化工程
编制范围：三岐村三岐口麻竹笋产业基地道路硬化工程 | [8 empty] | 第 1 页 | 共 2 页 |  | 02表
代号 | 规格名称 | 单位 | 单价(元) | 总数量 | 分项统计 | [5 empty] | 场外运输损耗
[5 empty] | 清单 第200章 路 基 | 清单 第300章 路 面 | 清单 第400章 桥梁、涵洞 |  |  | 辅助生产 | ％ | 数量
1001001 | 人工 | 工日 | 101.25 | 339.542 | 3.437 | 325.843 | 10.262
1051001 | 机械工 | 工日 | 101.25 | 88.901 | 9.491 | 78.875 | 0.535
2001001 | HPB300钢筋 | t | 4015 | 0.011 |  | 0.011
2003004 | 型钢（工字钢,角钢） | t | 3592.92 | 0.004 |  | 0.004
3001001 | 石油沥青 | t | 4830 | 0.336 |  | 0.336
3003003 | 柴油（0号,－10号,－20号） | kg | 6.43 | 1719.087 | 539.592 | 1161.376 | 18.119
3005001 | 煤 | t | 533.98 | 0.067 |  | 0.067
3005002 | 电 | kW·h | 0.96 | 3108.492 |  | 3108.492
3005004 | 水 | m3 | 2.75 | 96.476 |  | 96.076 | 0.4
4003002 | 锯材（中板δ＝19～35mm,中方混合规格） | m3 | 1035.4 | 0.222 |  | 0.222
5503005 | 中（粗）砂（混凝土、砂浆用堆方） | m3 | 130.73 | 328.943 |  | 325.653 | 3.29
5505013 | 碎石（4cm）（最大粒径4cm堆方） | m3 | 122.94 | 563.109 |  | 563.109
5509001 | 32.5级水泥 | t | 403.38 | 227.345 |  | 227.279 | 0.067
5511008 | Φ600mm以内混凝土排水管 | m | 188.5 | 20.2 |  |  | 20.2
7801001 | 其他材料费 | 元 | 1 | 984.541 |  | 952.261 | 32.28
5503007001 | 砂砾石（堆方） | m3 | 115.17 | 11.154 |  |  | 11.154
5503012003 | 石粉渣（堆方） | m3 | 103.52 | 14.928 |  |  | 14.928
5505016001 | 级配碎石（未筛分碎石统料堆方） | m3 | 122.94 | 645.74 |  | 645.74
8001030 | 斗容量2.0m3履带式单斗挖掘机（WY200A液压） | 台班 | 1398.32 | 1.479 | 1.441 |  | 0.037
8001058 | 功率120kW以内平地机（F155） | 台班 | 1096.82 | 2.106 |  | 2.106
编制： | [7 empty] | 复核：
表A.0.2-6 人工、主要材料、施工机械台班数量汇总表
建设项目名称：三岐村三岐口麻竹笋产业基地道路硬化工程
编制范围：三岐村三岐口麻竹笋产业基地道路硬化工程 | [8 empty] | 第 2 页 | 共 2 页 |  | 02表
代号 | 规格名称 | 单位 | 单价(元) | 总数量 | 分项统计 | [5 empty] | 场外运输损耗
[5 empty] | 清单 第200章 路 基 | 清单 第300章 路 面 | 清单 第400章 桥梁、涵洞 |  |  | 辅助生产 | ％ | 数量
8001081 | 机械自身质量12～15t光轮压路机（3Y-12/15） | 台班 | 541.66 | 0.505 |  | 0.505
8001083 | 机械自身质量18～21t光轮压路机（3Y-18/21） | 台班 | 688.11 | 3.369 |  | 3.369
8003077 | 摊铺宽度2.5～4.5m轨道式水泥混凝土摊铺机（HTG4500含模轨400m） | 台班 | 1277.46 | 1.367 |  | 1.367
8003083 | 混凝土电动刻纹机（RQF180） | 台班 | 263.93 | 26.68 |  | 26.68
8003085 | 电动混凝土切缝机(含锯片摊销费用)（SLF） | 台班 | 207.33 | 9.242 |  | 9.242
8005004 | 出料容量500L以内强制式混凝土搅拌机（JW500,JS500） | 台班 | 277.78 | 15.963 |  | 15.963
8007013 | 装载质量6t以内自卸汽车（CA/CQ340X） | 台班 | 526.78 | 8.913 |  | 8.913
8007016 | 装载质量12t以内自卸汽车（T138,SX360） | 台班 | 775.1 | 6.78 | 6.608 |  | 0.172
8007043 | 容量10000L以内洒水汽车（YGJ5170GSSJN） | 台班 | 1047.27 | 5.89 |  | 5.89
8009026 | 提升质量8t以内汽车式起重机（QY8） | 台班 | 675.26 | 0.144 |  |  | 0.144
8099001 | 小型机具使用费 | 元 | 1 | 2.22 |  |  | 2.22
编制： | [7 empty] | 复核：

## 【03表】表A.0.2-7 建筑安装工程费计算表
表A.0.2-7 建筑安装工程费计算表
建设项目名称：三岐村三岐口麻竹笋产业基地道路硬化工程
编制范围：三岐村三岐口麻竹笋产业基地道路硬化工程 | [15 empty] | 第 1 页 | 共 1 页 | 03表
序号 | 分项编号 | 工程名称 | 单位 | 工程量 | 定额直接费(元） | 定额设备购置费（元） | 直接费（元） |  |  |  |  | 设备购置费 | 措施费 | 企业管理费 | 规费 | 利润 (元) | 税金 (元) | 金额合计（元）
[7 empty] | 人工费 | 材料费 | 施工机械使用费 | 合计 | [5 empty] | 费率（%） 7.42% | 税率（%） 9.0% | 合计 | 单价
1 | 2 | 3 | 4 | 5 | 6 | 7 | 8 | 9 | 10 | 11 |  | 12 | 13 | 14 | 15 | 16 | 17 | 18 | 19
1 | 100 | 清单 第100章 总 则 | [15 empty] | 6764
2 | 102 | 工程管理 | [15 empty] | 6764
3 | 102～3 | 安全生产费 | 总额 | [14 empty] | 6764
4 | 200 | 清单 第200章 路 基 |  |  | 8090 |  | 348 |  | 7138 | 7486 |  |  | 131 | 177 | 438 | 623 | 797 | 9647
5 | 203 | 挖方路基 |  |  | 8090 |  | 348 |  | 7138 | 7486 |  |  | 131 | 177 | 438 | 623 | 797 | 9647
6 | 203～1 | 路基挖方 |  |  | 8090 |  | 348 |  | 7138 | 7486 |  |  | 131 | 177 | 438 | 623 | 797 | 9647
7 | ～a | 挖土方（装运1km） | m3 | 1108.8 | 8090 |  | 348 |  | 7138 | 7486 |  |  | 131 | 177 | 438 | 623 | 797 | 9647 | 8.7
8 | 300 | 清单 第300章 路 面 |  |  | 265855 |  | 32992 | 286031 | 30903 | 349926 |  |  | 3136 | 7815 | 13727 | 20539 | 35563 | 430706
9 | 306 | 级配碎（砾）石底基层、基层 |  |  | 55599 |  | 853 | 79388 | 5342 | 85583 |  |  | 556 | 1611 | 574 | 4286 | 8335 | 100942
10 | 306～3 | 级配碎石基层 |  |  | 55599 |  | 853 | 79388 | 5342 | 85583 |  |  | 556 | 1611 | 574 | 4286 | 8335 | 100942
11 | ～a | 厚100mm | m2 | 4211.166 | 55599 |  | 853 | 79388 | 5342 | 85583 |  |  | 556 | 1611 | 574 | 4286 | 8335 | 100942 | 23.97
12 | 312 | 水泥混凝土面板 |  |  | 210256 |  | 32139 | 206643 | 25561 | 264343 |  |  | 2580 | 6204 | 13153 | 16253 | 27228 | 329764
13 | 312～1 | 水泥混凝土面板 |  |  | 210256 |  | 32139 | 206643 | 25561 | 264343 |  |  | 2580 | 6204 | 13153 | 16253 | 27228 | 329764
14 | ～a | 厚180mm（混凝土弯拉强度≥4.0MPa） | m3 | 665.1408 | 210256 |  | 32139 | 206643 | 25561 | 264343 |  |  | 2580 | 6204 | 13153 | 16253 | 27228 | 329764 | 495.78
15 | 400 | 清单 第400章 桥梁、涵洞 |  |  | 6537 |  | 1038 | 7128 | 284 | 8450 |  |  | 100 | 295 | 366 | 514 | 875 | 10600
16 | 419 | 圆管涵及倒虹吸管涵 |  |  | 6537 |  | 1038 | 7128 | 284 | 8450 |  |  | 100 | 295 | 366 | 514 | 875 | 10600
17 | 419～1 | 单孔钢筋混凝土圆管涵（Ⅱ级钢筋混凝土承插管 DN600） | m | 20 | 6537 |  | 1038 | 7128 | 284 | 8450 |  |  | 100 | 295 | 366 | 514 | 875 | 10600 | 530
合计 |  |  |  |  | 280482 |  | 34378 | 293159 | 38325 | 365862 |  |  | 3367 | 8287 | 14531 | 21676 | 37235 | 457717
编制： | [10 empty] | 复核：

## 【04表】表A.0.2-8 综合费率计算表
表A.0.2-8 综合费率计算表
建设项目名称：三岐村三岐口麻竹笋产业基地道路硬化工程
编制范围：三岐村三岐口麻竹笋产业基地道路硬化工程 | [19 empty] | 第 1 页 |  | 共 1 页 |  | 04表
序号 | 工程类别 | 措施费（%） | [11 empty] | 企业管理费（%） | [5 empty] | 规费（%）
|  | 冬季施工增加费 | 雨季施工增加费 | 夜间施工增加费 | 高原地区施工增加费 | 风沙地区施工增加费 | 沿海地区施工增加费 | 行车干扰施工增加费 | 施工辅助费 |  | 工地转移费 | 综合费率 |  | 基本费用 | 主副食运费补贴 | 职工探亲路费 | 职工取暖补贴 | 财务费用 | 综合费率 | 养老保险费 | 失业保险费 | 医疗保险费 | 工伤保险费 | 住房公积金 | 综合费率
[12 empty] | Ⅰ | Ⅱ
1 | 2 | 3 | 4 | 5 | 6 | 7 | 8 | 9 | 10 |  | 11 | 12 | 13 | 14 | 15 | 16 | 17 | 18 | 19 | 20 | 21 | 22 | 23 | 24 | 25
01 | 土方 |  | 1.114 | [5 empty] | 0.521 |  | 0.29 | 1.404 | 0.521 | 2.747 | 0.122 |  |  | 0.271 | 3.14 | 16 | 0.5 | 7.5 | 1 | 8.5 | 33.5
02 | 石方 |  | 1.018 | [5 empty] | 0.47 |  | 0.207 | 1.225 | 0.47 | 2.792 | 0.108 |  |  | 0.259 | 3.159 | 16 | 0.5 | 7.5 | 1 | 8.5 | 33.5
03 | 运输 |  | 1.136 | [5 empty] | 0.154 |  | 0.196 | 1.332 | 0.154 | 1.374 | 0.118 |  |  | 0.264 | 1.756 | 16 | 0.5 | 7.5 | 1 | 8.5 | 33.5
04 | 路面 |  | 1.093 | [5 empty] | 0.818 |  | 0.418 | 1.511 | 0.818 | 2.427 | 0.066 |  |  | 0.404 | 2.897 | 16 | 0.5 | 7.5 | 1 | 8.5 | 33.5
04-1 | 路面（隧道路面） | [7 empty] | 0.818 |  | 0.418 | 0.418 | 0.818 | 2.427 | 0.066 |  |  | 0.404 | 2.897 | 16 | 0.5 | 7.5 | 1 | 8.5 | 33.5
05 | 隧道 | [7 empty] | 1.195 |  | 0.337 | 0.337 | 1.195 | 3.569 | 0.096 |  |  | 0.513 | 4.178 | 16 | 0.5 | 7.5 | 1 | 8.5 | 33.5
06 | 构造物Ⅰ |  | 0.753 | [5 empty] | 1.201 |  | 0.338 | 1.091 | 1.201 | 3.587 | 0.114 |  |  | 0.466 | 4.167 | 16 | 0.5 | 7.5 | 1 | 8.5 | 33.5
06-1 | 构造物Ⅰ(绿化) |  | 0.753 | [5 empty] | 1.201 |  | 0.338 | 1.091 | 1.201 | 3.587 | 0.114 |  |  | 0.466 | 4.167 | 16 | 0.5 | 7.5 | 1 | 8.5 | 33.5
07 | 构造物Ⅱ |  | 0.883 | [5 empty] | 1.537 |  | 0.432 | 1.315 | 1.537 | 4.726 | 0.126 |  |  | 0.545 | 5.397 | 16 | 0.5 | 7.5 | 1 | 8.5 | 33.5
08 | 构造物Ⅲ(一般) |  | 1.73 | [5 empty] | 2.729 |  | 0.809 | 2.539 | 2.729 | 5.976 | 0.225 |  |  | 1.094 | 7.295 | 16 | 0.5 | 7.5 | 1 | 8.5 | 33.5
08-1 | 构造物Ⅲ(室内) | [7 empty] | 2.729 |  | 0.809 | 0.809 | 2.729 | 5.976 | 0.225 |  |  | 1.094 | 7.295 | 16 | 0.5 | 7.5 | 1 | 8.5 | 33.5
08-2 | 构造物Ⅲ(桥梁) |  | 1.73 | [5 empty] | 2.729 |  | 0.809 | 2.539 | 2.729 | 5.976 | 0.225 |  |  | 1.094 | 7.295 | 16 | 0.5 | 7.5 | 1 | 8.5 | 33.5
08-3 | 构造物Ⅲ(设备安装) | [7 empty] | 2.729 |  | 0.809 | 0.809 | 2.729 | 5.976 | 0.225 |  |  | 1.094 | 7.295 | 16 | 0.5 | 7.5 | 1 | 8.5 | 33.5
09 | 技术复杂大桥 |  | 1.052 | [5 empty] | 1.677 |  | 0.503 | 1.555 | 1.677 | 4.143 | 0.101 |  |  | 0.637 | 4.881 | 16 | 0.5 | 7.5 | 1 | 8.5 | 33.5
10 | 钢材及钢结构(一般) | [7 empty] | 0.564 |  | 0.455 | 0.455 | 0.564 | 2.242 | 0.104 |  |  | 0.653 | 2.999 | 16 | 0.5 | 7.5 | 1 | 8.5 | 33.5
10-1 | 钢材及钢结构(桥梁) | [7 empty] | 0.564 |  | 0.455 | 0.455 | 0.564 | 2.242 | 0.104 |  |  | 0.653 | 2.999 | 16 | 0.5 | 7.5 | 1 | 8.5 | 33.5
10-2 | 钢材及钢结构(金属标志牌等) | [7 empty] | 0.564 |  | 0.455 | 0.455 | 0.564 | 2.242 | 0.104 |  |  | 0.653 | 2.999 | 16 | 0.5 | 7.5 | 1 | 8.5 | 33.5
编制： | [9 empty] | 复核：

## 【04-1表】表A.0.2-9 综合费计算表
表A.0.2-9 综合费计算表
建设项目名称：三岐村三岐口麻竹笋产业基地道路硬化工程
编制范围：三岐村三岐口麻竹笋产业基地道路硬化工程 | [19 empty] | 第 1 页 |  | 共 1 页 |  | 04-1表
序号 | 工程名称 | 措施费 | [11 empty] | 企业管理费 | [5 empty] | 规费
|  | 冬季施工增加费 | 雨季施工增加费 | 夜间施工增加费 | 高原地区施工增加费 | 风沙地区施工增加费 | 沿海地区施工增加费 | 行车干扰施工增加费 | 施工辅助费 |  | 工地转移费 | 综合费用 |  | 基本费用 | 主副食运费补贴 | 职工探亲路费 | 职工取暖补贴 | 财务费用 | 综合费用 | 养老保险费 | 失业保险费 | 医疗保险费 | 工伤保险费 | 住房公积金 | 综合费用
[12 empty] | Ⅰ | Ⅱ
1 | 2 | 3 | 4 | 5 | 6 | 7 | 8 | 9 | 10 |  | 11 | 12 | 13 | 14 | 15 | 16 | 17 | 18 | 19 | 20 | 21 | 22 | 23 | 24 | 25
1 | 挖土方（装运1km） |  | 91 | [5 empty] | 22 |  | 18 | 109 | 22 | 145 | 10 |  |  | 22 | 177 | 209 | 6 | 98 | 13 | 111 | 438
2 | 厚100mm |  | 73 | [5 empty] | 455 |  | 28 | 101 | 455 | 1349 | 37 |  |  | 225 | 1611 | 274 | 9 | 129 | 17 | 146 | 574
3 | 厚180mm（混凝土弯拉强度≥4.0MPa） |  | 613 | [5 empty] | 1738 |  | 229 | 842 | 1738 | 5206 | 147 |  |  | 851 | 6204 | 6281 | 197 | 2945 | 393 | 3338 | 13153
4 | 单孔钢筋混凝土圆管涵（Ⅱ级钢筋混凝土承插管 DN600） |  | 13 | [5 empty] | 83 |  | 4 | 17 | 83 | 255 | 7 |  |  | 31 | 295 | 175 | 5 | 81 | 11 | 92 | 366
5 | 合计： |  | 790 | [5 empty] | 2298 |  | 279 | 1069 | 2298 | 6955 | 201 |  |  | 1129 | 8287 | 6939 | 217 | 3253 | 434 | 3687 | 14531
编制： | [9 empty] | 复核：

## 【09表】表A.0.2-14 人工、材料、施工机械台班单价汇总
表A.0.2-14 人工、材料、施工机械台班单价汇总表
建设项目名称：三岐村三岐口麻竹笋产业基地道路硬化工程
编制范围：三岐村三岐口麻竹笋产业基地道路硬化工程 | [10 empty] | 第 1 页 |  | 共 1 页 |  | 09表
序号 | 名称 | 单位 | 代号 | 预算单价 (元) | 备注 | 序号 |  | 名称 | 单位 | 代号 |  | 预算单价 (元) |  | 备注
1 | 人工 | 工日 | 1001001 | 101.25 |  | 19 |  | 斗容量2.0m3履带式单斗挖掘机WY200A液压 | 台班 | 8001030 |  | 1398.32
2 | 机械工 | 工日 | 1051001 | 101.25
[6 empty] | 20 |  | 功率120kW以内平地机F155 | 台班 | 8001058 |  | 1096.82
3 | HPB300钢筋 | t | 2001001 | 4015
[6 empty] | 21 |  | 机械自身质量12～15t光轮压路机3Y-12/15 | 台班 | 8001081 |  | 541.66
4 | 型钢工字钢,角钢 | t | 2003004 | 3592.92
[6 empty] | 22 |  | 机械自身质量18～21t光轮压路机3Y-18/21 | 台班 | 8001083 |  | 688.11
5 | 石油沥青 | t | 3001001 | 4830
[6 empty] | 23 |  | 摊铺宽度2.5～4.5m轨道式水泥混凝土摊铺机HTG4500含模轨400m | 台班 | 8003077 |  | 1277.46
6 | 柴油0号,－10号,－20号 | kg | 3003003 | 6.43
[6 empty] | 24 |  | 混凝土电动刻纹机RQF180 | 台班 | 8003083 |  | 263.93
7 | 煤 | t | 3005001 | 533.98
[6 empty] | 25 |  | 电动混凝土切缝机(含锯片摊销费用)SLF | 台班 | 8003085 |  | 207.33
8 | 电 | kW·h | 3005002 | 0.96
[6 empty] | 26 |  | 出料容量500L以内强制式混凝土搅拌机JW500,JS500 | 台班 | 8005004 |  | 277.78
9 | 水 | m3 | 3005004 | 2.75
[6 empty] | 27 |  | 装载质量6t以内自卸汽车CA/CQ340X | 台班 | 8007013 |  | 526.78
10 | 锯材中板δ＝19～35mm,中方混合规格 | m3 | 4003002 | 1035.4
[6 empty] | 28 |  | 装载质量12t以内自卸汽车T138,SX360 | 台班 | 8007016 |  | 775.1
11 | 中（粗）砂混凝土、砂浆用堆方 | m3 | 5503005 | 130.73
[6 empty] | 29 |  | 容量10000L以内洒水汽车YGJ5170GSSJN | 台班 | 8007043 |  | 1047.27
12 | 碎石（4cm）最大粒径4cm堆方 | m3 | 5505013 | 122.94
[6 empty] | 30 |  | 提升质量8t以内汽车式起重机QY8 | 台班 | 8009026 |  | 675.26
13 | 32.5级水泥 | t | 5509001 | 403.38
[6 empty] | 31 |  | 小型机具使用费 | 元 | 8099001 |  | 1
14 | Φ600mm以内混凝土排水管 | m | 5511008 | 188.5
[6 empty] | 32 |  | 定额基价 | 元 | 1999 |  | 1
15 | 其他材料费 | 元 | 7801001 | 1
16 | 砂砾石堆方 | m3 | 5503007001 | 115.17
17 | 石粉渣堆方 | m3 | 5503012003 | 103.52
18 | 级配碎石未筛分碎石统料堆方 | m3 | 5505016001 | 122.94
编制： | [6 empty] | 复核：

## 【09-1表】人工、材料、施工机械台班单价汇总表_显示定额价
人工、材料、施工机械台班单价汇总表
建设项目名称：三岐村三岐口麻竹笋产业基地道路硬化工程
编制范围：三岐村三岐口麻竹笋产业基地道路硬化工程 | [11 empty] | 第 1 页 |  | 共 1 页 |  |  | 09-1表
序号 | 名称 | 单位 | 代号 | 定额单价 (元) | 预算单价 (元) | 备注 | 序号 |  | 名称 | 单位 | 代号 |  | 定额单价 (元) |  | 预算单价 (元) | 备注
1 | 人工 | 工日 | 1001001 | 106.28 | 101.25 |  | 19 |  | 斗容量2.0m3履带式单斗挖掘机WY200A液压 | 台班 | 8001030 |  | 1501.23 |  | 1398.32
2 | 机械工 | 工日 | 1051001 | 106.28 | 101.25
[7 empty] | 20 |  | 功率120kW以内平地机F155 | 台班 | 8001058 |  | 1188.74 |  | 1096.82
3 | HPB300钢筋 | t | 2001001 | 3333.33 | 4015
[7 empty] | 21 |  | 机械自身质量12～15t光轮压路机3Y-12/15 | 台班 | 8001081 |  | 587.09 |  | 541.66
4 | 型钢工字钢,角钢 | t | 2003004 | 3504.27 | 3592.92
[7 empty] | 22 |  | 机械自身质量18～21t光轮压路机3Y-18/21 | 台班 | 8001083 |  | 752.93 |  | 688.11
5 | 石油沥青 | t | 3001001 | 4529.91 | 4830
[7 empty] | 23 |  | 摊铺宽度2.5～4.5m轨道式水泥混凝土摊铺机HTG4500含模轨400m | 台班 | 8003077 |  | 1341.03 |  | 1277.46
6 | 柴油0号,－10号,－20号 | kg | 3003003 | 7.44 | 6.43
[7 empty] | 24 |  | 混凝土电动刻纹机RQF180 | 台班 | 8003083 |  | 264.8 |  | 263.93
7 | 煤 | t | 3005001 | 561.95 | 533.98
[7 empty] | 25 |  | 电动混凝土切缝机(含锯片摊销费用)SLF | 台班 | 8003085 |  | 210.28 |  | 207.33
8 | 电 | kW·h | 3005002 | 0.85 | 0.96
[7 empty] | 26 |  | 出料容量500L以内强制式混凝土搅拌机JW500,JS500 | 台班 | 8005004 |  | 269.57 |  | 277.78
9 | 水 | m3 | 3005004 | 2.72 | 2.75
[7 empty] | 27 |  | 装载质量6t以内自卸汽车CA/CQ340X | 台班 | 8007013 |  | 575.79 |  | 526.78
10 | 锯材中板δ＝19～35mm,中方混合规格 | m3 | 4003002 | 1504.42 | 1035.4
[7 empty] | 28 |  | 装载质量12t以内自卸汽车T138,SX360 | 台班 | 8007016 |  | 841.46 |  | 775.1
11 | 中（粗）砂混凝土、砂浆用堆方 | m3 | 5503005 | 87.38 | 130.73
[7 empty] | 29 |  | 容量10000L以内洒水汽车YGJ5170GSSJN | 台班 | 8007043 |  | 1104.87 |  | 1047.27
12 | 碎石（4cm）最大粒径4cm堆方 | m3 | 5505013 | 86.41 | 122.94
[7 empty] | 30 |  | 提升质量8t以内汽车式起重机QY8 | 台班 | 8009026 |  | 713.36 |  | 675.26
13 | 32.5级水泥 | t | 5509001 | 307.69 | 403.38
[7 empty] | 31 |  | 小型机具使用费 | 元 | 8099001 |  | 1 |  | 1
14 | Φ600mm以内混凝土排水管 | m | 5511008 | 183.22 | 188.5
[7 empty] | 32 |  | 定额基价 | 元 | 1999 |  |  |  | 1
15 | 其他材料费 | 元 | 7801001 | 1 | 1
16 | 砂砾石堆方 | m3 | 5503007001 | 46.6 | 115.17
17 | 石粉渣堆方 | m3 | 5503012003 | 38.83 | 103.52
18 | 级配碎石未筛分碎石统料堆方 | m3 | 5505016001 | 75.73 | 122.94
编制： | [7 empty] | 复核：

## 【21-1表】表A.0.3-1 分项工程费计算数据表
表A.0.3-1 分项工程费计算数据表
建设项目名称：三岐村三岐口麻竹笋产业基地道路硬化工程
编制范围：三岐村三岐口麻竹笋产业基地道路硬化工程 |  | 标准定额库版本号： |  |  | 校验码： |  | 第 1 页 | 共 2 页 | 21-1表
分项编号/定额 代号/工料机代号 | 项目、定额或工料机的名称 | 单位 | 数量 |  | 输入单价 | 输入金额 | 分项组价类型 或定额子目取费类别 | 定额调整情况或分项算式
1 | 第100章至第700章合计
100 | 清单第100章总则
101 | 通则
101-1 | 保险费
102 | 工程管理
102-3 | 安全生产费 | 总额 |  |  | 5790.56
104 | 承包人驻地建设
200 | 清单第200章路基
203 | 挖方路基
203-1 | 路基挖方
203-1-a | 挖土方（装运1km） | m3 | 1108.8 |  | 8.7 | 9647
1-1-9-8 | 斗容量2.0m3以内挖掘机挖装普通土 | 1000m3天然密实方 | 1.1088 |  | 2852.63 | 3163 | 01.土方
1-1-11-7 | 装载质量12t以内自卸汽车运土第一个1km | 1000m3天然密实方 | 1.1088 |  | 5852.27 | 6489 | 03.运输
300 | 清单第300章路面
306 | 级配碎（砾）石底基层、基层
306-3 | 级配碎石基层
306-3-a | 厚100mm | m2 | 4211.166 |  | 23.97 | 100942
2-2-2-14换 | 机械摊铺级配碎石基层(平地机拌和，压实厚度10cm) | 1000m2 | 4.2112 |  | 23970.6 | 100944 | 04.路面 | 实际厚度(cm): 10cm;[5505016] 换 [5505016001]级配碎石;
312 | 水泥混凝土面板
312-1 | 水泥混凝土面板
312-1-a | 厚180mm（混凝土弯拉强度≥4.0MPa） | m3 | 665.1408 |  | 495.78 | 329764
2-2-17-3换 | 摊铺机铺筑混凝土路面厚度18cm(轨道式) | 1000m2路面 | 3.6952 |  | 82114.64 | 303432 | 04.路面 | 实际厚度(cm): 18cm;普通混凝土抽换：普C30-32.5-4 换 普C25-32.5-4 ;
编制： |  |  |  | 复核：
表A.0.3-1 分项工程费计算数据表
建设项目名称：三岐村三岐口麻竹笋产业基地道路硬化工程
编制范围：三岐村三岐口麻竹笋产业基地道路硬化工程 |  | 标准定额库版本号： |  |  | 校验码： |  | 第 2 页 | 共 2 页 | 21-1表
分项编号/定额 代号/工料机代号 | 项目、定额或工料机的名称 | 单位 | 数量 |  | 输入单价 | 输入金额 | 分项组价类型 或定额子目取费类别 | 定额调整情况或分项算式
2-2-19-1 | 6t以内自卸汽车运输水泥混凝土第一个1km | 1000m3路面实体 | 0.6651 |  | 9105.4 | 6056 | 03.运输
4-11-11-3 | 容量500L以内混凝土搅拌机拌和 | 10m3 | 66.5141 |  | 304.82 | 20275 | 06.构造物Ⅰ
400 | 清单第400章桥梁、涵洞
419 | 圆管涵及倒虹吸管涵
419-1 | 单孔钢筋混凝土圆管涵（Ⅱ级钢筋混凝土承插管DN600） | m | 20 |  | 530 | 10600
1-1-9-8 | 斗容量2.0m3以内挖掘机挖装普通土 | 1000m3天然密实方 | 0.0288 |  | 2847.22 | 82 | 01.土方
1-1-11-7 | 装载质量12t以内自卸汽车运土第一个1km | 1000m3天然密实方 | 0.0288 |  | 5868.06 | 169 | 03.运输
1-3-5-14 | 铺设混凝土排水管(φ600mm以内) | 100m | 0.2 |  | 26875 | 5375 | 06.构造物Ⅰ
4-11-5-1换 | 基础垫层填砂砾(砂) | 10m3实体 | 0.24 |  | 2470.83 | 593 | 07.构造物Ⅱ | [5503007] 换 [5503005];[5503005] 换 [5503011];[5503011] 换 [5503005];
4-11-5-2换 | 基础垫层填碎(砾)石 | 10m3实体 | 1.2 |  | 2062.5 | 2475 | 07.构造物Ⅱ | [5505013] 换 [5503012];[5503012] 换 [5503012003]石粉渣;
4-11-5-1换 | 基础垫层填砂砾(砂) | 10m3实体 | 0.8748 |  | 2178.78 | 1906 | 07.构造物Ⅱ | [5503007] 换 [5503007001]砂砾石;
9 | 已包含在清单合计中的材料、工程设备、专业工程暂估价合计
10 | 清单合计减去材料、工程设备、专业工程暂估价合计
11 | 计日工合计
11.1 | 劳务
11.2 | 材料
11.3 | 施工机械
12 | 暂列金额（不含计日工总额）
13 | 投标报价
编制： |  |  |  | 复核：

## 【21-2表】表A.0.3-2 分项工程预算表
表A.0.3-2 分项工程预算表
编制范围：三岐村三岐口麻竹笋产业基地道路硬化工程
分项编号：-a |  | 工程名称：挖土方（装运1km） | [5 empty] | 单位：m3 |  |  | 数量：1108.8 |  |  |  |  | 单价： | 8.7 | 第 1 页 |  |  | 共 7 页 |  |  |  | 21-2表
代 号 | 工 程 项 目 |  |  |  |  | 挖掘机挖装土、石方 |  |  |  | 自卸汽车运土、石方 | [10 empty] | 合 计
| 工 程 细 目 |  |  |  |  | 斗容量2.0m3以内挖掘机挖装普通土 |  |  |  | 装载质量12t以内自卸汽车运土第一个1km
| 定 额 单 位 |  |  |  |  | 1000m3天然密实方 |  |  |  | 1000m3天然密实方
| 工 程 数 量 |  |  |  |  | 1.1088 |  |  |  | 1.1088
| 定 额 表 号 |  |  |  |  | 1～1～9～8 |  |  |  | 1～1～11～7
| 工、料、机名称 |  |  | 单位 | 单价(元) | 定额 | 数量 |  | 金额(元) | 定额 |  |  | 数量 |  | 金额(元) |  | 定额 | 数量 |  | 金额(元) | 数量 |  | 金额(元)
1001001 | 人工 |  |  | 工日 | 101.25 | 3.1 | 3.44 |  | 348.02 | [11 empty] | 3.44 |  | 348.02
8001030 | 斗容量2.0m3履带式单斗挖掘机WY200A液压 |  |  | 台班 | 1398.32 | 1.3 | 1.44 |  | 2015.59 | [11 empty] | 1.44 |  | 2015.59
8007016 | 装载质量12t以内自卸汽车T138,SX360 |  |  | 台班 | 775.1 |  |  |  |  | 5.96 |  |  | 6.61 |  | 5122.21 | [5 empty] | 6.61 |  | 5122.21
9999001 | 定额基价 |  |  | 元 | 1 | 2281 | 2529 |  | 2529 | 5015 |  |  | 5561 |  | 5561 | [5 empty] | 8090 |  | 8090
| 直接费 |  |  | 元 |  |  |  |  | 2364 | [5 empty] | 5122 | [7 empty] | 7486
| 措施费 |  | Ⅰ | 元 |  | 2529 | 1.404 | % | 36 | 5561 |  |  | 1.332 | % | 74 | [7 empty] | 109
|  |  | Ⅱ | 元 |  | 2529 | 0.521 | % | 13 | 5561 |  |  | 0.154 | % | 9 | [7 empty] | 22
| 企业管理费 |  |  | 元 |  | 2529 | 3.14 | % | 79 | 5561 |  |  | 1.756 | % | 98 | [7 empty] | 177
| 规费 |  |  | 元 |  | 639 | 33.5 | % | 214 | 669 |  |  | 33.5 | % | 224 | [7 empty] | 438
| 利润 |  |  | 元 |  | 2655 | 7.42 | % | 197 | 5741 |  |  | 7.42 | % | 426 | [7 empty] | 623
| 税金 |  |  | 元 |  | 2900 | 9 | % | 261 | 5956 |  |  | 9 | % | 536 | [7 empty] | 797
| 金额合计 |  |  | 元 |  |  |  |  | 3163 | [5 empty] | 6489 | [7 empty] | 9652
编制： | [11 empty] | 复核：
表A.0.3-2 分项工程预算表
编制范围：三岐村三岐口麻竹笋产业基地道路硬化工程
分项编号：-a |  | 工程名称：厚100mm | [5 empty] | 单位：m2 |  |  | 数量： |  |  |  |  | 单价： | 23.97 | 第 2 页 |  |  | 共 7 页 |  |  |  | 21-2表
代 号 | 工 程 项 目 |  |  |  |  | 级配碎石路面 | [14 empty] | 合 计
| 工 程 细 目 |  |  |  |  | 机械摊铺级配碎石基层(平地机拌和，压实厚度10cm)
| 定 额 单 位 |  |  |  |  | 1000m2
| 工 程 数 量 |  |  |  |  | 4.2112
| 定 额 表 号 |  |  |  |  | 2～2～2～14改
| 工、料、机名称 |  |  | 单位 | 单价(元) | 定额 | 数量 |  | 金额(元) | 定额 |  |  | 数量 |  | 金额(元) |  | 定额 | 数量 |  | 金额(元) | 数量 |  | 金额(元)
1001001 | 人工 |  |  | 工日 | 101.25 | 2 | 8.42 |  | 852.76 | [11 empty] | 8.42 |  | 852.76
5505016001 | 级配碎石未筛分碎石统料堆方 |  |  | m3 | 122.94 | 153.34 | 645.74 |  | 79387.3 | [11 empty] | 645.74 |  | 79387.3
8001058 | 功率120kW以内平地机F155 |  |  | 台班 | 1096.82 | 0.5 | 2.11 |  | 2309.45 | [11 empty] | 2.11 |  | 2309.45
8001081 | 机械自身质量12～15t光轮压路机3Y-12/15 |  |  | 台班 | 541.66 | 0.12 | 0.51 |  | 273.72 | [11 empty] | 0.51 |  | 273.72
8001083 | 机械自身质量18～21t光轮压路机3Y-18/21 |  |  | 台班 | 688.11 | 0.8 | 3.37 |  | 2318.2 | [11 empty] | 3.37 |  | 2318.2
8007043 | 容量10000L以内洒水汽车YGJ5170GSSJN |  |  | 台班 | 1047.27 | 0.1 | 0.42 |  | 441.02 | [11 empty] | 0.42 |  | 441.02
9999001 | 定额基价 |  |  | 元 | 1 | 13203 | 55599 |  | 55599 | [11 empty] | 55599 |  | 55599
| 直接费 |  |  | 元 |  |  |  |  | 85583 | [13 empty] | 85583
| 措施费 |  | Ⅰ | 元 |  | 6697 | 1.511 | % | 101 | [13 empty] | 101
|  |  | Ⅱ | 元 |  | 55599 | 0.818 | % | 455 | [13 empty] | 455
| 企业管理费 |  |  | 元 |  | 55599 | 2.897 | % | 1611 | [13 empty] | 1611
| 规费 |  |  | 元 |  | 1713 | 33.5 | % | 574 | [13 empty] | 574
| 利润 |  |  | 元 |  | 57763 | 7.42 | % | 4286 | [13 empty] | 4286
| 税金 |  |  | 元 |  | 92611 | 9 | % | 8335 | [13 empty] | 8335
| 金额合计 |  |  | 元 |  |  |  |  | 100945 | [13 empty] | 100945
编制： | [11 empty] | 复核：
表A.0.3-2 分项工程预算表
编制范围：三岐村三岐口麻竹笋产业基地道路硬化工程
分项编号：-a |  | 工程名称：厚180mm（混凝土弯拉强度≥4.0MPa） | [5 empty] | 单位：m3 |  |  | 数量：665.14077 |  |  |  |  | 单价： | 495.78 | 第 3 页 |  |  | 共 7 页 |  |  |  | 21-2表
代 号 | 工 程 项 目 |  |  |  |  | 普通混凝土 |  |  |  | 自卸汽车运输水泥混凝土 | [6 empty] | 混凝土搅拌机拌和 |  |  |  | 合 计
| 工 程 细 目 |  |  |  |  | 摊铺机铺筑混凝土路面厚度18cm(轨道式) |  |  |  | 6t以内自卸汽车运输水泥混凝土第一个1km | [6 empty] | 容量500L以内混凝土搅拌机拌和
| 定 额 单 位 |  |  |  |  | 1000m2路面 |  |  |  | 1000m3路面实体 | [6 empty] | 10m3
| 工 程 数 量 |  |  |  |  | 3.6952 |  |  |  | 0.6651 | [6 empty] | 66.5141
| 定 额 表 号 |  |  |  |  | 2～2～17～3改 |  |  |  | 2～2～19～1 | [6 empty] | 4～11～11～3
| 工、料、机名称 |  |  | 单位 | 单价(元) | 定额 | 数量 |  | 金额(元) | 定额 |  |  | 数量 |  | 金额(元) |  | 定额 | 数量 |  | 金额(元) | 数量 |  | 金额(元)
1001001 | 人工 |  |  | 工日 | 101.25 | 62.5 | 230.95 |  | 23383.88 | [7 empty] | 1.3 | 86.47 |  | 8754.92 | 317.42 |  | 32138.8
2001001 | HPB300钢筋 |  |  | t | 4015 |  | 0.01 |  | 44.51 | [11 empty] | 0.01 |  | 44.51
2003004 | 型钢工字钢,角钢 |  |  | t | 3592.92 |  |  |  | 13.28 | [13 empty] | 13.28
3001001 | 石油沥青 |  |  | t | 4830 | 0.09 | 0.34 |  | 1624.16 | [11 empty] | 0.34 |  | 1624.16
3005001 | 煤 |  |  | t | 533.98 | 0.02 | 0.07 |  | 35.52 | [11 empty] | 0.07 |  | 35.52
3005004 | 水 |  |  | m3 | 2.75 | 26 | 96.08 |  | 264.21 | [11 empty] | 96.08 |  | 264.21
4003002 | 锯材中板δ＝19～35mm,中方混合规格 |  |  | m3 | 1035.4 | 0.06 | 0.22 |  | 229.56 | [11 empty] | 0.22 |  | 229.56
5503005 | 中（粗）砂混凝土、砂浆用堆方 |  |  | m3 | 130.73 | 88.13 | 325.65 |  | 42572.65 | [11 empty] | 325.65 |  | 42572.65
5505013 | 碎石（4cm）最大粒径4cm堆方 |  |  | m3 | 122.94 | 152.39 | 563.11 |  | 69228.58 | [11 empty] | 563.11 |  | 69228.58
5509001 | 32.5级水泥 |  |  | t | 403.38 | 61.51 | 227.28 |  | 91679.73 | [11 empty] | 227.28 |  | 91679.73
7801001 | 其他材料费 |  |  | 元 | 1 | 257.7 | 952.26 |  | 952.26 | [11 empty] | 952.26 |  | 952.26
8003077 | 摊铺宽度2.5～4.5m轨道式水泥混凝土摊铺机HTG4500含模轨400m |  |  | 台班 | 1277.46 | 0.37 | 1.37 |  | 1746.59 | [11 empty] | 1.37 |  | 1746.59
8003083 | 混凝土电动刻纹机RQF180 |  |  | 台班 | 263.93 | 7.22 | 26.68 |  | 7041.54 | [11 empty] | 26.68 |  | 7041.54
8003085 | 电动混凝土切缝机(含锯片摊销费用)SLF |  |  | 台班 | 207.33 | 2.5 | 9.24 |  | 1916.1 | [11 empty] | 9.24 |  | 1916.1
8005004 | 出料容量500L以内强制式混凝土搅拌机JW500,JS500 |  |  | 台班 | 277.78 | [11 empty] | 0.24 | 15.96 |  | 4434.31 | 15.96 |  | 4434.31
8007013 | 装载质量6t以内自卸汽车CA/CQ340X |  |  | 台班 | 526.78 |  |  |  |  | 13.4 |  |  | 8.91 |  | 4695.13 | [5 empty] | 8.91 |  | 4695.13
8007043 | 容量10000L以内洒水汽车YGJ5170GSSJN |  |  | 台班 | 1047.27 | 1.48 | 5.47 |  | 5727.46 | [11 empty] | 5.47 |  | 5727.46
编制： | [11 empty] | 复核：
表A.0.3-2 分项工程预算表
编制范围：三岐村三岐口麻竹笋产业基地道路硬化工程
分项编号：-a |  | 工程名称：厚180mm（混凝土弯拉强度≥4.0MPa） | [5 empty] | 单位：m3 |  |  | 数量：665.14077 |  |  |  |  | 单价： | 495.78 | 第 4 页 |  |  | 共 7 页 |  |  |  | 21-2表
代 号 | 工 程 项 目 |  |  |  |  | 普通混凝土 |  |  |  | 自卸汽车运输水泥混凝土 | [6 empty] | 混凝土搅拌机拌和 |  |  |  | 合 计
| 工 程 细 目 |  |  |  |  | 摊铺机铺筑混凝土路面厚度18cm(轨道式) |  |  |  | 6t以内自卸汽车运输水泥混凝土第一个1km | [6 empty] | 容量500L以内混凝土搅拌机拌和
| 定 额 单 位 |  |  |  |  | 1000m2路面 |  |  |  | 1000m3路面实体 | [6 empty] | 10m3
| 工 程 数 量 |  |  |  |  | 3.6952 |  |  |  | 0.6651 | [6 empty] | 66.5141
| 定 额 表 号 |  |  |  |  | 2～2～17～3改 |  |  |  | 2～2～19～1 | [6 empty] | 4～11～11～3
| 工、料、机名称 |  |  | 单位 | 单价(元) | 定额 | 数量 |  | 金额(元) | 定额 |  |  | 数量 |  | 金额(元) |  | 定额 | 数量 |  | 金额(元) | 数量 |  | 金额(元)
9999001 | 定额基价 |  |  | 元 | 1 | 51859 | 191633 |  | 191633 | 7716 |  |  | 5132 |  | 5132 |  | 203 | 13493 |  | 13493 | 210258 |  | 210258
| 直接费 |  |  | 元 |  |  |  |  | 246459 | [5 empty] | 4695 |  |  |  |  | 13189 |  |  | 264343
| 措施费 |  | Ⅰ | 元 |  | 41430 | 1.511 | % | 626 | 5132 |  |  | 1.332 | % | 68 |  | 13493 | 1.091 | % | 147 |  |  | 842
|  |  | Ⅱ | 元 |  | 191632 | 0.818 | % | 1568 | 5132 |  |  | 0.154 | % | 8 |  | 13493 | 1.201 | % | 162 |  |  | 1738
| 企业管理费 |  |  | 元 |  | 191631 | 2.897 | % | 5552 | 5132 |  |  | 1.756 | % | 90 |  | 13493 | 4.167 | % | 562 |  |  | 6204
| 规费 |  |  | 元 |  | 27991 | 33.5 | % | 9377 | 901 |  |  | 33.5 | % | 302 |  | 10370 | 33.5 | % | 3474 |  |  | 13153
| 利润 |  |  | 元 |  | 199380 | 7.42 | % | 14794 | 5296 |  |  | 7.42 | % | 393 |  | 14367 | 7.42 | % | 1066 |  |  | 16253
| 税金 |  |  | 元 |  | 278378 | 9 | % | 25054 | 5556 |  |  | 9 | % | 500 |  | 18600 | 9 | % | 1674 |  |  | 27228
| 金额合计 |  |  | 元 |  |  |  |  | 303430 | [5 empty] | 6056 |  |  |  |  | 20275 |  |  | 329761
编制： | [11 empty] | 复核：
表A.0.3-2 分项工程预算表
编制范围：三岐村三岐口麻竹笋产业基地道路硬化工程
分项编号：419-1 |  | 工程名称：单孔钢筋混凝土圆管涵（Ⅱ级钢筋混凝土承 | [5 empty] | 单位：m |  |  | 数量：20.0 |  |  |  |  | 单价： | 530 | 第 5 页 |  |  | 共 7 页 |  |  |  | 21-2表
代 号 | 工 程 项 目 |  |  |  |  | 挖掘机挖装土、石方 |  |  |  | 自卸汽车运土、石方 | [6 empty] | 排水管铺设 |  |  |  | 基础垫层
| 工 程 细 目 |  |  |  |  | 斗容量2.0m3以内挖掘机挖装普通土 |  |  |  | 装载质量12t以内自卸汽车运土第一个1km | [6 empty] | 铺设混凝土排水管(φ600mm以内) |  |  |  | 基础垫层填砂砾(砂)
| 定 额 单 位 |  |  |  |  | 1000m3天然密实方 |  |  |  | 1000m3天然密实方 | [6 empty] | 100m |  |  |  | 10m3实体
| 工 程 数 量 |  |  |  |  | 0.0288 |  |  |  | 0.0288 | [6 empty] | 0.2 |  |  |  | 0.24
| 定 额 表 号 |  |  |  |  | 1～1～9～8 |  |  |  | 1～1～11～7 | [6 empty] | 1～3～5～14 |  |  |  | 4～11～5～1改
| 工、料、机名称 |  |  | 单位 | 单价(元) | 定额 | 数量 |  | 金额(元) | 定额 |  |  | 数量 |  | 金额(元) |  | 定额 | 数量 |  | 金额(元) | 定额 | 数量 |  |  | 金额(元)
1001001 | 人工 |  |  | 工日 | 101.25 | 3.1 | 0.09 |  | 9.04 | [7 empty] | 13.7 | 2.74 |  | 277.43 | 2.9 | 0.7 |  |  | 70.47
3005004 | 水 |  |  | m3 | 2.75 | [11 empty] | 2 | 0.4 |  | 1.1
5503005 | 中（粗）砂混凝土、砂浆用堆方 |  |  | m3 | 130.73 | [11 empty] | 1.15 | 0.23 |  | 30.07 | 12.75 | 3.06 |  |  | 400.03
5509001 | 32.5级水泥 |  |  | t | 403.38 | [11 empty] | 0.33 | 0.07 |  | 26.87
5511008 | Φ600mm以内混凝土排水管 |  |  | m | 188.5 | [11 empty] | 101 | 20.2 |  | 3807.7
7801001 | 其他材料费 |  |  | 元 | 1 | [11 empty] | 161.4 | 32.28 |  | 32.28
8001030 | 斗容量2.0m3履带式单斗挖掘机WY200A液压 |  |  | 台班 | 1398.32 | 1.3 | 0.04 |  | 52.35
8007016 | 装载质量12t以内自卸汽车T138,SX360 |  |  | 台班 | 775.1 |  |  |  |  | 5.96 |  |  | 0.17 |  | 133.04
8009026 | 提升质量8t以内汽车式起重机QY8 |  |  | 台班 | 675.26 | [11 empty] | 0.72 | 0.14 |  | 97.24
8099001 | 小型机具使用费 |  |  | 元 | 1 | [11 empty] | 11.1 | 2.22 |  | 2.22
9999001 | 定额基价 |  |  | 元 | 1 | 2281 | 66 |  | 66 | 5015 |  |  | 144 |  | 144 |  | 20856 | 4171 |  | 4171 | 1422 | 341 |  |  | 341
| 直接费 |  |  | 元 |  |  |  |  | 61 | [5 empty] | 133 |  |  |  |  | 4274 |  |  |  |  | 470
| 措施费 |  | Ⅰ | 元 |  | 66 | 1.404 | % | 1 | 144 |  |  | 1.332 | % | 2 |  | 396 | 1.091 | % | 4 | 74 | 1.315 |  | % | 1
|  |  | Ⅱ | 元 |  | 66 | 0.521 | % |  | 144 |  |  | 0.154 | % |  |  | 4171 | 1.201 | % | 50 | 341 | 1.537 |  | % | 5
| 企业管理费 |  |  | 元 |  | 66 | 3.14 | % | 2 | 144 |  |  | 1.756 | % | 3 |  | 4171 | 4.167 | % | 174 | 341 | 5.397 |  | % | 18
| 规费 |  |  | 元 |  | 18 | 33.5 | % | 6 | 18 |  |  | 33.5 | % | 6 |  | 307 | 33.5 | % | 103 | 69 | 33.5 |  | % | 23
| 利润 |  |  | 元 |  | 67 | 7.42 | % | 5 | 148 |  |  | 7.42 | % | 11 |  | 4394 | 7.42 | % | 326 | 364 | 7.42 |  | % | 27
| 税金 |  |  | 元 |  | 78 | 9 | % | 7 | 156 |  |  | 9 | % | 14 |  | 4933 | 9 | % | 444 | 544 | 9 |  | % | 49
| 金额合计 |  |  | 元 |  |  |  |  | 82 | [5 empty] | 169 |  |  |  |  | 5375 |  |  |  |  | 593
编制： | [11 empty] | 复核：
表A.0.3-2 分项工程预算表
编制范围：三岐村三岐口麻竹笋产业基地道路硬化工程
分项编号：419-1 |  | 工程名称：单孔钢筋混凝土圆管涵（Ⅱ级钢筋混凝土承 | [5 empty] | 单位：m |  |  | 数量：20.0 |  |  |  |  | 单价： | 530 | 第 6 页 |  |  | 共 7 页 |  |  |  | 21-2表
代 号 | 工 程 项 目 |  |  |  |  | 基础垫层 |  |  |  | 基础垫层 | [10 empty] | 合 计
| 工 程 细 目 |  |  |  |  | 基础垫层填碎(砾)石 |  |  |  | 基础垫层填砂砾(砂)
| 定 额 单 位 |  |  |  |  | 10m3实体 |  |  |  | 10m3实体
| 工 程 数 量 |  |  |  |  | 1.2 |  |  |  | 0.8748
| 定 额 表 号 |  |  |  |  | 4～11～5～2改 |  |  |  | 4～11～5～1改
| 工、料、机名称 |  |  | 单位 | 单价(元) | 定额 | 数量 |  | 金额(元) | 定额 |  |  | 数量 |  | 金额(元) |  | 定额 | 数量 |  | 金额(元) | 数量 |  | 金额(元)
1001001 | 人工 |  |  | 工日 | 101.25 | 3.5 | 4.2 |  | 425.25 | 2.9 |  |  | 2.54 |  | 256.86 | [5 empty] | 10.26 |  | 1039.05
3005004 | 水 |  |  | m3 | 2.75 | [15 empty] | 0.4 |  | 1.1
5503005 | 中（粗）砂混凝土、砂浆用堆方 |  |  | m3 | 130.73 | [15 empty] | 3.29 |  | 430.1
5509001 | 32.5级水泥 |  |  | t | 403.38 | [15 empty] | 0.07 |  | 26.87
5511008 | Φ600mm以内混凝土排水管 |  |  | m | 188.5 | [15 empty] | 20.2 |  | 3807.7
7801001 | 其他材料费 |  |  | 元 | 1 | [15 empty] | 32.28 |  | 32.28
5503007001 | 砂砾石堆方 |  |  | m3 | 115.17 |  |  |  |  | 12.75 |  |  | 11.15 |  | 1284.57 | [5 empty] | 11.15 |  | 1284.57
5503012003 | 石粉渣堆方 |  |  | m3 | 103.52 | 12.44 | 14.93 |  | 1545.35 | [11 empty] | 14.93 |  | 1545.35
8001030 | 斗容量2.0m3履带式单斗挖掘机WY200A液压 |  |  | 台班 | 1398.32 | [15 empty] | 0.04 |  | 52.35
8007016 | 装载质量12t以内自卸汽车T138,SX360 |  |  | 台班 | 775.1 | [15 empty] | 0.17 |  | 133.04
8009026 | 提升质量8t以内汽车式起重机QY8 |  |  | 台班 | 675.26 | [15 empty] | 0.14 |  | 97.24
8099001 | 小型机具使用费 |  |  | 元 | 1 | [15 empty] | 2.22 |  | 2.22
9999001 | 定额基价 |  |  | 元 | 1 | 855 | 1026 |  | 1026 | 902 |  |  | 789 |  | 789 | [5 empty] | 6538 |  | 6538
编制： | [11 empty] | 复核：
表A.0.3-2 分项工程预算表
编制范围：三岐村三岐口麻竹笋产业基地道路硬化工程
分项编号：419-1 |  | 工程名称：单孔钢筋混凝土圆管涵（Ⅱ级钢筋混凝土承 | [5 empty] | 单位：m |  |  | 数量：20.0 |  |  |  |  | 单价： | 530 | 第 7 页 |  |  | 共 7 页 |  |  |  | 21-2表
代 号 | 工 程 项 目 |  |  |  |  | 基础垫层 |  |  |  | 基础垫层 | [10 empty] | 合 计
| 工 程 细 目 |  |  |  |  | 基础垫层填碎(砾)石 |  |  |  | 基础垫层填砂砾(砂)
| 定 额 单 位 |  |  |  |  | 10m3实体 |  |  |  | 10m3实体
| 工 程 数 量 |  |  |  |  | 1.2 |  |  |  | 0.8748
| 定 额 表 号 |  |  |  |  | 4～11～5～2改 |  |  |  | 4～11～5～1改
| 工、料、机名称 |  |  | 单位 | 单价(元) | 定额 | 数量 |  | 金额(元) | 定额 |  |  | 数量 |  | 金额(元) |  | 定额 | 数量 |  | 金额(元) | 数量 |  | 金额(元)
| 直接费 |  |  | 元 |  |  |  |  | 1970 | [5 empty] | 1542 | [7 empty] | 8450
| 措施费 |  | Ⅰ | 元 |  | 446 | 1.315 | % | 6 | 270 |  |  | 1.315 | % | 4 | [7 empty] | 17
|  |  | Ⅱ | 元 |  | 1026 | 1.537 | % | 16 | 790 |  |  | 1.537 | % | 12 | [7 empty] | 83
| 企业管理费 |  |  | 元 |  | 1026 | 5.397 | % | 55 | 789 |  |  | 5.397 | % | 43 | [7 empty] | 295
| 规费 |  |  | 元 |  | 424 | 33.5 | % | 142 | 257 |  |  | 33.5 | % | 86 | [7 empty] | 366
| 利润 |  |  | 元 |  | 1105 | 7.42 | % | 82 | 849 |  |  | 7.42 | % | 63 | [7 empty] | 514
| 税金 |  |  | 元 |  | 2267 | 9 | % | 204 | 1744 |  |  | 9 | % | 157 | [7 empty] | 875
| 金额合计 |  |  | 元 |  |  |  |  | 2475 | [5 empty] | 1906 | [7 empty] | 10600
编制： | [11 empty] | 复核：

## 【24表】表A.0.3-6 施工机械台班单价计算表
表A.0.3-6 施工机械台班单价计算表
建设项目名称：三岐村三岐口麻竹笋产业基地道路硬化工程
编制范围：三岐村三岐口麻竹笋产业基地道路硬化工程 | [18 empty] | 第 1 页 |  | 共 1 页 |  | 24表
序号 | 代号 | 机械名称 | 台班单价（元） | 不变费用(元) |  | 可变费用（元）
|  |  |  | 调整系数： |  | 机械工 |  | 重油 |  | 汽油 |  |  | 柴油 |  | 煤 |  | 电 |  | 水 |  | 木柴 |  | 车船税 | 合计
|  |  |  | 1.0 |  | 101.25元/工日 |  | --元/kg |  | --元/kg |  |  | 6.43元/kg |  | --元/t |  | 0.96元/kw.h |  | --元/m3 |  | --元/kg
|  |  |  | 定额 | 调整值 | 定额 | 费用 | 定额 | 费用 | 定额 | 费用 |  | 定额 | 费用 | 定额 | 费用 | 定额 | 费用 | 定额 | 费用 | 定额 | 费用
1 | 8001030 | 斗容量2.0m3履带式单斗挖掘机 | 1398.32 | 604.71 | 604.71 | 2 | 202.5 | [5 empty] | 91.93 | 591.11 | [9 empty] | 793.61
2 | 8001058 | 功率120kW以内平地机 | 1096.82 | 365.13 | 365.13 | 2 | 202.5 | [5 empty] | 82.13 | 528.1 | [8 empty] | 1.09 | 731.69
3 | 8001081 | 机械自身质量12～15t光轮压路机 | 541.66 | 183.21 | 183.21 | 1 | 101.25 | [5 empty] | 40 | 257.2 | [9 empty] | 358.45
4 | 8001083 | 机械自身质量18～21t光轮压路机 | 688.11 | 206.2 | 206.2 | 1 | 101.25 | [5 empty] | 59.2 | 380.66 | [9 empty] | 481.91
5 | 8003077 | 摊铺宽度2.5～4.5m轨道式水泥混凝土摊铺机 | 1277.46 | 665.07 | 665.07 | 3 | 303.75 | [5 empty] | 48 | 308.64 | [9 empty] | 612.39
6 | 8003083 | 混凝土电动刻纹机 | 263.93 | 126.31 | 126.31 | 1 | 101.25 | [9 empty] | 37.89 | 36.37 | [5 empty] | 137.62
7 | 8003085 | 电动混凝土切缝机(含锯片摊销费用) | 207.33 | 87.89 | 87.89 | 1 | 101.25 | [9 empty] | 18.95 | 18.19 | [5 empty] | 119.44
8 | 8005004 | 出料容量500L以内强制式混凝土搅拌机 | 277.78 | 60.92 | 60.92 | 1 | 101.25 | [9 empty] | 120.43 | 115.61 | [5 empty] | 216.86
9 | 8007013 | 装载质量6t以内自卸汽车 | 526.78 | 142.15 | 142.15 | 1 | 101.25 | [5 empty] | 44 | 282.92 | [8 empty] | 0.46 | 384.63
10 | 8007016 | 装载质量12t以内自卸汽车 | 775.10 | 276.88 | 276.88 | 1 | 101.25 | [5 empty] | 61.6 | 396.09 | [8 empty] | 0.88 | 498.22
11 | 8007043 | 容量10000L以内洒水汽车 | 1047.27 | 605.76 | 605.76 | 1 | 101.25 | [5 empty] | 52.8 | 339.5 | [8 empty] | 0.76 | 441.51
12 | 8009026 | 提升质量8t以内汽车式起重机 | 675.26 | 288.76 | 288.76 | 2 | 202.5 | [5 empty] | 28.5 | 183.26 | [8 empty] | 0.74 | 386.5
编制： | [11 empty] | 复核：

## 【25表】表A.0.3-7 辅助生产人工、材料、施工机械台班单
表A.0.3-7 辅助生产人工、材料、施工机械台班单价数量表
建设项目名称：三岐村三岐口麻竹笋产业基地道路硬化工程
编制范围：三岐村三岐口麻竹笋产业基地道路硬化工程 |  |  |  | 第 1 页 | 共 1 页 | 25表
序号 | 规格名称 | 单位
编制： |  |  | 复核：