## 工程项目总价表
工程项目总价表
招标编号：
工程名称： | 富川瑶族自治县国营天堂岭林场林下经济配套基础设施建设 | 第1页 共1页
序号 | 工程项目名称 | 金额(元)
1 | 拦水坝、过滤池、挡土墙、截水沟 | 134341.34
2 | 水池 | 255328.72
3 | 镇墩、防护网 | 76383.27
4 | 道路工程 | 383669.03
5 | 配电房建筑、水电安装 | 30519.68
6 | 水池配套安装工程 | 20639.31
7 | 水泵、控制箱、输水管、管件 | 397049.82
8 | 临时工程 | 24407.89
9 | 措施项目 | 0.00
10 | 其他项目 | 2984.70
| 合计 | 1325323.76

## 分类分项工程量清单(建筑)
分类分项工程量清单
招标编号：
工程名称： | 富川瑶族自治县国营天堂岭林场林下经济配套基础设施建设 |  |  |  |  | 第1页 共13页
序号 | 项目编码 | 项目名称 | 计量 单位 | 工程 数量 | 综合单价 (元) | 合价 (元) | 主要技术条款编码 | 备注
1 |  | 拦水坝、过滤池、挡土墙、截水沟 |  |  |  | 134341.34
1.1 |  | 引水坝3座 |  |  |  | 34279.10
1.1.1 | 500102001001 | 1m³挖掘机挖石碴，就近堆放，用于回填 | m³ | 15.38 | 25.73 | 395.73
1.1.2 | 500102001002 | 1m³挖掘机挖装石碴，汽车运输，露天作业，运距暂按2km，最终以实际结算为准 | m³ | 81 | 29.73 | 2408.13
1.1.3 | 500103016001 | 回填土石方，机械夯填土石 | m³ | 15.38 | 17.50 | 269.15
1.1.4 | 500109001001 | C15埋石砼坝体混凝土，埋石率20%，薄层浇筑(≤1.5m)，半机械化 | m³ | 42.46 | 345.64 | 14675.87
1.1.5 | 500105002001 | 石笼护底、护岸，钢筋笼 | m³ | 48 | 254.93 | 12236.64
1.1.6 | 500110001001 | 普通标准钢模板制作安装及拆除 | m² | 79.42 | 53.82 | 4274.38
1.1.7 | 500110001002 | 松木板闸门，厚度10cm | m³ | 0.24 | 80.00 | 19.20
1.2 |  | 水源过滤池 |  |  |  | 2764.99
1.2.1 | 500101002001 | 1m³挖掘机挖装土自卸汽车运输 III类土，运距暂按2km，最终以实际结算为准 | m³ | 3.94 | 15.04 | 59.26
1.2.2 | 500101002002 | 挖掘机挖Ⅲ类土，就近堆放，用于回填 | m³ | 4.29 | 3.13 | 13.43
1.2.3 | 500103001001 | 回填土石方，机械夯填土石 | m³ | 3.43 | 17.50 | 60.03
1.2.4 | 500103007001 | 人工铺筑碎石垫层 | m³ | 0.76 | 159.67 | 121.35
1.2.5 | 500103007002 | 人工铺筑粗砂垫层 | m³ | 1.13 | 180.51 | 203.98
1.2.6 | 500109001002 | C20砼底板 | m³ | 0.57 | 424.90 | 242.19
1.2.7 | 500109001003 | C25贮水池，池壁 | m³ | 1.49 | 503.26 | 749.86
1.2.8 | 500109001004 | C25混凝土虑板 | m³ | 0.2 | 510.13 | 102.03
1.2.9 | 500112001001 | 预制C25混凝土盖板 | m³ | 0.25 | 541.45 | 135.36
1.2.10 | 500111001001 | 一般钢筋制作安装，机械 圆钢HPB300 10以内 | t | 0.07 | 6305.02 | 441.35
1.2.11 | 500110001003 | 普通标准钢模板制作安装及拆除 | m² | 11.82 | 53.82 | 636.15
1.3 |  | 截水边沟 |  |  |  | 9956.79
分类分项工程量清单
招标编号：
工程名称： | 富川瑶族自治县国营天堂岭林场林下经济配套基础设施建设 |  |  |  |  | 第2页 共13页
序号 | 项目编码 | 项目名称 | 计量 单位 | 工程 数量 | 综合单价 (元) | 合价 (元) | 主要技术条款编码 | 备注
1.3.1 | 500101004001 | 1m³挖掘机挖装土自卸汽车运输 III类土，运距暂按2km，最终以实际结算为准 | m³ | 53.28 | 15.56 | 829.04
1.3.2 | 500105003001 | M7.5浆砌片石厚度0.25m，截水边沟 | m³ | 21.24 | 314.19 | 6673.40
1.3.3 | 500105010001 | 砌体砂浆抹面，立面，平均厚3cm | m² | 76.32 | 26.72 | 2039.27
1.3.4 | 500105010002 | 砌体砂浆抹面，平面，平均厚3cm | m² | 18 | 23.06 | 415.08
1.4 |  | 挡土墙 |  |  |  | 87340.46
1.4.1 | 500101002003 | 1m³挖掘机挖装土自卸汽车运输 III类土，运距暂按2km，最终以实际结算为准 | m³ | 193.54 | 15.56 | 3011.48
1.4.2 | 500101002004 | 挖掘机挖Ⅲ类土，就近堆放，用于回填 | m³ | 181.46 | 3.13 | 567.97
1.4.3 | 500103001002 | 回填土石方，机械夯填土石 | m³ | 168.3 | 17.50 | 2945.25
1.4.4 | 500105003002 | M10水泥砂浆砌 Mu30片石，挡土墙 | m³ | 216.6 | 300.56 | 65101.30
1.4.5 | 500109001005 | C20砼隔水层 | m³ | 28.8 | 418.43 | 12050.78
1.4.6 | 500105003003 | DN100PVC排水管 | m | 115.65 | 21.00 | 2428.65
1.4.7 | 500103005001 | 人工铺筑砂砾石反滤层 | m³ | 7.5 | 164.67 | 1235.03
2 |  | 水池 |  |  |  | 255328.72
2.1 |  | 300m³水池 |  |  |  | 160947.80
2.1.1 | 500101002005 | 1m³挖掘机挖装土自卸汽车运输，运距暂按2km，最终以实际结算为准 | m³ | 359.47 | 15.04 | 5406.43
2.1.2 | 500101002006 | 挖掘机挖Ⅲ类土，就近堆放，用于回填 | m³ | 372.69 | 3.13 | 1166.52
2.1.3 | 500103001003 | 回填土石方，机械夯填土石 | m³ | 312.58 | 17.50 | 5470.15
2.1.4 | 500109001006 | C15混凝土垫层，厚10cm | m³ | 11.68 | 415.29 | 4850.59
2.1.5 | 500109001007 | C30顶板砼，抗渗砼P8 | m³ | 18.69 | 626.85 | 11715.83
2.1.6 | 500109001008 | C30底板砼，抗渗砼P8 | m³ | 26.61 | 577.76 | 15374.19
2.1.7 | 500109001009 | C30池壁砼，抗渗砼P8 | m³ | 24.84 | 653.98 | 16244.86
分类分项工程量清单
招标编号：
工程名称： | 富川瑶族自治县国营天堂岭林场林下经济配套基础设施建设 |  |  |  |  | 第3页 共13页
序号 | 项目编码 | 项目名称 | 计量 单位 | 工程 数量 | 综合单价 (元) | 合价 (元) | 主要技术条款编码 | 备注
2.1.8 | 500105010003 | 水池内侧地面、顶面1：2水泥防水砂浆，厚2cm | m² | 193.44 | 16.32 | 3156.94
2.1.9 | 500105010004 | 内池壁1：2水泥防水砂浆抹面，平均厚2cm，拱面 | m² | 121.99 | 28.81 | 3514.53
2.1.10 | 500105010005 | 外池壁1：2水泥砂浆抹面，平均厚1.5cm，拱面 | m² | 126.39 | 25.14 | 3177.44
2.1.11 | 500110001004 | 顶板普通标准钢模板制作安装及拆除 | m² | 110.32 | 53.82 | 5937.42
2.1.12 | 500110001005 | 水池壁普通曲面钢模板安装及拆除 | m² | 248.37 | 129.04 | 32049.66
2.1.13 | 500111001002 | 一般钢筋制作安装，机械 圆钢HPB300 10以内 | t | 0.14 | 6305.02 | 882.70
2.1.14 | 500111001003 | 一般钢筋制作安装，机械 螺纹钢HRB400 10以上 | t | 8.43 | 6168.51 | 52000.54
2.2 |  | 150m³水池 |  |  |  | 94380.92
2.2.1 | 500101002007 | 1m³挖掘机挖装土自卸汽车运输，运距暂按2km，最终以实际结算为准 | m³ | 29.78 | 15.04 | 447.89
2.2.2 | 500101002008 | 挖掘机挖Ⅲ类土，就近堆放，用于回填 | m³ | 81.51 | 3.13 | 255.13
2.2.3 | 500103016002 | 回填土石方，机械夯填土石 | m³ | 25.9 | 17.50 | 453.25
2.2.4 | 500109001010 | C15混凝土垫层，厚10cm | m³ | 6.22 | 415.29 | 2583.10
2.2.5 | 500109001011 | C30顶板砼，抗渗砼P8 | m³ | 9.5 | 626.85 | 5955.08
2.2.6 | 500109001012 | C30底板砼，抗渗砼P8 | m³ | 14.88 | 577.76 | 8597.07
2.2.7 | 500109001013 | C30池壁砼，抗渗砼P8 | m³ | 17.58 | 653.98 | 11496.97
2.2.8 | 500105010006 | 水池内侧地面、顶面1：2水泥防水砂浆，厚2cm | m² | 95.52 | 16.32 | 1558.89
2.2.9 | 500105010007 | 内池壁1：2水泥防水砂浆抹面，平均厚2cm，拱面 | m² | 85.72 | 28.81 | 2469.59
2.2.10 | 500105010008 | 外池壁1：2水泥砂浆抹面，平均厚1.5cm，拱面 | m² | 90.12 | 25.14 | 2265.62
分类分项工程量清单
招标编号：
工程名称： | 富川瑶族自治县国营天堂岭林场林下经济配套基础设施建设 |  |  |  |  | 第4页 共13页
序号 | 项目编码 | 项目名称 | 计量 单位 | 工程 数量 | 综合单价 (元) | 合价 (元) | 主要技术条款编码 | 备注
2.2.11 | 500110001006 | 顶板普通标准钢模板制作安装及拆除 | m² | 57.42 | 53.82 | 3090.34
2.2.12 | 500110001007 | 水池壁普通曲面钢模板安装拆除 | m² | 175.84 | 129.04 | 22690.39
2.2.13 | 500111001004 | 一般钢筋制作安装，机械 圆钢HPB300 10以内 | t | 0.07 | 6305.02 | 441.35
2.2.14 | 500111001005 | 一般钢筋制作安装，机械 螺纹钢HRB400 10以上 | t | 5.2 | 6168.51 | 32076.25
3 |  | 镇墩、防护网 |  |  |  | 76383.27
3.1 |  | 管路开挖、支墩镇墩 |  |  |  | 30981.58
3.1.1 | 500101004002 | 挖掘机挖沟槽，III类土,就近堆放，用于回填 | m³ | 812.53 | 3.13 | 2543.22
3.1.2 | 500101004003 | 人工挖沟槽，Ⅲ类土，上口宽≤1m，深≤1m | m³ | 252 | 20.19 | 5087.88
3.1.3 | 500103001004 | 回填土石方，机械夯填土石 | m³ | 1057.09 | 17.50 | 18499.08
3.1.4 | 500109001014 | C15混凝土，镇(支)墩 | m³ | 3.84 | 391.31 | 1502.63
3.1.5 | 500110001008 | 普通标准钢模板制作安装及拆除 | m² | 19.2 | 53.82 | 1033.34
3.1.6 | 500108005001 | 管道标志桩 | 个 | 73 | 25.00 | 1825.00
3.1.7 | 500101002009 | 1m³挖掘机装石碴，汽车运输，露天作业，运距暂按2km，最终以实际结算为准 | m³ | 0.63 | 29.73 | 18.73
3.1.8 | 500101002010 | 混凝土路面据缝 | m | 20 | 8.00 | 160.00
3.1.9 | 500109001015 | 混凝土路面恢复 | m³ | 0.63 | 494.76 | 311.70
3.2 |  | 浸塑金属防护网 |  |  |  | 45401.69
3.2.1 | 500101005001 | 人工挖一般土方，Ⅲ类土,就近堆放，用于回填 | m³ | 37.26 | 9.93 | 369.99
3.2.2 | 500103001005 | 回填土石方，机械夯填土石 | m³ | 33.12 | 17.50 | 579.60
3.2.3 | 500109001016 | C20混凝土基础 | m³ | 4.14 | 396.18 | 1640.19
3.2.4 | 500103011001 | 浸塑金属防护网高1.8m，立柱50*2钢管，上下横杆40*4钢板 | m² | 331.2 | 121.19 | 40138.13
3.2.5 | 500110001009 | 普通标准钢模板制作安装及拆除 | m² | 49.68 | 53.82 | 2673.78
分类分项工程量清单
招标编号：
工程名称： | 富川瑶族自治县国营天堂岭林场林下经济配套基础设施建设 |  |  |  |  | 第5页 共13页
序号 | 项目编码 | 项目名称 | 计量 单位 | 工程 数量 | 综合单价 (元) | 合价 (元) | 主要技术条款编码 | 备注
4 |  | 道路工程 |  |  |  | 383669.03
4.1 |  | 路基土方 |  |  |  | 179689.33
4.1.1 | 500101002011 | 挖掘机挖Ⅰ～Ⅱ类土，运距暂按2km，最终以实际结算为准 | m³ | 17140 | 2.86 | 49020.40
4.1.2 | 500101002012 | 挖掘机挖Ⅲ类土，就近堆放，用于回填 | m³ | 117 | 3.13 | 366.21
4.1.3 | 500101006001 | 1m³挖掘机装石碴，汽车运输，露天作业，运距暂按2km，最终以实际结算为准 | m³ | 4314 | 29.73 | 128255.22
4.1.4 | 500103001006 | 回填土石方，机械夯填土石 | m³ | 117 | 17.50 | 2047.50
4.2 |  | 浆砌片石梯形边沟 |  |  |  | 183788.06
4.2.1 | 500101004004 | 1m³挖掘机挖装土自卸运输，III类土，运距暂按2km，最终以实际结算为准 | m³ | 778 | 15.56 | 12105.68
4.2.2 | 500109001017 | C20混凝土垫层，厚10cm | m³ | 144 | 437.31 | 62972.64
4.2.3 | 500105010009 | M7.5浆砌片石，排水沟 | m³ | 346 | 314.19 | 108709.74
4.3 |  | 圆涵管工程 |  |  |  | 20191.64
4.3.1 | 500101002013 | 挖掘机挖沟槽，III类土 | m³ | 66.2 | 11.62 | 769.24
4.3.2 | 500103007003 | 人工铺筑碎石垫层 | m³ | 1.34 | 159.67 | 213.96
4.3.3 | 500103001007 | 回填土石方，机械夯填土石 | m³ | 21.2 | 17.50 | 371.00
4.3.4 | 500109001018 | C30混凝土，管身 | m³ | 2.7 | 506.50 | 1367.55
4.3.5 | 500109001019 | C20混凝土，基础 | m³ | 4.64 | 418.43 | 1941.52
4.3.6 | 500112001002 | 预制混凝土管安装，承插混凝土管柔性接口，公称直径600mm | m | 16 | 291.71 | 4667.36
4.3.7 | 500109009001 | 常态混凝土伸缩缝，沥青油毛毡，一毡二油 | m² | 6.68 | 114.07 | 761.99
4.3.8 | 500109009002 | 防水层，麻布沥青，一布二油 | m² | 6.4 | 62.65 | 400.96
4.3.9 | 500109009003 | 沥青防水层 | m² | 19.1 | 25.31 | 483.42
4.3.10 | 500105003004 | M7.5浆砌片石端墙 墙身 | m³ | 9.28 | 293.49 | 2723.59
分类分项工程量清单
招标编号：
工程名称： | 富川瑶族自治县国营天堂岭林场林下经济配套基础设施建设 |  |  |  |  | 第6页 共13页
序号 | 项目编码 | 项目名称 | 计量 单位 | 工程 数量 | 综合单价 (元) | 合价 (元) | 主要技术条款编码 | 备注
4.3.11 | 500105003005 | M7.5浆砌片石端墙 基础 | m³ | 3.92 | 275.46 | 1079.80
4.3.12 | 500109001020 | C25砼跌井 | m³ | 7.8 | 487.88 | 3805.46
4.3.13 | 500109001021 | C20砼帽石 | m³ | 0.72 | 478.87 | 344.79
4.3.14 | 500111001006 | 一般钢筋制作安装，机械 圆钢HPB300 10以内 | t | 0.2 | 6305.02 | 1261.00
5 |  | 配电房建筑、水电安装 |  |  |  | 30519.68
5.1 |  | 配电房建筑工程 |  |  |  | 30519.68
5.1.1 |  | 泵房建筑工程 |  |  |  | 21364.65
5.1.1.1 | 500101001001 | 机械平整场地 | m² | 20 | 0.69 | 13.80
5.1.1.2 | 500101004005 | 基坑土方 (1)土壤类别:三类土 (2)挖土深度:1.5m以内 (3)人机配合 | m³ | 10.24 | 12.82 | 131.28
5.1.1.3 | 500101002014 | 回填方 (1)填方材料品种:合格土 (2)密实度:满足设计要求 | m³ | 8.24 | 4.29 | 35.35
5.1.1.4 | 500101002015 | 余方弃置 (1)运距:暂按3km，最终以实际结算为准 | m³ | 0.76 | 10.75 | 8.17
5.1.1.5 | 500109001022 | 垫层 (1)混凝土种类:商品普通混凝土 (2)混凝土强度等级:C15 | m³ | 0.4 | 461.15 | 184.46
5.1.1.6 | 500109001023 | 独立基础 (1)混凝土种类:商品普通混凝土 (2)混凝土强度等级:C30 | m³ | 1.6 | 511.66 | 818.66
5.1.1.7 | 500103014001 | 散水 (1)100mm厚C20混凝土散水 (2)100mm厚碎石垫层 | m² | 10.8 | 119.99 | 1295.89
5.1.1.8 | 500101002016 | 现浇构件圆钢筋制安 HPB300 10以内 | t | 0.02 | 5796.65 | 115.93
5.1.1.9 | 500111001007 | 现浇构件螺纹钢制安 HRB400 10以内 | t | 0.24 | 6272.53 | 1505.41
分类分项工程量清单
招标编号：
工程名称： | 富川瑶族自治县国营天堂岭林场林下经济配套基础设施建设 |  |  |  |  | 第7页 共13页
序号 | 项目编码 | 项目名称 | 计量 单位 | 工程 数量 | 综合单价 (元) | 合价 (元) | 主要技术条款编码 | 备注
5.1.1.10 | 500101002017 | 钢管柱 (1)钢材品种、规格：150*3.5mm 热镀锌钢管 (2)单根柱质量:3t以内 (3)构件运距:1km (4)镀锌费另计 | t | 0.16 | 8859.58 | 1417.53
5.1.1.11 | 500101002018 | 钢屋架 (1)钢材品种、规格：□50*50*3 热镀锌 (2)单根柱质量:1t以内 (3)构件运距:1km (4)镀锌费另计 | t | 0.1 | 10807.77 | 1080.78
5.1.1.12 | 500101002019 | 钢檩条 (1)钢材品种、规格：□60*40*3 热镀锌 (2)构件运距:1km (3)镀锌费另计 | t | 0.36 | 7678.52 | 2764.27
5.1.1.13 | 500101002020 | 钢构件镀锌费 | t | 0.62 | 1592.93 | 987.62
5.1.1.14 | 500101002021 | 钢板墙板 (1)钢材品种、规格:0.426mm厚840型彩板（蓝色） | m² | 48.68 | 67.02 | 3262.53
5.1.1.15 | 500101002022 | 瓦屋面 (1)瓦品种、规格:泡沫夹层隔热彩钢瓦（蓝色） | m² | 32.88 | 97.00 | 3189.36
5.1.1.16 | 500101002023 | 钢防盗门 (1)尺寸:1000*2000 | m² | 2 | 585.31 | 1170.62
5.1.1.17 | 500101002024 | 金属窗 (1)框、扇材质及规格:塑钢推拉窗 | m² | 2.4 | 420.72 | 1009.73
5.1.1.18 | 500101002025 | 混凝土地面 (1)100mm厚C20混凝土地面 (2)100mm厚碎石垫层 | m² | 20 | 81.64 | 1632.80
5.1.1.19 | 500101002026 | 混凝土基础垫层 木模板木支撑 | m² | 1.6 | 32.62 | 52.19
5.1.1.20 | 500101002027 | 独立基础 胶合板模板 木支撑 | m² | 9.36 | 60.99 | 570.87
5.1.1.21 | 500101002028 | 混凝土散水 混凝土60mm厚 木模板木支撑 | m² | 10.8 | 10.87 | 117.40
5.1.2 |  | 泵组雨棚建筑工程 |  |  |  | 3081.60
分类分项工程量清单
招标编号：
工程名称： | 富川瑶族自治县国营天堂岭林场林下经济配套基础设施建设 |  |  |  |  | 第8页 共13页
序号 | 项目编码 | 项目名称 | 计量 单位 | 工程 数量 | 综合单价 (元) | 合价 (元) | 主要技术条款编码 | 备注
5.1.2.1 | 500101002029 | 机械平整场地 | m² | 4.8 | 0.69 | 3.31
5.1.2.2 | 500101002030 | 基坑土方 (1)土壤类别:三类土 (2)挖土深度:1.5m以内 (3)人机配合 | m³ | 2.4 | 12.82 | 30.77
5.1.2.3 | 500101002031 | 回填方 (1)填方材料品种:合格土 (2)密实度:满足设计要求 | m³ | 2.02 | 4.29 | 8.67
5.1.2.4 | 500101002032 | 独立基础 (1)混凝土种类:商品普通混凝土 (2)混凝土强度等级:C20 | m³ | 0.38 | 500.02 | 190.01
5.1.2.5 | 500101002033 | 现浇构件圆钢筋制安 φ10以内 | t | 0.02 | 5796.65 | 115.93
5.1.2.6 | 500101002034 | 钢柱 (1)钢材品种、规格：□100*100*2.5 235镀锌方管 (2)单根柱质量:3t以内 (3)构件运距:1km (4)镀锌费另计 | t | 0.05 | 8915.15 | 445.76
5.1.2.7 | 500101002035 | 钢梁 (1)钢材品种、规格：□80*80*2.5 □50*50*1.5 235镀锌方管 (2)单根柱质量:3t以内 (3)构件运距:1km (4)镀锌费另计 | t | 0.09 | 7904.39 | 711.40
5.1.2.8 | 500101002036 | 钢构件镀锌费 | t | 0.14 | 1592.93 | 223.01
5.1.2.9 | 500101002037 | 瓦屋面 (1)瓦品种、规格:灰色树脂瓦 | m² | 7.31 | 41.51 | 303.44
5.1.2.10 | 500101002038 | 混凝土地面 (1)200mm厚C20混凝土地面 (2)80mm厚碎石垫层 | m² | 4.8 | 115.11 | 552.53
5.1.2.11 | 500101002039 | 金属面油漆 (1)油漆品种、遍数:面刷木色漆，一底两面 | m² | 4.61 | 57.03 | 262.91
分类分项工程量清单
招标编号：
工程名称： | 富川瑶族自治县国营天堂岭林场林下经济配套基础设施建设 |  |  |  |  | 第9页 共13页
序号 | 项目编码 | 项目名称 | 计量 单位 | 工程 数量 | 综合单价 (元) | 合价 (元) | 主要技术条款编码 | 备注
5.1.2.12 | 500101002040 | 独立基础 胶合板模板 木支撑 | m² | 3.84 | 60.90 | 233.86
5.1.3 |  | 配电房水电安装 |  |  |  | 6073.43
5.1.3.1 | 500101002041 | 加压泵控制箱JXF (1)规格:500*250*700mm (2)安装方式:底边距地1.2m明装 | 套 | 1 | 807.23 | 807.23
5.1.3.2 | 500101002042 | 电力电缆 YC-0.45/0.75/1KV-3*25+1*16m | m | 40 | 85.26 | 3410.40
5.1.3.3 | 500101002043 | 户内干包式电力电缆终端头制作、安装 干包终端头(1kV以下截面35m以下) | 个 | 4 | 129.84 | 519.36
5.1.3.4 | 500101002044 | 配线 BV-2.5m | m | 15 | 4.17 | 62.55
5.1.3.5 | 500101002045 | 阻燃塑料线槽 PVC15 | m | 15 | 12.35 | 185.25
5.1.3.6 | 500101002046 | 节能灯18W | 套 | 1 | 54.65 | 54.65
5.1.3.7 | 500101002047 | 跷板暗开关(单控)单联 | 套 | 1 | 31.81 | 31.81
5.1.3.8 | 500101002048 | 单相暗插座10A5孔 | 个 | 1 | 41.97 | 41.97
5.1.3.9 | 500101002049 | DN25 KBG电气钢管管道刷油 红丹防锈漆第二遍 环氧富锌漆第二遍 | m² | 86.35 | 11.12 | 960.21

## 分类分项工程量清单(安装)
分类分项工程量清单
招标编号：
工程名称： | 富川瑶族自治县国营天堂岭林场林下经济配套基础设施建设 | [7 empty] | 第10页 共13页
序号 | 项目编码 | 项目名称 | 计量 单位 | 工程 数量 | 永久设备及未计价装置性材料单价(元) | 安装单价 (元) | 永久设备及未计价装置性材料费(元) | 安装费 (元) | 合价 (元) | 主要技术条款编码 | 备注
6 |  | 水池配套安装工程 |  |  |  |  | 12136.86 | 8502.45 | 20639.31
6.1 |  | 300m³、150m³水池 |  |  |  |  | 12136.86 | 8502.45 | 20639.31
6.1.1 | 500201034001 | 检修孔 DN1000 | 只 | 2 | 700.00 | 0.00 | 1400.00 | 0.00 | 1400.00
6.1.2 | 500201034002 | 通风帽 DN200 | m | 4 | 600.03 | 370.57 | 2400.12 | 1482.28 | 3882.40
6.1.3 | 500201034003 | 通风钢管 DN200 | m | 4 | 171.33 | 26.61 | 685.32 | 106.44 | 791.76
6.1.4 | 500201034004 | 铁梯 | 座 | 2 | 600.00 | 0.00 | 1200.00 | 0.00 | 1200.00
6.1.5 | 500201034005 | 集水坑 | 个 | 2 | 0.00 | 2724.39 | 0.00 | 5448.78 | 5448.78
6.1.6 | 500201034006 | 水位传示仪 水深3300 | 套 | 1 | 650.00 | 0.00 | 650.00 | 0.00 | 650.00
6.1.7 | 500201034007 | 水管吊架水深3300 Q235B | 付 | 2 | 200.00 | 0.00 | 400.00 | 0.00 | 400.00
6.1.8 | 500201034008 | 喇叭口支架 Q235B | 只 | 1 | 130.00 | 0.00 | 130.00 | 0.00 | 130.00
6.1.9 | 500201034009 | 喇叭口 DN300×450 Q235B | 只 | 1 | 100.00 | 0.00 | 100.00 | 0.00 | 100.00
6.1.10 | 500201034010 | 喇叭口 DN250×375 Q235B | 只 | 2 | 91.00 | 0.00 | 182.00 | 0.00 | 182.00
6.1.11 | 500201034011 | 穿墙套管 DN50 Q235B | 只 | 2 | 40.50 | 0.00 | 81.00 | 0.00 | 81.00
6.1.12 | 500201034012 | 穿墙套管 D100 Q235B | 只 | 1 | 59.00 | 0.00 | 59.00 | 0.00 | 59.00
6.1.13 | 500201034013 | 穿墙套管 DN80 Q235B | 只 | 2 | 48.00 | 0.00 | 96.00 | 0.00 | 96.00
6.1.14 | 500201034014 | 穿墙套管 DN200 Q235B | 只 | 2 | 139.00 | 0.00 | 278.00 | 0.00 | 278.00
6.1.15 | 500201034015 | 穿墙套管 DN150 Q235B | 只 | 1 | 91.00 | 0.00 | 91.00 | 0.00 | 91.00
6.1.16 | 500201034016 | 钢制弯头 DN250×90°Q235B | 只 | 1 | 339.00 | 0.00 | 339.00 | 0.00 | 339.00
6.1.17 | 500201034017 | 钢制弯头 DN300×90°Q235B | 只 | 1 | 429.40 | 0.00 | 429.40 | 0.00 | 429.40
分类分项工程量清单
招标编号：
工程名称： | 富川瑶族自治县国营天堂岭林场林下经济配套基础设施建设 | [7 empty] | 第11页 共13页
序号 | 项目编码 | 项目名称 | 计量 单位 | 工程 数量 | 永久设备及未计价装置性材料单价(元) | 安装单价 (元) | 永久设备及未计价装置性材料费(元) | 安装费 (元) | 合价 (元) | 主要技术条款编码 | 备注
6.1.18 | 500201034018 | 钢制弯头 DN150×90°Q235B | 只 | 1 | 215.93 | 0.00 | 215.93 | 0.00 | 215.93
6.1.19 | 500201034019 | 钢制法兰 DN200 Q235B | 副 | 4 | 102.18 | 100.35 | 408.72 | 401.40 | 810.12
6.1.20 | 500201034020 | 钢制法兰 DN80 Q235B | 副 | 4 | 44.16 | 43.02 | 176.64 | 172.08 | 348.72
6.1.21 | 500201034021 | 钢制法兰 DN50 Q235B | 副 | 4 | 35.18 | 32.73 | 140.72 | 130.92 | 271.64
6.1.22 | 500201034022 | 钢制法兰 DN100 Q235B | 副 | 2 | 49.59 | 52.06 | 99.18 | 104.12 | 203.30
6.1.23 | 500201034023 | 钢管 DN150 Q235B | m | 3 | 96.79 | 21.30 | 290.37 | 63.90 | 354.27
6.1.24 | 500201034024 | 钢管 DN200 Q235B | m | 4 | 171.33 | 26.61 | 685.32 | 106.44 | 791.76
6.1.25 | 500201034025 | 钢管DN80 Q235B | m | 3 | 45.29 | 15.59 | 135.87 | 46.77 | 182.64
6.1.26 | 500201034026 | 钢管 DN50 Q235B | m | 4 | 26.49 | 11.61 | 105.96 | 46.44 | 152.40
6.1.27 | 500201034027 | 钢管 DN100 Q235B | m | 2 | 58.95 | 15.59 | 117.90 | 31.18 | 149.08
6.1.28 | 500201034028 | 闸阀DN80 | 个 | 1 | 175.77 | 107.83 | 175.77 | 107.83 | 283.60
6.1.29 | 500201034029 | 闸阀DN50 | 个 | 1 | 85.38 | 114.71 | 85.38 | 114.71 | 200.09
6.1.30 | 500201034030 | 闸阀 DN100 | 个 | 1 | 978.26 | 139.16 | 978.26 | 139.16 | 1117.42
7 |  | 水泵、控制箱、输水管、管件 |  |  |  |  | 315301.52 | 81748.30 | 397049.82
7.1 |  | 水泵 |  |  |  |  | 53496.11 | 16664.50 | 70160.61
7.1.1 | 500201002001 | 高压泵G100QJ(Q:7m³/h；扬程430m；P：13KW) | 套 | 1 | 18411.00 | 428.78 | 18411.00 | 428.78 | 18839.78
7.1.2 | 500201005001 | 柴油发电机组 型号：DD-30 额定功率：30KW 输出电流：54（A）重量：800kg 尺寸：1700*710*1200mm 输出电压：400/230V | 组 | 1 | 10730.00 | 8328.23 | 10730.00 | 8328.23 | 19058.23
分类分项工程量清单
招标编号：
工程名称： | 富川瑶族自治县国营天堂岭林场林下经济配套基础设施建设 | [7 empty] | 第12页 共13页
序号 | 项目编码 | 项目名称 | 计量 单位 | 工程 数量 | 永久设备及未计价装置性材料单价(元) | 安装单价 (元) | 永久设备及未计价装置性材料费(元) | 安装费 (元) | 合价 (元) | 主要技术条款编码 | 备注
7.1.3 | 500201005002 | 控制器HGM6110U(显示模式：液晶显示 语言类型：支持全国八种语言 自动功能：自动检测市电、自动启动、自动停机） | 台 | 1 | 0.00 | 6000.00 | 0.00 | 6000.00 | 6000.00
7.1.4 | 500201001001 | 水泵智能控制箱13KW | 台 | 1 | 16919.11 | 675.49 | 16919.11 | 675.49 | 17594.60
7.1.5 | 500201023001 | 2*2平方双绞屏蔽线（液位控制线，输出4-20MA，供电24vdc） | m单线 | 1100 | 6.76 | 1.12 | 7436.00 | 1232.00 | 8668.00
7.2 |  | 输水管 |  |  |  |  | 258544.58 | 62597.42 | 321142.00
7.2.1 | 500201050001 | DN25 KBG电气钢管 | m | 1100 | 3.30 | 19.60 | 3630.00 | 21560.00 | 25190.00
7.2.2 | 500201050002 | DN50钢丝网骨架PE复合管，壁厚8.5mm，压力5.0MPa，法兰连接 | m | 1100 | 95.00 | 16.32 | 104500.00 | 17952.00 | 122452.00
7.2.3 | 500201050003 | DN50钢丝网骨架PE复合管，壁厚5.0mm，压力1.6MPa，法兰连接 | m | 1200 | 54.29 | 16.32 | 65148.00 | 19584.00 | 84732.00
7.2.4 | 500201050004 | DN200 1.6MPa PE 给水管 | m | 258 | 326.06 | 12.54 | 84123.48 | 3235.32 | 87358.80
7.2.5 | 500201050005 | SC200镀锌钢管 | m | 10 | 114.31 | 26.61 | 1143.10 | 266.10 | 1409.20
7.3 |  | 管件 |  |  |  |  | 3260.83 | 2486.38 | 5747.21
7.3.1 | 500201050006 | 闸阀Z15T-10 DN200 | 个 | 3 | 600.00 | 314.44 | 1800.00 | 943.32 | 2743.32
7.3.2 | 500201050007 | 闸阀Z15T-10 DN50 | 个 | 9 | 77.39 | 114.71 | 696.51 | 1032.39 | 1728.90
7.3.3 | 500201050008 | 闸阀Z15T-10 DN100 | 个 | 2 | 220.18 | 139.16 | 440.36 | 278.32 | 718.68
7.3.4 | 500201050009 | DN20全铜排气阀 | 个 | 3 | 92.00 | 51.03 | 276.00 | 153.09 | 429.09
7.3.5 | 500201050010 | 排空闸阀Z15T-10 DN20 | 个 | 2 | 23.98 | 39.63 | 47.96 | 79.26 | 127.22

## 分类分项工程量清单(临时)
分类分项工程量清单
招标编号：
工程名称： | 富川瑶族自治县国营天堂岭林场林下经济配套基础设施建设 |  |  |  |  | 第13页 共13页
序号 | 项目编码 | 项目名称 | 计量 单位 | 工程 数量 | 综合单价 (元) | 合价 (元) | 主要技术条款编码 | 备注
8 |  | 临时工程 |  |  |  | 24407.89
8.1 | 500114002001 | 其他临时建筑工程 | % | 1.5 | 970492.79 | 14557.39
8.2 | 500114002002 | 其他工程 | % | 1 | 985050.18 | 9850.50

## 措施项目清单
措施项目清单
招标编号：
工程名称： | 富川瑶族自治县国营天堂岭林场林下经济配套基础设施建设 |  | 第1页 共1页
序号 | 项目名称 | 金额(元) | 备注
1 |  | 0.00
2 |  | 0.00
3 |  | 0.00

## 其他项目清单
其他项目清单
招标编号：
工程名称： | 富川瑶族自治县国营天堂岭林场林下经济配套基础设施建设 |  | 第1页 共1页
序号 | 项目名称 | 金额(元) | 备注
1 | 工程建筑意外伤害保险费 | 2984.70
2 |  | 0.00
3 |  | 0.00

## 零星工作(计日工)项目清单
零星工作(计日工)项目清单
招标编号：
工程名称： |  | 富川瑶族自治县国营天堂岭林场林下经济配套基础设施建设 |  |  | 第1页 共1页
序号 | 名称 |  | 型号规格 | 计量单位 | 备注
1 | 人工
1.1
1.2
2 | 材料
2.1
2.2
3 | 机械
3.1
3.2

## 工程单价汇总表
工程单价汇总表
招标编号：
工程名称： |  | 富川瑶族自治县国营天堂岭林场林下经济配套基础设施建设 | [10 empty] | 第1页 共15页
序号 | 项目编码 | 项目名称 | 计量 单位 | 人工费 | 材料费 | 机械 使用费 | 其他 直接费 | 现场 经费 | 施工 管理费 | 社会保障 及企业计 提费 | 企业 利润 | 价差 | 风险金 | 税金 | 合计
1 |  | 拦水坝、过滤池、挡土墙、截水沟
1.1 |  | 引水坝3座
1.1.1 | 500102001001 | 1m³挖掘机挖石碴，就近堆放，用于回填 | m³ | 0.55 | 0.25 | 11.75 | 0.56 | 0.75 | 0.79 | 0.46 | 1.06 | 7.43 | 0.00 | 2.12 | 25.73
1.1.2 | 500102001002 | 1m³挖掘机挖装石碴，汽车运输，露天作业，运距暂按2km，最终以实际结算为准 | m³ | 0.55 | 0.28 | 13.69 | 0.65 | 0.87 | 0.92 | 0.51 | 1.22 | 8.58 | 0.00 | 2.45 | 29.73
1.1.3 | 500103016001 | 回填土石方，机械夯填土石 | m³ | 4.46 | 0.30 | 1.50 | 0.28 | 0.38 | 0.40 | 1.79 | 0.64 | 6.31 | 0.00 | 1.45 | 17.50
1.1.4 | 500109001001 | C15埋石砼坝体混凝土，埋石率20%，薄层浇筑(≤1.5m)，半机械化 | m³ | 16.62 | 96.23 | 9.65 | 5.51 | 7.35 | 5.01 | 5.55 | 10.22 | 160.95 | 0.00 | 28.54 | 345.64
1.1.5 | 500105002001 | 石笼护底、护岸，钢筋笼 | m³ | 16.40 | 87.45 | 3.45 | 4.83 | 6.44 | 6.88 | 5.41 | 9.16 | 93.88 | 0.00 | 21.05 | 254.93
1.1.6 | 500110001001 | 普通标准钢模板制作安装及拆除 | m² | 7.40 | 13.61 | 5.01 | 1.17 | 1.56 | 1.64 | 2.70 | 2.32 | 13.97 | 0.00 | 4.44 | 53.82
1.1.7 | 500110001002 | 松木板闸门，厚度10cm | m³ | [11 empty] | 80.00
1.2 |  | 水源过滤池
1.2.1 | 500101002001 | 1m³挖掘机挖装土自卸汽车运输 III类土，运距暂按2km，最终以实际结算为准 | m³ | 0.21 | 0.29 | 7.07 | 0.34 | 0.30 | 0.30 | 0.24 | 0.61 | 4.43 | 0.00 | 1.24 | 15.04
1.2.2 | 500101002002 | 挖掘机挖Ⅲ类土，就近堆放，用于回填 | m³ | 0.14 | 0.07 | 1.35 | 0.07 | 0.06 | 0.06 | 0.08 | 0.13 | 0.90 | 0.00 | 0.26 | 3.13
1.2.3 | 500103001001 | 回填土石方，机械夯填土石 | m³ | 4.46 | 0.30 | 1.50 | 0.28 | 0.38 | 0.40 | 1.79 | 0.64 | 6.31 | 0.00 | 1.45 | 17.50
1.2.4 | 500103007001 | 人工铺筑碎石垫层 | m³ | 12.49 | 30.91 | 0.00 | 1.95 | 2.60 | 2.78 | 4.10 | 3.84 | 87.82 | 0.00 | 13.18 | 159.67
1.2.5 | 500103007002 | 人工铺筑粗砂垫层 | m³ | 11.00 | 34.85 | 0.00 | 2.06 | 2.75 | 2.94 | 3.61 | 4.00 | 104.40 | 0.00 | 14.90 | 180.51
工程单价汇总表
招标编号：
工程名称： |  | 富川瑶族自治县国营天堂岭林场林下经济配套基础设施建设 | [10 empty] | 第2页 共15页
序号 | 项目编码 | 项目名称 | 计量 单位 | 人工费 | 材料费 | 机械 使用费 | 其他 直接费 | 现场 经费 | 施工 管理费 | 社会保障 及企业计 提费 | 企业 利润 | 价差 | 风险金 | 税金 | 合计
1.2.6 | 500109001002 | C20砼底板 | m³ | 25.24 | 120.60 | 8.69 | 6.95 | 9.27 | 6.32 | 8.55 | 12.99 | 191.20 | 0.00 | 35.08 | 424.90
1.2.7 | 500109001003 | C25贮水池，池壁 | m³ | 49.04 | 125.81 | 7.76 | 8.22 | 10.96 | 7.47 | 16.22 | 15.78 | 220.46 | 0.00 | 41.55 | 503.26
1.2.8 | 500109001004 | C25混凝土虑板 | m³ | 50.68 | 125.83 | 8.69 | 8.33 | 11.11 | 7.57 | 16.90 | 16.04 | 222.86 | 0.00 | 42.12 | 510.13
1.2.9 | 500112001001 | 预制C25混凝土盖板 | m³ | 61.07 | 127.60 | 6.66 | 8.79 | 11.72 | 7.99 | 20.32 | 17.09 | 235.51 | 0.00 | 44.71 | 541.45
1.2.10 | 500111001001 | 一般钢筋制作安装，机械 圆钢HPB300 10以内 | t | 338.73 | 3766.45 | 294.02 | 197.96 | 131.98 | 165.52 | 115.65 | 350.72 | 423.39 | 0.00 | 520.60 | 6305.02
1.2.11 | 500110001003 | 普通标准钢模板制作安装及拆除 | m² | 7.40 | 13.61 | 5.01 | 1.17 | 1.56 | 1.64 | 2.70 | 2.32 | 13.97 | 0.00 | 4.44 | 53.82
1.3 |  | 截水边沟
1.3.1 | 500101004001 | 1m³挖掘机挖装土自卸汽车运输 III类土，运距暂按2km，最终以实际结算为准 | m³ | 0.21 | 0.31 | 7.58 | 0.36 | 0.32 | 0.33 | 0.23 | 0.65 | 4.29 | 0.00 | 1.29 | 15.56
1.3.2 | 500105003001 | M7.5浆砌片石厚度0.25m，截水边沟 | m³ | 32.76 | 68.59 | 2.11 | 4.66 | 6.21 | 6.63 | 10.84 | 9.23 | 147.23 | 0.00 | 25.94 | 314.19
1.3.3 | 500105010001 | 砌体砂浆抹面，立面，平均厚3cm | m² | 4.20 | 5.64 | 0.14 | 0.45 | 0.60 | 0.64 | 1.39 | 0.91 | 10.55 | 0.00 | 2.21 | 26.72
1.3.4 | 500105010002 | 砌体砂浆抹面，平面，平均厚3cm | m² | 3.27 | 5.29 | 0.13 | 0.39 | 0.52 | 0.56 | 1.08 | 0.79 | 9.13 | 0.00 | 1.90 | 23.06
1.4 |  | 挡土墙
1.4.1 | 500101002003 | 1m³挖掘机挖装土自卸汽车运输 III类土，运距暂按2km，最终以实际结算为准 | m³ | 0.21 | 0.31 | 7.58 | 0.36 | 0.32 | 0.33 | 0.23 | 0.65 | 4.29 | 0.00 | 1.29 | 15.56
1.4.2 | 500101002004 | 挖掘机挖Ⅲ类土，就近堆放，用于回填 | m³ | 0.14 | 0.07 | 1.35 | 0.07 | 0.06 | 0.06 | 0.08 | 0.13 | 0.90 | 0.00 | 0.26 | 3.13
1.4.3 | 500103001002 | 回填土石方，机械夯填土石 | m³ | 4.46 | 0.30 | 1.50 | 0.28 | 0.38 | 0.40 | 1.79 | 0.64 | 6.31 | 0.00 | 1.45 | 17.50
工程单价汇总表
招标编号：
工程名称： |  | 富川瑶族自治县国营天堂岭林场林下经济配套基础设施建设 | [10 empty] | 第3页 共15页
序号 | 项目编码 | 项目名称 | 计量 单位 | 人工费 | 材料费 | 机械 使用费 | 其他 直接费 | 现场 经费 | 施工 管理费 | 社会保障 及企业计 提费 | 企业 利润 | 价差 | 风险金 | 税金 | 合计
1.4.4 | 500105003002 | M10水泥砂浆砌 Mu30片石，挡土墙 | m³ | 27.36 | 70.71 | 2.05 | 4.51 | 6.01 | 6.42 | 9.06 | 8.83 | 140.81 | 0.00 | 24.82 | 300.56
1.4.5 | 500109001005 | C20砼隔水层 | m³ | 20.63 | 121.08 | 14.18 | 7.01 | 9.35 | 6.37 | 6.90 | 12.99 | 185.37 | 0.00 | 34.55 | 418.43
1.4.6 | 500105003003 | DN100PVC排水管 | m | [11 empty] | 21.00
1.4.7 | 500103005001 | 人工铺筑砂砾石反滤层 | m³ | 12.49 | 29.41 | 0.00 | 1.89 | 2.51 | 2.69 | 4.10 | 3.72 | 94.28 | 0.00 | 13.60 | 164.67
2 |  | 水池
2.1 |  | 300m³水池
2.1.1 | 500101002005 | 1m³挖掘机挖装土自卸汽车运输，运距暂按2km，最终以实际结算为准 | m³ | 0.21 | 0.29 | 7.07 | 0.34 | 0.30 | 0.30 | 0.24 | 0.61 | 4.43 | 0.00 | 1.24 | 15.04
2.1.2 | 500101002006 | 挖掘机挖Ⅲ类土，就近堆放，用于回填 | m³ | 0.14 | 0.07 | 1.35 | 0.07 | 0.06 | 0.06 | 0.08 | 0.13 | 0.90 | 0.00 | 0.26 | 3.13
2.1.3 | 500103001003 | 回填土石方，机械夯填土石 | m³ | 4.46 | 0.30 | 1.50 | 0.28 | 0.38 | 0.40 | 1.79 | 0.64 | 6.31 | 0.00 | 1.45 | 17.50
2.1.4 | 500109001006 | C15混凝土垫层，厚10cm | m³ | 22.60 | 107.62 | 25.37 | 7.00 | 9.34 | 6.36 | 7.73 | 13.02 | 181.96 | 0.00 | 34.29 | 415.29
2.1.5 | 500109001007 | C30顶板砼，抗渗砼P8 | m³ | 39.93 | 142.66 | 7.76 | 8.57 | 11.42 | 7.78 | 13.23 | 16.19 | 327.55 | 0.00 | 51.76 | 626.85
2.1.6 | 500109001008 | C30底板砼，抗渗砼P8 | m³ | 23.60 | 142.33 | 7.76 | 7.82 | 10.42 | 7.10 | 7.87 | 14.48 | 308.67 | 0.00 | 47.70 | 577.76
2.1.7 | 500109001009 | C30池壁砼，抗渗砼P8 | m³ | 49.04 | 142.66 | 7.76 | 8.98 | 11.97 | 8.15 | 16.22 | 17.13 | 338.08 | 0.00 | 54.00 | 653.98
2.1.8 | 500105010003 | 水池内侧地面、顶面1：2水泥防水砂浆，厚2cm | m² | 2.27 | 3.98 | 0.09 | 0.28 | 0.38 | 0.41 | 0.75 | 0.57 | 6.25 | 0.00 | 1.35 | 16.32
2.1.9 | 500105010004 | 内池壁1：2水泥防水砂浆抹面，平均厚2cm，拱面 | m² | 5.82 | 4.73 | 0.11 | 0.48 | 0.64 | 0.68 | 1.92 | 1.01 | 11.05 | 0.00 | 2.38 | 28.81
2.1.10 | 500105010005 | 外池壁1：2水泥砂浆抹面，平均厚1.5cm，拱面 | m² | 5.32 | 3.86 | 0.08 | 0.42 | 0.56 | 0.59 | 1.75 | 0.88 | 9.61 | 0.00 | 2.08 | 25.14
工程单价汇总表
招标编号：
工程名称： |  | 富川瑶族自治县国营天堂岭林场林下经济配套基础设施建设 | [10 empty] | 第4页 共15页
序号 | 项目编码 | 项目名称 | 计量 单位 | 人工费 | 材料费 | 机械 使用费 | 其他 直接费 | 现场 经费 | 施工 管理费 | 社会保障 及企业计 提费 | 企业 利润 | 价差 | 风险金 | 税金 | 合计
2.1.11 | 500110001004 | 顶板普通标准钢模板制作安装及拆除 | m² | 7.40 | 13.61 | 5.01 | 1.17 | 1.56 | 1.64 | 2.70 | 2.32 | 13.97 | 0.00 | 4.44 | 53.82
2.1.12 | 500110001005 | 水池壁普通曲面钢模板安装及拆除 | m² | 12.91 | 46.61 | 11.21 | 3.18 | 4.24 | 4.45 | 4.67 | 6.11 | 25.00 | 0.00 | 10.65 | 129.04
2.1.13 | 500111001002 | 一般钢筋制作安装，机械 圆钢HPB300 10以内 | t | 338.73 | 3766.45 | 294.02 | 197.96 | 131.98 | 165.52 | 115.65 | 350.72 | 423.39 | 0.00 | 520.60 | 6305.02
2.1.14 | 500111001003 | 一般钢筋制作安装，机械 螺纹钢HRB400 10以上 | t | 338.73 | 3661.25 | 294.02 | 193.23 | 128.82 | 161.56 | 115.65 | 342.53 | 423.39 | 0.00 | 509.33 | 6168.51
2.2 |  | 150m³水池
2.2.1 | 500101002007 | 1m³挖掘机挖装土自卸汽车运输，运距暂按2km，最终以实际结算为准 | m³ | 0.21 | 0.29 | 7.07 | 0.34 | 0.30 | 0.30 | 0.24 | 0.61 | 4.43 | 0.00 | 1.24 | 15.04
2.2.2 | 500101002008 | 挖掘机挖Ⅲ类土，就近堆放，用于回填 | m³ | 0.14 | 0.07 | 1.35 | 0.07 | 0.06 | 0.06 | 0.08 | 0.13 | 0.90 | 0.00 | 0.26 | 3.13
2.2.3 | 500103016002 | 回填土石方，机械夯填土石 | m³ | 4.46 | 0.30 | 1.50 | 0.28 | 0.38 | 0.40 | 1.79 | 0.64 | 6.31 | 0.00 | 1.45 | 17.50
2.2.4 | 500109001010 | C15混凝土垫层，厚10cm | m³ | 22.60 | 107.62 | 25.37 | 7.00 | 9.34 | 6.36 | 7.73 | 13.02 | 181.96 | 0.00 | 34.29 | 415.29
2.2.5 | 500109001011 | C30顶板砼，抗渗砼P8 | m³ | 39.93 | 142.66 | 7.76 | 8.57 | 11.42 | 7.78 | 13.23 | 16.19 | 327.55 | 0.00 | 51.76 | 626.85
2.2.6 | 500109001012 | C30底板砼，抗渗砼P8 | m³ | 23.60 | 142.33 | 7.76 | 7.82 | 10.42 | 7.10 | 7.87 | 14.48 | 308.67 | 0.00 | 47.70 | 577.76
2.2.7 | 500109001013 | C30池壁砼，抗渗砼P8 | m³ | 49.04 | 142.66 | 7.76 | 8.98 | 11.97 | 8.15 | 16.22 | 17.13 | 338.08 | 0.00 | 54.00 | 653.98
2.2.8 | 500105010006 | 水池内侧地面、顶面1：2水泥防水砂浆，厚2cm | m² | 2.27 | 3.98 | 0.09 | 0.28 | 0.38 | 0.41 | 0.75 | 0.57 | 6.25 | 0.00 | 1.35 | 16.32
2.2.9 | 500105010007 | 内池壁1：2水泥防水砂浆抹面，平均厚2cm，拱面 | m² | 5.82 | 4.73 | 0.11 | 0.48 | 0.64 | 0.68 | 1.92 | 1.01 | 11.05 | 0.00 | 2.38 | 28.81
2.2.10 | 500105010008 | 外池壁1：2水泥砂浆抹面，平均厚1.5cm，拱面 | m² | 5.32 | 3.86 | 0.08 | 0.42 | 0.56 | 0.59 | 1.75 | 0.88 | 9.61 | 0.00 | 2.08 | 25.14
工程单价汇总表
招标编号：
工程名称： |  | 富川瑶族自治县国营天堂岭林场林下经济配套基础设施建设 | [10 empty] | 第5页 共15页
序号 | 项目编码 | 项目名称 | 计量 单位 | 人工费 | 材料费 | 机械 使用费 | 其他 直接费 | 现场 经费 | 施工 管理费 | 社会保障 及企业计 提费 | 企业 利润 | 价差 | 风险金 | 税金 | 合计
2.2.11 | 500110001006 | 顶板普通标准钢模板制作安装及拆除 | m² | 7.40 | 13.61 | 5.01 | 1.17 | 1.56 | 1.64 | 2.70 | 2.32 | 13.97 | 0.00 | 4.44 | 53.82
2.2.12 | 500110001007 | 水池壁普通曲面钢模板安装拆除 | m² | 12.91 | 46.61 | 11.21 | 3.18 | 4.24 | 4.45 | 4.67 | 6.11 | 25.00 | 0.00 | 10.65 | 129.04
2.2.13 | 500111001004 | 一般钢筋制作安装，机械 圆钢HPB300 10以内 | t | 338.73 | 3766.45 | 294.02 | 197.96 | 131.98 | 165.52 | 115.65 | 350.72 | 423.39 | 0.00 | 520.60 | 6305.02
2.2.14 | 500111001005 | 一般钢筋制作安装，机械 螺纹钢HRB400 10以上 | t | 338.73 | 3661.25 | 294.02 | 193.23 | 128.82 | 161.56 | 115.65 | 342.53 | 423.39 | 0.00 | 509.33 | 6168.51
3 |  | 镇墩、防护网
3.1 |  | 管路开挖、支墩镇墩
3.1.1 | 500101004002 | 挖掘机挖沟槽，III类土,就近堆放，用于回填 | m³ | 0.14 | 0.07 | 1.35 | 0.07 | 0.06 | 0.06 | 0.08 | 0.13 | 0.90 | 0.00 | 0.26 | 3.13
3.1.2 | 500101004003 | 人工挖沟槽，Ⅲ类土，上口宽≤1m，深≤1m | m³ | 6.71 | 0.27 | 0.00 | 0.31 | 0.28 | 0.28 | 2.20 | 0.70 | 7.76 | 0.00 | 1.67 | 20.19
3.1.3 | 500103001004 | 回填土石方，机械夯填土石 | m³ | 4.46 | 0.30 | 1.50 | 0.28 | 0.38 | 0.40 | 1.79 | 0.64 | 6.31 | 0.00 | 1.45 | 17.50
3.1.4 | 500109001014 | C15混凝土，镇(支)墩 | m³ | 21.65 | 111.66 | 5.67 | 6.25 | 8.34 | 5.68 | 7.37 | 11.66 | 180.70 | 0.00 | 32.31 | 391.31
3.1.5 | 500110001008 | 普通标准钢模板制作安装及拆除 | m² | 7.40 | 13.61 | 5.01 | 1.17 | 1.56 | 1.64 | 2.70 | 2.32 | 13.97 | 0.00 | 4.44 | 53.82
3.1.6 | 500108005001 | 管道标志桩 | 个 | [11 empty] | 25.00
3.1.7 | 500101002009 | 1m³挖掘机装石碴，汽车运输，露天作业，运距暂按2km，最终以实际结算为准 | m³ | 0.55 | 0.28 | 13.69 | 0.65 | 0.87 | 0.92 | 0.51 | 1.22 | 8.58 | 0.00 | 2.45 | 29.73
3.1.8 | 500101002010 | 混凝土路面据缝 | m | [11 empty] | 8.00
3.1.9 | 500109001015 | 混凝土路面恢复 | m³ | 45.42 | 126.01 | 8.74 | 8.11 | 10.81 | 7.37 | 15.17 | 15.51 | 216.78 | 0.00 | 40.85 | 494.76
3.2 |  | 浸塑金属防护网
工程单价汇总表
招标编号：
工程名称： |  | 富川瑶族自治县国营天堂岭林场林下经济配套基础设施建设 | [10 empty] | 第6页 共15页
序号 | 项目编码 | 项目名称 | 计量 单位 | 人工费 | 材料费 | 机械 使用费 | 其他 直接费 | 现场 经费 | 施工 管理费 | 社会保障 及企业计 提费 | 企业 利润 | 价差 | 风险金 | 税金 | 合计
3.2.1 | 500101005001 | 人工挖一般土方，Ⅲ类土,就近堆放，用于回填 | m³ | 3.29 | 0.16 | 0.00 | 0.16 | 0.14 | 0.14 | 1.08 | 0.35 | 3.80 | 0.00 | 0.82 | 9.93
3.2.2 | 500103001005 | 回填土石方，机械夯填土石 | m³ | 4.46 | 0.30 | 1.50 | 0.28 | 0.38 | 0.40 | 1.79 | 0.64 | 6.31 | 0.00 | 1.45 | 17.50
3.2.3 | 500109001016 | C20混凝土基础 | m³ | 20.63 | 109.60 | 14.18 | 6.50 | 8.66 | 5.90 | 6.90 | 12.07 | 179.03 | 0.00 | 32.71 | 396.18
3.2.4 | 500103011001 | 浸塑金属防护网高1.8m，立柱50*2钢管，上下横杆40*4钢板 | m² | [11 empty] | 121.19
3.2.5 | 500110001009 | 普通标准钢模板制作安装及拆除 | m² | 7.40 | 13.61 | 5.01 | 1.17 | 1.56 | 1.64 | 2.70 | 2.32 | 13.97 | 0.00 | 4.44 | 53.82
4 |  | 道路工程
4.1 |  | 路基土方
4.1.1 | 500101002011 | 挖掘机挖Ⅰ～Ⅱ类土，运距暂按2km，最终以实际结算为准 | m³ | 0.14 | 0.07 | 1.21 | 0.06 | 0.06 | 0.06 | 0.08 | 0.12 | 0.83 | 0.00 | 0.24 | 2.86
4.1.2 | 500101002012 | 挖掘机挖Ⅲ类土，就近堆放，用于回填 | m³ | 0.14 | 0.07 | 1.35 | 0.07 | 0.06 | 0.06 | 0.08 | 0.13 | 0.90 | 0.00 | 0.26 | 3.13
4.1.3 | 500101006001 | 1m³挖掘机装石碴，汽车运输，露天作业，运距暂按2km，最终以实际结算为准 | m³ | 0.55 | 0.28 | 13.69 | 0.65 | 0.87 | 0.92 | 0.51 | 1.22 | 8.58 | 0.00 | 2.45 | 29.73
4.1.4 | 500103001006 | 回填土石方，机械夯填土石 | m³ | 4.46 | 0.30 | 1.50 | 0.28 | 0.38 | 0.40 | 1.79 | 0.64 | 6.31 | 0.00 | 1.45 | 17.50
4.2 |  | 浆砌片石梯形边沟
4.2.1 | 500101004004 | 1m³挖掘机挖装土自卸运输，III类土，运距暂按2km，最终以实际结算为准 | m³ | 0.21 | 0.31 | 7.58 | 0.36 | 0.32 | 0.33 | 0.23 | 0.65 | 4.29 | 0.00 | 1.29 | 15.56
4.2.2 | 500109001017 | C20混凝土垫层，厚10cm | m³ | 22.60 | 118.93 | 25.37 | 7.51 | 10.01 | 6.82 | 7.73 | 13.93 | 188.30 | 0.00 | 36.11 | 437.31
4.2.3 | 500105010009 | M7.5浆砌片石，排水沟 | m³ | 32.76 | 68.59 | 2.11 | 4.66 | 6.21 | 6.63 | 10.84 | 9.23 | 147.23 | 0.00 | 25.94 | 314.19
4.3 |  | 圆涵管工程
工程单价汇总表
招标编号：
工程名称： |  | 富川瑶族自治县国营天堂岭林场林下经济配套基础设施建设 | [10 empty] | 第7页 共15页
序号 | 项目编码 | 项目名称 | 计量 单位 | 人工费 | 材料费 | 机械 使用费 | 其他 直接费 | 现场 经费 | 施工 管理费 | 社会保障 及企业计 提费 | 企业 利润 | 价差 | 风险金 | 税金 | 合计
4.3.1 | 500101002013 | 挖掘机挖沟槽，III类土 | m³ | 2.67 | 0.21 | 1.87 | 0.21 | 0.19 | 0.19 | 0.97 | 0.44 | 3.89 | 0.00 | 0.96 | 11.62
4.3.2 | 500103007003 | 人工铺筑碎石垫层 | m³ | 12.49 | 30.91 | 0.00 | 1.95 | 2.60 | 2.78 | 4.10 | 3.84 | 87.82 | 0.00 | 13.18 | 159.67
4.3.3 | 500103001007 | 回填土石方，机械夯填土石 | m³ | 4.46 | 0.30 | 1.50 | 0.28 | 0.38 | 0.40 | 1.79 | 0.64 | 6.31 | 0.00 | 1.45 | 17.50
4.3.4 | 500109001018 | C30混凝土，管身 | m³ | 43.78 | 133.99 | 7.81 | 8.35 | 11.13 | 7.59 | 14.49 | 15.90 | 221.65 | 0.00 | 41.82 | 506.50
4.3.5 | 500109001019 | C20混凝土，基础 | m³ | 20.63 | 121.08 | 14.18 | 7.01 | 9.35 | 6.37 | 6.90 | 12.99 | 185.37 | 0.00 | 34.55 | 418.43
4.3.6 | 500112001002 | 预制混凝土管安装，承插混凝土管柔性接口，公称直径600mm | m | 17.75 | 4.30 | 6.04 | 1.46 | 7.99 | 8.34 | 6.13 | 3.64 | 23.48 | 0.00 | 24.09 | 291.71
4.3.7 | 500109009001 | 常态混凝土伸缩缝，沥青油毛毡，一毡二油 | m² | 3.92 | 76.61 | 0.01 | 3.62 | 4.83 | 3.29 | 1.28 | 6.55 | 4.53 | 0.00 | 9.42 | 114.07
4.3.8 | 500109009002 | 防水层，麻布沥青，一布二油 | m² | 3.32 | 39.42 | 0.00 | 1.92 | 2.14 | 2.25 | 1.09 | 3.51 | 3.84 | 0.00 | 5.17 | 62.65
4.3.9 | 500109009003 | 沥青防水层 | m² | 1.62 | 15.31 | 0.00 | 0.76 | 0.85 | 0.89 | 0.53 | 1.40 | 1.87 | 0.00 | 2.09 | 25.31
4.3.10 | 500105003004 | M7.5浆砌片石端墙 墙身 | m³ | 27.36 | 66.99 | 2.05 | 4.34 | 5.78 | 6.18 | 9.06 | 8.52 | 138.97 | 0.00 | 24.23 | 293.49
4.3.11 | 500105003005 | M7.5浆砌片石端墙 基础 | m³ | 21.73 | 66.59 | 2.03 | 4.07 | 5.42 | 5.79 | 7.22 | 7.90 | 131.97 | 0.00 | 22.74 | 275.46
4.3.12 | 500109001020 | C25砼跌井 | m³ | 43.78 | 125.98 | 7.81 | 7.99 | 10.65 | 7.26 | 14.49 | 15.26 | 214.38 | 0.00 | 40.28 | 487.88
4.3.13 | 500109001021 | C20砼帽石 | m³ | 43.78 | 121.08 | 7.81 | 7.77 | 10.36 | 7.06 | 14.49 | 14.86 | 212.13 | 0.00 | 39.54 | 478.87
4.3.14 | 500111001006 | 一般钢筋制作安装，机械 圆钢HPB300 10以内 | t | 338.73 | 3766.45 | 294.02 | 197.96 | 131.98 | 165.52 | 115.65 | 350.72 | 423.39 | 0.00 | 520.60 | 6305.02
5 |  | 配电房建筑、水电安装
5.1 |  | 配电房建筑工程
5.1.1 |  | 泵房建筑工程
5.1.1.1 | 500101001001 | 机械平整场地 | m² | [11 empty] | 0.69
工程单价汇总表
招标编号：
工程名称： |  | 富川瑶族自治县国营天堂岭林场林下经济配套基础设施建设 | [10 empty] | 第8页 共15页
序号 | 项目编码 | 项目名称 | 计量 单位 | 人工费 | 材料费 | 机械 使用费 | 其他 直接费 | 现场 经费 | 施工 管理费 | 社会保障 及企业计 提费 | 企业 利润 | 价差 | 风险金 | 税金 | 合计
5.1.1.2 | 500101004005 | 基坑土方 (1)土壤类别:三类土 (2)挖土深度:1.5m以内 (3)人机配合 | m³ | [11 empty] | 12.82
5.1.1.3 | 500101002014 | 回填方 (1)填方材料品种:合格土 (2)密实度:满足设计要求 | m³ | [11 empty] | 4.29
5.1.1.4 | 500101002015 | 余方弃置 (1)运距:暂按3km，最终以实际结算为准 | m³ | [11 empty] | 10.75
5.1.1.5 | 500109001022 | 垫层 (1)混凝土种类:商品普通混凝土 (2)混凝土强度等级:C15 | m³ | [11 empty] | 461.15
5.1.1.6 | 500109001023 | 独立基础 (1)混凝土种类:商品普通混凝土 (2)混凝土强度等级:C30 | m³ | [11 empty] | 511.66
5.1.1.7 | 500103014001 | 散水 (1)100mm厚C20混凝土散水 (2)100mm厚碎石垫层 | m² | [11 empty] | 119.99
5.1.1.8 | 500101002016 | 现浇构件圆钢筋制安 HPB300 10以内 | t | [11 empty] | 5796.65
5.1.1.9 | 500111001007 | 现浇构件螺纹钢制安 HRB400 10以内 | t | [11 empty] | 6272.53
5.1.1.10 | 500101002017 | 钢管柱 (1)钢材品种、规格：150*3.5mm 热镀锌钢管 (2)单根柱质量:3t以内 (3)构件运距:1km (4)镀锌费另计 | t | [11 empty] | 8859.58
工程单价汇总表
招标编号：
工程名称： |  | 富川瑶族自治县国营天堂岭林场林下经济配套基础设施建设 | [10 empty] | 第9页 共15页
序号 | 项目编码 | 项目名称 | 计量 单位 | 人工费 | 材料费 | 机械 使用费 | 其他 直接费 | 现场 经费 | 施工 管理费 | 社会保障 及企业计 提费 | 企业 利润 | 价差 | 风险金 | 税金 | 合计
5.1.1.11 | 500101002018 | 钢屋架 (1)钢材品种、规格：□50*50*3 热镀锌 (2)单根柱质量:1t以内 (3)构件运距:1km (4)镀锌费另计 | t | [11 empty] | 10807.77
5.1.1.12 | 500101002019 | 钢檩条 (1)钢材品种、规格：□60*40*3 热镀锌 (2)构件运距:1km (3)镀锌费另计 | t | [11 empty] | 7678.52
5.1.1.13 | 500101002020 | 钢构件镀锌费 | t | [11 empty] | 1592.93
5.1.1.14 | 500101002021 | 钢板墙板 (1)钢材品种、规格:0.426mm厚840型彩板（蓝色） | m² | [11 empty] | 67.02
5.1.1.15 | 500101002022 | 瓦屋面 (1)瓦品种、规格:泡沫夹层隔热彩钢瓦（蓝色） | m² | [11 empty] | 97.00
5.1.1.16 | 500101002023 | 钢防盗门 (1)尺寸:1000*2000 | m² | [11 empty] | 585.31
5.1.1.17 | 500101002024 | 金属窗 (1)框、扇材质及规格:塑钢推拉窗 | m² | [11 empty] | 420.72
5.1.1.18 | 500101002025 | 混凝土地面 (1)100mm厚C20混凝土地面 (2)100mm厚碎石垫层 | m² | [11 empty] | 81.64
5.1.1.19 | 500101002026 | 混凝土基础垫层 木模板木支撑 | m² | [11 empty] | 32.62
5.1.1.20 | 500101002027 | 独立基础 胶合板模板 木支撑 | m² | [11 empty] | 60.99
工程单价汇总表
招标编号：
工程名称： |  | 富川瑶族自治县国营天堂岭林场林下经济配套基础设施建设 | [10 empty] | 第10页 共15页
序号 | 项目编码 | 项目名称 | 计量 单位 | 人工费 | 材料费 | 机械 使用费 | 其他 直接费 | 现场 经费 | 施工 管理费 | 社会保障 及企业计 提费 | 企业 利润 | 价差 | 风险金 | 税金 | 合计
5.1.1.21 | 500101002028 | 混凝土散水 混凝土60mm厚 木模板木支撑 | m² | [11 empty] | 10.87
5.1.2 |  | 泵组雨棚建筑工程
5.1.2.1 | 500101002029 | 机械平整场地 | m² | [11 empty] | 0.69
5.1.2.2 | 500101002030 | 基坑土方 (1)土壤类别:三类土 (2)挖土深度:1.5m以内 (3)人机配合 | m³ | [11 empty] | 12.82
5.1.2.3 | 500101002031 | 回填方 (1)填方材料品种:合格土 (2)密实度:满足设计要求 | m³ | [11 empty] | 4.29
5.1.2.4 | 500101002032 | 独立基础 (1)混凝土种类:商品普通混凝土 (2)混凝土强度等级:C20 | m³ | [11 empty] | 500.02
5.1.2.5 | 500101002033 | 现浇构件圆钢筋制安 φ10以内 | t | [11 empty] | 5796.65
5.1.2.6 | 500101002034 | 钢柱 (1)钢材品种、规格：□100*100*2.5 235镀锌方管 (2)单根柱质量:3t以内 (3)构件运距:1km (4)镀锌费另计 | t | [11 empty] | 8915.15
5.1.2.7 | 500101002035 | 钢梁 (1)钢材品种、规格：□80*80*2.5 □50*50*1.5 235镀锌方管 (2)单根柱质量:3t以内 (3)构件运距:1km (4)镀锌费另计 | t | [11 empty] | 7904.39
工程单价汇总表
招标编号：
工程名称： |  | 富川瑶族自治县国营天堂岭林场林下经济配套基础设施建设 | [10 empty] | 第11页 共15页
序号 | 项目编码 | 项目名称 | 计量 单位 | 人工费 | 材料费 | 机械 使用费 | 其他 直接费 | 现场 经费 | 施工 管理费 | 社会保障 及企业计 提费 | 企业 利润 | 价差 | 风险金 | 税金 | 合计
5.1.2.8 | 500101002036 | 钢构件镀锌费 | t | [11 empty] | 1592.93
5.1.2.9 | 500101002037 | 瓦屋面 (1)瓦品种、规格:灰色树脂瓦 | m² | [11 empty] | 41.51
5.1.2.10 | 500101002038 | 混凝土地面 (1)200mm厚C20混凝土地面 (2)80mm厚碎石垫层 | m² | [11 empty] | 115.11
5.1.2.11 | 500101002039 | 金属面油漆 (1)油漆品种、遍数:面刷木色漆，一底两面 | m² | [11 empty] | 57.03
5.1.2.12 | 500101002040 | 独立基础 胶合板模板 木支撑 | m² | [11 empty] | 60.90
5.1.3 |  | 配电房水电安装
5.1.3.1 | 500101002041 | 加压泵控制箱JXF (1)规格:500*250*700mm (2)安装方式:底边距地1.2m明装 | 套 | [11 empty] | 807.23
5.1.3.2 | 500101002042 | 电力电缆 YC-0.45/0.75/1KV-3*25+1*16m | m | [11 empty] | 85.26
5.1.3.3 | 500101002043 | 户内干包式电力电缆终端头制作、安装 干包终端头(1kV以下截面35m以下) | 个 | [11 empty] | 129.84
5.1.3.4 | 500101002044 | 配线 BV-2.5m | m | [11 empty] | 4.17
5.1.3.5 | 500101002045 | 阻燃塑料线槽 PVC15 | m | [11 empty] | 12.35
5.1.3.6 | 500101002046 | 节能灯18W | 套 | [11 empty] | 54.65
5.1.3.7 | 500101002047 | 跷板暗开关(单控)单联 | 套 | [11 empty] | 31.81
5.1.3.8 | 500101002048 | 单相暗插座10A5孔 | 个 | [11 empty] | 41.97
工程单价汇总表
招标编号：
工程名称： |  | 富川瑶族自治县国营天堂岭林场林下经济配套基础设施建设 | [10 empty] | 第12页 共15页
序号 | 项目编码 | 项目名称 | 计量 单位 | 人工费 | 材料费 | 机械 使用费 | 其他 直接费 | 现场 经费 | 施工 管理费 | 社会保障 及企业计 提费 | 企业 利润 | 价差 | 风险金 | 税金 | 合计
5.1.3.9 | 500101002049 | DN25 KBG电气钢管管道刷油 红丹防锈漆第二遍 环氧富锌漆第二遍 | m² | [11 empty] | 11.12
6 |  | 水池配套安装工程
6.1 |  | 300m³、150m³水池
6.1.1 | 500201034001 | 检修孔 DN1000 | 只 | [11 empty] | 0.00
6.1.2 | 500201034002 | 通风帽 DN200 | m | 15.71 | 4.05 | 6.83 | 1.38 | 7.07 | 7.38 | 5.42 | 3.35 | 23.28 | 0.00 | 30.60 | 370.57
6.1.3 | 500201034003 | 通风钢管 DN200 | m | 4.22 | 5.78 | 1.54 | 0.60 | 1.90 | 1.98 | 1.45 | 1.22 | 5.71 | 0.00 | 2.20 | 26.61
6.1.4 | 500201034004 | 铁梯 | 座 | [11 empty] | 0.00
6.1.5 | 500201034005 | 集水坑 | 个 | [11 empty] | 2724.39
6.1.6 | 500201034006 | 水位传示仪 水深3300 | 套 | [11 empty] | 0.00
6.1.7 | 500201034007 | 水管吊架水深3300 Q235B | 付 | [11 empty] | 0.00
6.1.8 | 500201034008 | 喇叭口支架 Q235B | 只 | [11 empty] | 0.00
6.1.9 | 500201034009 | 喇叭口 DN300×450 Q235B | 只 | [11 empty] | 0.00
6.1.10 | 500201034010 | 喇叭口 DN250×375 Q235B | 只 | [11 empty] | 0.00
6.1.11 | 500201034011 | 穿墙套管 DN50 Q235B | 只 | [11 empty] | 0.00
6.1.12 | 500201034012 | 穿墙套管 D100 Q235B | 只 | [11 empty] | 0.00
6.1.13 | 500201034013 | 穿墙套管 DN80 Q235B | 只 | [11 empty] | 0.00
6.1.14 | 500201034014 | 穿墙套管 DN200 Q235B | 只 | [11 empty] | 0.00
6.1.15 | 500201034015 | 穿墙套管 DN150 Q235B | 只 | [11 empty] | 0.00
工程单价汇总表
招标编号：
工程名称： |  | 富川瑶族自治县国营天堂岭林场林下经济配套基础设施建设 | [10 empty] | 第13页 共15页
序号 | 项目编码 | 项目名称 | 计量 单位 | 人工费 | 材料费 | 机械 使用费 | 其他 直接费 | 现场 经费 | 施工 管理费 | 社会保障 及企业计 提费 | 企业 利润 | 价差 | 风险金 | 税金 | 合计
6.1.16 | 500201034016 | 钢制弯头 DN250×90°Q235B | 只 | [11 empty] | 0.00
6.1.17 | 500201034017 | 钢制弯头 DN300×90°Q235B | 只 | [11 empty] | 0.00
6.1.18 | 500201034018 | 钢制弯头 DN150×90°Q235B | 只 | [11 empty] | 0.00
6.1.19 | 500201034019 | 钢制法兰 DN200 Q235B | 副 | 13.91 | 17.04 | 20.05 | 2.65 | 6.26 | 6.54 | 4.56 | 4.97 | 16.08 | 0.00 | 8.29 | 100.35
6.1.20 | 500201034020 | 钢制法兰 DN80 Q235B | 副 | 7.30 | 3.43 | 8.18 | 0.98 | 3.29 | 3.43 | 2.39 | 2.03 | 8.44 | 0.00 | 3.55 | 43.02
6.1.21 | 500201034021 | 钢制法兰 DN50 Q235B | 副 | 5.95 | 1.89 | 5.67 | 0.70 | 2.68 | 2.80 | 1.95 | 1.51 | 6.88 | 0.00 | 2.70 | 32.73
6.1.22 | 500201034022 | 钢制法兰 DN100 Q235B | 副 | 8.48 | 4.60 | 10.58 | 1.23 | 3.82 | 3.99 | 2.78 | 2.48 | 9.80 | 0.00 | 4.30 | 52.06
6.1.23 | 500201034023 | 钢管 DN150 Q235B | m | 3.53 | 4.46 | 1.03 | 0.47 | 1.59 | 1.66 | 1.20 | 0.98 | 4.63 | 0.00 | 1.76 | 21.30
6.1.24 | 500201034024 | 钢管 DN200 Q235B | m | 4.22 | 5.78 | 1.54 | 0.60 | 1.90 | 1.98 | 1.45 | 1.22 | 5.71 | 0.00 | 2.20 | 26.61
6.1.25 | 500201034025 | 钢管DN80 Q235B | m | 2.84 | 2.42 | 0.77 | 0.31 | 1.28 | 1.33 | 0.96 | 0.69 | 3.69 | 0.00 | 1.29 | 15.59
6.1.26 | 500201034026 | 钢管 DN50 Q235B | m | 2.42 | 1.68 | 0.00 | 0.21 | 1.09 | 1.14 | 0.79 | 0.51 | 2.80 | 0.00 | 0.96 | 11.61
6.1.27 | 500201034027 | 钢管 DN100 Q235B | m | 2.84 | 2.42 | 0.77 | 0.31 | 1.28 | 1.33 | 0.96 | 0.69 | 3.69 | 0.00 | 1.29 | 15.59
6.1.28 | 500201034028 | 闸阀DN80 | 个 | 15.22 | 30.76 | 6.71 | 2.74 | 6.85 | 7.15 | 5.36 | 5.24 | 18.90 | 0.00 | 8.90 | 107.83
6.1.29 | 500201034029 | 闸阀DN50 | 个 | 23.53 | 13.00 | 4.35 | 2.13 | 10.59 | 11.06 | 7.85 | 5.08 | 27.65 | 0.00 | 9.47 | 114.71
6.1.30 | 500201034030 | 闸阀 DN100 | 个 | 20.41 | 39.08 | 7.01 | 3.46 | 9.18 | 9.59 | 7.12 | 6.71 | 25.11 | 0.00 | 11.49 | 139.16
7 |  | 水泵、控制箱、输水管、管件
7.1 |  | 水泵
7.1.1 | 500201002001 | 高压泵G100QJ(Q:7m³/h；扬程430m；P：13KW) | 套 | 96.88 | 31.16 | 7.00 | 7.02 | 43.60 | 45.53 | 31.78 | 18.41 | 112.00 | 0.00 | 35.40 | 428.78
工程单价汇总表
招标编号：
工程名称： |  | 富川瑶族自治县国营天堂岭林场林下经济配套基础设施建设 | [10 empty] | 第14页 共15页
序号 | 项目编码 | 项目名称 | 计量 单位 | 人工费 | 材料费 | 机械 使用费 | 其他 直接费 | 现场 经费 | 施工 管理费 | 社会保障 及企业计 提费 | 企业 利润 | 价差 | 风险金 | 税金 | 合计
7.1.2 | 500201005001 | 柴油发电机组 型号：DD-30 额定功率：30KW 输出电流：54（A）重量：800kg 尺寸：1700*710*1200mm 输出电压：400/230V | 组 | [11 empty] | 8328.23
7.1.3 | 500201005002 | 控制器HGM6110U(显示模式：液晶显示 语言类型：支持全国八种语言 自动功能：自动检测市电、自动启动、自动停机） | 台 | [11 empty] | 6000.00
7.1.4 | 500201001001 | 水泵智能控制箱13KW | 台 | 138.05 | 48.00 | 36.88 | 11.59 | 62.12 | 64.88 | 46.81 | 28.58 | 182.81 | 0.00 | 55.77 | 675.49
7.1.5 | 500201023001 | 2*2平方双绞屏蔽线（液位控制线，输出4-20MA，供电24vdc） | m单线 | 0.22 | 0.16 | 0.00 | 0.02 | 0.10 | 0.11 | 0.07 | 0.05 | 0.29 | 0.00 | 0.09 | 1.12
7.2 |  | 输水管
7.2.1 | 500201050001 | DN25 KBG电气钢管 | m | 3.25 | 4.96 | 0.52 | 0.45 | 1.46 | 1.53 | 1.07 | 0.93 | 3.80 | 0.00 | 1.62 | 19.60
7.2.2 | 500201050002 | DN50钢丝网骨架PE复合管，壁厚8.5mm，压力5.0MPa，法兰连接 | m | 2.70 | 0.01 | 0.35 | 0.16 | 1.21 | 1.27 | 0.90 | 0.46 | 3.17 | 0.00 | 1.35 | 16.32
7.2.3 | 500201050003 | DN50钢丝网骨架PE复合管，壁厚5.0mm，压力1.6MPa，法兰连接 | m | 2.70 | 0.01 | 0.35 | 0.16 | 1.21 | 1.27 | 0.90 | 0.46 | 3.17 | 0.00 | 1.35 | 16.32
7.2.4 | 500201050004 | DN200 1.6MPa PE 给水管 | m | 2.42 | 1.12 | 1.33 | 0.25 | 1.09 | 1.14 | 0.79 | 0.57 | 2.80 | 0.00 | 1.04 | 12.54
7.2.5 | 500201050005 | SC200镀锌钢管 | m | 4.22 | 5.78 | 1.54 | 0.60 | 1.90 | 1.98 | 1.45 | 1.22 | 5.71 | 0.00 | 2.20 | 26.61
7.3 |  | 管件
7.3.1 | 500201050006 | 闸阀Z15T-10 DN200 | 个 | 46.71 | 90.74 | 10.75 | 7.71 | 21.02 | 21.95 | 16.47 | 15.07 | 58.06 | 0.00 | 25.96 | 314.44
7.3.2 | 500201050007 | 闸阀Z15T-10 DN50 | 个 | 23.53 | 13.00 | 4.35 | 2.13 | 10.59 | 11.06 | 7.85 | 5.08 | 27.65 | 0.00 | 9.47 | 114.71
7.3.3 | 500201050008 | 闸阀Z15T-10 DN100 | 个 | 20.41 | 39.08 | 7.01 | 3.46 | 9.18 | 9.59 | 7.12 | 6.71 | 25.11 | 0.00 | 11.49 | 139.16
工程单价汇总表
招标编号：
工程名称： |  | 富川瑶族自治县国营天堂岭林场林下经济配套基础设施建设 | [10 empty] | 第15页 共15页
序号 | 项目编码 | 项目名称 | 计量 单位 | 人工费 | 材料费 | 机械 使用费 | 其他 直接费 | 现场 经费 | 施工 管理费 | 社会保障 及企业计 提费 | 企业 利润 | 价差 | 风险金 | 税金 | 合计
7.3.4 | 500201050009 | DN20全铜排气阀 | 个 | 8.30 | 13.00 | 1.78 | 1.20 | 3.74 | 3.90 | 2.76 | 2.43 | 9.71 | 0.00 | 4.21 | 51.03
7.3.5 | 500201050010 | 排空闸阀Z15T-10 DN20 | 个 | 5.54 | 13.00 | 1.44 | 1.04 | 2.49 | 2.60 | 1.83 | 1.96 | 6.46 | 0.00 | 3.27 | 39.63
8 |  | 临时工程
8.1 | 500114002001 | 其他临时建筑工程 | %
8.2 | 500114002002 | 其他工程 | %

## 工程单价费(税)率汇总表
工程单价费(税)率汇总表
招标编号：
工程名称： |  | 富川瑶族自治县国营天堂岭林场林下经济配套基础设施建设 | [6 empty] | 第1页 共1页
序号 | 工程类别 |  | 工程单价费(税)率(%) | [6 empty] | 备注
|  |  | 其他 直接费 | 现场 经费 | 施工 管理费 | 社会保障及企业计提费 | 企业 利润 | 风险金 | 税金
一 | 建筑工程
1 | 土方工程 |  | 4.5 | 4 | 3.7 | 32.8 | 7 | 0 | 9
2 | 石方工程 |  | 4.5 | 6 | 5.7 | 32.8 | 7 | 0 | 9
3 | 土石填筑工程 |  | 4.5 | 6 | 5.8 | 32.8 | 7 | 0 | 9
4 | 混凝土工程 |  | 4.5 | 6 | 3.7 | 32.8 | 7 | 0 | 9
5 | 钢筋制安工程 |  | 4.5 | 3 | 3.5 | 32.8 | 7 | 0 | 9
6 | 模板工程 |  | 4.5 | 6 | 5.7 | 32.8 | 7 | 0 | 9
7 | 钻孔灌浆锚固工程 |  | 4.5 | 7 | 6.6 | 32.8 | 7 | 0 | 9
8 | 自采砂石料工程 |  | 4.5 | 2 | 0 | 0 | 0 | 0 | 0
9 | 植物措施 |  | 4.5 | 4 | 3.8 | 32.8 | 7 | 0 | 9
10 | 疏浚工程 |  | 4.5 | 5 | 4.6 | 32.8 | 7 | 0 | 9
11 | 其他建筑工程 |  | 4.5 | 5 | 4.8 | 32.8 | 7 | 0 | 9
二 | 安装工程
1 | 安装工程 |  | 5.2 | 45 | 47 | 32.8 | 7 | 0 | 9

## 电、风、水、砂石基础单价汇总表
电、风、水、砂石基础单价汇总表
招标编号：
工程名称： |  | 富川瑶族自治县国营天堂岭林场林下经济配套基础设施建设 | [6 empty] | 第1页 共1页
单位：元
序号 | 名称 |  | 型号规格 | 计量 单位 | 人工费 | 材料费 | 机械 使用费 | 其他 | 合计 | 备注
1 | 电 |  |  | kW.h |  |  |  |  | 0.96
2 | 水 |  |  | m³ |  |  |  |  | 0.50
3 | 风 |  |  | m³ |  |  |  |  | 0.15

## 混凝土配合比材料费表
混凝土配合比材料表
招标编号：
工程名称： |  | 富川瑶族自治县国营天堂岭林场林下经济配套基础设施建设 | [8 empty] | 第1页 共1页
序号 | 工程 部位 |  | 混凝土 强度等级 | 水泥 强度等级 | 级配 | 水灰比 | 预算材料量(kg/m³) |  |  |  | 单价 (元/m³) | 备注
[7 empty] | 水泥 (kg) | 砂 (m³) | 石 (m³) | 水 (m³)
1 |  |  | C15 | 42.5 | 2 | 0.65 | 245 | 0.561 | 0.841 | 0.177 | 253.60
2 |  |  | C20 | 42.5 | 2 | 0.55 | 293 | 0.528 | 0.841 | 0.177 | 270.68
3 |  |  | C25 | 42.5 | 2 | 0.5 | 314 | 0.507 | 0.841 | 0.177 | 277.54
4 |  |  | C30 | 32.5 | 2 | 0.45 | 377 | 0.495 | 0.859 | 0.165 | 407.76 | 商品砼
5 |  |  | C30 | 42.5 | 2 | 0.5 | 341 | 0.517 | 0.859 | 0.165 | 292.21
6 |  |  | M7.5水泥砂浆 | 32.5 |  |  | 261 | 1.11 |  | 0.157 | 223.51
7 |  |  | M10水泥砂浆 | 32.5 |  |  | 305 | 1.1 |  | 0.183 | 239.55
8 |  |  | 1:2抹灰水泥砂浆 | 32.5 |  |  | 557 | 1.183 |  | 0.3 | 346.84
9 |  |  | 1:2.5抹灰水泥砂浆 | 32.5 |  |  | 490 | 1.296 |  | 0.3 | 333.16

## 招标人供应材料价格表
招标人供应材料价格表
招标编号：
工程名称： |  | 富川瑶族自治县国营天堂岭林场林下经济配套基础设施建设 |  |  |  |  | 第1页 共1页
序号 | 材料名称 |  | 型号规格 | 计量单位 | 供应价(元) | 供应条件 | 备注
无

## 主要材料预算价格汇总表
主要材料预算价格汇总表
招标编号：
工程名称： |  | 富川瑶族自治县国营天堂岭林场林下经济配套基础设施建设 |  |  |  | 第1页 共1页
序号 | 材料名称 |  | 型号规格 | 计量单位 | 预算价(元) | 备注
1 | 镀锌扁钢 |  |  | kg | 3.62
2 | 钢筋 |  | 直径8～12 | t | 3433.63
3 | 圆钢 |  | 直径5.5～9 | kg | 3.43
4 | 钢板 |  |  | kg | 3.82
5 | 型钢 |  |  | kg | 3.59
6 | 水泥 |  | 32.5MPa | t | 389.38
7 | 水泥 |  | 42.5MPa | t | 433.63
8 | 碎石 |  |  | m³ | 101.94
9 | 柴油 |  |  | kg | 6.43
10 | 汽油 |  |  | kg | 7.86
11 | 锯材 |  |  | m³ | 800.00
12 | 铁件 |  |  | kg | 5.72
13 | 预埋铁件 |  |  | kg | 5.81
14 | 反滤砾石(碎石) |  |  | m³ | 94.17
15 | 块石 |  |  | m³ | 89.32
16 | 片石 |  |  | m³ | 89.32
17 | 砂 |  |  | m³ | 109.73
18 | 粗砂 |  |  | m³ | 109.73
19 | 中砂 |  |  | m³ | 109.73
20 | 螺纹钢筋HRB400 10以上 |  |  | t | 3336.28
21 | 圆钢HPB300 Φ10以内 |  |  | t | 3433.63

## 招标人提供施工设备表
招标人提供施工设备表
招标编号：
工程名称： |  | 富川瑶族自治县国营天堂岭林场林下经济配套基础设施建设 | [5 empty] | 第1页 共1页
序号 | 设备名称 |  | 型号规格 | 设备 状况 | 设备 所在地点 | 计量 单位 | 数量 | 折旧费 | 备注
元/台时(台班)
无

## 施工机械台时费汇总表
施工机械台时(班)费汇总表
招标编号：
工程名称： |  | 富川瑶族自治县国营天堂岭林场林下经济配套基础设施建设 | [10 empty] | 第1页 共3页
单位：元/台时(班)
序号 | 机械名称 |  | 型号规格 | 一类费用 |  |  |  | 二类费用 | [5 empty] | 其他 费用 | 合计
|  |  |  | 折旧费 | 维修费 | 安拆费 | 小计 | 人工 | 柴油 | 电 | 汽油 | 其他 | 小计
1 | 单斗挖掘机 |  | 液压 斗容1m³ | 32.16 | 23.83 | 2.22 | 58.21 | 9.34 | 44.70 | 0.00 | 0.00 | 0.00 | 54.04 | 0.00 | 112.25
2 | 推土机 |  | 功率59kW | 9.56 | 11.94 | 0.49 | 21.99 | 8.30 | 25.20 | 0.00 | 0.00 | 0.00 | 33.50 | 0.00 | 55.49
3 | 推土机 |  | 功率88kW | 23.65 | 26.67 | 1.06 | 51.38 | 8.30 | 37.80 | 0.00 | 0.00 | 0.00 | 46.10 | 0.00 | 97.48
4 | 蛙式夯实机 |  | 功率2.8kW | 0.15 | 0.93 | 0.00 | 1.08 | 6.92 | 0.00 | 2.40 | 0.00 | 0.00 | 9.32 | 0.00 | 10.40
5 | 砂浆搅拌机 |  | 出料0.4m³ | 1.47 | 2.06 | 0.63 | 4.16 | 4.50 | 0.00 | 3.65 | 0.00 | 0.00 | 8.15 | 0.00 | 12.31
6 | 混凝土搅拌机 |  | 出料0.4m³ | 2.91 | 4.90 | 1.07 | 8.88 | 4.50 | 0.00 | 8.26 | 0.00 | 0.00 | 12.76 | 0.00 | 21.64
7 | 混凝土搅拌机 |  | 出料0.8m³ | 3.88 | 5.78 | 1.35 | 11.01 | 4.50 | 0.00 | 17.28 | 0.00 | 0.00 | 21.78 | 0.00 | 32.79
8 | 振动器 |  | 插入式 功率1.1kW | 0.28 | 1.12 | 0.00 | 1.40 | 0.00 | 0.00 | 0.77 | 0.00 | 0.00 | 0.77 | 0.00 | 2.17
9 | 振动器 |  | 插入式 功率1.5kW | 0.45 | 1.65 | 0.00 | 2.10 | 0.00 | 0.00 | 1.06 | 0.00 | 0.00 | 1.06 | 0.00 | 3.16
10 | 振动器 |  | 平板式 功率2.2kW | 0.38 | 1.14 | 0.00 | 1.52 | 0.00 | 0.00 | 1.63 | 0.00 | 0.00 | 1.63 | 0.00 | 3.15
11 | 振动器 |  | 变频机组 容量4.5kVA | 1.85 | 4.42 | 0.00 | 6.27 | 0.00 | 0.00 | 3.26 | 0.00 | 0.00 | 3.26 | 0.00 | 9.53
12 | 振动器 |  | 变频机组 容量8.5kVA | 3.08 | 7.30 | 0.00 | 10.38 | 0.00 | 0.00 | 6.14 | 0.00 | 0.00 | 6.14 | 0.00 | 16.52
13 | 风(砂)水枪 |  | 耗风量6m³/min | 0.21 | 0.39 | 0.00 | 0.60 | 0.00 | 0.00 | 0.00 | 0.00 | 32.43 | 32.43 | 0.00 | 33.03
14 | 载重汽车 |  | 载重量5t | 6.88 | 9.96 | 0.00 | 16.84 | 4.50 | 0.00 | 0.00 | 21.60 | 0.00 | 26.10 | 0.00 | 42.94
15 | 自卸汽车 |  | 载重量8t | 19.99 | 12.43 | 0.00 | 32.42 | 4.50 | 30.60 | 0.00 | 0.00 | 0.00 | 35.10 | 0.00 | 67.52
16 | 自卸汽车 |  | 载重量10t | 26.98 | 16.79 | 0.00 | 43.77 | 4.50 | 32.40 | 0.00 | 0.00 | 0.00 | 36.90 | 0.00 | 80.67
施工机械台时(班)费汇总表
招标编号：
工程名称： |  | 富川瑶族自治县国营天堂岭林场林下经济配套基础设施建设 |  | 二类费用 小计: 第2页 共3页
单位：元/台时(班)
序号 | 机械名称 |  | 型号规格 | 一类费用 折旧费: 一类费用; 二类费用 人工: 二类费用 | 其他 费用 | 合计
|  |  |  | 折旧费 | 维修费 | 安拆费 | 小计 | 人工 | 柴油 | 电 | 汽油 | 其他 | 小计
17 | 双胶轮车 |  |  | 0.23 | 0.59 | 0.00 | 0.82 | 0.00 | 0.00 | 0.00 | 0.00 | 0.00 | 0.00 | 0.00 | 0.82
18 | 塔式起重机 |  | 起重量6t | 22.07 | 8.41 | 2.29 | 32.77 | 8.30 | 0.00 | 20.26 | 0.00 | 0.00 | 28.56 | 0.00 | 61.33
19 | 汽车起重机 |  | 起重量5t | 11.43 | 11.39 | 0.00 | 22.82 | 9.34 | 0.00 | 0.00 | 17.40 | 0.00 | 26.74 | 0.00 | 49.56
20 | 汽车起重机 |  | 起重量6.3t | 15.81 | 12.05 | 0.00 | 27.86 | 9.34 | 17.40 | 0.00 | 0.00 | 0.00 | 26.74 | 0.00 | 54.60
21 | 汽车起重机 |  | 起重量8t | 18.50 | 13.45 | 0.00 | 31.95 | 9.34 | 23.10 | 0.00 | 0.00 | 0.00 | 32.44 | 0.00 | 64.39
22 | 电动卷扬机 |  | 双筒慢速 起重量5t | 5.21 | 2.11 | 0.09 | 7.41 | 4.50 | 0.00 | 9.70 | 0.00 | 0.00 | 14.20 | 0.00 | 21.61
23 | 离心水泵 |  | 单级双吸 功率20kW | 0.95 | 4.01 | 1.23 | 6.19 | 4.50 | 0.00 | 18.53 | 0.00 | 0.00 | 23.03 | 0.00 | 29.22
24 | 试压泵 |  | 2.5MPa | 0.38 | 0.36 | 0.26 | 1.00 | 4.50 | 0.00 | 1.44 | 0.00 | 0.00 | 5.94 | 0.00 | 6.94
25 | 电焊机 |  | 直流20kW | 0.83 | 0.55 | 0.17 | 1.55 | 0.00 | 0.00 | 19.20 | 0.00 | 0.00 | 19.20 | 0.00 | 20.75
26 | 电焊机 |  | 交流25kVA | 0.29 | 0.28 | 0.09 | 0.66 | 0.00 | 0.00 | 13.92 | 0.00 | 0.00 | 13.92 | 0.00 | 14.58
27 | 对焊机 |  | 电弧型150kVA | 1.50 | 2.35 | 0.76 | 4.61 | 4.50 | 0.00 | 76.90 | 0.00 | 2.82 | 84.22 | 0.00 | 88.83
28 | 钢筋弯曲机 |  | 直径6～40 | 0.47 | 1.33 | 0.24 | 2.04 | 4.50 | 0.00 | 5.76 | 0.00 | 0.00 | 10.26 | 0.00 | 12.30
29 | 钢筋切断机 |  | 功率20kW | 1.04 | 1.57 | 0.28 | 2.89 | 4.50 | 0.00 | 16.51 | 0.00 | 0.00 | 21.01 | 0.00 | 23.90
30 | 钢筋调直机 |  | 功率4～14kW | 1.42 | 2.47 | 0.44 | 4.33 | 4.50 | 0.00 | 6.91 | 0.00 | 0.00 | 11.41 | 0.00 | 15.74
31 | 型钢剪断机 |  | 功率13kW | 7.65 | 4.49 | 1.33 | 13.47 | 4.50 | 0.00 | 9.70 | 0.00 | 0.00 | 14.20 | 0.00 | 27.67
32 | 型材弯曲机 |  |  | 1.04 | 2.70 | 0.47 | 4.21 | 4.50 | 0.00 | 7.49 | 0.00 | 0.00 | 11.99 | 0.00 | 16.20
33 | 圆盘锯 |  |  | 0.35 | 1.07 | 0.05 | 1.47 | 8.30 | 0.00 | 6.82 | 0.00 | 0.00 | 15.12 | 0.00 | 16.59
施工机械台时(班)费汇总表
招标编号：
工程名称： |  | 富川瑶族自治县国营天堂岭林场林下经济配套基础设施建设 |  | 二类费用 小计: 第3页 共3页
单位：元/台时(班)
序号 | 机械名称 |  | 型号规格 | 一类费用 折旧费: 一类费用; 二类费用 人工: 二类费用 | 其他 费用 | 合计
|  |  |  | 折旧费 | 维修费 | 安拆费 | 小计 | 人工 | 柴油 | 电 | 汽油 | 其他 | 小计
34 | 切管机 |  | 9A151 | 5.42 | 4.24 | 0.62 | 10.28 | 4.84 | 0.00 | 8.64 | 0.00 | 0.00 | 13.48 | 0.00 | 23.76
35 | 电动套丝机 |  | 直径39以内 | 1.27 | 2.33 | 0.22 | 3.82 | 0.00 | 0.00 | 6.05 | 0.00 | 0.00 | 6.05 | 0.00 | 9.87
36 | 电动煨弯机 |  | 直径100以内 | 6.25 | 3.53 | 0.32 | 10.10 | 4.50 | 0.00 | 5.61 | 0.00 | 0.00 | 10.11 | 0.00 | 20.21
37 | 单斗挖掘机 |  | 液压 斗容0.25m³ | 22.07 | 15.08 | 1.02 | 38.17 | 9.34 | 13.20 | 0.00 | 0.00 | 0.00 | 22.54 | 0.00 | 60.71
38 | 热熔连接机 |  | SHD-250C | 7.49 | 3.05 | 0.41 | 10.95 | 0.00 | 0.00 | 2.30 | 0.00 | 0.00 | 2.30 | 0.00 | 13.25

## 工程单价计算表
工程单价计算表
回填土石方，机械夯填土石 工程
单价编号： | 1 |  |  | 定额单位：100m³
施工方法： | 定额编号:03003。 包括5m内取土（石渣）回填、平土、简单压实。
序号 | 名称 | 型号规格 | 计量单位 |  | 数量 | 单价(元) | 合价(元)
1 | 直接费 |  | 元 |  |  |  | 691.63
1.1 | 人工费 |  | 元 |  |  |  | 446.34
| 人工 |  | 工时 |  | 129 | 3.46 | 446.34
1.2 | 材料费 |  | 元 |  |  |  | 29.81
| 零星材料费 |  | % |  | 5 | 596.10 | 29.81
1.3 | 机械使用费 |  | 元 |  |  |  | 149.76
| 蛙式夯实机 | 功率2.8kW | 台时 |  | 14.4 | 10.40 | 149.76
1.4 | 其他直接费 |  | 元 |  | 4.5% | 625.91 | 28.17
1.5 | 现场经费 |  | 元 |  | 6% | 625.91 | 37.55
2 | 施工管理费 |  | 元 |  | 5.8% | 691.63 | 40.11
3 | 社会保障及企业计提费 |  | 元 |  | 32.8% | 545.99 | 179.08
4 | 企业利润 |  | 元 |  | 7% | 910.82 | 63.76
5 | 价差 |  | 元 |  |  |  | 631.20
| 人工 |  | 工时 |  | 129 | 4.00 | 516.00
| 机械工 |  | 工时 |  | 28.8 | 4.00 | 115.20
6 | 风险金 |  | 元 |  | 0% | 1605.78 | 0.00
7 | 税金 |  | 元 |  | 9% | 1605.78 | 144.52
| 合计 |  | 元 |  |  |  | 1750.30
| 单价 |  | 元 |  |  |  | 17.50
工程单价计算表
普通标准钢模板制作 工程
单价编号： | 2 |  |  | 定额单位：100m²
施工方法： | 定额编号:05001+05002。 预埋铁件制作，模板运输，模板安装、拆除、除灰、刷脱模剂，维修、倒仓，拉筋割断。
序号 | 名称 | 型号规格 | 计量单位 |  | 数量 | 单价(元) | 合价(元)
1 | 直接费 |  | 元 |  |  |  | 2875.64
1.1 | 人工费 |  | 元 |  |  |  | 740.44
| 人工 |  | 工时 |  | 12 | 3.46 | 41.52
| 人工 |  | 工时 |  | 202 | 3.46 | 698.92
1.2 | 材料费 |  | 元 |  |  |  | 1360.55
| 组合钢模板 |  | kg |  | 79.57 | 3.00 | 238.71
| 型钢 |  | kg |  | 42.97 | 3.00 | 128.91
| 铁件 |  | kg |  | 1.5 | 5.72 | 8.58
| 焊条 |  | kg |  | 0.5 | 5.56 | 2.78
| 卡扣件 |  | kg |  | 25.33 | 4.60 | 116.52
| 其他材料费 |  | % |  | 2 | 495.50 | 9.91
| 预埋铁件 |  | kg |  | 121.68 | 5.81 | 706.96
| 混凝土柱 |  | m³ |  | 0.28 | 430.00 | 120.40
| 焊条 |  | kg |  | 1.98 | 5.56 | 11.01
| 其他材料费 |  | % |  | 2 | 838.37 | 16.77
1.3 | 机械使用费 |  | 元 |  |  |  | 501.40
| 载重汽车 | 载重量5t | 台时 |  | 0.36 | 42.94 | 15.46
| 电焊机 | 交流25kVA | 台时 |  | 0.7 | 14.58 | 10.21
| 钢筋切断机 | 功率20kW | 台时 |  | 0.06 | 23.90 | 1.43
| 其他机械费 |  | % |  | 5 | 27.10 | 1.36
| 汽车起重机 | 起重量5t | 台时 |  | 8.5 | 49.56 | 421.26
| 电焊机 | 交流25kVA | 台时 |  | 2 | 14.58 | 29.16
| 其他机械费 |  | % |  | 5 | 450.42 | 22.52
1.4 | 其他直接费 |  | 元 |  | 4.5% | 2602.39 | 117.11
1.5 | 现场经费 |  | 元 |  | 6% | 2602.39 | 156.14
2 | 施工管理费 |  | 元 |  | 5.7% | 2875.64 | 163.91
3 | 社会保障及企业计提费 |  | 元 |  | 32.8% | 821.74 | 269.53
4 | 企业利润 |  | 元 |  | 7% | 3309.08 | 231.64
5 | 价差 |  | 元 |  |  |  | 1397.01
| 人工 |  | 工时 |  | 214 | 4.00 | 856.00
| 机械工 |  | 工时 |  | 23.496 | 4.00 | 93.98
工程单价计算表
普通标准钢模板制作 工程
单价编号： | 2 |  |  | 定额单位：100m²
施工方法： | 定额编号:05001+05002。 预埋铁件制作，模板运输，模板安装、拆除、除灰、刷脱模剂，维修、倒仓，拉筋割断。
序号 | 名称 | 型号规格 | 计量单位 |  | 数量 | 单价(元) | 合价(元)
| 组合钢模板 |  | kg |  | 79.57 | 2.13 | 169.48
| 型钢 |  | kg |  | 42.97 | 0.59 | 25.35
| 汽油 |  | kg |  | 51.892 | 4.86 | 252.20
6 | 风险金 |  | 元 |  | 0% | 4937.73 | 0.00
7 | 税金 |  | 元 |  | 9% | 4937.73 | 444.40
| 合计 |  | 元 |  |  |  | 5382.13
| 单价 |  | 元 |  |  |  | 53.82
工程单价计算表
石笼护底、护岸，钢筋笼 工程
单价编号： | 3 |  |  | 定额单位：100m³
施工方法： | 定额编号:03057。 编笼、安放、运石、装填、封口等，块石基本运距30m。
序号 | 名称 | 型号规格 | 计量单位 |  | 数量 | 单价(元) | 合价(元)
1 | 直接费 |  | 元 |  |  |  | 11856.47
1.1 | 人工费 |  | 元 |  |  |  | 1640.04
| 人工 |  | 工时 |  | 474 | 3.46 | 1640.04
1.2 | 材料费 |  | 元 |  |  |  | 8744.70
| 钢筋 | 直径8～12 | t |  | 1.7 | 3000.00 | 5100.00
| 块石 |  | m³ |  | 113 | 30.00 | 3390.00
| 其他材料费 |  | % |  | 3 | 8490.00 | 254.70
1.3 | 机械使用费 |  | 元 |  |  |  | 345.10
| 载重汽车 | 载重量5t | 台时 |  | 1.2 | 42.94 | 51.53
| 电焊机 | 交流25kVA | 台时 |  | 17 | 14.58 | 247.86
| 钢筋切断机 | 功率20kW | 台时 |  | 0.6 | 23.90 | 14.34
| 其他机械费 |  | % |  | 10 | 313.73 | 31.37
1.4 | 其他直接费 |  | 元 |  | 4.5% | 10729.84 | 482.84
1.5 | 现场经费 |  | 元 |  | 6% | 10729.84 | 643.79
2 | 施工管理费 |  | 元 |  | 5.8% | 11856.47 | 687.68
3 | 社会保障及企业计提费 |  | 元 |  | 32.8% | 1648.14 | 540.59
4 | 企业利润 |  | 元 |  | 7% | 13084.74 | 915.93
5 | 价差 |  | 元 |  |  |  | 9387.68
| 人工 |  | 工时 |  | 474 | 4.00 | 1896.00
| 机械工 |  | 工时 |  | 2.34 | 4.00 | 9.36
| 钢筋 | 直径8～12 | t |  | 1.7 | 433.63 | 737.17
| 汽油 |  | kg |  | 8.64 | 4.86 | 41.99
| 块石 |  | m³ |  | 113 | 59.32 | 6703.16
6 | 风险金 |  | 元 |  | 0% | 23388.35 | 0.00
7 | 税金 |  | 元 |  | 9% | 23388.35 | 2104.95
| 合计 |  | 元 |  |  |  | 25493.30
| 单价 |  | 元 |  |  |  | 254.93
工程单价计算表
1m³挖掘机挖装石碴，汽车运输，露天作业，运距暂按2km，最终以实际结算为准 工程
单价编号： | 4 |  |  | 定额单位：100m³
施工方法： | 定额编号:02533。 检查钻具、换钎、开挖。
序号 | 名称 | 型号规格 | 计量单位 |  | 数量 | 单价(元) | 合价(元)
1 | 直接费 |  | 元 |  |  |  | 1605.21
1.1 | 人工费 |  | 元 |  |  |  | 55.36
| 人工 |  | 工时 |  | 16 | 3.46 | 55.36
1.2 | 材料费 |  | 元 |  |  |  | 28.48
| 零星材料费 |  | % |  | 2 | 1424.20 | 28.48
1.3 | 机械使用费 |  | 元 |  |  |  | 1368.84
| 单斗挖掘机 | 液压 斗容1m³ | 台时 |  | 2.74 | 112.25 | 307.57
| 推土机 | 功率88kW | 台时 |  | 1.37 | 97.48 | 133.55
| 自卸汽车 | 载重量8t | 台时 |  | 13.74 | 67.52 | 927.72
1.4 | 其他直接费 |  | 元 |  | 4.5% | 1452.68 | 65.37
1.5 | 现场经费 |  | 元 |  | 6% | 1452.68 | 87.16
2 | 施工管理费 |  | 元 |  | 5.7% | 1605.21 | 91.50
3 | 社会保障及企业计提费 |  | 元 |  | 32.8% | 154.14 | 50.56
4 | 企业利润 |  | 元 |  | 7% | 1747.27 | 122.31
5 | 价差 |  | 元 |  |  |  | 858.14
| 人工 |  | 工时 |  | 16 | 4.00 | 64.00
| 机械工 |  | 工时 |  | 28.548 | 4.00 | 114.19
| 柴油 |  | kg |  | 198.236 | 3.43 | 679.95
6 | 风险金 |  | 元 |  | 0% | 2727.72 | 0.00
7 | 税金 |  | 元 |  | 9% | 2727.72 | 245.49
| 合计 |  | 元 |  |  |  | 2973.21
| 单价 |  | 元 |  |  |  | 29.73
工程单价计算表
1m³挖掘机挖石碴，就近堆放，用于回填 工程
单价编号： | 5 |  |  | 定额单位：100m³
施工方法： | 定额编号:02532。 检查钻具、换钎、开挖。
序号 | 名称 | 型号规格 | 计量单位 |  | 数量 | 单价(元) | 合价(元)
1 | 直接费 |  | 元 |  |  |  | 1386.81
1.1 | 人工费 |  | 元 |  |  |  | 55.36
| 人工 |  | 工时 |  | 16 | 3.46 | 55.36
1.2 | 材料费 |  | 元 |  |  |  | 24.61
| 零星材料费 |  | % |  | 2 | 1230.42 | 24.61
1.3 | 机械使用费 |  | 元 |  |  |  | 1175.06
| 单斗挖掘机 | 液压 斗容1m³ | 台时 |  | 2.74 | 112.25 | 307.57
| 推土机 | 功率88kW | 台时 |  | 1.37 | 97.48 | 133.55
| 自卸汽车 | 载重量8t | 台时 |  | 10.87 | 67.52 | 733.94
1.4 | 其他直接费 |  | 元 |  | 4.5% | 1255.03 | 56.48
1.5 | 现场经费 |  | 元 |  | 6% | 1255.03 | 75.30
2 | 施工管理费 |  | 元 |  | 5.7% | 1386.81 | 79.05
3 | 社会保障及企业计提费 |  | 元 |  | 32.8% | 141.23 | 46.32
4 | 企业利润 |  | 元 |  | 7% | 1512.18 | 105.85
5 | 价差 |  | 元 |  |  |  | 742.81
| 人工 |  | 工时 |  | 16 | 4.00 | 64.00
| 机械工 |  | 工时 |  | 24.817 | 4.00 | 99.27
| 柴油 |  | kg |  | 168.962 | 3.43 | 579.54
6 | 风险金 |  | 元 |  | 0% | 2360.84 | 0.00
7 | 税金 |  | 元 |  | 9% | 2360.84 | 212.48
| 合计 |  | 元 |  |  |  | 2573.32
| 单价 |  | 元 |  |  |  | 25.73
工程单价计算表
人工铺筑碎石垫层 工程
单价编号： | 7 |  |  | 定额单位：100m³
施工方法： | 定额编号:03062。 运料、分层铺筑、压实、整平与修坡，基本运距30m。
序号 | 名称 | 型号规格 | 计量单位 |  | 数量 | 单价(元) | 合价(元)
1 | 直接费 |  | 元 |  |  |  | 4795.32
1.1 | 人工费 |  | 元 |  |  |  | 1249.06
| 人工 |  | 工时 |  | 361 | 3.46 | 1249.06
1.2 | 材料费 |  | 元 |  |  |  | 3090.60
| 碎石 |  | m³ |  | 102 | 30.00 | 3060.00
| 其他材料费 |  | % |  | 1 | 3060.00 | 30.60
1.3 | 机械使用费 |  | 元 |  |  |  | 0.00
1.4 | 其他直接费 |  | 元 |  | 4.5% | 4339.66 | 195.28
1.5 | 现场经费 |  | 元 |  | 6% | 4339.66 | 260.38
2 | 施工管理费 |  | 元 |  | 5.8% | 4795.32 | 278.13
3 | 社会保障及企业计提费 |  | 元 |  | 32.8% | 1249.06 | 409.69
4 | 企业利润 |  | 元 |  | 7% | 5483.14 | 383.82
5 | 价差 |  | 元 |  |  |  | 8781.88
| 人工 |  | 工时 |  | 361 | 4.00 | 1444.00
| 碎石 |  | m³ |  | 102 | 71.94 | 7337.88
6 | 风险金 |  | 元 |  | 0% | 14648.84 | 0.00
7 | 税金 |  | 元 |  | 9% | 14648.84 | 1318.40
| 合计 |  | 元 |  |  |  | 15967.24
| 单价 |  | 元 |  |  |  | 159.67
工程单价计算表
C20砼底板 工程
单价编号： | 8 |  |  | 定额单位：100m³
施工方法： | 定额编号:YB0403+04264*1.03+04278*1.03。 施工准备、仓面冲（凿）毛、冲洗、清仓、验收、浇筑、养护等。 场内配运水泥、骨料、投料、加水、加外加剂、搅拌、出料、清洗。 装、运、卸、清洗。
序号 | 名称 | 型号规格 | 计量单位 |  | 数量 | 单价(元) | 合价(元)
1 | 直接费 |  | 元 |  |  |  | 17075.59
1.1 | 人工费 |  | 元 |  |  |  | 2523.86
| 人工 |  | 工时 |  | 432.8 | 3.46 | 1497.49
| 人工 |  | 工时 |  | 249.26 | 3.46 | 862.44
| 人工 |  | 工时 |  | 47.38 | 3.46 | 163.93
1.2 | 材料费 |  | 元 |  |  |  | 12059.88
| 水 |  | m³ |  | 21.8 | 0.50 | 10.90
| C20纯混凝土 | 42.5MPa 2级配 水灰比0.55 最大粒径40mm | m³ |  | 103 | 114.31 | 11773.93
| 其他材料费 |  | % |  | 2 | 11784.83 | 235.70
| 零星材料费 |  | % |  | 2 | 1333.75 | 26.68
| 零星材料费 |  | % |  | 6 | 211.23 | 12.67
1.3 | 机械使用费 |  | 元 |  |  |  | 869.28
| 振动器 | 插入式 功率1.1kW | 台时 |  | 160 | 2.17 | 347.20
| 其他机械费 |  | % |  | 1 | 347.20 | 3.47
| 混凝土搅拌机 | 出料0.4m³ | 台时 |  | 18.54 | 21.64 | 401.21
| 双胶轮车 |  | 台时 |  | 85.49 | 0.82 | 70.10
| 双胶轮车 |  | 台时 |  | 57.68 | 0.82 | 47.30
1.4 | 其他直接费 |  | 元 |  | 4.5% | 15453.02 | 695.39
1.5 | 现场经费 |  | 元 |  | 6% | 15453.02 | 927.18
2 | 施工管理费 |  | 元 |  | 3.7% | 17075.59 | 631.80
3 | 社会保障及企业计提费 |  | 元 |  | 32.8% | 2607.25 | 855.18
4 | 企业利润 |  | 元 |  | 7% | 18562.57 | 1299.38
5 | 价差 |  | 元 |  |  |  | 19119.77
| 人工 |  | 工时 |  | 729.44 | 4.00 | 2917.76
| 机械工 |  | 工时 |  | 24.102 | 4.00 | 96.41
| 水泥 | 42.5MPa | t |  | 30.1308 | 183.63 | 5532.92
| 碎石 |  | m³ |  | 86.6671 | 71.94 | 6234.83
| 中砂 |  | m³ |  | 54.4067 | 79.73 | 4337.85
工程单价计算表
C20砼底板 工程
单价编号： | 8 |  |  | 定额单位：100m³
施工方法： | 定额编号:YB0403+04264*1.03+04278*1.03。 施工准备、仓面冲（凿）毛、冲洗、清仓、验收、浇筑、养护等。 场内配运水泥、骨料、投料、加水、加外加剂、搅拌、出料、清洗。 装、运、卸、清洗。
序号 | 名称 | 型号规格 | 计量单位 |  | 数量 | 单价(元) | 合价(元)
6 | 风险金 |  | 元 |  | 0% | 38981.72 | 0.00
7 | 税金 |  | 元 |  | 9% | 38981.72 | 3508.35
| 合计 |  | 元 |  |  |  | 42490.07
| 单价 |  | 元 |  |  |  | 424.90
工程单价计算表
C25混凝土虑板 工程
单价编号： | 9 |  |  | 定额单位：100m³
施工方法： | 定额编号:YB0404+04264*1.03+04278*1.03。 施工准备、仓面冲（凿）毛、冲洗、清仓、验收、浇筑、养护等。 场内配运水泥、骨料、投料、加水、加外加剂、搅拌、出料、清洗。 装、运、卸、清洗。
序号 | 名称 | 型号规格 | 计量单位 |  | 数量 | 单价(元) | 合价(元)
1 | 直接费 |  | 元 |  |  |  | 20464.85
1.1 | 人工费 |  | 元 |  |  |  | 5067.65
| 人工 |  | 工时 |  | 1168 | 3.46 | 4041.28
| 人工 |  | 工时 |  | 249.26 | 3.46 | 862.44
| 人工 |  | 工时 |  | 47.38 | 3.46 | 163.93
1.2 | 材料费 |  | 元 |  |  |  | 12583.30
| 水 |  | m³ |  | 86.1 | 0.50 | 43.05
| C25纯混凝土 | 42.5MPa 2级配 水灰比0.5 最大粒径40mm | m³ |  | 103 | 118.98 | 12254.94
| 其他材料费 |  | % |  | 2 | 12297.99 | 245.96
| 零星材料费 |  | % |  | 2 | 1333.75 | 26.68
| 零星材料费 |  | % |  | 6 | 211.23 | 12.67
1.3 | 机械使用费 |  | 元 |  |  |  | 869.28
| 振动器 | 插入式 功率1.1kW | 台时 |  | 160 | 2.17 | 347.20
| 其他机械费 |  | % |  | 1 | 347.20 | 3.47
| 混凝土搅拌机 | 出料0.4m³ | 台时 |  | 18.54 | 21.64 | 401.21
| 双胶轮车 |  | 台时 |  | 85.49 | 0.82 | 70.10
| 双胶轮车 |  | 台时 |  | 57.68 | 0.82 | 47.30
1.4 | 其他直接费 |  | 元 |  | 4.5% | 18520.23 | 833.41
1.5 | 现场经费 |  | 元 |  | 6% | 18520.23 | 1111.21
2 | 施工管理费 |  | 元 |  | 3.7% | 20464.85 | 757.20
3 | 社会保障及企业计提费 |  | 元 |  | 32.8% | 5151.04 | 1689.54
4 | 企业利润 |  | 元 |  | 7% | 22911.59 | 1603.81
5 | 价差 |  | 元 |  |  |  | 22285.55
| 人工 |  | 工时 |  | 1464.64 | 4.00 | 5858.56
| 机械工 |  | 工时 |  | 24.102 | 4.00 | 96.41
| 水泥 | 42.5MPa | t |  | 32.3202 | 183.63 | 5934.96
| 碎石 |  | m³ |  | 86.6671 | 71.94 | 6234.83
| 中砂 |  | m³ |  | 52.186 | 79.73 | 4160.79
6 | 风险金 |  | 元 |  | 0% | 46800.95 | 0.00
工程单价计算表
C25混凝土虑板 工程
单价编号： | 9 |  |  | 定额单位：100m³
施工方法： | 定额编号:YB0404+04264*1.03+04278*1.03。 施工准备、仓面冲（凿）毛、冲洗、清仓、验收、浇筑、养护等。 场内配运水泥、骨料、投料、加水、加外加剂、搅拌、出料、清洗。 装、运、卸、清洗。
序号 | 名称 | 型号规格 | 计量单位 |  | 数量 | 单价(元) | 合价(元)
7 | 税金 |  | 元 |  | 9% | 46800.95 | 4212.09
| 合计 |  | 元 |  |  |  | 51013.04
| 单价 |  | 元 |  |  |  | 510.13
工程单价计算表
预制C25混凝土盖板 工程
单价编号： | 10 |  |  | 定额单位：100m³
施工方法： | 定额编号:04182。 混凝土运输、清理、湿润模板、振捣、养护。 装、运、卸、清洗。 场内配运水泥、骨料、投料、加水、加外加剂、搅拌、出料、清洗。
序号 | 名称 | 型号规格 | 计量单位 |  | 数量 | 单价(元) | 合价(元)
1 | 直接费 |  | 元 |  |  |  | 21583.86
1.1 | 人工费 |  | 元 |  |  |  | 6106.90
| 人工 |  | 工时 |  | 1765 | 3.46 | 6106.90
1.2 | 材料费 |  | 元 |  |  |  | 12759.81
| 水 |  | m³ |  | 240 | 0.50 | 120.00
| 专用钢模板 |  | kg |  | 91.9 | 3.00 | 275.70
| 铁件 |  | kg |  | 17.8 | 5.72 | 101.82
| C25纯混凝土 | 42.5MPa 2级配 水灰比0.5 最大粒径40mm | m³ |  | 102 | 118.98 | 12135.96
| 其他材料费 |  | % |  | 1 | 12633.48 | 126.33
1.3 | 机械使用费 |  | 元 |  |  |  | 666.20
| 混凝土搅拌机 | 出料0.4m³ | 台时 |  | 18.36 | 21.64 | 397.31
| 振动器 | 平板式 功率2.2kW | 台时 |  | 29.92 | 3.15 | 94.25
| 载重汽车 | 载重量5t | 台时 |  | 1.28 | 42.94 | 54.96
| 双胶轮车 |  | 台时 |  | 92.8 | 0.82 | 76.10
| 其他机械费 |  | % |  | 7 | 622.62 | 43.58
1.4 | 其他直接费 |  | 元 |  | 4.5% | 19532.91 | 878.98
1.5 | 现场经费 |  | 元 |  | 6% | 19532.91 | 1171.97
2 | 施工管理费 |  | 元 |  | 3.7% | 21583.86 | 798.60
3 | 社会保障及企业计提费 |  | 元 |  | 32.8% | 6195.24 | 2032.04
4 | 企业利润 |  | 元 |  | 7% | 24414.50 | 1709.02
5 | 价差 |  | 元 |  |  |  | 23550.80
| 人工 |  | 工时 |  | 1765 | 4.00 | 7060.00
| 机械工 |  | 工时 |  | 25.532 | 4.00 | 102.13
| 专用钢模板 |  | kg |  | 91.9 | 1.87 | 171.85
| 水泥 | 42.5MPa | t |  | 32.0064 | 183.63 | 5877.34
| 碎石 |  | m³ |  | 85.8257 | 71.94 | 6174.30
| 汽油 |  | kg |  | 9.216 | 4.86 | 44.79
| 中砂 |  | m³ |  | 51.6793 | 79.73 | 4120.39
6 | 风险金 |  | 元 |  | 0% | 49674.32 | 0.00
工程单价计算表
预制C25混凝土盖板 工程
单价编号： | 10 |  |  | 定额单位：100m³
施工方法： | 定额编号:04182。 混凝土运输、清理、湿润模板、振捣、养护。 装、运、卸、清洗。 场内配运水泥、骨料、投料、加水、加外加剂、搅拌、出料、清洗。
序号 | 名称 | 型号规格 | 计量单位 |  | 数量 | 单价(元) | 合价(元)
7 | 税金 |  | 元 |  | 9% | 49674.32 | 4470.69
| 合计 |  | 元 |  |  |  | 54145.01
| 单价 |  | 元 |  |  |  | 541.45
工程单价计算表
浆砌块石，排水沟 工程
单价编号： | 12 |  |  | 定额单位：100m³
施工方法： | 定额编号:03094。 选石、修石、冲洗、拌浆、砌筑、勾缝。
序号 | 名称 | 型号规格 | 计量单位 |  | 数量 | 单价(元) | 合价(元)
1 | 直接费 |  | 元 |  |  |  | 11432.11
1.1 | 人工费 |  | 元 |  |  |  | 3275.93
| 人工 |  | 工时 |  | 946.8 | 3.46 | 3275.93
1.2 | 材料费 |  | 元 |  |  |  | 6858.59
| 块石 |  | m³ |  | 108 | 30.00 | 3240.00
| M7.5水泥砂浆 |  | m³ |  | 36 | 98.63 | 3550.68
| 其他材料费 |  | % |  | 1 | 6790.68 | 67.91
1.3 | 机械使用费 |  | 元 |  |  |  | 211.28
| 砂浆搅拌机 | 出料0.4m³ | 台时 |  | 6.48 | 12.31 | 79.77
| 双胶轮车 |  | 台时 |  | 160.38 | 0.82 | 131.51
1.4 | 其他直接费 |  | 元 |  | 4.5% | 10345.80 | 465.56
1.5 | 现场经费 |  | 元 |  | 6% | 10345.80 | 620.75
2 | 施工管理费 |  | 元 |  | 5.8% | 11432.11 | 663.06
3 | 社会保障及企业计提费 |  | 元 |  | 32.8% | 3305.08 | 1084.07
4 | 企业利润 |  | 元 |  | 7% | 13179.24 | 922.55
5 | 价差 |  | 元 |  |  |  | 14723.08
| 人工 |  | 工时 |  | 946.8 | 4.00 | 3787.20
| 机械工 |  | 工时 |  | 8.424 | 4.00 | 33.70
| 水泥 | 32.5MPa | t |  | 9.396 | 139.38 | 1309.61
| 块石 |  | m³ |  | 108 | 59.32 | 6406.56
| 中砂 |  | m³ |  | 39.96 | 79.73 | 3186.01
6 | 风险金 |  | 元 |  | 0% | 28824.87 | 0.00
7 | 税金 |  | 元 |  | 9% | 28824.87 | 2594.24
| 合计 |  | 元 |  |  |  | 31419.11
| 单价 |  | 元 |  |  |  | 314.19
工程单价计算表
砌体砂浆抹面，立面，平均厚3cm 工程
单价编号： | 13 |  |  | 定额单位：100m²
施工方法： | 定额编号:03161+03159。 冲洗、抹灰、罩面、压光等。
序号 | 名称 | 型号规格 | 计量单位 |  | 数量 | 单价(元) | 合价(元)
1 | 直接费 |  | 元 |  |  |  | 1102.54
1.1 | 人工费 |  | 元 |  |  |  | 419.70
| 人工 |  | 工时 |  | 29 | 3.46 | 100.34
| 人工 |  | 工时 |  | 92.3 | 3.46 | 319.36
1.2 | 材料费 |  | 元 |  |  |  | 564.01
| 1:2.5抹灰水泥砂浆 |  | m³ |  | 1 | 161.53 | 161.53
| 水 |  | m³ |  | 2.3 | 0.50 | 1.15
| 1:2.5抹灰水泥砂浆 |  | m³ |  | 2.3 | 161.53 | 371.52
| 其他材料费 |  | % |  | 8 | 372.67 | 29.81
1.3 | 机械使用费 |  | 元 |  |  |  | 14.06
| 砂浆搅拌机 | 出料0.4m³ | 台时 |  | 0.19 | 12.31 | 2.34
| 双胶轮车 |  | 台时 |  | 2.55 | 0.82 | 2.09
| 砂浆搅拌机 | 出料0.4m³ | 台时 |  | 0.41 | 12.31 | 5.05
| 双胶轮车 |  | 台时 |  | 5.59 | 0.82 | 4.58
1.4 | 其他直接费 |  | 元 |  | 4.5% | 997.77 | 44.90
1.5 | 现场经费 |  | 元 |  | 6% | 997.77 | 59.87
2 | 施工管理费 |  | 元 |  | 5.8% | 1102.54 | 63.95
3 | 社会保障及企业计提费 |  | 元 |  | 32.8% | 422.39 | 138.54
4 | 企业利润 |  | 元 |  | 7% | 1305.03 | 91.35
5 | 价差 |  | 元 |  |  |  | 1054.69
| 人工 |  | 工时 |  | 121.3 | 4.00 | 485.20
| 机械工 |  | 工时 |  | 0.78 | 4.00 | 3.12
| 水泥 | 32.5MPa | t |  | 1.617 | 139.38 | 225.38
| 中砂 |  | m³ |  | 4.2768 | 79.73 | 340.99
6 | 风险金 |  | 元 |  | 0% | 2451.07 | 0.00
7 | 税金 |  | 元 |  | 9% | 2451.07 | 220.60
| 合计 |  | 元 |  |  |  | 2671.67
| 单价 |  | 元 |  |  |  | 26.72
工程单价计算表
1m³挖掘机挖装土自卸汽车运输，运距2km 工程
单价编号： | 14 |  |  | 定额单位：100m³
施工方法： | 定额编号:01227。 挖土、将土堆放在一边、清理机下余土，人工配合修底。
序号 | 名称 | 型号规格 | 计量单位 |  | 数量 | 单价(元) | 合价(元)
1 | 直接费 |  | 元 |  |  |  | 878.67
1.1 | 人工费 |  | 元 |  |  |  | 20.76
| 人工 |  | 工时 |  | 6 | 3.46 | 20.76
1.2 | 材料费 |  | 元 |  |  |  | 31.15
| 零星材料费 |  | % |  | 4 | 778.69 | 31.15
1.3 | 机械使用费 |  | 元 |  |  |  | 757.93
| 单斗挖掘机 | 液压 斗容1m³ | 台时 |  | 1 | 112.25 | 112.25
| 推土机 | 功率59kW | 台时 |  | 0.5 | 55.49 | 27.75
| 自卸汽车 | 载重量10t | 台时 |  | 7.66 | 80.67 | 617.93
1.4 | 其他直接费 |  | 元 |  | 4.5% | 809.84 | 36.44
1.5 | 现场经费 |  | 元 |  | 4% | 809.84 | 32.39
2 | 施工管理费 |  | 元 |  | 3.7% | 878.67 | 32.51
3 | 社会保障及企业计提费 |  | 元 |  | 32.8% | 68.70 | 22.53
4 | 企业利润 |  | 元 |  | 7% | 933.71 | 65.36
5 | 价差 |  | 元 |  |  |  | 428.70
| 人工 |  | 工时 |  | 6 | 4.00 | 24.00
| 机械工 |  | 工时 |  | 13.858 | 4.00 | 55.43
| 柴油 |  | kg |  | 101.828 | 3.43 | 349.27
6 | 风险金 |  | 元 |  | 0% | 1427.77 | 0.00
7 | 税金 |  | 元 |  | 9% | 1427.77 | 128.50
| 合计 |  | 元 |  |  |  | 1556.27
| 单价 |  | 元 |  |  |  | 15.56
工程单价计算表
1m³挖掘机挖装土自卸汽车运输，运距5km 工程
单价编号： | 15 |  |  | 定额单位：100m³
施工方法： | 定额编号:01227。 挖装、运输、卸除、空回。
序号 | 名称 | 型号规格 | 计量单位 |  | 数量 | 单价(元) | 合价(元)
1 | 直接费 |  | 元 |  |  |  | 821.40
1.1 | 人工费 |  | 元 |  |  |  | 20.76
| 人工 |  | 工时 |  | 6 | 3.46 | 20.76
1.2 | 材料费 |  | 元 |  |  |  | 29.12
| 零星材料费 |  | % |  | 4 | 727.93 | 29.12
1.3 | 机械使用费 |  | 元 |  |  |  | 707.17
| 单斗挖掘机 | 液压 斗容1m³ | 台时 |  | 1 | 112.25 | 112.25
| 推土机 | 功率59kW | 台时 |  | 0.5 | 55.49 | 27.75
| 自卸汽车 | 载重量8t | 台时 |  | 8.4 | 67.52 | 567.17
1.4 | 其他直接费 |  | 元 |  | 4.5% | 757.05 | 34.07
1.5 | 现场经费 |  | 元 |  | 4% | 757.05 | 30.28
2 | 施工管理费 |  | 元 |  | 3.7% | 821.40 | 30.39
3 | 社会保障及企业计提费 |  | 元 |  | 32.8% | 72.03 | 23.63
4 | 企业利润 |  | 元 |  | 7% | 875.42 | 61.28
5 | 价差 |  | 元 |  |  |  | 442.68
| 人工 |  | 工时 |  | 6 | 4.00 | 24.00
| 机械工 |  | 工时 |  | 14.82 | 4.00 | 59.28
| 柴油 |  | kg |  | 104.78 | 3.43 | 359.40
6 | 风险金 |  | 元 |  | 0% | 1379.38 | 0.00
7 | 税金 |  | 元 |  | 9% | 1379.38 | 124.14
| 合计 |  | 元 |  |  |  | 1503.52
| 单价 |  | 元 |  |  |  | 15.04
工程单价计算表
挖掘机挖Ⅲ类土 工程
单价编号： | 16 |  |  | 定额单位：100m³
施工方法： | 定额编号:01212。 挖松、堆放。
序号 | 名称 | 型号规格 | 计量单位 |  | 数量 | 单价(元) | 合价(元)
1 | 直接费 |  | 元 |  |  |  | 169.23
1.1 | 人工费 |  | 元 |  |  |  | 13.84
| 人工 |  | 工时 |  | 4 | 3.46 | 13.84
1.2 | 材料费 |  | 元 |  |  |  | 7.43
| 零星材料费 |  | % |  | 5 | 148.54 | 7.43
1.3 | 机械使用费 |  | 元 |  |  |  | 134.70
| 单斗挖掘机 | 液压 斗容1m³ | 台时 |  | 1.2 | 112.25 | 134.70
1.4 | 其他直接费 |  | 元 |  | 4.5% | 155.97 | 7.02
1.5 | 现场经费 |  | 元 |  | 4% | 155.97 | 6.24
2 | 施工管理费 |  | 元 |  | 3.7% | 169.23 | 6.26
3 | 社会保障及企业计提费 |  | 元 |  | 32.8% | 25.05 | 8.22
4 | 企业利润 |  | 元 |  | 7% | 183.71 | 12.86
5 | 价差 |  | 元 |  |  |  | 90.29
| 人工 |  | 工时 |  | 4 | 4.00 | 16.00
| 机械工 |  | 工时 |  | 3.24 | 4.00 | 12.96
| 柴油 |  | kg |  | 17.88 | 3.43 | 61.33
6 | 风险金 |  | 元 |  | 0% | 286.86 | 0.00
7 | 税金 |  | 元 |  | 9% | 286.86 | 25.82
| 合计 |  | 元 |  |  |  | 312.68
| 单价 |  | 元 |  |  |  | 3.13
工程单价计算表
回填土石方，原土夯实 工程
单价编号： | 17 |  |  | 定额单位：100m³
施工方法： | 定额编号:03003。 包括5m内取土、倒土、平土、洒水、夯实(干容量1.6t/m³以下)。
序号 | 名称 | 型号规格 | 计量单位 |  | 数量 | 单价(元) | 合价(元)
1 | 直接费 |  | 元 |  |  |  | 691.63
1.1 | 人工费 |  | 元 |  |  |  | 446.34
| 人工 |  | 工时 |  | 129 | 3.46 | 446.34
1.2 | 材料费 |  | 元 |  |  |  | 29.81
| 零星材料费 |  | % |  | 5 | 596.10 | 29.81
1.3 | 机械使用费 |  | 元 |  |  |  | 149.76
| 蛙式夯实机 | 功率2.8kW | 台时 |  | 14.4 | 10.40 | 149.76
1.4 | 其他直接费 |  | 元 |  | 4.5% | 625.91 | 28.17
1.5 | 现场经费 |  | 元 |  | 6% | 625.91 | 37.55
2 | 施工管理费 |  | 元 |  | 5.8% | 691.63 | 40.11
3 | 社会保障及企业计提费 |  | 元 |  | 32.8% | 545.99 | 179.08
4 | 企业利润 |  | 元 |  | 7% | 910.82 | 63.76
5 | 价差 |  | 元 |  |  |  | 631.20
| 人工 |  | 工时 |  | 129 | 4.00 | 516.00
| 机械工 |  | 工时 |  | 28.8 | 4.00 | 115.20
6 | 风险金 |  | 元 |  | 0% | 1605.78 | 0.00
7 | 税金 |  | 元 |  | 9% | 1605.78 | 144.52
| 合计 |  | 元 |  |  |  | 1750.30
| 单价 |  | 元 |  |  |  | 17.50
工程单价计算表
M10水泥砂浆砌 Mu30片石，挡土墙 工程
单价编号： | 18 |  |  | 定额单位：100m³
施工方法： | 定额编号:03091。 选石、修石、冲洗、拌浆、砌筑、勾缝。
序号 | 名称 | 型号规格 | 计量单位 |  | 数量 | 单价(元) | 合价(元)
1 | 直接费 |  | 元 |  |  |  | 11062.87
1.1 | 人工费 |  | 元 |  |  |  | 2735.82
| 人工 |  | 工时 |  | 790.7 | 3.46 | 2735.82
1.2 | 材料费 |  | 元 |  |  |  | 7071.31
| 块石 |  | m³ |  | 108 | 30.00 | 3240.00
| M10水泥砂浆 |  | m³ |  | 34.4 | 109.34 | 3761.30
| 其他材料费 |  | % |  | 1 | 7001.30 | 70.01
1.3 | 机械使用费 |  | 元 |  |  |  | 204.52
| 砂浆搅拌机 | 出料0.4m³ | 台时 |  | 6.19 | 12.31 | 76.20
| 双胶轮车 |  | 台时 |  | 156.49 | 0.82 | 128.32
1.4 | 其他直接费 |  | 元 |  | 4.5% | 10011.65 | 450.52
1.5 | 现场经费 |  | 元 |  | 6% | 10011.65 | 600.70
2 | 施工管理费 |  | 元 |  | 5.8% | 11062.87 | 641.65
3 | 社会保障及企业计提费 |  | 元 |  | 32.8% | 2763.66 | 906.48
4 | 企业利润 |  | 元 |  | 7% | 12611.00 | 882.77
5 | 价差 |  | 元 |  |  |  | 14080.90
| 人工 |  | 工时 |  | 790.7 | 4.00 | 3162.80
| 机械工 |  | 工时 |  | 8.047 | 4.00 | 32.19
| 水泥 | 32.5MPa | t |  | 10.492 | 139.38 | 1462.37
| 块石 |  | m³ |  | 108 | 59.32 | 6406.56
| 中砂 |  | m³ |  | 37.84 | 79.73 | 3016.98
6 | 风险金 |  | 元 |  | 0% | 27574.67 | 0.00
7 | 税金 |  | 元 |  | 9% | 27574.67 | 2481.72
| 合计 |  | 元 |  |  |  | 30056.39
| 单价 |  | 元 |  |  |  | 300.56
工程单价计算表
人工铺筑砂砾石反滤层 工程
单价编号： | 20 |  |  | 定额单位：100m³
施工方法： | 定额编号:03063。 运料、分层铺筑、压实、整平与修坡，基本运距30m。
序号 | 名称 | 型号规格 | 计量单位 |  | 数量 | 单价(元) | 合价(元)
1 | 直接费 |  | 元 |  |  |  | 4630.15
1.1 | 人工费 |  | 元 |  |  |  | 1249.06
| 人工 |  | 工时 |  | 361 | 3.46 | 1249.06
1.2 | 材料费 |  | 元 |  |  |  | 2941.12
| 反滤砾石(碎石) |  | m³ |  | 89.6 | 25.00 | 2240.00
| 砂 |  | m³ |  | 22.4 | 30.00 | 672.00
| 其他材料费 |  | % |  | 1 | 2912.00 | 29.12
1.3 | 机械使用费 |  | 元 |  |  |  | 0.00
1.4 | 其他直接费 |  | 元 |  | 4.5% | 4190.18 | 188.56
1.5 | 现场经费 |  | 元 |  | 6% | 4190.18 | 251.41
2 | 施工管理费 |  | 元 |  | 5.8% | 4630.15 | 268.55
3 | 社会保障及企业计提费 |  | 元 |  | 32.8% | 1249.06 | 409.69
4 | 企业利润 |  | 元 |  | 7% | 5308.39 | 371.59
5 | 价差 |  | 元 |  |  |  | 9427.58
| 人工 |  | 工时 |  | 361 | 4.00 | 1444.00
| 反滤砾石(碎石) |  | m³ |  | 89.6 | 69.17 | 6197.63
| 砂 |  | m³ |  | 22.4 | 79.73 | 1785.95
6 | 风险金 |  | 元 |  | 0% | 15107.56 | 0.00
7 | 税金 |  | 元 |  | 9% | 15107.56 | 1359.68
| 合计 |  | 元 |  |  |  | 16467.24
| 单价 |  | 元 |  |  |  | 164.67
工程单价计算表
内池壁1：2水泥防水砂浆抹面，平均厚2cm，拱面 工程
单价编号： | 21 |  |  | 定额单位：100m²
施工方法： | 定额编号:03160。 冲洗、抹灰、罩面、压光等。
序号 | 名称 | 型号规格 | 计量单位 |  | 数量 | 单价(元) | 合价(元)
1 | 直接费 |  | 元 |  |  |  | 1177.88
1.1 | 人工费 |  | 元 |  |  |  | 581.97
| 人工 |  | 工时 |  | 168.2 | 3.46 | 581.97
1.2 | 材料费 |  | 元 |  |  |  | 473.45
| 水 |  | m³ |  | 2.3 | 0.50 | 1.15
| 1:2抹灰水泥砂浆 |  | m³ |  | 2.5 | 174.89 | 437.23
| 其他材料费 |  | % |  | 8 | 438.38 | 35.07
1.3 | 机械使用费 |  | 元 |  |  |  | 10.53
| 砂浆搅拌机 | 出料0.4m³ | 台时 |  | 0.45 | 12.31 | 5.54
| 双胶轮车 |  | 台时 |  | 6.08 | 0.82 | 4.99
1.4 | 其他直接费 |  | 元 |  | 4.5% | 1065.95 | 47.97
1.5 | 现场经费 |  | 元 |  | 6% | 1065.95 | 63.96
2 | 施工管理费 |  | 元 |  | 5.8% | 1177.88 | 68.32
3 | 社会保障及企业计提费 |  | 元 |  | 32.8% | 583.99 | 191.55
4 | 企业利润 |  | 元 |  | 7% | 1437.75 | 100.64
5 | 价差 |  | 元 |  |  |  | 1105.03
| 人工 |  | 工时 |  | 168.2 | 4.00 | 672.80
| 机械工 |  | 工时 |  | 0.585 | 4.00 | 2.34
| 水泥 | 32.5MPa | t |  | 1.3925 | 139.38 | 194.09
| 中砂 |  | m³ |  | 2.9575 | 79.73 | 235.80
6 | 风险金 |  | 元 |  | 0% | 2643.42 | 0.00
7 | 税金 |  | 元 |  | 9% | 2643.42 | 237.91
| 合计 |  | 元 |  |  |  | 2881.33
| 单价 |  | 元 |  |  |  | 28.81
工程单价计算表
水池地面1：2水泥防水砂浆，厚2cm 工程
单价编号： | 22 |  |  | 定额单位：100m²
施工方法： | 定额编号:03158。 冲洗、抹灰、罩面、压光等。
序号 | 名称 | 型号规格 | 计量单位 |  | 数量 | 单价(元) | 合价(元)
1 | 直接费 |  | 元 |  |  |  | 699.70
1.1 | 人工费 |  | 元 |  |  |  | 226.63
| 人工 |  | 工时 |  | 65.5 | 3.46 | 226.63
1.2 | 材料费 |  | 元 |  |  |  | 397.73
| 水 |  | m³ |  | 2 | 0.50 | 1.00
| 1:2抹灰水泥砂浆 |  | m³ |  | 2.1 | 174.89 | 367.27
| 其他材料费 |  | % |  | 8 | 368.27 | 29.46
1.3 | 机械使用费 |  | 元 |  |  |  | 8.86
| 砂浆搅拌机 | 出料0.4m³ | 台时 |  | 0.38 | 12.31 | 4.68
| 双胶轮车 |  | 台时 |  | 5.1 | 0.82 | 4.18
1.4 | 其他直接费 |  | 元 |  | 4.5% | 633.22 | 28.49
1.5 | 现场经费 |  | 元 |  | 6% | 633.22 | 37.99
2 | 施工管理费 |  | 元 |  | 5.8% | 699.70 | 40.58
3 | 社会保障及企业计提费 |  | 元 |  | 32.8% | 228.34 | 74.90
4 | 企业利润 |  | 元 |  | 7% | 815.18 | 57.06
5 | 价差 |  | 元 |  |  |  | 625.08
| 人工 |  | 工时 |  | 65.5 | 4.00 | 262.00
| 机械工 |  | 工时 |  | 0.494 | 4.00 | 1.98
| 水泥 | 32.5MPa | t |  | 1.1697 | 139.38 | 163.03
| 中砂 |  | m³ |  | 2.4843 | 79.73 | 198.07
6 | 风险金 |  | 元 |  | 0% | 1497.32 | 0.00
7 | 税金 |  | 元 |  | 9% | 1497.32 | 134.76
| 合计 |  | 元 |  |  |  | 1632.08
| 单价 |  | 元 |  |  |  | 16.32
工程单价计算表
外池壁1：2水泥砂浆抹面，平均厚1.5cm，拱面 工程
单价编号： | 23 |  |  | 定额单位：100m²
施工方法： | 定额编号:03160-03161*0.5。 冲洗、抹灰、罩面、压光等。
序号 | 名称 | 型号规格 | 计量单位 |  | 数量 | 单价(元) | 合价(元)
1 | 直接费 |  | 元 |  |  |  | 1023.35
1.1 | 人工费 |  | 元 |  |  |  | 531.80
| 人工 |  | 工时 |  | 168.2 | 3.46 | 581.97
| 人工 |  | 工时 |  | -14.5 | 3.46 | -50.17
1.2 | 材料费 |  | 元 |  |  |  | 386.00
| 水 |  | m³ |  | 2.3 | 0.50 | 1.15
| 1:2抹灰水泥砂浆 |  | m³ |  | 2.5 | 174.89 | 437.23
| 其他材料费 |  | % |  | 8 | 438.38 | 35.07
| 1:2抹灰水泥砂浆 |  | m³ |  | -0.5 | 174.89 | -87.45
1.3 | 机械使用费 |  | 元 |  |  |  | 8.31
| 砂浆搅拌机 | 出料0.4m³ | 台时 |  | 0.45 | 12.31 | 5.54
| 双胶轮车 |  | 台时 |  | 6.08 | 0.82 | 4.99
| 砂浆搅拌机 | 出料0.4m³ | 台时 |  | -0.095 | 12.31 | -1.17
| 双胶轮车 |  | 台时 |  | -1.275 | 0.82 | -1.05
1.4 | 其他直接费 |  | 元 |  | 4.5% | 926.11 | 41.67
1.5 | 现场经费 |  | 元 |  | 6% | 926.11 | 55.57
2 | 施工管理费 |  | 元 |  | 5.8% | 1023.35 | 59.35
3 | 社会保障及企业计提费 |  | 元 |  | 32.8% | 533.39 | 174.95
4 | 企业利润 |  | 元 |  | 7% | 1257.65 | 88.04
5 | 价差 |  | 元 |  |  |  | 960.56
| 人工 |  | 工时 |  | 153.7 | 4.00 | 614.80
| 机械工 |  | 工时 |  | 0.4615 | 4.00 | 1.85
| 水泥 | 32.5MPa | t |  | 1.114 | 139.38 | 155.27
| 中砂 |  | m³ |  | 2.366 | 79.73 | 188.64
6 | 风险金 |  | 元 |  | 0% | 2306.25 | 0.00
7 | 税金 |  | 元 |  | 9% | 2306.25 | 207.56
| 合计 |  | 元 |  |  |  | 2513.81
| 单价 |  | 元 |  |  |  | 25.14
工程单价计算表
C30池壁砼 工程
单价编号： | 24 |  |  | 定额单位：100m³
施工方法： | 定额编号:YB0404+04265*1.03+04279*1.03。 混凝土运输、清理、湿润模板、振捣、养护。
序号 | 名称 | 型号规格 | 计量单位 |  | 数量 | 单价(元) | 合价(元)
1 | 直接费 |  | 元 |  |  |  | 22040.19
1.1 | 人工费 |  | 元 |  |  |  | 4903.72
| 人工 |  | 工时 |  | 1168 | 3.46 | 4041.28
| 人工 |  | 工时 |  | 185.4 | 3.46 | 641.48
| 人工 |  | 工时 |  | 63.86 | 3.46 | 220.96
1.2 | 材料费 |  | 元 |  |  |  | 14266.24
| 水 |  | m³ |  | 86.1 | 0.50 | 43.05
| C30纯混凝土，抗渗P8 | 32.5MPa 2级配 水灰比0.45 最大粒径40mm | m³ |  | 103 | 135.02 | 13907.06
| 其他材料费 |  | % |  | 2 | 13950.11 | 279.00
| 零星材料费 |  | % |  | 2 | 1003.38 | 20.07
| 零星材料费 |  | % |  | 6 | 284.31 | 17.06
1.3 | 机械使用费 |  | 元 |  |  |  | 775.92
| 振动器 | 插入式 功率1.1kW | 台时 |  | 160 | 2.17 | 347.20
| 其他机械费 |  | % |  | 1 | 347.20 | 3.47
| 混凝土搅拌机 | 出料0.8m³ | 台时 |  | 8.8992 | 32.79 | 291.80
| 双胶轮车 |  | 台时 |  | 85.49 | 0.82 | 70.10
| 双胶轮车 |  | 台时 |  | 77.25 | 0.82 | 63.35
1.4 | 其他直接费 |  | 元 |  | 4.5% | 19945.88 | 897.56
1.5 | 现场经费 |  | 元 |  | 6% | 19945.88 | 1196.75
2 | 施工管理费 |  | 元 |  | 3.7% | 22040.19 | 815.49
3 | 社会保障及企业计提费 |  | 元 |  | 32.8% | 4943.75 | 1621.55
4 | 企业利润 |  | 元 |  | 7% | 24477.23 | 1713.41
5 | 价差 |  | 元 |  |  |  | 33807.54
| 人工 |  | 工时 |  | 1417.26 | 4.00 | 5669.04
| 机械工 |  | 工时 |  | 11.569 | 4.00 | 46.28
| C30纯混凝土，抗渗P8 | 32.5MPa 2级配 水灰比0.45 最大粒径40mm | m³ |  | 103 | 272.74 | 28092.22
6 | 风险金 |  | 元 |  | 0% | 59998.18 | 0.00
7 | 税金 |  | 元 |  | 9% | 59998.18 | 5399.84
工程单价计算表
C30池壁砼 工程
单价编号： | 24 |  |  | 定额单位：100m³
施工方法： | 定额编号:YB0404+04265*1.03+04279*1.03。 混凝土运输、清理、湿润模板、振捣、养护。
序号 | 名称 | 型号规格 | 计量单位 |  | 数量 | 单价(元) | 合价(元)
| 合计 |  | 元 |  |  |  | 65398.02
| 单价 |  | 元 |  |  |  | 653.98
工程单价计算表
C30底板砼 工程
单价编号： | 25 |  |  | 定额单位：100m³
施工方法： | 定额编号:YB0403+04265*1.03+04279*1.03。 混凝土运输、清理、湿润模板、振捣、养护。
序号 | 名称 | 型号规格 | 计量单位 |  | 数量 | 单价(元) | 合价(元)
1 | 直接费 |  | 元 |  |  |  | 19193.08
1.1 | 人工费 |  | 元 |  |  |  | 2359.93
| 人工 |  | 工时 |  | 432.8 | 3.46 | 1497.49
| 人工 |  | 工时 |  | 185.4 | 3.46 | 641.48
| 人工 |  | 工时 |  | 63.86 | 3.46 | 220.96
1.2 | 材料费 |  | 元 |  |  |  | 14233.45
| 水 |  | m³ |  | 21.8 | 0.50 | 10.90
| C30纯混凝土，抗渗P8 | 32.5MPa 2级配 水灰比0.45 最大粒径40mm | m³ |  | 103 | 135.02 | 13907.06
| 其他材料费 |  | % |  | 2 | 13917.96 | 278.36
| 零星材料费 |  | % |  | 2 | 1003.38 | 20.07
| 零星材料费 |  | % |  | 6 | 284.31 | 17.06
1.3 | 机械使用费 |  | 元 |  |  |  | 775.92
| 振动器 | 插入式 功率1.1kW | 台时 |  | 160 | 2.17 | 347.20
| 其他机械费 |  | % |  | 1 | 347.20 | 3.47
| 混凝土搅拌机 | 出料0.8m³ | 台时 |  | 8.8992 | 32.79 | 291.80
| 双胶轮车 |  | 台时 |  | 85.49 | 0.82 | 70.10
| 双胶轮车 |  | 台时 |  | 77.25 | 0.82 | 63.35
1.4 | 其他直接费 |  | 元 |  | 4.5% | 17369.30 | 781.62
1.5 | 现场经费 |  | 元 |  | 6% | 17369.30 | 1042.16
2 | 施工管理费 |  | 元 |  | 3.7% | 19193.08 | 710.14
3 | 社会保障及企业计提费 |  | 元 |  | 32.8% | 2399.96 | 787.19
4 | 企业利润 |  | 元 |  | 7% | 20690.41 | 1448.33
5 | 价差 |  | 元 |  |  |  | 30866.74
| 人工 |  | 工时 |  | 682.06 | 4.00 | 2728.24
| 机械工 |  | 工时 |  | 11.569 | 4.00 | 46.28
| C30纯混凝土，抗渗P8 | 32.5MPa 2级配 水灰比0.45 最大粒径40mm | m³ |  | 103 | 272.74 | 28092.22
6 | 风险金 |  | 元 |  | 0% | 53005.48 | 0.00
7 | 税金 |  | 元 |  | 9% | 53005.48 | 4770.49
工程单价计算表
C30底板砼 工程
单价编号： | 25 |  |  | 定额单位：100m³
施工方法： | 定额编号:YB0403+04265*1.03+04279*1.03。 混凝土运输、清理、湿润模板、振捣、养护。
序号 | 名称 | 型号规格 | 计量单位 |  | 数量 | 单价(元) | 合价(元)
| 合计 |  | 元 |  |  |  | 57775.97
| 单价 |  | 元 |  |  |  | 577.76
工程单价计算表
C30顶板砼 工程
单价编号： | 26 |  |  | 定额单位：100m³
施工方法： | 定额编号:YB0405+04265*1.03+04279*1.03。 混凝土运输、清理、湿润模板、振捣、养护。
序号 | 名称 | 型号规格 | 计量单位 |  | 数量 | 单价(元) | 合价(元)
1 | 直接费 |  | 元 |  |  |  | 21033.90
1.1 | 人工费 |  | 元 |  |  |  | 3993.05
| 人工 |  | 工时 |  | 904.8 | 3.46 | 3130.61
| 人工 |  | 工时 |  | 185.4 | 3.46 | 641.48
| 人工 |  | 工时 |  | 63.86 | 3.46 | 220.96
1.2 | 材料费 |  | 元 |  |  |  | 14266.24
| 水 |  | m³ |  | 86.1 | 0.50 | 43.05
| C30纯混凝土，抗渗P8 | 32.5MPa 2级配 水灰比0.45 最大粒径40mm | m³ |  | 103 | 135.02 | 13907.06
| 其他材料费 |  | % |  | 2 | 13950.11 | 279.00
| 零星材料费 |  | % |  | 2 | 1003.38 | 20.07
| 零星材料费 |  | % |  | 6 | 284.31 | 17.06
1.3 | 机械使用费 |  | 元 |  |  |  | 775.92
| 振动器 | 插入式 功率1.1kW | 台时 |  | 160 | 2.17 | 347.20
| 其他机械费 |  | % |  | 1 | 347.20 | 3.47
| 混凝土搅拌机 | 出料0.8m³ | 台时 |  | 8.8992 | 32.79 | 291.80
| 双胶轮车 |  | 台时 |  | 85.49 | 0.82 | 70.10
| 双胶轮车 |  | 台时 |  | 77.25 | 0.82 | 63.35
1.4 | 其他直接费 |  | 元 |  | 4.5% | 19035.21 | 856.58
1.5 | 现场经费 |  | 元 |  | 6% | 19035.21 | 1142.11
2 | 施工管理费 |  | 元 |  | 3.7% | 21033.90 | 778.25
3 | 社会保障及企业计提费 |  | 元 |  | 32.8% | 4033.08 | 1322.85
4 | 企业利润 |  | 元 |  | 7% | 23135.00 | 1619.45
5 | 价差 |  | 元 |  |  |  | 32754.74
| 人工 |  | 工时 |  | 1154.06 | 4.00 | 4616.24
| 机械工 |  | 工时 |  | 11.569 | 4.00 | 46.28
| C30纯混凝土，抗渗P8 | 32.5MPa 2级配 水灰比0.45 最大粒径40mm | m³ |  | 103 | 272.74 | 28092.22
6 | 风险金 |  | 元 |  | 0% | 57509.19 | 0.00
7 | 税金 |  | 元 |  | 9% | 57509.19 | 5175.83
工程单价计算表
C30顶板砼 工程
单价编号： | 26 |  |  | 定额单位：100m³
施工方法： | 定额编号:YB0405+04265*1.03+04279*1.03。 混凝土运输、清理、湿润模板、振捣、养护。
序号 | 名称 | 型号规格 | 计量单位 |  | 数量 | 单价(元) | 合价(元)
| 合计 |  | 元 |  |  |  | 62685.02
| 单价 |  | 元 |  |  |  | 626.85
工程单价计算表
C15混凝土垫层，厚10cm 工程
单价编号： | 27 |  |  | 定额单位：100m³
施工方法： | 定额编号:04042+04265*1.03+04279*1.03。 混凝土面板，垫层砂浆
序号 | 名称 | 型号规格 | 计量单位 |  | 数量 | 单价(元) | 合价(元)
1 | 直接费 |  | 元 |  |  |  | 17192.81
1.1 | 人工费 |  | 元 |  |  |  | 2260.28
| 人工 |  | 工时 |  | 404 | 3.46 | 1397.84
| 人工 |  | 工时 |  | 185.4 | 3.46 | 641.48
| 人工 |  | 工时 |  | 63.86 | 3.46 | 220.96
1.2 | 材料费 |  | 元 |  |  |  | 10762.16
| 水 |  | m³ |  | 45 | 0.50 | 22.50
| C15纯混凝土 | 42.5MPa 2级配 水灰比0.65 最大粒径40mm | m³ |  | 103 | 103.39 | 10649.17
| 其他材料费 |  | % |  | 0.5 | 10671.67 | 53.36
| 零星材料费 |  | % |  | 2 | 1003.38 | 20.07
| 零星材料费 |  | % |  | 6 | 284.31 | 17.06
1.3 | 机械使用费 |  | 元 |  |  |  | 2536.66
| 振动器 | 变频机组 容量4.5kVA | 台时 |  | 18.46 | 9.53 | 175.92
| 风(砂)水枪 | 耗风量6m³/min | 台时 |  | 46.88 | 33.03 | 1548.45
| 离心水泵 | 单级双吸 功率20kW | 台时 |  | 12.53 | 29.22 | 366.13
| 其他机械费 |  | % |  | 1 | 2090.50 | 20.91
| 混凝土搅拌机 | 出料0.8m³ | 台时 |  | 8.8992 | 32.79 | 291.80
| 双胶轮车 |  | 台时 |  | 85.49 | 0.82 | 70.10
| 双胶轮车 |  | 台时 |  | 77.25 | 0.82 | 63.35
1.4 | 其他直接费 |  | 元 |  | 4.5% | 15559.10 | 700.16
1.5 | 现场经费 |  | 元 |  | 6% | 15559.10 | 933.55
2 | 施工管理费 |  | 元 |  | 3.7% | 17192.81 | 636.13
3 | 社会保障及企业计提费 |  | 元 |  | 32.8% | 2356.67 | 772.99
4 | 企业利润 |  | 元 |  | 7% | 18601.93 | 1302.14
5 | 价差 |  | 元 |  |  |  | 18195.83
| 人工 |  | 工时 |  | 653.26 | 4.00 | 2613.04
| 机械工 |  | 工时 |  | 27.858 | 4.00 | 111.43
| 水泥 | 42.5MPa | t |  | 25.2306 | 183.63 | 4633.10
| 碎石 |  | m³ |  | 86.6671 | 71.94 | 6234.83
工程单价计算表
C15混凝土垫层，厚10cm 工程
单价编号： | 27 |  |  | 定额单位：100m³
施工方法： | 定额编号:04042+04265*1.03+04279*1.03。 混凝土面板，垫层砂浆
序号 | 名称 | 型号规格 | 计量单位 |  | 数量 | 单价(元) | 合价(元)
| 中砂 |  | m³ |  | 57.7377 | 79.73 | 4603.43
6 | 风险金 |  | 元 |  | 0% | 38099.90 | 0.00
7 | 税金 |  | 元 |  | 9% | 38099.90 | 3428.99
| 合计 |  | 元 |  |  |  | 41528.89
| 单价 |  | 元 |  |  |  | 415.29
工程单价计算表
顶板普通标准钢模板制作安装、拆除 工程
单价编号： | 28 |  |  | 定额单位：100m²
施工方法： | 定额编号:05001+05002。 预埋铁件制作，模板运输，模板安装、拆除、除灰、刷脱模剂，维修、倒仓，拉筋割断。
序号 | 名称 | 型号规格 | 计量单位 |  | 数量 | 单价(元) | 合价(元)
1 | 直接费 |  | 元 |  |  |  | 2875.64
1.1 | 人工费 |  | 元 |  |  |  | 740.44
| 人工 |  | 工时 |  | 12 | 3.46 | 41.52
| 人工 |  | 工时 |  | 202 | 3.46 | 698.92
1.2 | 材料费 |  | 元 |  |  |  | 1360.55
| 组合钢模板 |  | kg |  | 79.57 | 3.00 | 238.71
| 型钢 |  | kg |  | 42.97 | 3.00 | 128.91
| 铁件 |  | kg |  | 1.5 | 5.72 | 8.58
| 焊条 |  | kg |  | 0.5 | 5.56 | 2.78
| 卡扣件 |  | kg |  | 25.33 | 4.60 | 116.52
| 其他材料费 |  | % |  | 2 | 495.50 | 9.91
| 预埋铁件 |  | kg |  | 121.68 | 5.81 | 706.96
| 混凝土柱 |  | m³ |  | 0.28 | 430.00 | 120.40
| 焊条 |  | kg |  | 1.98 | 5.56 | 11.01
| 其他材料费 |  | % |  | 2 | 838.37 | 16.77
1.3 | 机械使用费 |  | 元 |  |  |  | 501.40
| 载重汽车 | 载重量5t | 台时 |  | 0.36 | 42.94 | 15.46
| 电焊机 | 交流25kVA | 台时 |  | 0.7 | 14.58 | 10.21
| 钢筋切断机 | 功率20kW | 台时 |  | 0.06 | 23.90 | 1.43
| 其他机械费 |  | % |  | 5 | 27.10 | 1.36
| 汽车起重机 | 起重量5t | 台时 |  | 8.5 | 49.56 | 421.26
| 电焊机 | 交流25kVA | 台时 |  | 2 | 14.58 | 29.16
| 其他机械费 |  | % |  | 5 | 450.42 | 22.52
1.4 | 其他直接费 |  | 元 |  | 4.5% | 2602.39 | 117.11
1.5 | 现场经费 |  | 元 |  | 6% | 2602.39 | 156.14
2 | 施工管理费 |  | 元 |  | 5.7% | 2875.64 | 163.91
3 | 社会保障及企业计提费 |  | 元 |  | 32.8% | 821.74 | 269.53
4 | 企业利润 |  | 元 |  | 7% | 3309.08 | 231.64
5 | 价差 |  | 元 |  |  |  | 1397.01
| 人工 |  | 工时 |  | 214 | 4.00 | 856.00
| 机械工 |  | 工时 |  | 23.496 | 4.00 | 93.98
工程单价计算表
顶板普通标准钢模板制作安装、拆除 工程
单价编号： | 28 |  |  | 定额单位：100m²
施工方法： | 定额编号:05001+05002。 预埋铁件制作，模板运输，模板安装、拆除、除灰、刷脱模剂，维修、倒仓，拉筋割断。
序号 | 名称 | 型号规格 | 计量单位 |  | 数量 | 单价(元) | 合价(元)
| 组合钢模板 |  | kg |  | 79.57 | 2.13 | 169.48
| 型钢 |  | kg |  | 42.97 | 0.59 | 25.35
| 汽油 |  | kg |  | 51.892 | 4.86 | 252.20
6 | 风险金 |  | 元 |  | 0% | 4937.73 | 0.00
7 | 税金 |  | 元 |  | 9% | 4937.73 | 444.40
| 合计 |  | 元 |  |  |  | 5382.13
| 单价 |  | 元 |  |  |  | 53.82
工程单价计算表
水池壁普通曲面钢模板安装拆除 工程
单价编号： | 29 |  |  | 定额单位：100m²
施工方法： | 定额编号:05009+05008。 钢架制作、面板拼装，预埋铁件制作，模板运输；模板安装、拆除、除灰、刷脱模剂，维修、倒仓，拉筋割断。
序号 | 名称 | 型号规格 | 计量单位 |  | 数量 | 单价(元) | 合价(元)
1 | 直接费 |  | 元 |  |  |  | 7815.26
1.1 | 人工费 |  | 元 |  |  |  | 1290.58
| 人工 |  | 工时 |  | 306 | 3.46 | 1058.76
| 人工 |  | 工时 |  | 67 | 3.46 | 231.82
1.2 | 材料费 |  | 元 |  |  |  | 4660.62
| 预埋铁件 |  | kg |  | 350.36 | 5.81 | 2035.59
| 焊条 |  | kg |  | 5.69 | 5.56 | 31.64
| 其他材料费 |  | % |  | 2 | 2067.23 | 41.34
| 组合钢模板 |  | kg |  | 104.07 | 3.00 | 312.21
| 型钢 |  | kg |  | 488.06 | 3.00 | 1464.18
| 锯材 |  | m³ |  | 0.34 | 800.00 | 272.00
| 铁件 |  | kg |  | 35.17 | 5.72 | 201.17
| 焊条 |  | kg |  | 10.74 | 5.56 | 59.71
| 卡扣件 |  | kg |  | 41.9 | 4.60 | 192.74
| 其他材料费 |  | % |  | 2 | 2502.01 | 50.04
1.3 | 机械使用费 |  | 元 |  |  |  | 1121.43
| 汽车起重机 | 起重量8t | 台时 |  | 12.5 | 64.39 | 804.88
| 电焊机 | 交流25kVA | 台时 |  | 2 | 14.58 | 29.16
| 其他机械费 |  | % |  | 10 | 834.04 | 83.40
| 载重汽车 | 载重量5t | 台时 |  | 0.42 | 42.94 | 18.03
| 电焊机 | 交流25kVA | 台时 |  | 7.93 | 14.58 | 115.62
| 钢筋弯曲机 | 直径6～40 | 台时 |  | 0.48 | 12.30 | 5.90
| 钢筋切断机 | 功率20kW | 台时 |  | 0.18 | 23.90 | 4.30
| 型钢剪断机 | 功率13kW | 台时 |  | 0.95 | 27.67 | 26.29
| 型材弯曲机 |  | 台时 |  | 1.49 | 16.20 | 24.14
| 其他机械费 |  | % |  | 5 | 194.28 | 9.71
1.4 | 其他直接费 |  | 元 |  | 4.5% | 7072.63 | 318.27
1.5 | 现场经费 |  | 元 |  | 6% | 7072.63 | 424.36
2 | 施工管理费 |  | 元 |  | 5.7% | 7815.26 | 445.47
3 | 社会保障及企业计提费 |  | 元 |  | 32.8% | 1423.19 | 466.81
工程单价计算表
水池壁普通曲面钢模板安装拆除 工程
单价编号： | 29 |  |  | 定额单位：100m²
施工方法： | 定额编号:05009+05008。 钢架制作、面板拼装，预埋铁件制作，模板运输；模板安装、拆除、除灰、刷脱模剂，维修、倒仓，拉筋割断。
序号 | 名称 | 型号规格 | 计量单位 |  | 数量 | 单价(元) | 合价(元)
4 | 企业利润 |  | 元 |  | 7% | 8727.54 | 610.93
5 | 价差 |  | 元 |  |  |  | 2499.77
| 人工 |  | 工时 |  | 373 | 4.00 | 1492.00
| 机械工 |  | 工时 |  | 38.326 | 4.00 | 153.30
| 组合钢模板 |  | kg |  | 104.07 | 2.13 | 221.67
| 型钢 |  | kg |  | 488.06 | 0.59 | 287.96
| 柴油 |  | kg |  | 96.25 | 3.43 | 330.14
| 汽油 |  | kg |  | 3.024 | 4.86 | 14.70
6 | 风险金 |  | 元 |  | 0% | 11838.24 | 0.00
7 | 税金 |  | 元 |  | 9% | 11838.24 | 1065.44
| 合计 |  | 元 |  |  |  | 12903.68
| 单价 |  | 元 |  |  |  | 129.04
工程单价计算表
一般钢筋制作安装，机械 圆钢HPB300 10以内 工程
单价编号： | 30 |  |  | 定额单位：t
施工方法： | 定额编号:04431。 回直、除锈、切断、弯制、焊接、绑扎、加工场到施工场地运输。
序号 | 名称 | 型号规格 | 计量单位 |  | 数量 | 单价(元) | 合价(元)
1 | 直接费 |  | 元 |  |  |  | 4729.14
1.1 | 人工费 |  | 元 |  |  |  | 338.73
| 人工 |  | 工时 |  | 97.9 | 3.46 | 338.73
1.2 | 材料费 |  | 元 |  |  |  | 3766.45
| 铁丝 |  | kg |  | 4 | 3.76 | 15.04
| 焊条 |  | kg |  | 7.22 | 5.56 | 40.14
| 圆钢HPB300 | Φ10以内 | t |  | 1.07 | 3433.63 | 3673.98
| 其他材料费 |  | % |  | 1 | 3729.16 | 37.29
1.3 | 机械使用费 |  | 元 |  |  |  | 294.02
| 风(砂)水枪 | 耗风量6m³/min | 台时 |  | 1.5 | 33.03 | 49.55
| 载重汽车 | 载重量5t | 台时 |  | 0.45 | 42.94 | 19.32
| 塔式起重机 | 起重量6t | 台时 |  | 0.1 | 61.33 | 6.13
| 电焊机 | 交流25kVA | 台时 |  | 10 | 14.58 | 145.80
| 对焊机 | 电弧型150kVA | 台时 |  | 0.4 | 88.83 | 35.53
| 钢筋弯曲机 | 直径6～40 | 台时 |  | 1.05 | 12.30 | 12.92
| 钢筋切断机 | 功率20kW | 台时 |  | 0.4 | 23.90 | 9.56
| 钢筋调直机 | 功率4～14kW | 台时 |  | 0.6 | 15.74 | 9.44
| 其他机械费 |  | % |  | 2 | 288.25 | 5.77
1.4 | 其他直接费 |  | 元 |  | 4.5% | 4399.20 | 197.96
1.5 | 现场经费 |  | 元 |  | 3% | 4399.20 | 131.98
2 | 施工管理费 |  | 元 |  | 3.5% | 4729.14 | 165.52
3 | 社会保障及企业计提费 |  | 元 |  | 32.8% | 352.60 | 115.65
4 | 企业利润 |  | 元 |  | 7% | 5010.31 | 350.72
5 | 价差 |  | 元 |  |  |  | 423.39
| 人工 |  | 工时 |  | 97.9 | 4.00 | 391.60
| 机械工 |  | 工时 |  | 4.01 | 4.00 | 16.04
| 汽油 |  | kg |  | 3.24 | 4.86 | 15.75
6 | 风险金 |  | 元 |  | 0% | 5784.42 | 0.00
7 | 税金 |  | 元 |  | 9% | 5784.42 | 520.60
| 合计 |  | 元 |  |  |  | 6305.02
| 单价 |  | 元 |  |  |  | 6305.02
工程单价计算表
一般钢筋制作安装，机械 螺纹钢HRB400 10以上 工程
单价编号： | 31 |  |  | 定额单位：t
施工方法： | 定额编号:04431。 回直、除锈、切断、弯制、焊接、绑扎、加工场到施工场地运输。
序号 | 名称 | 型号规格 | 计量单位 |  | 数量 | 单价(元) | 合价(元)
1 | 直接费 |  | 元 |  |  |  | 4616.05
1.1 | 人工费 |  | 元 |  |  |  | 338.73
| 人工 |  | 工时 |  | 97.9 | 3.46 | 338.73
1.2 | 材料费 |  | 元 |  |  |  | 3661.25
| 铁丝 |  | kg |  | 4 | 3.76 | 15.04
| 焊条 |  | kg |  | 7.22 | 5.56 | 40.14
| 螺纹钢筋HRB400 | 10以上 | t |  | 1.07 | 3336.28 | 3569.82
| 其他材料费 |  | % |  | 1 | 3625.00 | 36.25
1.3 | 机械使用费 |  | 元 |  |  |  | 294.02
| 风(砂)水枪 | 耗风量6m³/min | 台时 |  | 1.5 | 33.03 | 49.55
| 载重汽车 | 载重量5t | 台时 |  | 0.45 | 42.94 | 19.32
| 塔式起重机 | 起重量6t | 台时 |  | 0.1 | 61.33 | 6.13
| 电焊机 | 交流25kVA | 台时 |  | 10 | 14.58 | 145.80
| 对焊机 | 电弧型150kVA | 台时 |  | 0.4 | 88.83 | 35.53
| 钢筋弯曲机 | 直径6～40 | 台时 |  | 1.05 | 12.30 | 12.92
| 钢筋切断机 | 功率20kW | 台时 |  | 0.4 | 23.90 | 9.56
| 钢筋调直机 | 功率4～14kW | 台时 |  | 0.6 | 15.74 | 9.44
| 其他机械费 |  | % |  | 2 | 288.25 | 5.77
1.4 | 其他直接费 |  | 元 |  | 4.5% | 4294.00 | 193.23
1.5 | 现场经费 |  | 元 |  | 3% | 4294.00 | 128.82
2 | 施工管理费 |  | 元 |  | 3.5% | 4616.05 | 161.56
3 | 社会保障及企业计提费 |  | 元 |  | 32.8% | 352.60 | 115.65
4 | 企业利润 |  | 元 |  | 7% | 4893.26 | 342.53
5 | 价差 |  | 元 |  |  |  | 423.39
| 人工 |  | 工时 |  | 97.9 | 4.00 | 391.60
| 机械工 |  | 工时 |  | 4.01 | 4.00 | 16.04
| 汽油 |  | kg |  | 3.24 | 4.86 | 15.75
6 | 风险金 |  | 元 |  | 0% | 5659.18 | 0.00
7 | 税金 |  | 元 |  | 9% | 5659.18 | 509.33
| 合计 |  | 元 |  |  |  | 6168.51
| 单价 |  | 元 |  |  |  | 6168.51
工程单价计算表
挖掘机挖沟槽，III类土 工程
单价编号： | 32 |  |  | 定额单位：100m³
施工方法： | 定额编号:YB0106*0.8+01031*0.2。 挖土、将土堆放在一边、清理机下余土，人工配合修底。 挖土、修底、将土倒运至槽边两侧0.5m以外。
序号 | 名称 | 型号规格 | 计量单位 |  | 数量 | 单价(元) | 合价(元)
1 | 直接费 |  | 元 |  |  |  | 516.43
1.1 | 人工费 |  | 元 |  |  |  | 267.11
| 人工 |  | 工时 |  | 38.4 | 3.46 | 132.86
| 人工 |  | 工时 |  | 38.8 | 3.46 | 134.25
1.2 | 材料费 |  | 元 |  |  |  | 21.39
| 零星材料费 |  | % |  | 5 | 320.33 | 16.02
| 零星材料费 |  | % |  | 4 | 134.25 | 5.37
1.3 | 机械使用费 |  | 元 |  |  |  | 187.47
| 单斗挖掘机 | 液压 斗容0.25m³ | 台时 |  | 3.088 | 60.71 | 187.47
1.4 | 其他直接费 |  | 元 |  | 4.5% | 475.97 | 21.42
1.5 | 现场经费 |  | 元 |  | 4% | 475.97 | 19.04
2 | 施工管理费 |  | 元 |  | 3.7% | 516.43 | 19.11
3 | 社会保障及企业计提费 |  | 元 |  | 32.8% | 295.96 | 97.07
4 | 企业利润 |  | 元 |  | 7% | 632.61 | 44.28
5 | 价差 |  | 元 |  |  |  | 388.75
| 人工 |  | 工时 |  | 77.2 | 4.00 | 308.80
| 机械工 |  | 工时 |  | 8.3376 | 4.00 | 33.35
| 柴油 |  | kg |  | 13.5872 | 3.43 | 46.60
6 | 风险金 |  | 元 |  | 0% | 1065.64 | 0.00
7 | 税金 |  | 元 |  | 9% | 1065.64 | 95.91
| 合计 |  | 元 |  |  |  | 1161.55
| 单价 |  | 元 |  |  |  | 11.62
工程单价计算表
C15混凝土，镇(支)墩 工程
单价编号： | 33 |  |  | 定额单位：100m³
施工方法： | 定额编号:04114+04278*1.03+04264*1.03。 其他混凝土，镇(支)墩 装、运、卸、清洗。 场内配运水泥、骨料、投料、加水、加外加剂、搅拌、出料、清洗。
序号 | 名称 | 型号规格 | 计量单位 |  | 数量 | 单价(元) | 合价(元)
1 | 直接费 |  | 元 |  |  |  | 15357.87
1.1 | 人工费 |  | 元 |  |  |  | 2164.71
| 人工 |  | 工时 |  | 329 | 3.46 | 1138.34
| 人工 |  | 工时 |  | 47.38 | 3.46 | 163.93
| 人工 |  | 工时 |  | 249.26 | 3.46 | 862.44
1.2 | 材料费 |  | 元 |  |  |  | 11166.49
| 水 |  | m³ |  | 100 | 0.50 | 50.00
| C15纯混凝土 | 42.5MPa 2级配 水灰比0.65 最大粒径40mm | m³ |  | 103 | 103.39 | 10649.17
| 其他材料费 |  | % |  | 4 | 10699.17 | 427.97
| 零星材料费 |  | % |  | 6 | 211.23 | 12.67
| 零星材料费 |  | % |  | 2 | 1333.75 | 26.68
1.3 | 机械使用费 |  | 元 |  |  |  | 567.33
| 振动器 | 插入式 功率1.1kW | 台时 |  | 20.41 | 2.17 | 44.29
| 其他机械费 |  | % |  | 10 | 44.29 | 4.43
| 双胶轮车 |  | 台时 |  | 57.68 | 0.82 | 47.30
| 混凝土搅拌机 | 出料0.4m³ | 台时 |  | 18.54 | 21.64 | 401.21
| 双胶轮车 |  | 台时 |  | 85.49 | 0.82 | 70.10
1.4 | 其他直接费 |  | 元 |  | 4.5% | 13898.53 | 625.43
1.5 | 现场经费 |  | 元 |  | 6% | 13898.53 | 833.91
2 | 施工管理费 |  | 元 |  | 3.7% | 15357.87 | 568.24
3 | 社会保障及企业计提费 |  | 元 |  | 32.8% | 2248.10 | 737.38
4 | 企业利润 |  | 元 |  | 7% | 16663.49 | 1166.44
5 | 价差 |  | 元 |  |  |  | 18070.33
| 人工 |  | 工时 |  | 625.64 | 4.00 | 2502.56
| 机械工 |  | 工时 |  | 24.102 | 4.00 | 96.41
| 水泥 | 42.5MPa | t |  | 25.2306 | 183.63 | 4633.10
| 碎石 |  | m³ |  | 86.6671 | 71.94 | 6234.83
| 中砂 |  | m³ |  | 57.7377 | 79.73 | 4603.43
工程单价计算表
C15混凝土，镇(支)墩 工程
单价编号： | 33 |  |  | 定额单位：100m³
施工方法： | 定额编号:04114+04278*1.03+04264*1.03。 其他混凝土，镇(支)墩 装、运、卸、清洗。 场内配运水泥、骨料、投料、加水、加外加剂、搅拌、出料、清洗。
序号 | 名称 | 型号规格 | 计量单位 |  | 数量 | 单价(元) | 合价(元)
6 | 风险金 |  | 元 |  | 0% | 35900.26 | 0.00
7 | 税金 |  | 元 |  | 9% | 35900.26 | 3231.02
| 合计 |  | 元 |  |  |  | 39131.28
| 单价 |  | 元 |  |  |  | 391.31
工程单价计算表
C20混凝土基础 工程
单价编号： | 34 |  |  | 定额单位：100m³
施工方法： | 定额编号:04113+04265*1.03+04279*1.03。 其他混凝土，基础 场内配运水泥、骨料、投料、加水、加外加剂、搅拌、出料、清洗。 装、运、卸、清洗。
序号 | 名称 | 型号规格 | 计量单位 |  | 数量 | 单价(元) | 合价(元)
1 | 直接费 |  | 元 |  |  |  | 15957.51
1.1 | 人工费 |  | 元 |  |  |  | 2063.06
| 人工 |  | 工时 |  | 347 | 3.46 | 1200.62
| 人工 |  | 工时 |  | 185.4 | 3.46 | 641.48
| 人工 |  | 工时 |  | 63.86 | 3.46 | 220.96
1.2 | 材料费 |  | 元 |  |  |  | 10960.48
| 水 |  | m³ |  | 120 | 0.50 | 60.00
| C15纯混凝土 | 42.5MPa 2级配 水灰比0.65 最大粒径40mm | m³ |  | 103 | 103.39 | 10649.17
| 其他材料费 |  | % |  | 2 | 10709.17 | 214.18
| 零星材料费 |  | % |  | 2 | 1003.38 | 20.07
| 零星材料费 |  | % |  | 6 | 284.31 | 17.06
1.3 | 机械使用费 |  | 元 |  |  |  | 1417.65
| 振动器 | 插入式 功率1.1kW | 台时 |  | 20 | 2.17 | 43.40
| 风(砂)水枪 | 耗风量6m³/min | 台时 |  | 26 | 33.03 | 858.78
| 其他机械费 |  | % |  | 10 | 902.18 | 90.22
| 混凝土搅拌机 | 出料0.8m³ | 台时 |  | 8.8992 | 32.79 | 291.80
| 双胶轮车 |  | 台时 |  | 85.49 | 0.82 | 70.10
| 双胶轮车 |  | 台时 |  | 77.25 | 0.82 | 63.35
1.4 | 其他直接费 |  | 元 |  | 4.5% | 14441.19 | 649.85
1.5 | 现场经费 |  | 元 |  | 6% | 14441.19 | 866.47
2 | 施工管理费 |  | 元 |  | 3.7% | 15957.51 | 590.43
3 | 社会保障及企业计提费 |  | 元 |  | 32.8% | 2103.09 | 689.81
4 | 企业利润 |  | 元 |  | 7% | 17237.75 | 1206.64
5 | 价差 |  | 元 |  |  |  | 17902.68
| 人工 |  | 工时 |  | 596.26 | 4.00 | 2385.04
| 机械工 |  | 工时 |  | 11.569 | 4.00 | 46.28
| 水泥 | 42.5MPa | t |  | 25.2306 | 183.63 | 4633.10
| 碎石 |  | m³ |  | 86.6671 | 71.94 | 6234.83
工程单价计算表
C20混凝土基础 工程
单价编号： | 34 |  |  | 定额单位：100m³
施工方法： | 定额编号:04113+04265*1.03+04279*1.03。 其他混凝土，基础 场内配运水泥、骨料、投料、加水、加外加剂、搅拌、出料、清洗。 装、运、卸、清洗。
序号 | 名称 | 型号规格 | 计量单位 |  | 数量 | 单价(元) | 合价(元)
| 中砂 |  | m³ |  | 57.7377 | 79.73 | 4603.43
6 | 风险金 |  | 元 |  | 0% | 36347.07 | 0.00
7 | 税金 |  | 元 |  | 9% | 36347.07 | 3271.24
| 合计 |  | 元 |  |  |  | 39618.31
| 单价 |  | 元 |  |  |  | 396.18
工程单价计算表
人工挖一般土方，Ⅲ类土,就近堆放，用于回填 工程
单价编号： | 35 |  |  | 定额单位：100m³
施工方法： | 定额编号:01002。 挖松、就近堆放。
序号 | 名称 | 型号规格 | 计量单位 |  | 数量 | 单价(元) | 合价(元)
1 | 直接费 |  | 元 |  |  |  | 374.48
1.1 | 人工费 |  | 元 |  |  |  | 328.70
| 人工 |  | 工时 |  | 95 | 3.46 | 328.70
1.2 | 材料费 |  | 元 |  |  |  | 16.44
| 零星材料费 |  | % |  | 5 | 328.70 | 16.44
1.3 | 机械使用费 |  | 元 |  |  |  | 0.00
1.4 | 其他直接费 |  | 元 |  | 4.5% | 345.14 | 15.53
1.5 | 现场经费 |  | 元 |  | 4% | 345.14 | 13.81
2 | 施工管理费 |  | 元 |  | 3.7% | 374.48 | 13.86
3 | 社会保障及企业计提费 |  | 元 |  | 32.8% | 328.70 | 107.81
4 | 企业利润 |  | 元 |  | 7% | 496.15 | 34.73
5 | 价差 |  | 元 |  |  |  | 380.00
| 人工 |  | 工时 |  | 95 | 4.00 | 380.00
6 | 风险金 |  | 元 |  | 0% | 910.88 | 0.00
7 | 税金 |  | 元 |  | 9% | 910.88 | 81.98
| 合计 |  | 元 |  |  |  | 992.86
| 单价 |  | 元 |  |  |  | 9.93
工程单价计算表
DN25 KBG电气钢管 工程
单价编号： | 36 |  |  | 定额单位：100m
施工方法： | 定额编号:18003。 测位、划线、打眼、埋螺栓、锯管、套丝、煨弯、配管、接地、刷漆。
序号 | 名称 | 型号规格 | 计量单位 |  | 数量 | 单价(元) | 合价(元)
1 | 直接费 |  | 元 |  |  |  | 1065.86
1.1 | 人工费 |  | 元 |  |  |  | 325.24
| 人工 |  | 工时 |  | 94 | 3.46 | 325.24
1.2 | 材料费 |  | 元 |  |  |  | 496.32
| 圆钢 | 直径5.5～9 | kg |  | 0.9 | 3.00 | 2.70
| 管卡子(钢管用)25 |  | 个 |  | 85.49 | 2.70 | 230.82
| 塑料护口(钢管用)25 |  | 个 |  | 15.45 | 0.40 | 6.18
| 溶剂汽油 | 200# | kg |  | 0.74 | 3.00 | 2.22
| 清油 | C01-1 | kg |  | 0.42 | 8.16 | 3.43
| 冲击钻头 | 直径6～12 | 个 |  | 1.15 | 20.00 | 23.00
| 镀锌管接头6×25 |  | 个 |  | 16.48 | 2.00 | 32.96
| 镀锌锁紧螺母3×25 |  | 个 |  | 15.45 | 0.90 | 13.91
| 镀锌铁丝 | 13#～17# | kg |  | 0.66 | 3.46 | 2.28
| 锯条 | 各种规格 | 根 |  | 2 | 0.80 | 1.60
| 木螺钉 | 直径4×65以下 | 10个 |  | 17.26 | 1.50 | 25.89
| 铅油 |  | kg |  | 1.02 | 8.00 | 8.16
| 醇酸防锈漆 | C53-1 | kg |  | 2.97 | 14.55 | 43.21
| 沥青清漆 |  | kg |  | 0.53 | 11.61 | 6.15
| 塑料胀管 | 直径6～8 | 个 |  | 174.3 | 0.40 | 69.72
| 电焊条结422 | 直径3.2 | kg |  | 0.9 | 5.56 | 5.00
| 其他材料费 |  | % |  | 4 | 477.23 | 19.09
1.3 | 机械使用费 |  | 元 |  |  |  | 52.49
| 电焊机 | 交流25kVA | 台时 |  | 3.06 | 14.58 | 44.61
| 电动煨弯机 | 直径100以内 | 台时 |  | 0.39 | 20.21 | 7.88
1.4 | 其他直接费 |  | 元 |  | 5.2% | 874.05 | 45.45
1.5 | 现场经费 |  | 元 |  | 45% | 325.24 | 146.36
2 | 施工管理费 |  | 元 |  | 47% | 325.24 | 152.86
3 | 社会保障及企业计提费 |  | 元 |  | 32.8% | 326.99 | 107.25
4 | 企业利润 |  | 元 |  | 7% | 1325.97 | 92.82
5 | 装置性材料费 |  | 元 |  |  |  | 0.00
6 | 价差 |  | 元 |  |  |  | 379.53
工程单价计算表
DN25 KBG电气钢管 工程
单价编号： | 36 |  |  | 定额单位：100m
施工方法： | 定额编号:18003。 测位、划线、打眼、埋螺栓、锯管、套丝、煨弯、配管、接地、刷漆。
序号 | 名称 | 型号规格 | 计量单位 |  | 数量 | 单价(元) | 合价(元)
| 人工 |  | 工时 |  | 94 | 4.00 | 376.00
| 机械工 |  | 工时 |  | 0.507 | 4.00 | 2.03
| 圆钢 | 直径5.5～9 | kg |  | 0.9 | 0.43 | 0.39
| 溶剂汽油 | 200# | kg |  | 0.74 | 1.50 | 1.11
7 | 风险金 |  | 元 |  | 0% | 1798.32 | 0.00
8 | 税金 |  | 元 |  | 9% | 1798.32 | 161.85
| 合计 |  | 元 |  |  |  | 1960.17
| 单价 |  | 元 |  |  |  | 19.60
工程单价计算表
DN200 1.6MPa PE 给水管 工程
单价编号： | 37 |  |  | 定额单位：100m
施工方法： | 定额编号:YB1012。 外观检查及清扫管材、管口切削、对口、升温、熔接、管道试压、管道冲洗及消毒等。
序号 | 名称 | 型号规格 | 计量单位 |  | 数量 | 单价(元) | 合价(元)
1 | 直接费 |  | 元 |  |  |  | 620.99
1.1 | 人工费 |  | 元 |  |  |  | 241.96
| 人工 |  | 工时 |  | 69.93 | 3.46 | 241.96
1.2 | 材料费 |  | 元 |  |  |  | 112.34
| 零星材料费 |  | % |  | 30 | 374.46 | 112.34
1.3 | 机械使用费 |  | 元 |  |  |  | 132.50
| 热熔连接机 | SHD-250C | 台时 |  | 10 | 13.25 | 132.50
1.4 | 其他直接费 |  | 元 |  | 5.2% | 486.80 | 25.31
1.5 | 现场经费 |  | 元 |  | 45% | 241.96 | 108.88
2 | 施工管理费 |  | 元 |  | 47% | 241.96 | 113.72
3 | 社会保障及企业计提费 |  | 元 |  | 32.8% | 241.96 | 79.36
4 | 企业利润 |  | 元 |  | 7% | 814.07 | 56.98
5 | 装置性材料费 |  | 元 |  |  |  | 0.00
| 塑料管 |  | m |  | 102 | 0.00 | 0.00
6 | 价差 |  | 元 |  |  |  | 279.72
| 人工 |  | 工时 |  | 69.93 | 4.00 | 279.72
7 | 风险金 |  | 元 |  | 0% | 1150.77 | 0.00
8 | 税金 |  | 元 |  | 9% | 1150.77 | 103.57
| 合计 |  | 元 |  |  |  | 1254.34
| 单价 |  | 元 |  |  |  | 12.54
工程单价计算表
DN50钢丝网骨架PE复合管，壁厚8.5mm，压力5.0MPa，法兰连接 工程
单价编号： | 38 |  |  | 定额单位：100m
施工方法： | 定额编号:10351。 管材清理及外观检查，切口、调直、套丝、上配件、管道及管件安装，管道试压。
序号 | 名称 | 型号规格 | 计量单位 |  | 数量 | 单价(元) | 合价(元)
1 | 直接费 |  | 元 |  |  |  | 443.31
1.1 | 人工费 |  | 元 |  |  |  | 269.88
| 人工 |  | 工时 |  | 78 | 3.46 | 269.88
1.2 | 材料费 |  | 元 |  |  |  | 1.44
| 锯条 |  | 根 |  | 1 | 0.80 | 0.80
| 其他材料费 |  | % |  | 80 | 0.80 | 0.64
1.3 | 机械使用费 |  | 元 |  |  |  | 34.63
| 圆盘锯 |  | 台时 |  | 0.5 | 16.59 | 8.30
| 电动套丝机 | 直径39以内 | 台时 |  | 2.5 | 9.87 | 24.68
| 其他机械费 |  | % |  | 5 | 32.98 | 1.65
1.4 | 其他直接费 |  | 元 |  | 5.2% | 305.95 | 15.91
1.5 | 现场经费 |  | 元 |  | 45% | 269.88 | 121.45
2 | 施工管理费 |  | 元 |  | 47% | 269.88 | 126.84
3 | 社会保障及企业计提费 |  | 元 |  | 32.8% | 274.03 | 89.88
4 | 企业利润 |  | 元 |  | 7% | 660.03 | 46.20
5 | 装置性材料费 |  | 元 |  |  |  | 474.08
| 管件 | Dg50 | 个 |  | 22.5 | 21.07 | 474.08
6 | 价差 |  | 元 |  |  |  | 316.80
| 人工 |  | 工时 |  | 78 | 4.00 | 312.00
| 机械工 |  | 工时 |  | 1.2 | 4.00 | 4.80
7 | 风险金 |  | 元 |  | 0% | 1497.11 | 0.00
8 | 税金 |  | 元 |  | 9% | 1497.11 | 134.74
| 合计 |  | 元 |  |  |  | 1631.85
| 单价 |  | 元 |  |  |  | 16.32
工程单价计算表
DN50钢丝网骨架PE复合管，壁厚5.0mm，压力1.6MPa，法兰连接 工程
单价编号： | 39 |  |  | 定额单位：100m
施工方法： | 定额编号:10351。 管材清理及外观检查，切口、调直、套丝、上配件、管道及管件安装，管道试压。
序号 | 名称 | 型号规格 | 计量单位 |  | 数量 | 单价(元) | 合价(元)
1 | 直接费 |  | 元 |  |  |  | 443.31
1.1 | 人工费 |  | 元 |  |  |  | 269.88
| 人工 |  | 工时 |  | 78 | 3.46 | 269.88
1.2 | 材料费 |  | 元 |  |  |  | 1.44
| 锯条 |  | 根 |  | 1 | 0.80 | 0.80
| 其他材料费 |  | % |  | 80 | 0.80 | 0.64
1.3 | 机械使用费 |  | 元 |  |  |  | 34.63
| 圆盘锯 |  | 台时 |  | 0.5 | 16.59 | 8.30
| 电动套丝机 | 直径39以内 | 台时 |  | 2.5 | 9.87 | 24.68
| 其他机械费 |  | % |  | 5 | 32.98 | 1.65
1.4 | 其他直接费 |  | 元 |  | 5.2% | 305.95 | 15.91
1.5 | 现场经费 |  | 元 |  | 45% | 269.88 | 121.45
2 | 施工管理费 |  | 元 |  | 47% | 269.88 | 126.84
3 | 社会保障及企业计提费 |  | 元 |  | 32.8% | 274.03 | 89.88
4 | 企业利润 |  | 元 |  | 7% | 660.03 | 46.20
5 | 装置性材料费 |  | 元 |  |  |  | 474.08
| 管件 | Dg50 | 个 |  | 22.5 | 21.07 | 474.08
6 | 价差 |  | 元 |  |  |  | 316.80
| 人工 |  | 工时 |  | 78 | 4.00 | 312.00
| 机械工 |  | 工时 |  | 1.2 | 4.00 | 4.80
7 | 风险金 |  | 元 |  | 0% | 1497.11 | 0.00
8 | 税金 |  | 元 |  | 9% | 1497.11 | 134.74
| 合计 |  | 元 |  |  |  | 1631.85
| 单价 |  | 元 |  |  |  | 16.32
工程单价计算表
SC200镀锌钢管 工程
单价编号： | 40 |  |  | 定额单位：100m
施工方法： | 定额编号:10237。 输水管道安装，钢管法兰连接，公称直径200mm
序号 | 名称 | 型号规格 | 计量单位 |  | 数量 | 单价(元) | 合价(元)
1 | 直接费 |  | 元 |  |  |  | 1404.47
1.1 | 人工费 |  | 元 |  |  |  | 422.12
| 人工 |  | 工时 |  | 122 | 3.46 | 422.12
1.2 | 材料费 |  | 元 |  |  |  | 577.98
| 橡胶板 | δ0.8～6 | kg |  | 6.6 | 32.00 | 211.20
| 螺栓 |  | kg |  | 42.67 | 5.47 | 233.40
| 其他材料费 |  | % |  | 30 | 444.60 | 133.38
1.3 | 机械使用费 |  | 元 |  |  |  | 154.39
| 汽车起重机 | 起重量8t | 台时 |  | 2.22 | 64.39 | 142.95
| 其他机械费 |  | % |  | 8 | 142.95 | 11.44
1.4 | 其他直接费 |  | 元 |  | 5.2% | 1154.49 | 60.03
1.5 | 现场经费 |  | 元 |  | 45% | 422.12 | 189.95
2 | 施工管理费 |  | 元 |  | 47% | 422.12 | 198.40
3 | 社会保障及企业计提费 |  | 元 |  | 32.8% | 442.86 | 145.26
4 | 企业利润 |  | 元 |  | 7% | 1748.13 | 122.37
5 | 装置性材料费 |  | 元 |  |  |  | 0.00
6 | 价差 |  | 元 |  |  |  | 570.61
| 人工 |  | 工时 |  | 122 | 4.00 | 488.00
| 机械工 |  | 工时 |  | 5.994 | 4.00 | 23.98
| 柴油 |  | kg |  | 17.094 | 3.43 | 58.63
7 | 风险金 |  | 元 |  | 0% | 2441.11 | 0.00
8 | 税金 |  | 元 |  | 9% | 2441.11 | 219.70
| 合计 |  | 元 |  |  |  | 2660.81
| 单价 |  | 元 |  |  |  | 26.61
工程单价计算表
闸阀Z15T-10 DN200 工程
单价编号： | 41 |  |  | 定额单位：个
施工方法： | 定额编号:06041。 阀门壳体压力试验，阀门解体检查及研磨、阀门吊装就位、制垫、加垫、紧螺栓。
序号 | 名称 | 型号规格 | 计量单位 |  | 数量 | 单价(元) | 合价(元)
1 | 直接费 |  | 元 |  |  |  | 176.93
1.1 | 人工费 |  | 元 |  |  |  | 46.71
| 人工 |  | 工时 |  | 13.5 | 3.46 | 46.71
1.2 | 材料费 |  | 元 |  |  |  | 90.74
| 橡胶板 | δ0.8～6 | kg |  | 0.66 | 32.00 | 21.12
| 焊条 |  | kg |  | 0.17 | 5.56 | 0.95
| 螺栓 |  | kg |  | 4.26 | 5.47 | 23.30
| 其他材料费 |  | % |  | 100 | 45.37 | 45.37
1.3 | 机械使用费 |  | 元 |  |  |  | 10.75
| 试压泵 | 2.5MPa | 台时 |  | 0.78 | 6.94 | 5.41
| 电焊机 | 直流20kW | 台时 |  | 0.21 | 20.75 | 4.36
| 其他机械费 |  | % |  | 10 | 9.77 | 0.98
1.4 | 其他直接费 |  | 元 |  | 5.2% | 148.20 | 7.71
1.5 | 现场经费 |  | 元 |  | 45% | 46.71 | 21.02
2 | 施工管理费 |  | 元 |  | 47% | 46.71 | 21.95
3 | 社会保障及企业计提费 |  | 元 |  | 32.8% | 50.22 | 16.47
4 | 企业利润 |  | 元 |  | 7% | 215.35 | 15.07
5 | 装置性材料费 |  | 元 |  |  |  | 0.00
6 | 价差 |  | 元 |  |  |  | 58.06
| 人工 |  | 工时 |  | 13.5 | 4.00 | 54.00
| 机械工 |  | 工时 |  | 1.014 | 4.00 | 4.06
7 | 风险金 |  | 元 |  | 0% | 288.48 | 0.00
8 | 税金 |  | 元 |  | 9% | 288.48 | 25.96
| 合计 |  | 元 |  |  |  | 314.44
| 单价 |  | 元 |  |  |  | 314.44
工程单价计算表
闸阀Z15T-10 DN50 工程
单价编号： | 42 |  |  | 定额单位：个
施工方法： | 定额编号:06022。 阀门壳体压力试验，阀门解体检查及研磨，管子切口、套丝、上阀门。
序号 | 名称 | 型号规格 | 计量单位 |  | 数量 | 单价(元) | 合价(元)
1 | 直接费 |  | 元 |  |  |  | 53.60
1.1 | 人工费 |  | 元 |  |  |  | 23.53
| 人工 |  | 工时 |  | 6.8 | 3.46 | 23.53
1.2 | 材料费 |  | 元 |  |  |  | 13.00
| 活接头 |  | 个 |  | 1 | 10.00 | 10.00
| 其他材料费 |  | % |  | 30 | 10.00 | 3.00
1.3 | 机械使用费 |  | 元 |  |  |  | 4.35
| 切管机 | 9A151 | 台时 |  | 0.08 | 23.76 | 1.90
| 电动套丝机 | 直径39以内 | 台时 |  | 0.16 | 9.87 | 1.58
| 其他机械费 |  | % |  | 25 | 3.48 | 0.87
1.4 | 其他直接费 |  | 元 |  | 5.2% | 40.88 | 2.13
1.5 | 现场经费 |  | 元 |  | 45% | 23.53 | 10.59
2 | 施工管理费 |  | 元 |  | 47% | 23.53 | 11.06
3 | 社会保障及企业计提费 |  | 元 |  | 32.8% | 23.92 | 7.85
4 | 企业利润 |  | 元 |  | 7% | 72.51 | 5.08
5 | 装置性材料费 |  | 元 |  |  |  | 0.00
| 螺纹阀门 |  | 个 |  | 1 | 0.00 | 0.00
6 | 价差 |  | 元 |  |  |  | 27.65
| 人工 |  | 工时 |  | 6.8 | 4.00 | 27.20
| 机械工 |  | 工时 |  | 0.112 | 4.00 | 0.45
7 | 风险金 |  | 元 |  | 0% | 105.24 | 0.00
8 | 税金 |  | 元 |  | 9% | 105.24 | 9.47
| 合计 |  | 元 |  |  |  | 114.71
| 单价 |  | 元 |  |  |  | 114.71
工程单价计算表
闸阀Z15T-10 DN100 工程
单价编号： | 43 |  |  | 定额单位：个
施工方法： | 定额编号:06038。 阀门壳体压力试验，阀门解体检查及研磨、阀门吊装就位、制垫、加垫、紧螺栓。
序号 | 名称 | 型号规格 | 计量单位 |  | 数量 | 单价(元) | 合价(元)
1 | 直接费 |  | 元 |  |  |  | 79.14
1.1 | 人工费 |  | 元 |  |  |  | 20.41
| 人工 |  | 工时 |  | 5.9 | 3.46 | 20.41
1.2 | 材料费 |  | 元 |  |  |  | 39.08
| 橡胶板 | δ0.8～6 | kg |  | 0.34 | 32.00 | 10.88
| 焊条 |  | kg |  | 0.17 | 5.56 | 0.95
| 螺栓 |  | kg |  | 1.41 | 5.47 | 7.71
| 其他材料费 |  | % |  | 100 | 19.54 | 19.54
1.3 | 机械使用费 |  | 元 |  |  |  | 7.01
| 试压泵 | 2.5MPa | 台时 |  | 0.29 | 6.94 | 2.01
| 电焊机 | 直流20kW | 台时 |  | 0.21 | 20.75 | 4.36
| 其他机械费 |  | % |  | 10 | 6.37 | 0.64
1.4 | 其他直接费 |  | 元 |  | 5.2% | 66.50 | 3.46
1.5 | 现场经费 |  | 元 |  | 45% | 20.41 | 9.18
2 | 施工管理费 |  | 元 |  | 47% | 20.41 | 9.59
3 | 社会保障及企业计提费 |  | 元 |  | 32.8% | 21.71 | 7.12
4 | 企业利润 |  | 元 |  | 7% | 95.85 | 6.71
5 | 装置性材料费 |  | 元 |  |  |  | 0.00
6 | 价差 |  | 元 |  |  |  | 25.11
| 人工 |  | 工时 |  | 5.9 | 4.00 | 23.60
| 机械工 |  | 工时 |  | 0.377 | 4.00 | 1.51
7 | 风险金 |  | 元 |  | 0% | 127.67 | 0.00
8 | 税金 |  | 元 |  | 9% | 127.67 | 11.49
| 合计 |  | 元 |  |  |  | 139.16
| 单价 |  | 元 |  |  |  | 139.16
工程单价计算表
DN20全铜排气阀 工程
单价编号： | 44 |  |  | 定额单位：个
施工方法： | 定额编号:06019。 阀门壳体压力试验，阀门解体检查及研磨，管子切口、套丝、上阀门。
序号 | 名称 | 型号规格 | 计量单位 |  | 数量 | 单价(元) | 合价(元)
1 | 直接费 |  | 元 |  |  |  | 28.02
1.1 | 人工费 |  | 元 |  |  |  | 8.30
| 人工 |  | 工时 |  | 2.4 | 3.46 | 8.30
1.2 | 材料费 |  | 元 |  |  |  | 13.00
| 活接头 |  | 个 |  | 1 | 10.00 | 10.00
| 其他材料费 |  | % |  | 30 | 10.00 | 3.00
1.3 | 机械使用费 |  | 元 |  |  |  | 1.78
| 切管机 | 9A151 | 台时 |  | 0.02 | 23.76 | 0.48
| 电动套丝机 | 直径39以内 | 台时 |  | 0.08 | 9.87 | 0.79
| 其他机械费 |  | % |  | 40 | 1.27 | 0.51
1.4 | 其他直接费 |  | 元 |  | 5.2% | 23.08 | 1.20
1.5 | 现场经费 |  | 元 |  | 45% | 8.30 | 3.74
2 | 施工管理费 |  | 元 |  | 47% | 8.30 | 3.90
3 | 社会保障及企业计提费 |  | 元 |  | 32.8% | 8.40 | 2.76
4 | 企业利润 |  | 元 |  | 7% | 34.68 | 2.43
5 | 装置性材料费 |  | 元 |  |  |  | 0.00
| 螺纹阀门 |  | 个 |  | 1 | 0.00 | 0.00
6 | 价差 |  | 元 |  |  |  | 9.71
| 人工 |  | 工时 |  | 2.4 | 4.00 | 9.60
| 机械工 |  | 工时 |  | 0.028 | 4.00 | 0.11
7 | 风险金 |  | 元 |  | 0% | 46.82 | 0.00
8 | 税金 |  | 元 |  | 9% | 46.82 | 4.21
| 合计 |  | 元 |  |  |  | 51.03
| 单价 |  | 元 |  |  |  | 51.03
工程单价计算表
排空闸阀Z15T-10 DN20 工程
单价编号： | 45 |  |  | 定额单位：个
施工方法： | 定额编号:06018。 阀门壳体压力试验，阀门解体检查及研磨，管子切口、套丝、上阀门。
序号 | 名称 | 型号规格 | 计量单位 |  | 数量 | 单价(元) | 合价(元)
1 | 直接费 |  | 元 |  |  |  | 23.51
1.1 | 人工费 |  | 元 |  |  |  | 5.54
| 人工 |  | 工时 |  | 1.6 | 3.46 | 5.54
1.2 | 材料费 |  | 元 |  |  |  | 13.00
| 活接头 |  | 个 |  | 1 | 10.00 | 10.00
| 其他材料费 |  | % |  | 30 | 10.00 | 3.00
1.3 | 机械使用费 |  | 元 |  |  |  | 1.44
| 切管机 | 9A151 | 台时 |  | 0.01 | 23.76 | 0.24
| 电动套丝机 | 直径39以内 | 台时 |  | 0.08 | 9.87 | 0.79
| 其他机械费 |  | % |  | 40 | 1.03 | 0.41
1.4 | 其他直接费 |  | 元 |  | 5.2% | 19.98 | 1.04
1.5 | 现场经费 |  | 元 |  | 45% | 5.54 | 2.49
2 | 施工管理费 |  | 元 |  | 47% | 5.54 | 2.60
3 | 社会保障及企业计提费 |  | 元 |  | 32.8% | 5.59 | 1.83
4 | 企业利润 |  | 元 |  | 7% | 27.94 | 1.96
5 | 装置性材料费 |  | 元 |  |  |  | 0.00
| 螺纹阀门 |  | 个 |  | 1 | 0.00 | 0.00
6 | 价差 |  | 元 |  |  |  | 6.46
| 人工 |  | 工时 |  | 1.6 | 4.00 | 6.40
| 机械工 |  | 工时 |  | 0.014 | 4.00 | 0.06
7 | 风险金 |  | 元 |  | 0% | 36.36 | 0.00
8 | 税金 |  | 元 |  | 9% | 36.36 | 3.27
| 合计 |  | 元 |  |  |  | 39.63
| 单价 |  | 元 |  |  |  | 39.63
工程单价计算表
通风帽 DN200 工程
单价编号： | 46 |  |  | 定额单位：100m
施工方法： | 定额编号:10314。 预制混凝土管安装，预制混凝土套管刚性接口，公称直径400mm
序号 | 名称 | 型号规格 | 计量单位 |  | 数量 | 单价(元) | 合价(元)
1 | 直接费 |  | 元 |  |  |  | 3503.23
1.1 | 人工费 |  | 元 |  |  |  | 1570.84
| 人工 |  | 工时 |  | 454 | 3.46 | 1570.84
1.2 | 材料费 |  | 元 |  |  |  | 404.67
| 水泥 | 42.5MPa | kg |  | 265 | 0.25 | 66.25
| 石棉绒 |  | kg |  | 34 | 2.80 | 95.20
| 油麻 |  | kg |  | 19.4 | 8.50 | 164.90
| 其他材料费 |  | % |  | 24 | 326.35 | 78.32
1.3 | 机械使用费 |  | 元 |  |  |  | 682.62
| 载重汽车 | 载重量5t | 台时 |  | 6 | 42.94 | 257.64
| 汽车起重机 | 起重量8t | 台时 |  | 6 | 64.39 | 386.34
| 其他机械费 |  | % |  | 6 | 643.98 | 38.64
1.4 | 其他直接费 |  | 元 |  | 5.2% | 2658.13 | 138.22
1.5 | 现场经费 |  | 元 |  | 45% | 1570.84 | 706.88
2 | 施工管理费 |  | 元 |  | 47% | 1570.84 | 738.29
3 | 社会保障及企业计提费 |  | 元 |  | 32.8% | 1653.88 | 542.47
4 | 企业利润 |  | 元 |  | 7% | 4783.99 | 334.88
5 | 装置性材料费 |  | 元 |  |  |  | 26550.00
| 通风帽 | 直径200 | 个 |  | 50 | 531.00 | 26550.00
6 | 价差 |  | 元 |  |  |  | 2328.12
| 人工 |  | 工时 |  | 454 | 4.00 | 1816.00
| 机械工 |  | 工时 |  | 24 | 4.00 | 96.00
| 水泥 | 42.5MPa | kg |  | 265 | 0.18 | 47.70
| 柴油 |  | kg |  | 46.2 | 3.43 | 158.47
| 汽油 |  | kg |  | 43.2 | 4.86 | 209.95
7 | 风险金 |  | 元 |  | 0% | 33996.99 | 0.00
8 | 税金 |  | 元 |  | 9% | 33996.99 | 3059.73
| 合计 |  | 元 |  |  |  | 37056.72
| 单价 |  | 元 |  |  |  | 370.57
工程单价计算表
2*2平方双绞屏蔽线（液位控制线，输出4-20MA，供电24vdc） 工程
单价编号： | 47 |  |  | 定额单位：100m单线
施工方法： | 定额编号:18062。 管内穿线，铜芯，截面2.5mm²以内
序号 | 名称 | 型号规格 | 计量单位 |  | 数量 | 单价(元) | 合价(元)
1 | 直接费 |  | 元 |  |  |  | 50.76
1.1 | 人工费 |  | 元 |  |  |  | 22.49
| 人工 |  | 工时 |  | 6.5 | 3.46 | 22.49
1.2 | 材料费 |  | 元 |  |  |  | 16.14
| 钢丝 | 直径1.6 | kg |  | 0.09 | 3.00 | 0.27
| 汽油 |  | kg |  | 0.5 | 3.00 | 1.50
| 棉纱头 |  | kg |  | 0.2 | 6.00 | 1.20
| 焊锡 |  | kg |  | 0.2 | 60.00 | 12.00
| 焊锡膏瓶装50g |  | kg |  | 0.01 | 70.00 | 0.70
| 塑料胶布带25mm×10m |  | 卷 |  | 0.25 | 0.00 | 0.00
| 其他材料费 |  | % |  | 3 | 15.67 | 0.47
1.3 | 机械使用费 |  | 元 |  |  |  | 0.00
1.4 | 其他直接费 |  | 元 |  | 5.2% | 38.63 | 2.01
1.5 | 现场经费 |  | 元 |  | 45% | 22.49 | 10.12
2 | 施工管理费 |  | 元 |  | 47% | 22.49 | 10.57
3 | 社会保障及企业计提费 |  | 元 |  | 32.8% | 22.49 | 7.38
4 | 企业利润 |  | 元 |  | 7% | 68.71 | 4.81
5 | 装置性材料费 |  | 元 |  |  |  | 0.00
| 绝缘导线 |  | m |  | 116 | 0.00 | 0.00
6 | 价差 |  | 元 |  |  |  | 28.88
| 人工 |  | 工时 |  | 6.5 | 4.00 | 26.00
| 钢丝 | 直径1.6 | kg |  | 0.09 | 5.00 | 0.45
| 汽油 |  | kg |  | 0.5 | 4.86 | 2.43
7 | 风险金 |  | 元 |  | 0% | 102.40 | 0.00
8 | 税金 |  | 元 |  | 9% | 102.40 | 9.22
| 合计 |  | 元 |  |  |  | 111.62
| 单价 |  | 元 |  |  |  | 1.12
工程单价计算表
高压泵G100QJ(Q:7m³/h；扬程430m；P：13KW) 工程
单价编号： | 48 |  |  | 定额单位：套
施工方法： | 定额编号:YB0501。 部件检查，组合装配，安装，固定，调试，校正。
序号 | 名称 | 型号规格 | 计量单位 |  | 数量 | 单价(元) | 合价(元)
1 | 直接费 |  | 元 |  |  |  | 185.66
1.1 | 人工费 |  | 元 |  |  |  | 96.88
| 人工 |  | 工时 |  | 28 | 3.46 | 96.88
1.2 | 材料费 |  | 元 |  |  |  | 31.16
| 零星材料费 |  | % |  | 30 | 103.88 | 31.16
1.3 | 机械使用费 |  | 元 |  |  |  | 7.00
| 电焊机 | 交流25kVA | 台时 |  | 0.48 | 14.58 | 7.00
1.4 | 其他直接费 |  | 元 |  | 5.2% | 135.04 | 7.02
1.5 | 现场经费 |  | 元 |  | 45% | 96.88 | 43.60
2 | 施工管理费 |  | 元 |  | 47% | 96.88 | 45.53
3 | 社会保障及企业计提费 |  | 元 |  | 32.8% | 96.88 | 31.78
4 | 企业利润 |  | 元 |  | 7% | 262.97 | 18.41
5 | 装置性材料费 |  | 元 |  |  |  | 0.00
6 | 价差 |  | 元 |  |  |  | 112.00
| 人工 |  | 工时 |  | 28 | 4.00 | 112.00
7 | 风险金 |  | 元 |  | 0% | 393.38 | 0.00
8 | 税金 |  | 元 |  | 9% | 393.38 | 35.40
| 合计 |  | 元 |  |  |  | 428.78
| 单价 |  | 元 |  |  |  | 428.78
工程单价计算表
水泵智能控制箱13KW 工程
单价编号： | 49 |  |  | 定额单位：台
施工方法： | 定额编号:13001。 控制台，宽≤1m
序号 | 名称 | 型号规格 | 计量单位 |  | 数量 | 单价(元) | 合价(元)
1 | 直接费 |  | 元 |  |  |  | 296.64
1.1 | 人工费 |  | 元 |  |  |  | 138.05
| 人工 |  | 工时 |  | 39.9 | 3.46 | 138.05
1.2 | 材料费 |  | 元 |  |  |  | 48.00
| 镀锌扁钢 |  | kg |  | 6 | 3.00 | 18.00
| 调合漆 |  | kg |  | 0.1 | 10.38 | 1.04
| 垫铁 |  | kg |  | 1.5 | 4.50 | 6.75
| 胶木线夹 |  | 个 |  | 8 | 0.40 | 3.20
| 焊条 |  | kg |  | 0.2 | 5.56 | 1.11
| 塑料带 | 20×40m | 卷 |  | 0.3 | 5.50 | 1.65
| 塑料软管 | 直径5 | m |  | 4 | 1.10 | 4.40
| 塑料异形管 | 直径5 | 个 |  | 8 | 0.50 | 4.00
| 镀锌螺栓M10×70 |  | kg |  | 0.29 | 5.47 | 1.59
| 其他材料费 |  | % |  | 15 | 41.74 | 6.26
1.3 | 机械使用费 |  | 元 |  |  |  | 36.88
| 汽车起重机 | 起重量5t | 台时 |  | 0.5 | 49.56 | 24.78
| 电焊机 | 交流25kVA | 台时 |  | 0.6 | 14.58 | 8.75
| 其他机械费 |  | % |  | 10 | 33.53 | 3.35
1.4 | 其他直接费 |  | 元 |  | 5.2% | 222.93 | 11.59
1.5 | 现场经费 |  | 元 |  | 45% | 138.05 | 62.12
2 | 施工管理费 |  | 元 |  | 47% | 138.05 | 64.88
3 | 社会保障及企业计提费 |  | 元 |  | 32.8% | 142.72 | 46.81
4 | 企业利润 |  | 元 |  | 7% | 408.33 | 28.58
5 | 装置性材料费 |  | 元 |  |  |  | 0.00
6 | 价差 |  | 元 |  |  |  | 182.81
| 人工 |  | 工时 |  | 39.9 | 4.00 | 159.60
| 机械工 |  | 工时 |  | 1.35 | 4.00 | 5.40
| 镀锌扁钢 |  | kg |  | 6 | 0.62 | 3.72
| 汽油 |  | kg |  | 2.9 | 4.86 | 14.09
7 | 风险金 |  | 元 |  | 0% | 619.72 | 0.00
8 | 税金 |  | 元 |  | 9% | 619.72 | 55.77
工程单价计算表
水泵智能控制箱13KW 工程
单价编号： | 49 |  |  | 定额单位：台
施工方法： | 定额编号:13001。 控制台，宽≤1m
序号 | 名称 | 型号规格 | 计量单位 |  | 数量 | 单价(元) | 合价(元)
| 合计 |  | 元 |  |  |  | 675.49
| 单价 |  | 元 |  |  |  | 675.49
工程单价计算表
钢管 DN150 Q235B 工程
单价编号： | 50 |  |  | 定额单位：100m
施工方法： | 定额编号:10236。 输水管道安装，钢管法兰连接，公称直径150mm
序号 | 名称 | 型号规格 | 计量单位 |  | 数量 | 单价(元) | 合价(元)
1 | 直接费 |  | 元 |  |  |  | 1107.25
1.1 | 人工费 |  | 元 |  |  |  | 352.92
| 人工 |  | 工时 |  | 102 | 3.46 | 352.92
1.2 | 材料费 |  | 元 |  |  |  | 445.72
| 橡胶板 | δ0.8～6 | kg |  | 5.6 | 32.00 | 179.20
| 螺栓 |  | kg |  | 29.92 | 5.47 | 163.66
| 其他材料费 |  | % |  | 30 | 342.86 | 102.86
1.3 | 机械使用费 |  | 元 |  |  |  | 102.92
| 汽车起重机 | 起重量8t | 台时 |  | 1.48 | 64.39 | 95.30
| 其他机械费 |  | % |  | 8 | 95.30 | 7.62
1.4 | 其他直接费 |  | 元 |  | 5.2% | 901.56 | 46.88
1.5 | 现场经费 |  | 元 |  | 45% | 352.92 | 158.81
2 | 施工管理费 |  | 元 |  | 47% | 352.92 | 165.87
3 | 社会保障及企业计提费 |  | 元 |  | 32.8% | 366.75 | 120.29
4 | 企业利润 |  | 元 |  | 7% | 1393.41 | 97.54
5 | 装置性材料费 |  | 元 |  |  |  | 0.00
6 | 价差 |  | 元 |  |  |  | 463.07
| 人工 |  | 工时 |  | 102 | 4.00 | 408.00
| 机械工 |  | 工时 |  | 3.996 | 4.00 | 15.98
| 柴油 |  | kg |  | 11.396 | 3.43 | 39.09
7 | 风险金 |  | 元 |  | 0% | 1954.02 | 0.00
8 | 税金 |  | 元 |  | 9% | 1954.02 | 175.86
| 合计 |  | 元 |  |  |  | 2129.88
| 单价 |  | 元 |  |  |  | 21.30
工程单价计算表
钢管 DN100 Q235B 工程
单价编号： | 51 |  |  | 定额单位：100m
施工方法： | 定额编号:10234。 输水管道安装，钢管法兰连接，公称直径100mm
序号 | 名称 | 型号规格 | 计量单位 |  | 数量 | 单价(元) | 合价(元)
1 | 直接费 |  | 元 |  |  |  | 761.69
1.1 | 人工费 |  | 元 |  |  |  | 283.72
| 人工 |  | 工时 |  | 82 | 3.46 | 283.72
1.2 | 材料费 |  | 元 |  |  |  | 241.77
| 橡胶板 | δ0.8～6 | kg |  | 3.4 | 32.00 | 108.80
| 螺栓 |  | kg |  | 14.11 | 5.47 | 77.18
| 其他材料费 |  | % |  | 30 | 185.98 | 55.79
1.3 | 机械使用费 |  | 元 |  |  |  | 77.19
| 汽车起重机 | 起重量8t | 台时 |  | 1.11 | 64.39 | 71.47
| 其他机械费 |  | % |  | 8 | 71.47 | 5.72
1.4 | 其他直接费 |  | 元 |  | 5.2% | 602.68 | 31.34
1.5 | 现场经费 |  | 元 |  | 45% | 283.72 | 127.67
2 | 施工管理费 |  | 元 |  | 47% | 283.72 | 133.35
3 | 社会保障及企业计提费 |  | 元 |  | 32.8% | 294.09 | 96.46
4 | 企业利润 |  | 元 |  | 7% | 991.50 | 69.41
5 | 装置性材料费 |  | 元 |  |  |  | 0.00
6 | 价差 |  | 元 |  |  |  | 369.31
| 人工 |  | 工时 |  | 82 | 4.00 | 328.00
| 机械工 |  | 工时 |  | 2.997 | 4.00 | 11.99
| 柴油 |  | kg |  | 8.547 | 3.43 | 29.32
7 | 风险金 |  | 元 |  | 0% | 1430.22 | 0.00
8 | 税金 |  | 元 |  | 9% | 1430.22 | 128.72
| 合计 |  | 元 |  |  |  | 1558.94
| 单价 |  | 元 |  |  |  | 15.59
工程单价计算表
钢管 DN50 Q235B 工程
单价编号： | 52 |  |  | 定额单位：100m
施工方法： | 定额编号:10232。 输水管道安装，钢管法兰连接，公称直径50mm
序号 | 名称 | 型号规格 | 计量单位 |  | 数量 | 单价(元) | 合价(元)
1 | 直接费 |  | 元 |  |  |  | 540.23
1.1 | 人工费 |  | 元 |  |  |  | 242.20
| 人工 |  | 工时 |  | 70 | 3.46 | 242.20
1.2 | 材料费 |  | 元 |  |  |  | 167.72
| 橡胶板 | δ0.8～6 | kg |  | 1.4 | 32.00 | 44.80
| 螺栓 |  | kg |  | 7.14 | 5.47 | 39.06
| 其他材料费 |  | % |  | 100 | 83.86 | 83.86
1.3 | 机械使用费 |  | 元 |  |  |  | 0.00
1.4 | 其他直接费 |  | 元 |  | 5.2% | 409.92 | 21.32
1.5 | 现场经费 |  | 元 |  | 45% | 242.20 | 108.99
2 | 施工管理费 |  | 元 |  | 47% | 242.20 | 113.83
3 | 社会保障及企业计提费 |  | 元 |  | 32.8% | 242.20 | 79.44
4 | 企业利润 |  | 元 |  | 7% | 733.50 | 51.35
5 | 装置性材料费 |  | 元 |  |  |  | 0.00
6 | 价差 |  | 元 |  |  |  | 280.00
| 人工 |  | 工时 |  | 70 | 4.00 | 280.00
7 | 风险金 |  | 元 |  | 0% | 1064.85 | 0.00
8 | 税金 |  | 元 |  | 9% | 1064.85 | 95.84
| 合计 |  | 元 |  |  |  | 1160.69
| 单价 |  | 元 |  |  |  | 11.61
工程单价计算表
钢管DN80 Q235B 工程
单价编号： | 53 |  |  | 定额单位：100m
施工方法： | 定额编号:10234。 输水管道安装，钢管法兰连接，公称直径100mm
序号 | 名称 | 型号规格 | 计量单位 |  | 数量 | 单价(元) | 合价(元)
1 | 直接费 |  | 元 |  |  |  | 761.69
1.1 | 人工费 |  | 元 |  |  |  | 283.72
| 人工 |  | 工时 |  | 82 | 3.46 | 283.72
1.2 | 材料费 |  | 元 |  |  |  | 241.77
| 橡胶板 | δ0.8～6 | kg |  | 3.4 | 32.00 | 108.80
| 螺栓 |  | kg |  | 14.11 | 5.47 | 77.18
| 其他材料费 |  | % |  | 30 | 185.98 | 55.79
1.3 | 机械使用费 |  | 元 |  |  |  | 77.19
| 汽车起重机 | 起重量8t | 台时 |  | 1.11 | 64.39 | 71.47
| 其他机械费 |  | % |  | 8 | 71.47 | 5.72
1.4 | 其他直接费 |  | 元 |  | 5.2% | 602.68 | 31.34
1.5 | 现场经费 |  | 元 |  | 45% | 283.72 | 127.67
2 | 施工管理费 |  | 元 |  | 47% | 283.72 | 133.35
3 | 社会保障及企业计提费 |  | 元 |  | 32.8% | 294.09 | 96.46
4 | 企业利润 |  | 元 |  | 7% | 991.50 | 69.41
5 | 装置性材料费 |  | 元 |  |  |  | 0.00
6 | 价差 |  | 元 |  |  |  | 369.31
| 人工 |  | 工时 |  | 82 | 4.00 | 328.00
| 机械工 |  | 工时 |  | 2.997 | 4.00 | 11.99
| 柴油 |  | kg |  | 8.547 | 3.43 | 29.32
7 | 风险金 |  | 元 |  | 0% | 1430.22 | 0.00
8 | 税金 |  | 元 |  | 9% | 1430.22 | 128.72
| 合计 |  | 元 |  |  |  | 1558.94
| 单价 |  | 元 |  |  |  | 15.59
工程单价计算表
钢管 DN200 Q235B 工程
单价编号： | 54 |  |  | 定额单位：100m
施工方法： | 定额编号:10237。 输水管道安装，钢管法兰连接，公称直径200mm
序号 | 名称 | 型号规格 | 计量单位 |  | 数量 | 单价(元) | 合价(元)
1 | 直接费 |  | 元 |  |  |  | 1404.47
1.1 | 人工费 |  | 元 |  |  |  | 422.12
| 人工 |  | 工时 |  | 122 | 3.46 | 422.12
1.2 | 材料费 |  | 元 |  |  |  | 577.98
| 橡胶板 | δ0.8～6 | kg |  | 6.6 | 32.00 | 211.20
| 螺栓 |  | kg |  | 42.67 | 5.47 | 233.40
| 其他材料费 |  | % |  | 30 | 444.60 | 133.38
1.3 | 机械使用费 |  | 元 |  |  |  | 154.39
| 汽车起重机 | 起重量8t | 台时 |  | 2.22 | 64.39 | 142.95
| 其他机械费 |  | % |  | 8 | 142.95 | 11.44
1.4 | 其他直接费 |  | 元 |  | 5.2% | 1154.49 | 60.03
1.5 | 现场经费 |  | 元 |  | 45% | 422.12 | 189.95
2 | 施工管理费 |  | 元 |  | 47% | 422.12 | 198.40
3 | 社会保障及企业计提费 |  | 元 |  | 32.8% | 442.86 | 145.26
4 | 企业利润 |  | 元 |  | 7% | 1748.13 | 122.37
5 | 装置性材料费 |  | 元 |  |  |  | 0.00
6 | 价差 |  | 元 |  |  |  | 570.61
| 人工 |  | 工时 |  | 122 | 4.00 | 488.00
| 机械工 |  | 工时 |  | 5.994 | 4.00 | 23.98
| 柴油 |  | kg |  | 17.094 | 3.43 | 58.63
7 | 风险金 |  | 元 |  | 0% | 2441.11 | 0.00
8 | 税金 |  | 元 |  | 9% | 2441.11 | 219.70
| 合计 |  | 元 |  |  |  | 2660.81
| 单价 |  | 元 |  |  |  | 26.61
工程单价计算表
闸阀 DN100 工程
单价编号： | 55 |  |  | 定额单位：个
施工方法： | 定额编号:06038。 阀门壳体压力试验，阀门解体检查及研磨、阀门吊装就位、制垫、加垫、紧螺栓。
序号 | 名称 | 型号规格 | 计量单位 |  | 数量 | 单价(元) | 合价(元)
1 | 直接费 |  | 元 |  |  |  | 79.14
1.1 | 人工费 |  | 元 |  |  |  | 20.41
| 人工 |  | 工时 |  | 5.9 | 3.46 | 20.41
1.2 | 材料费 |  | 元 |  |  |  | 39.08
| 橡胶板 | δ0.8～6 | kg |  | 0.34 | 32.00 | 10.88
| 焊条 |  | kg |  | 0.17 | 5.56 | 0.95
| 螺栓 |  | kg |  | 1.41 | 5.47 | 7.71
| 其他材料费 |  | % |  | 100 | 19.54 | 19.54
1.3 | 机械使用费 |  | 元 |  |  |  | 7.01
| 试压泵 | 2.5MPa | 台时 |  | 0.29 | 6.94 | 2.01
| 电焊机 | 直流20kW | 台时 |  | 0.21 | 20.75 | 4.36
| 其他机械费 |  | % |  | 10 | 6.37 | 0.64
1.4 | 其他直接费 |  | 元 |  | 5.2% | 66.50 | 3.46
1.5 | 现场经费 |  | 元 |  | 45% | 20.41 | 9.18
2 | 施工管理费 |  | 元 |  | 47% | 20.41 | 9.59
3 | 社会保障及企业计提费 |  | 元 |  | 32.8% | 21.71 | 7.12
4 | 企业利润 |  | 元 |  | 7% | 95.85 | 6.71
5 | 装置性材料费 |  | 元 |  |  |  | 0.00
6 | 价差 |  | 元 |  |  |  | 25.11
| 人工 |  | 工时 |  | 5.9 | 4.00 | 23.60
| 机械工 |  | 工时 |  | 0.377 | 4.00 | 1.51
7 | 风险金 |  | 元 |  | 0% | 127.67 | 0.00
8 | 税金 |  | 元 |  | 9% | 127.67 | 11.49
| 合计 |  | 元 |  |  |  | 139.16
| 单价 |  | 元 |  |  |  | 139.16
工程单价计算表
闸阀DN50 工程
单价编号： | 56 |  |  | 定额单位：个
施工方法： | 定额编号:06022。 阀门壳体压力试验，阀门解体检查及研磨、阀门吊装就位、制垫、加垫、紧螺栓。
序号 | 名称 | 型号规格 | 计量单位 |  | 数量 | 单价(元) | 合价(元)
1 | 直接费 |  | 元 |  |  |  | 53.60
1.1 | 人工费 |  | 元 |  |  |  | 23.53
| 人工 |  | 工时 |  | 6.8 | 3.46 | 23.53
1.2 | 材料费 |  | 元 |  |  |  | 13.00
| 活接头 |  | 个 |  | 1 | 10.00 | 10.00
| 其他材料费 |  | % |  | 30 | 10.00 | 3.00
1.3 | 机械使用费 |  | 元 |  |  |  | 4.35
| 切管机 | 9A151 | 台时 |  | 0.08 | 23.76 | 1.90
| 电动套丝机 | 直径39以内 | 台时 |  | 0.16 | 9.87 | 1.58
| 其他机械费 |  | % |  | 25 | 3.48 | 0.87
1.4 | 其他直接费 |  | 元 |  | 5.2% | 40.88 | 2.13
1.5 | 现场经费 |  | 元 |  | 45% | 23.53 | 10.59
2 | 施工管理费 |  | 元 |  | 47% | 23.53 | 11.06
3 | 社会保障及企业计提费 |  | 元 |  | 32.8% | 23.92 | 7.85
4 | 企业利润 |  | 元 |  | 7% | 72.51 | 5.08
5 | 装置性材料费 |  | 元 |  |  |  | 0.00
| 螺纹阀门 |  | 个 |  | 1 | 0.00 | 0.00
6 | 价差 |  | 元 |  |  |  | 27.65
| 人工 |  | 工时 |  | 6.8 | 4.00 | 27.20
| 机械工 |  | 工时 |  | 0.112 | 4.00 | 0.45
7 | 风险金 |  | 元 |  | 0% | 105.24 | 0.00
8 | 税金 |  | 元 |  | 9% | 105.24 | 9.47
| 合计 |  | 元 |  |  |  | 114.71
| 单价 |  | 元 |  |  |  | 114.71
工程单价计算表
闸阀DN80 工程
单价编号： | 57 |  |  | 定额单位：个
施工方法： | 定额编号:06037。 阀门壳体压力试验，阀门解体检查及研磨、阀门吊装就位、制垫、加垫、紧螺栓。
序号 | 名称 | 型号规格 | 计量单位 |  | 数量 | 单价(元) | 合价(元)
1 | 直接费 |  | 元 |  |  |  | 62.28
1.1 | 人工费 |  | 元 |  |  |  | 15.22
| 人工 |  | 工时 |  | 4.4 | 3.46 | 15.22
1.2 | 材料费 |  | 元 |  |  |  | 30.76
| 橡胶板 | δ0.8～6 | kg |  | 0.28 | 32.00 | 8.96
| 焊条 |  | kg |  | 0.17 | 5.56 | 0.95
| 螺栓 |  | kg |  | 1 | 5.47 | 5.47
| 其他材料费 |  | % |  | 100 | 15.38 | 15.38
1.3 | 机械使用费 |  | 元 |  |  |  | 6.71
| 试压泵 | 2.5MPa | 台时 |  | 0.25 | 6.94 | 1.74
| 电焊机 | 直流20kW | 台时 |  | 0.21 | 20.75 | 4.36
| 其他机械费 |  | % |  | 10 | 6.10 | 0.61
1.4 | 其他直接费 |  | 元 |  | 5.2% | 52.69 | 2.74
1.5 | 现场经费 |  | 元 |  | 45% | 15.22 | 6.85
2 | 施工管理费 |  | 元 |  | 47% | 15.22 | 7.15
3 | 社会保障及企业计提费 |  | 元 |  | 32.8% | 16.34 | 5.36
4 | 企业利润 |  | 元 |  | 7% | 74.79 | 5.24
5 | 装置性材料费 |  | 元 |  |  |  | 0.00
6 | 价差 |  | 元 |  |  |  | 18.90
| 人工 |  | 工时 |  | 4.4 | 4.00 | 17.60
| 机械工 |  | 工时 |  | 0.325 | 4.00 | 1.30
7 | 风险金 |  | 元 |  | 0% | 98.93 | 0.00
8 | 税金 |  | 元 |  | 9% | 98.93 | 8.90
| 合计 |  | 元 |  |  |  | 107.83
| 单价 |  | 元 |  |  |  | 107.83
工程单价计算表
钢制法兰 DN50 Q235B 工程
单价编号： | 58 |  |  | 定额单位：副
施工方法： | 定额编号:YB1043。 切管、坡口、组对、焊接、磨平等。
序号 | 名称 | 型号规格 | 计量单位 |  | 数量 | 单价(元) | 合价(元)
1 | 直接费 |  | 元 |  |  |  | 16.89
1.1 | 人工费 |  | 元 |  |  |  | 5.95
| 人工 |  | 工时 |  | 1.72 | 3.46 | 5.95
1.2 | 材料费 |  | 元 |  |  |  | 1.89
| 尼龙砂轮片 | 直径100 | 片 |  | 0.07 | 6.50 | 0.46
| 氧气 |  | m³ |  | 0.05 | 4.50 | 0.23
| 乙炔气 |  | m³ |  | 0.02 | 18.00 | 0.36
| 电焊条J422综合 |  | kg |  | 0.12 | 5.56 | 0.67
| 其他材料费 |  | % |  | 10 | 1.72 | 0.17
1.3 | 机械使用费 |  | 元 |  |  |  | 5.67
| 电焊机 | 交流25kVA | 台时 |  | 0.36 | 14.58 | 5.25
| 其他机械费 |  | % |  | 8 | 5.25 | 0.42
1.4 | 其他直接费 |  | 元 |  | 5.2% | 13.51 | 0.70
1.5 | 现场经费 |  | 元 |  | 45% | 5.95 | 2.68
2 | 施工管理费 |  | 元 |  | 47% | 5.95 | 2.80
3 | 社会保障及企业计提费 |  | 元 |  | 32.8% | 5.95 | 1.95
4 | 企业利润 |  | 元 |  | 7% | 21.64 | 1.51
5 | 装置性材料费 |  | 元 |  |  |  | 0.00
| 法兰 |  | 片 |  | 2 | 0.00 | 0.00
6 | 价差 |  | 元 |  |  |  | 6.88
| 人工 |  | 工时 |  | 1.72 | 4.00 | 6.88
7 | 风险金 |  | 元 |  | 0% | 30.03 | 0.00
8 | 税金 |  | 元 |  | 9% | 30.03 | 2.70
| 合计 |  | 元 |  |  |  | 32.73
| 单价 |  | 元 |  |  |  | 32.73
工程单价计算表
钢制法兰 DN100 Q235B 工程
单价编号： | 59 |  |  | 定额单位：副
施工方法： | 定额编号:YB1046。 切管、坡口、组对、焊接、磨平等。
序号 | 名称 | 型号规格 | 计量单位 |  | 数量 | 单价(元) | 合价(元)
1 | 直接费 |  | 元 |  |  |  | 28.71
1.1 | 人工费 |  | 元 |  |  |  | 8.48
| 人工 |  | 工时 |  | 2.45 | 3.46 | 8.48
1.2 | 材料费 |  | 元 |  |  |  | 4.60
| 尼龙砂轮片 | 直径100 | 片 |  | 0.13 | 6.50 | 0.85
| 氧气 |  | m³ |  | 0.12 | 4.50 | 0.54
| 乙炔气 |  | m³ |  | 0.05 | 18.00 | 0.90
| 电焊条J422综合 |  | kg |  | 0.34 | 5.56 | 1.89
| 其他材料费 |  | % |  | 10 | 4.18 | 0.42
1.3 | 机械使用费 |  | 元 |  |  |  | 10.58
| 电焊机 | 交流25kVA | 台时 |  | 0.66 | 14.58 | 9.62
| 其他机械费 |  | % |  | 10 | 9.62 | 0.96
1.4 | 其他直接费 |  | 元 |  | 5.2% | 23.66 | 1.23
1.5 | 现场经费 |  | 元 |  | 45% | 8.48 | 3.82
2 | 施工管理费 |  | 元 |  | 47% | 8.48 | 3.99
3 | 社会保障及企业计提费 |  | 元 |  | 32.8% | 8.48 | 2.78
4 | 企业利润 |  | 元 |  | 7% | 35.48 | 2.48
5 | 装置性材料费 |  | 元 |  |  |  | 0.00
| 法兰 |  | 片 |  | 2 | 0.00 | 0.00
6 | 价差 |  | 元 |  |  |  | 9.80
| 人工 |  | 工时 |  | 2.45 | 4.00 | 9.80
7 | 风险金 |  | 元 |  | 0% | 47.76 | 0.00
8 | 税金 |  | 元 |  | 9% | 47.76 | 4.30
| 合计 |  | 元 |  |  |  | 52.06
| 单价 |  | 元 |  |  |  | 52.06
工程单价计算表
钢制法兰 DN80 Q235B 工程
单价编号： | 60 |  |  | 定额单位：副
施工方法： | 定额编号:YB1045。 切管、坡口、组对、焊接、磨平等。
序号 | 名称 | 型号规格 | 计量单位 |  | 数量 | 单价(元) | 合价(元)
1 | 直接费 |  | 元 |  |  |  | 23.18
1.1 | 人工费 |  | 元 |  |  |  | 7.30
| 人工 |  | 工时 |  | 2.11 | 3.46 | 7.30
1.2 | 材料费 |  | 元 |  |  |  | 3.43
| 尼龙砂轮片 | 直径100 | 片 |  | 0.1 | 6.50 | 0.65
| 氧气 |  | m³ |  | 0.08 | 4.50 | 0.36
| 乙炔气 |  | m³ |  | 0.04 | 18.00 | 0.72
| 电焊条J422综合 |  | kg |  | 0.25 | 5.56 | 1.39
| 其他材料费 |  | % |  | 10 | 3.12 | 0.31
1.3 | 机械使用费 |  | 元 |  |  |  | 8.18
| 电焊机 | 交流25kVA | 台时 |  | 0.51 | 14.58 | 7.44
| 其他机械费 |  | % |  | 10 | 7.44 | 0.74
1.4 | 其他直接费 |  | 元 |  | 5.2% | 18.91 | 0.98
1.5 | 现场经费 |  | 元 |  | 45% | 7.30 | 3.29
2 | 施工管理费 |  | 元 |  | 47% | 7.30 | 3.43
3 | 社会保障及企业计提费 |  | 元 |  | 32.8% | 7.30 | 2.39
4 | 企业利润 |  | 元 |  | 7% | 29.00 | 2.03
5 | 装置性材料费 |  | 元 |  |  |  | 0.00
| 法兰 |  | 片 |  | 2 | 0.00 | 0.00
6 | 价差 |  | 元 |  |  |  | 8.44
| 人工 |  | 工时 |  | 2.11 | 4.00 | 8.44
7 | 风险金 |  | 元 |  | 0% | 39.47 | 0.00
8 | 税金 |  | 元 |  | 9% | 39.47 | 3.55
| 合计 |  | 元 |  |  |  | 43.02
| 单价 |  | 元 |  |  |  | 43.02
工程单价计算表
钢制法兰 DN200 Q235B 工程
单价编号： | 61 |  |  | 定额单位：副
施工方法： | 定额编号:YB1049。 切管、坡口、组对、焊接、磨平等。
序号 | 名称 | 型号规格 | 计量单位 |  | 数量 | 单价(元) | 合价(元)
1 | 直接费 |  | 元 |  |  |  | 59.91
1.1 | 人工费 |  | 元 |  |  |  | 13.91
| 人工 |  | 工时 |  | 4.02 | 3.46 | 13.91
1.2 | 材料费 |  | 元 |  |  |  | 17.04
| 尼龙砂轮片 | 直径100 | 片 |  | 0.32 | 6.50 | 2.08
| 氧气 |  | m³ |  | 0.18 | 4.50 | 0.81
| 乙炔气 |  | m³ |  | 0.15 | 18.00 | 2.70
| 电焊条J422综合 |  | kg |  | 1.78 | 5.56 | 9.90
| 其他材料费 |  | % |  | 10 | 15.49 | 1.55
1.3 | 机械使用费 |  | 元 |  |  |  | 20.05
| 电焊机 | 交流25kVA | 台时 |  | 1.25 | 14.58 | 18.23
| 其他机械费 |  | % |  | 10 | 18.23 | 1.82
1.4 | 其他直接费 |  | 元 |  | 5.2% | 51.00 | 2.65
1.5 | 现场经费 |  | 元 |  | 45% | 13.91 | 6.26
2 | 施工管理费 |  | 元 |  | 47% | 13.91 | 6.54
3 | 社会保障及企业计提费 |  | 元 |  | 32.8% | 13.91 | 4.56
4 | 企业利润 |  | 元 |  | 7% | 71.01 | 4.97
5 | 装置性材料费 |  | 元 |  |  |  | 0.00
| 法兰 |  | 片 |  | 2 | 0.00 | 0.00
6 | 价差 |  | 元 |  |  |  | 16.08
| 人工 |  | 工时 |  | 4.02 | 4.00 | 16.08
7 | 风险金 |  | 元 |  | 0% | 92.06 | 0.00
8 | 税金 |  | 元 |  | 9% | 92.06 | 8.29
| 合计 |  | 元 |  |  |  | 100.35
| 单价 |  | 元 |  |  |  | 100.35
工程单价计算表
挖掘机挖Ⅰ～Ⅱ类土，运距暂按2km，最终以实际结算为准 工程
单价编号： | 62 |  |  | 定额单位：100m³
施工方法： | 定额编号:01211。 挖松、堆放。
序号 | 名称 | 型号规格 | 计量单位 |  | 数量 | 单价(元) | 合价(元)
1 | 直接费 |  | 元 |  |  |  | 153.87
1.1 | 人工费 |  | 元 |  |  |  | 13.84
| 人工 |  | 工时 |  | 4 | 3.46 | 13.84
1.2 | 材料费 |  | 元 |  |  |  | 6.75
| 零星材料费 |  | % |  | 5 | 135.07 | 6.75
1.3 | 机械使用费 |  | 元 |  |  |  | 121.23
| 单斗挖掘机 | 液压 斗容1m³ | 台时 |  | 1.08 | 112.25 | 121.23
1.4 | 其他直接费 |  | 元 |  | 4.5% | 141.82 | 6.38
1.5 | 现场经费 |  | 元 |  | 4% | 141.82 | 5.67
2 | 施工管理费 |  | 元 |  | 3.7% | 153.87 | 5.69
3 | 社会保障及企业计提费 |  | 元 |  | 32.8% | 23.93 | 7.85
4 | 企业利润 |  | 元 |  | 7% | 167.41 | 11.72
5 | 价差 |  | 元 |  |  |  | 82.86
| 人工 |  | 工时 |  | 4 | 4.00 | 16.00
| 机械工 |  | 工时 |  | 2.916 | 4.00 | 11.66
| 柴油 |  | kg |  | 16.092 | 3.43 | 55.20
6 | 风险金 |  | 元 |  | 0% | 261.99 | 0.00
7 | 税金 |  | 元 |  | 9% | 261.99 | 23.58
| 合计 |  | 元 |  |  |  | 285.57
| 单价 |  | 元 |  |  |  | 2.86
工程单价计算表
1m³挖掘机装石碴，汽车运输，露天作业，运距暂按2km，最终以实际结算为准 工程
单价编号： | 63 |  |  | 定额单位：100m³
施工方法： | 定额编号:02533。 检查钻具、换钎、开挖。
序号 | 名称 | 型号规格 | 计量单位 |  | 数量 | 单价(元) | 合价(元)
1 | 直接费 |  | 元 |  |  |  | 1605.21
1.1 | 人工费 |  | 元 |  |  |  | 55.36
| 人工 |  | 工时 |  | 16 | 3.46 | 55.36
1.2 | 材料费 |  | 元 |  |  |  | 28.48
| 零星材料费 |  | % |  | 2 | 1424.20 | 28.48
1.3 | 机械使用费 |  | 元 |  |  |  | 1368.84
| 单斗挖掘机 | 液压 斗容1m³ | 台时 |  | 2.74 | 112.25 | 307.57
| 推土机 | 功率88kW | 台时 |  | 1.37 | 97.48 | 133.55
| 自卸汽车 | 载重量8t | 台时 |  | 13.74 | 67.52 | 927.72
1.4 | 其他直接费 |  | 元 |  | 4.5% | 1452.68 | 65.37
1.5 | 现场经费 |  | 元 |  | 6% | 1452.68 | 87.16
2 | 施工管理费 |  | 元 |  | 5.7% | 1605.21 | 91.50
3 | 社会保障及企业计提费 |  | 元 |  | 32.8% | 154.14 | 50.56
4 | 企业利润 |  | 元 |  | 7% | 1747.27 | 122.31
5 | 价差 |  | 元 |  |  |  | 858.14
| 人工 |  | 工时 |  | 16 | 4.00 | 64.00
| 机械工 |  | 工时 |  | 28.548 | 4.00 | 114.19
| 柴油 |  | kg |  | 198.236 | 3.43 | 679.95
6 | 风险金 |  | 元 |  | 0% | 2727.72 | 0.00
7 | 税金 |  | 元 |  | 9% | 2727.72 | 245.49
| 合计 |  | 元 |  |  |  | 2973.21
| 单价 |  | 元 |  |  |  | 29.73
工程单价计算表
回填土石方，机械夯填土石 工程
单价编号： | 64 |  |  | 定额单位：100m³
施工方法： | 定额编号:03003。 包括5m内取土（石渣）回填、平土、简单压实。 推平、刨毛、压实、削坡、洒水、辅助工作。
序号 | 名称 | 型号规格 | 计量单位 |  | 数量 | 单价(元) | 合价(元)
1 | 直接费 |  | 元 |  |  |  | 691.63
1.1 | 人工费 |  | 元 |  |  |  | 446.34
| 人工 |  | 工时 |  | 129 | 3.46 | 446.34
1.2 | 材料费 |  | 元 |  |  |  | 29.81
| 零星材料费 |  | % |  | 5 | 596.10 | 29.81
1.3 | 机械使用费 |  | 元 |  |  |  | 149.76
| 蛙式夯实机 | 功率2.8kW | 台时 |  | 14.4 | 10.40 | 149.76
1.4 | 其他直接费 |  | 元 |  | 4.5% | 625.91 | 28.17
1.5 | 现场经费 |  | 元 |  | 6% | 625.91 | 37.55
2 | 施工管理费 |  | 元 |  | 5.8% | 691.63 | 40.11
3 | 社会保障及企业计提费 |  | 元 |  | 32.8% | 545.99 | 179.08
4 | 企业利润 |  | 元 |  | 7% | 910.82 | 63.76
5 | 价差 |  | 元 |  |  |  | 631.20
| 人工 |  | 工时 |  | 129 | 4.00 | 516.00
| 机械工 |  | 工时 |  | 28.8 | 4.00 | 115.20
6 | 风险金 |  | 元 |  | 0% | 1605.78 | 0.00
7 | 税金 |  | 元 |  | 9% | 1605.78 | 144.52
| 合计 |  | 元 |  |  |  | 1750.30
| 单价 |  | 元 |  |  |  | 17.50
工程单价计算表
挖掘机挖Ⅲ类土，就近堆放，用于回填 工程
单价编号： | 65 |  |  | 定额单位：100m³
施工方法： | 定额编号:01212。 挖松、堆放。
序号 | 名称 | 型号规格 | 计量单位 |  | 数量 | 单价(元) | 合价(元)
1 | 直接费 |  | 元 |  |  |  | 169.23
1.1 | 人工费 |  | 元 |  |  |  | 13.84
| 人工 |  | 工时 |  | 4 | 3.46 | 13.84
1.2 | 材料费 |  | 元 |  |  |  | 7.43
| 零星材料费 |  | % |  | 5 | 148.54 | 7.43
1.3 | 机械使用费 |  | 元 |  |  |  | 134.70
| 单斗挖掘机 | 液压 斗容1m³ | 台时 |  | 1.2 | 112.25 | 134.70
1.4 | 其他直接费 |  | 元 |  | 4.5% | 155.97 | 7.02
1.5 | 现场经费 |  | 元 |  | 4% | 155.97 | 6.24
2 | 施工管理费 |  | 元 |  | 3.7% | 169.23 | 6.26
3 | 社会保障及企业计提费 |  | 元 |  | 32.8% | 25.05 | 8.22
4 | 企业利润 |  | 元 |  | 7% | 183.71 | 12.86
5 | 价差 |  | 元 |  |  |  | 90.29
| 人工 |  | 工时 |  | 4 | 4.00 | 16.00
| 机械工 |  | 工时 |  | 3.24 | 4.00 | 12.96
| 柴油 |  | kg |  | 17.88 | 3.43 | 61.33
6 | 风险金 |  | 元 |  | 0% | 286.86 | 0.00
7 | 税金 |  | 元 |  | 9% | 286.86 | 25.82
| 合计 |  | 元 |  |  |  | 312.68
| 单价 |  | 元 |  |  |  | 3.13
工程单价计算表
浆砌块石，排水沟 工程
单价编号： | 66 |  |  | 定额单位：100m³
施工方法： | 定额编号:03094。 选石、修石、冲洗、拌浆、砌筑、勾缝。
序号 | 名称 | 型号规格 | 计量单位 |  | 数量 | 单价(元) | 合价(元)
1 | 直接费 |  | 元 |  |  |  | 11432.11
1.1 | 人工费 |  | 元 |  |  |  | 3275.93
| 人工 |  | 工时 |  | 946.8 | 3.46 | 3275.93
1.2 | 材料费 |  | 元 |  |  |  | 6858.59
| 块石 |  | m³ |  | 108 | 30.00 | 3240.00
| M7.5水泥砂浆 |  | m³ |  | 36 | 98.63 | 3550.68
| 其他材料费 |  | % |  | 1 | 6790.68 | 67.91
1.3 | 机械使用费 |  | 元 |  |  |  | 211.28
| 砂浆搅拌机 | 出料0.4m³ | 台时 |  | 6.48 | 12.31 | 79.77
| 双胶轮车 |  | 台时 |  | 160.38 | 0.82 | 131.51
1.4 | 其他直接费 |  | 元 |  | 4.5% | 10345.80 | 465.56
1.5 | 现场经费 |  | 元 |  | 6% | 10345.80 | 620.75
2 | 施工管理费 |  | 元 |  | 5.8% | 11432.11 | 663.06
3 | 社会保障及企业计提费 |  | 元 |  | 32.8% | 3305.08 | 1084.07
4 | 企业利润 |  | 元 |  | 7% | 13179.24 | 922.55
5 | 价差 |  | 元 |  |  |  | 14723.08
| 人工 |  | 工时 |  | 946.8 | 4.00 | 3787.20
| 机械工 |  | 工时 |  | 8.424 | 4.00 | 33.70
| 水泥 | 32.5MPa | t |  | 9.396 | 139.38 | 1309.61
| 块石 |  | m³ |  | 108 | 59.32 | 6406.56
| 中砂 |  | m³ |  | 39.96 | 79.73 | 3186.01
6 | 风险金 |  | 元 |  | 0% | 28824.87 | 0.00
7 | 税金 |  | 元 |  | 9% | 28824.87 | 2594.24
| 合计 |  | 元 |  |  |  | 31419.11
| 单价 |  | 元 |  |  |  | 314.19
工程单价计算表
C20混凝土垫层，厚10cm 工程
单价编号： | 67 |  |  | 定额单位：100m³
施工方法： | 定额编号:04042+04265*1.03+04279*1.03。 施工准备、仓面冲（凿）毛、冲洗、清仓、验收、浇筑、养护等。
序号 | 名称 | 型号规格 | 计量单位 |  | 数量 | 单价(元) | 合价(元)
1 | 直接费 |  | 元 |  |  |  | 18441.88
1.1 | 人工费 |  | 元 |  |  |  | 2260.28
| 人工 |  | 工时 |  | 404 | 3.46 | 1397.84
| 人工 |  | 工时 |  | 185.4 | 3.46 | 641.48
| 人工 |  | 工时 |  | 63.86 | 3.46 | 220.96
1.2 | 材料费 |  | 元 |  |  |  | 11892.54
| 水 |  | m³ |  | 45 | 0.50 | 22.50
| C20纯混凝土 | 42.5MPa 2级配 水灰比0.55 最大粒径40mm | m³ |  | 103 | 114.31 | 11773.93
| 其他材料费 |  | % |  | 0.5 | 11796.43 | 58.98
| 零星材料费 |  | % |  | 2 | 1003.38 | 20.07
| 零星材料费 |  | % |  | 6 | 284.31 | 17.06
1.3 | 机械使用费 |  | 元 |  |  |  | 2536.66
| 振动器 | 变频机组 容量4.5kVA | 台时 |  | 18.46 | 9.53 | 175.92
| 风(砂)水枪 | 耗风量6m³/min | 台时 |  | 46.88 | 33.03 | 1548.45
| 离心水泵 | 单级双吸 功率20kW | 台时 |  | 12.53 | 29.22 | 366.13
| 其他机械费 |  | % |  | 1 | 2090.50 | 20.91
| 混凝土搅拌机 | 出料0.8m³ | 台时 |  | 8.8992 | 32.79 | 291.80
| 双胶轮车 |  | 台时 |  | 85.49 | 0.82 | 70.10
| 双胶轮车 |  | 台时 |  | 77.25 | 0.82 | 63.35
1.4 | 其他直接费 |  | 元 |  | 4.5% | 16689.48 | 751.03
1.5 | 现场经费 |  | 元 |  | 6% | 16689.48 | 1001.37
2 | 施工管理费 |  | 元 |  | 3.7% | 18441.88 | 682.35
3 | 社会保障及企业计提费 |  | 元 |  | 32.8% | 2356.67 | 772.99
4 | 企业利润 |  | 元 |  | 7% | 19897.22 | 1392.81
5 | 价差 |  | 元 |  |  |  | 18830.07
| 人工 |  | 工时 |  | 653.26 | 4.00 | 2613.04
| 机械工 |  | 工时 |  | 27.858 | 4.00 | 111.43
| 水泥 | 42.5MPa | t |  | 30.1308 | 183.63 | 5532.92
| 碎石 |  | m³ |  | 86.6671 | 71.94 | 6234.83
工程单价计算表
C20混凝土垫层，厚10cm 工程
单价编号： | 67 |  |  | 定额单位：100m³
施工方法： | 定额编号:04042+04265*1.03+04279*1.03。 施工准备、仓面冲（凿）毛、冲洗、清仓、验收、浇筑、养护等。
序号 | 名称 | 型号规格 | 计量单位 |  | 数量 | 单价(元) | 合价(元)
| 中砂 |  | m³ |  | 54.4067 | 79.73 | 4337.85
6 | 风险金 |  | 元 |  | 0% | 40120.10 | 0.00
7 | 税金 |  | 元 |  | 9% | 40120.10 | 3610.81
| 合计 |  | 元 |  |  |  | 43730.91
| 单价 |  | 元 |  |  |  | 437.31
工程单价计算表
人工铺筑碎石垫层 工程
单价编号： | 68 |  |  | 定额单位：100m³
施工方法： | 定额编号:03062。 运料、分层铺筑、压实、整平与修坡，基本运距30m。
序号 | 名称 | 型号规格 | 计量单位 |  | 数量 | 单价(元) | 合价(元)
1 | 直接费 |  | 元 |  |  |  | 4795.32
1.1 | 人工费 |  | 元 |  |  |  | 1249.06
| 人工 |  | 工时 |  | 361 | 3.46 | 1249.06
1.2 | 材料费 |  | 元 |  |  |  | 3090.60
| 碎石 |  | m³ |  | 102 | 30.00 | 3060.00
| 其他材料费 |  | % |  | 1 | 3060.00 | 30.60
1.3 | 机械使用费 |  | 元 |  |  |  | 0.00
1.4 | 其他直接费 |  | 元 |  | 4.5% | 4339.66 | 195.28
1.5 | 现场经费 |  | 元 |  | 6% | 4339.66 | 260.38
2 | 施工管理费 |  | 元 |  | 5.8% | 4795.32 | 278.13
3 | 社会保障及企业计提费 |  | 元 |  | 32.8% | 1249.06 | 409.69
4 | 企业利润 |  | 元 |  | 7% | 5483.14 | 383.82
5 | 价差 |  | 元 |  |  |  | 8781.88
| 人工 |  | 工时 |  | 361 | 4.00 | 1444.00
| 碎石 |  | m³ |  | 102 | 71.94 | 7337.88
6 | 风险金 |  | 元 |  | 0% | 14648.84 | 0.00
7 | 税金 |  | 元 |  | 9% | 14648.84 | 1318.40
| 合计 |  | 元 |  |  |  | 15967.24
| 单价 |  | 元 |  |  |  | 159.67
工程单价计算表
C20混凝土，基础 工程
单价编号： | 69 |  |  | 定额单位：100m³
施工方法： | 定额编号:04113+04265*1.03+04279*1.03。 其他混凝土，基础
序号 | 名称 | 型号规格 | 计量单位 |  | 数量 | 单价(元) | 合价(元)
1 | 直接费 |  | 元 |  |  |  | 17225.24
1.1 | 人工费 |  | 元 |  |  |  | 2063.06
| 人工 |  | 工时 |  | 347 | 3.46 | 1200.62
| 人工 |  | 工时 |  | 185.4 | 3.46 | 641.48
| 人工 |  | 工时 |  | 63.86 | 3.46 | 220.96
1.2 | 材料费 |  | 元 |  |  |  | 12107.74
| 水 |  | m³ |  | 120 | 0.50 | 60.00
| C20纯混凝土 | 42.5MPa 2级配 水灰比0.55 最大粒径40mm | m³ |  | 103 | 114.31 | 11773.93
| 其他材料费 |  | % |  | 2 | 11833.93 | 236.68
| 零星材料费 |  | % |  | 2 | 1003.38 | 20.07
| 零星材料费 |  | % |  | 6 | 284.31 | 17.06
1.3 | 机械使用费 |  | 元 |  |  |  | 1417.65
| 振动器 | 插入式 功率1.1kW | 台时 |  | 20 | 2.17 | 43.40
| 风(砂)水枪 | 耗风量6m³/min | 台时 |  | 26 | 33.03 | 858.78
| 其他机械费 |  | % |  | 10 | 902.18 | 90.22
| 混凝土搅拌机 | 出料0.8m³ | 台时 |  | 8.8992 | 32.79 | 291.80
| 双胶轮车 |  | 台时 |  | 85.49 | 0.82 | 70.10
| 双胶轮车 |  | 台时 |  | 77.25 | 0.82 | 63.35
1.4 | 其他直接费 |  | 元 |  | 4.5% | 15588.45 | 701.48
1.5 | 现场经费 |  | 元 |  | 6% | 15588.45 | 935.31
2 | 施工管理费 |  | 元 |  | 3.7% | 17225.24 | 637.33
3 | 社会保障及企业计提费 |  | 元 |  | 32.8% | 2103.09 | 689.81
4 | 企业利润 |  | 元 |  | 7% | 18552.38 | 1298.67
5 | 价差 |  | 元 |  |  |  | 18536.92
| 人工 |  | 工时 |  | 596.26 | 4.00 | 2385.04
| 机械工 |  | 工时 |  | 11.569 | 4.00 | 46.28
| 水泥 | 42.5MPa | t |  | 30.1308 | 183.63 | 5532.92
| 碎石 |  | m³ |  | 86.6671 | 71.94 | 6234.83
| 中砂 |  | m³ |  | 54.4067 | 79.73 | 4337.85
工程单价计算表
C20混凝土，基础 工程
单价编号： | 69 |  |  | 定额单位：100m³
施工方法： | 定额编号:04113+04265*1.03+04279*1.03。 其他混凝土，基础
序号 | 名称 | 型号规格 | 计量单位 |  | 数量 | 单价(元) | 合价(元)
6 | 风险金 |  | 元 |  | 0% | 38387.97 | 0.00
7 | 税金 |  | 元 |  | 9% | 38387.97 | 3454.92
| 合计 |  | 元 |  |  |  | 41842.89
| 单价 |  | 元 |  |  |  | 418.43
工程单价计算表
预制混凝土管安装，承插混凝土管柔性接口，公称直径600mm 工程
单价编号： | 70 |  |  | 定额单位：100m
施工方法： | 定额编号:10305。 检查及清理管材、管道和管件安装、上胶圈、对口、调直；管道试压等。
序号 | 名称 | 型号规格 | 计量单位 |  | 数量 | 单价(元) | 合价(元)
1 | 直接费 |  | 元 |  |  |  | 3753.84
1.1 | 人工费 |  | 元 |  |  |  | 1774.98
| 人工 |  | 工时 |  | 513 | 3.46 | 1774.98
1.2 | 材料费 |  | 元 |  |  |  | 429.87
| 润滑油 |  | kg |  | 2.68 | 3.00 | 8.04
| 橡胶圈 |  | 个 |  | 20.6 | 18.58 | 382.75
| 其他材料费 |  | % |  | 10 | 390.79 | 39.08
1.3 | 机械使用费 |  | 元 |  |  |  | 604.18
| 汽车起重机 | 起重量8t | 台时 |  | 6.72 | 64.39 | 432.70
| 电动卷扬机 | 双筒慢速 起重量5t | 台时 |  | 5.46 | 21.61 | 117.99
| 试压泵 | 2.5MPa | 台时 |  | 1.26 | 6.94 | 8.74
| 其他机械费 |  | % |  | 8 | 559.43 | 44.75
1.4 | 其他直接费 |  | 元 |  | 5.2% | 2809.03 | 146.07
1.5 | 现场经费 |  | 元 |  | 45% | 1774.98 | 798.74
2 | 施工管理费 |  | 元 |  | 47% | 1774.98 | 834.24
3 | 社会保障及企业计提费 |  | 元 |  | 32.8% | 1867.99 | 612.70
4 | 企业利润 |  | 元 |  | 7% | 5200.78 | 364.05
5 | 装置性材料费 |  | 元 |  |  |  | 18850.00
| 钢筋混凝土管DN600 |  | m |  | 100 | 188.50 | 18850.00
6 | 价差 |  | 元 |  |  |  | 2347.72
| 人工 |  | 工时 |  | 513 | 4.00 | 2052.00
| 机械工 |  | 工时 |  | 26.88 | 4.00 | 107.52
| 柴油 |  | kg |  | 51.744 | 3.43 | 177.48
| 润滑油 |  | kg |  | 2.68 | 4.00 | 10.72
7 | 风险金 |  | 元 |  | 0% | 26762.55 | 0.00
8 | 税金 |  | 元 |  | 9% | 26762.55 | 2408.63
| 合计 |  | 元 |  |  |  | 29171.18
| 单价 |  | 元 |  |  |  | 291.71
工程单价计算表
常态混凝土伸缩缝，沥青油毛毡，一毡二油 工程
单价编号： | 71 |  |  | 定额单位：100m²
施工方法： | 定额编号:04452。 清洗缝面、熔化、涂刷沥青、铺油毡。刷沥青、铺面毡。
序号 | 名称 | 型号规格 | 计量单位 |  | 数量 | 单价(元) | 合价(元)
1 | 直接费 |  | 元 |  |  |  | 8899.40
1.1 | 人工费 |  | 元 |  |  |  | 391.67
| 人工 |  | 工时 |  | 113.2 | 3.46 | 391.67
1.2 | 材料费 |  | 元 |  |  |  | 7660.70
| 木柴 |  | t |  | 0.42 | 600.00 | 252.00
| 沥青 |  | t |  | 1.22 | 5510.00 | 6722.20
| 油毛毡 |  | m² |  | 115 | 5.31 | 610.65
| 其他材料费 |  | % |  | 1 | 7584.85 | 75.85
1.3 | 机械使用费 |  | 元 |  |  |  | 1.38
| 双胶轮车 |  | 台时 |  | 1.68 | 0.82 | 1.38
1.4 | 其他直接费 |  | 元 |  | 4.5% | 8053.75 | 362.42
1.5 | 现场经费 |  | 元 |  | 6% | 8053.75 | 483.23
2 | 施工管理费 |  | 元 |  | 3.7% | 8899.40 | 329.28
3 | 社会保障及企业计提费 |  | 元 |  | 32.8% | 391.67 | 128.47
4 | 企业利润 |  | 元 |  | 7% | 9357.15 | 655.00
5 | 价差 |  | 元 |  |  |  | 452.80
| 人工 |  | 工时 |  | 113.2 | 4.00 | 452.80
6 | 风险金 |  | 元 |  | 0% | 10464.95 | 0.00
7 | 税金 |  | 元 |  | 9% | 10464.95 | 941.85
| 合计 |  | 元 |  |  |  | 11406.80
| 单价 |  | 元 |  |  |  | 114.07
工程单价计算表
防水层，麻布沥青，一布二油 工程
单价编号： | 72 |  |  | 定额单位：100m²
施工方法： | 定额编号:11026。 包括清洗、溶化、裁铺麻布、浇涂、搭拆跳板。
序号 | 名称 | 型号规格 | 计量单位 |  | 数量 | 单价(元) | 合价(元)
1 | 直接费 |  | 元 |  |  |  | 4679.51
1.1 | 人工费 |  | 元 |  |  |  | 331.81
| 人工 |  | 工时 |  | 95.9 | 3.46 | 331.81
1.2 | 材料费 |  | 元 |  |  |  | 3941.71
| 木柴 |  | t |  | 0.16 | 600.00 | 96.00
| 沥青 |  | t |  | 0.59 | 5510.00 | 3250.90
| 麻布 |  | m² |  | 120 | 4.00 | 480.00
| 其他材料费 |  | % |  | 3 | 3826.90 | 114.81
1.3 | 机械使用费 |  | 元 |  |  |  | 0.00
1.4 | 其他直接费 |  | 元 |  | 4.5% | 4273.52 | 192.31
1.5 | 现场经费 |  | 元 |  | 5% | 4273.52 | 213.68
2 | 施工管理费 |  | 元 |  | 4.8% | 4679.51 | 224.62
3 | 社会保障及企业计提费 |  | 元 |  | 32.8% | 331.81 | 108.83
4 | 企业利润 |  | 元 |  | 7% | 5012.96 | 350.91
5 | 价差 |  | 元 |  |  |  | 383.60
| 人工 |  | 工时 |  | 95.9 | 4.00 | 383.60
6 | 风险金 |  | 元 |  | 0% | 5747.47 | 0.00
7 | 税金 |  | 元 |  | 9% | 5747.47 | 517.27
| 合计 |  | 元 |  |  |  | 6264.74
| 单价 |  | 元 |  |  |  | 62.65
工程单价计算表
M7.5浆砌片石端墙 墙身 工程
单价编号： | 73 |  |  | 定额单位：100m³
施工方法： | 定额编号:03091。 选石、修石、冲洗、拌浆、砌筑、勾缝。
序号 | 名称 | 型号规格 | 计量单位 |  | 数量 | 单价(元) | 合价(元)
1 | 直接费 |  | 元 |  |  |  | 10651.69
1.1 | 人工费 |  | 元 |  |  |  | 2735.82
| 人工 |  | 工时 |  | 790.7 | 3.46 | 2735.82
1.2 | 材料费 |  | 元 |  |  |  | 6699.20
| 片石 |  | m³ |  | 108 | 30.00 | 3240.00
| M7.5水泥砂浆 |  | m³ |  | 34.4 | 98.63 | 3392.87
| 其他材料费 |  | % |  | 1 | 6632.87 | 66.33
1.3 | 机械使用费 |  | 元 |  |  |  | 204.52
| 砂浆搅拌机 | 出料0.4m³ | 台时 |  | 6.19 | 12.31 | 76.20
| 双胶轮车 |  | 台时 |  | 156.49 | 0.82 | 128.32
1.4 | 其他直接费 |  | 元 |  | 4.5% | 9639.54 | 433.78
1.5 | 现场经费 |  | 元 |  | 6% | 9639.54 | 578.37
2 | 施工管理费 |  | 元 |  | 5.8% | 10651.69 | 617.80
3 | 社会保障及企业计提费 |  | 元 |  | 32.8% | 2763.66 | 906.48
4 | 企业利润 |  | 元 |  | 7% | 12175.97 | 852.32
5 | 价差 |  | 元 |  |  |  | 13897.37
| 人工 |  | 工时 |  | 790.7 | 4.00 | 3162.80
| 机械工 |  | 工时 |  | 8.047 | 4.00 | 32.19
| 水泥 | 32.5MPa | t |  | 8.9784 | 139.38 | 1251.41
| 片石 |  | m³ |  | 108 | 59.32 | 6406.56
| 中砂 |  | m³ |  | 38.184 | 79.73 | 3044.41
6 | 风险金 |  | 元 |  | 0% | 26925.66 | 0.00
7 | 税金 |  | 元 |  | 9% | 26925.66 | 2423.31
| 合计 |  | 元 |  |  |  | 29348.97
| 单价 |  | 元 |  |  |  | 293.49
工程单价计算表
M7.5浆砌片石端墙 基础 工程
单价编号： | 74 |  |  | 定额单位：100m³
施工方法： | 定额编号:03090。 选石、修石、冲洗、拌浆、砌筑、勾缝。
序号 | 名称 | 型号规格 | 计量单位 |  | 数量 | 单价(元) | 合价(元)
1 | 直接费 |  | 元 |  |  |  | 9984.18
1.1 | 人工费 |  | 元 |  |  |  | 2173.23
| 人工 |  | 工时 |  | 628.1 | 3.46 | 2173.23
1.2 | 材料费 |  | 元 |  |  |  | 6659.35
| 片石 |  | m³ |  | 108 | 30.00 | 3240.00
| M7.5水泥砂浆 |  | m³ |  | 34 | 98.63 | 3353.42
| 其他材料费 |  | % |  | 1 | 6593.42 | 65.93
1.3 | 机械使用费 |  | 元 |  |  |  | 202.87
| 砂浆搅拌机 | 出料0.4m³ | 台时 |  | 6.12 | 12.31 | 75.34
| 双胶轮车 |  | 台时 |  | 155.52 | 0.82 | 127.53
1.4 | 其他直接费 |  | 元 |  | 4.5% | 9035.45 | 406.60
1.5 | 现场经费 |  | 元 |  | 6% | 9035.45 | 542.13
2 | 施工管理费 |  | 元 |  | 5.8% | 9984.18 | 579.08
3 | 社会保障及企业计提费 |  | 元 |  | 32.8% | 2200.76 | 721.85
4 | 企业利润 |  | 元 |  | 7% | 11285.11 | 789.96
5 | 价差 |  | 元 |  |  |  | 13196.65
| 人工 |  | 工时 |  | 628.1 | 4.00 | 2512.40
| 机械工 |  | 工时 |  | 7.956 | 4.00 | 31.82
| 水泥 | 32.5MPa | t |  | 8.874 | 139.38 | 1236.86
| 片石 |  | m³ |  | 108 | 59.32 | 6406.56
| 中砂 |  | m³ |  | 37.74 | 79.73 | 3009.01
6 | 风险金 |  | 元 |  | 0% | 25271.72 | 0.00
7 | 税金 |  | 元 |  | 9% | 25271.72 | 2274.45
| 合计 |  | 元 |  |  |  | 27546.17
| 单价 |  | 元 |  |  |  | 275.46
工程单价计算表
C25砼跌井 工程
单价编号： | 75 |  |  | 定额单位：100m³
施工方法： | 定额编号:04115+04265*1.03+04279*1.03。 其他混凝土，零星结构
序号 | 名称 | 型号规格 | 计量单位 |  | 数量 | 单价(元) | 合价(元)
1 | 直接费 |  | 元 |  |  |  | 19621.16
1.1 | 人工费 |  | 元 |  |  |  | 4377.80
| 人工 |  | 工时 |  | 1016 | 3.46 | 3515.36
| 人工 |  | 工时 |  | 185.4 | 3.46 | 641.48
| 人工 |  | 工时 |  | 63.86 | 3.46 | 220.96
1.2 | 材料费 |  | 元 |  |  |  | 12598.37
| 水 |  | m³ |  | 120 | 0.50 | 60.00
| C25纯混凝土 | 42.5MPa 2级配 水灰比0.5 最大粒径40mm | m³ |  | 103 | 118.98 | 12254.94
| 其他材料费 |  | % |  | 2 | 12314.94 | 246.30
| 零星材料费 |  | % |  | 2 | 1003.38 | 20.07
| 零星材料费 |  | % |  | 6 | 284.31 | 17.06
1.3 | 机械使用费 |  | 元 |  |  |  | 780.54
| 振动器 | 插入式 功率1.1kW | 台时 |  | 35.6 | 2.17 | 77.25
| 风(砂)水枪 | 耗风量6m³/min | 台时 |  | 7.44 | 33.03 | 245.74
| 其他机械费 |  | % |  | 10 | 322.99 | 32.30
| 混凝土搅拌机 | 出料0.8m³ | 台时 |  | 8.8992 | 32.79 | 291.80
| 双胶轮车 |  | 台时 |  | 85.49 | 0.82 | 70.10
| 双胶轮车 |  | 台时 |  | 77.25 | 0.82 | 63.35
1.4 | 其他直接费 |  | 元 |  | 4.5% | 17756.71 | 799.05
1.5 | 现场经费 |  | 元 |  | 6% | 17756.71 | 1065.40
2 | 施工管理费 |  | 元 |  | 3.7% | 19621.16 | 725.98
3 | 社会保障及企业计提费 |  | 元 |  | 32.8% | 4417.83 | 1449.05
4 | 企业利润 |  | 元 |  | 7% | 21796.19 | 1525.73
5 | 价差 |  | 元 |  |  |  | 21437.90
| 人工 |  | 工时 |  | 1265.26 | 4.00 | 5061.04
| 机械工 |  | 工时 |  | 11.569 | 4.00 | 46.28
| 水泥 | 42.5MPa | t |  | 32.3202 | 183.63 | 5934.96
| 碎石 |  | m³ |  | 86.6671 | 71.94 | 6234.83
| 中砂 |  | m³ |  | 52.186 | 79.73 | 4160.79
6 | 风险金 |  | 元 |  | 0% | 44759.82 | 0.00
工程单价计算表
C25砼跌井 工程
单价编号： | 75 |  |  | 定额单位：100m³
施工方法： | 定额编号:04115+04265*1.03+04279*1.03。 其他混凝土，零星结构
序号 | 名称 | 型号规格 | 计量单位 |  | 数量 | 单价(元) | 合价(元)
7 | 税金 |  | 元 |  | 9% | 44759.82 | 4028.38
| 合计 |  | 元 |  |  |  | 48788.20
| 单价 |  | 元 |  |  |  | 487.88
工程单价计算表
人工挖沟槽，Ⅲ类土，上口宽≤1m，深≤1m 工程
单价编号： | 81 |  |  | 定额单位：100m³
施工方法： | 定额编号:01031。 挖土、修底、将土倒运至槽边两侧0.5m以外。
序号 | 名称 | 型号规格 | 计量单位 |  | 数量 | 单价(元) | 合价(元)
1 | 直接费 |  | 元 |  |  |  | 757.42
1.1 | 人工费 |  | 元 |  |  |  | 671.24
| 人工 |  | 工时 |  | 194 | 3.46 | 671.24
1.2 | 材料费 |  | 元 |  |  |  | 26.85
| 零星材料费 |  | % |  | 4 | 671.24 | 26.85
1.3 | 机械使用费 |  | 元 |  |  |  | 0.00
1.4 | 其他直接费 |  | 元 |  | 4.5% | 698.09 | 31.41
1.5 | 现场经费 |  | 元 |  | 4% | 698.09 | 27.92
2 | 施工管理费 |  | 元 |  | 3.7% | 757.42 | 28.02
3 | 社会保障及企业计提费 |  | 元 |  | 32.8% | 671.24 | 220.17
4 | 企业利润 |  | 元 |  | 7% | 1005.61 | 70.39
5 | 价差 |  | 元 |  |  |  | 776.00
| 人工 |  | 工时 |  | 194 | 4.00 | 776.00
6 | 风险金 |  | 元 |  | 0% | 1852.00 | 0.00
7 | 税金 |  | 元 |  | 9% | 1852.00 | 166.68
| 合计 |  | 元 |  |  |  | 2018.68
| 单价 |  | 元 |  |  |  | 20.19
工程单价计算表
C25贮水池，池壁 工程
单价编号： | 82 |  |  | 定额单位：100m³
施工方法： | 定额编号:YB0404+04265*1.03+04279*1.03。 混凝土运输、清理、湿润模板、振捣、养护。 场内配运水泥、骨料、投料、加水、加外加剂、搅拌、出料、清洗。 装、运、卸、清洗。
序号 | 名称 | 型号规格 | 计量单位 |  | 数量 | 单价(元) | 合价(元)
1 | 直接费 |  | 元 |  |  |  | 20178.09
1.1 | 人工费 |  | 元 |  |  |  | 4903.72
| 人工 |  | 工时 |  | 1168 | 3.46 | 4041.28
| 人工 |  | 工时 |  | 185.4 | 3.46 | 641.48
| 人工 |  | 工时 |  | 63.86 | 3.46 | 220.96
1.2 | 材料费 |  | 元 |  |  |  | 12581.08
| 水 |  | m³ |  | 86.1 | 0.50 | 43.05
| C25纯混凝土 | 42.5MPa 2级配 水灰比0.5 最大粒径40mm | m³ |  | 103 | 118.98 | 12254.94
| 其他材料费 |  | % |  | 2 | 12297.99 | 245.96
| 零星材料费 |  | % |  | 2 | 1003.38 | 20.07
| 零星材料费 |  | % |  | 6 | 284.31 | 17.06
1.3 | 机械使用费 |  | 元 |  |  |  | 775.92
| 振动器 | 插入式 功率1.1kW | 台时 |  | 160 | 2.17 | 347.20
| 其他机械费 |  | % |  | 1 | 347.20 | 3.47
| 混凝土搅拌机 | 出料0.8m³ | 台时 |  | 8.8992 | 32.79 | 291.80
| 双胶轮车 |  | 台时 |  | 85.49 | 0.82 | 70.10
| 双胶轮车 |  | 台时 |  | 77.25 | 0.82 | 63.35
1.4 | 其他直接费 |  | 元 |  | 4.5% | 18260.72 | 821.73
1.5 | 现场经费 |  | 元 |  | 6% | 18260.72 | 1095.64
2 | 施工管理费 |  | 元 |  | 3.7% | 20178.09 | 746.59
3 | 社会保障及企业计提费 |  | 元 |  | 32.8% | 4943.75 | 1621.55
4 | 企业利润 |  | 元 |  | 7% | 22546.23 | 1578.24
5 | 价差 |  | 元 |  |  |  | 22045.90
| 人工 |  | 工时 |  | 1417.26 | 4.00 | 5669.04
| 机械工 |  | 工时 |  | 11.569 | 4.00 | 46.28
| 水泥 | 42.5MPa | t |  | 32.3202 | 183.63 | 5934.96
| 碎石 |  | m³ |  | 86.6671 | 71.94 | 6234.83
| 中砂 |  | m³ |  | 52.186 | 79.73 | 4160.79
6 | 风险金 |  | 元 |  | 0% | 46170.37 | 0.00
工程单价计算表
C25贮水池，池壁 工程
单价编号： | 82 |  |  | 定额单位：100m³
施工方法： | 定额编号:YB0404+04265*1.03+04279*1.03。 混凝土运输、清理、湿润模板、振捣、养护。 场内配运水泥、骨料、投料、加水、加外加剂、搅拌、出料、清洗。 装、运、卸、清洗。
序号 | 名称 | 型号规格 | 计量单位 |  | 数量 | 单价(元) | 合价(元)
7 | 税金 |  | 元 |  | 9% | 46170.37 | 4155.33
| 合计 |  | 元 |  |  |  | 50325.70
| 单价 |  | 元 |  |  |  | 503.26
工程单价计算表
人工铺筑粗砂垫层 工程
单价编号： | 83 |  |  | 定额单位：100m³
施工方法： | 定额编号:03061。 运料、分层铺筑、压实、整平与修坡，基本运距30m。
序号 | 名称 | 型号规格 | 计量单位 |  | 数量 | 单价(元) | 合价(元)
1 | 直接费 |  | 元 |  |  |  | 5065.42
1.1 | 人工费 |  | 元 |  |  |  | 1099.59
| 人工 |  | 工时 |  | 317.8 | 3.46 | 1099.59
1.2 | 材料费 |  | 元 |  |  |  | 3484.50
| 砂 |  | m³ |  | 115 | 30.00 | 3450.00
| 其他材料费 |  | % |  | 1 | 3450.00 | 34.50
1.3 | 机械使用费 |  | 元 |  |  |  | 0.00
1.4 | 其他直接费 |  | 元 |  | 4.5% | 4584.09 | 206.28
1.5 | 现场经费 |  | 元 |  | 6% | 4584.09 | 275.05
2 | 施工管理费 |  | 元 |  | 5.8% | 5065.42 | 293.79
3 | 社会保障及企业计提费 |  | 元 |  | 32.8% | 1099.59 | 360.67
4 | 企业利润 |  | 元 |  | 7% | 5719.88 | 400.39
5 | 价差 |  | 元 |  |  |  | 10440.15
| 人工 |  | 工时 |  | 317.8 | 4.00 | 1271.20
| 砂 |  | m³ |  | 115 | 79.73 | 9168.95
6 | 风险金 |  | 元 |  | 0% | 16560.42 | 0.00
7 | 税金 |  | 元 |  | 9% | 16560.42 | 1490.44
| 合计 |  | 元 |  |  |  | 18050.86
| 单价 |  | 元 |  |  |  | 180.51
工程单价计算表
1m³挖掘机装石碴，汽车运输，露天作业，运距暂按2km，最终以实际结算为准 工程
单价编号： | 84 |  |  | 定额单位：100m³
施工方法： | 定额编号:02533。 挖装、运输、卸除、空回。
序号 | 名称 | 型号规格 | 计量单位 |  | 数量 | 单价(元) | 合价(元)
1 | 直接费 |  | 元 |  |  |  | 1605.21
1.1 | 人工费 |  | 元 |  |  |  | 55.36
| 人工 |  | 工时 |  | 16 | 3.46 | 55.36
1.2 | 材料费 |  | 元 |  |  |  | 28.48
| 零星材料费 |  | % |  | 2 | 1424.20 | 28.48
1.3 | 机械使用费 |  | 元 |  |  |  | 1368.84
| 单斗挖掘机 | 液压 斗容1m³ | 台时 |  | 2.74 | 112.25 | 307.57
| 推土机 | 功率88kW | 台时 |  | 1.37 | 97.48 | 133.55
| 自卸汽车 | 载重量8t | 台时 |  | 13.74 | 67.52 | 927.72
1.4 | 其他直接费 |  | 元 |  | 4.5% | 1452.68 | 65.37
1.5 | 现场经费 |  | 元 |  | 6% | 1452.68 | 87.16
2 | 施工管理费 |  | 元 |  | 5.7% | 1605.21 | 91.50
3 | 社会保障及企业计提费 |  | 元 |  | 32.8% | 154.14 | 50.56
4 | 企业利润 |  | 元 |  | 7% | 1747.27 | 122.31
5 | 价差 |  | 元 |  |  |  | 858.14
| 人工 |  | 工时 |  | 16 | 4.00 | 64.00
| 机械工 |  | 工时 |  | 28.548 | 4.00 | 114.19
| 柴油 |  | kg |  | 198.236 | 3.43 | 679.95
6 | 风险金 |  | 元 |  | 0% | 2727.72 | 0.00
7 | 税金 |  | 元 |  | 9% | 2727.72 | 245.49
| 合计 |  | 元 |  |  |  | 2973.21
| 单价 |  | 元 |  |  |  | 29.73
工程单价计算表
混凝土路面恢复 工程
单价编号： | 85 |  |  | 定额单位：100m³
施工方法： | 定额编号:04115+04278*1.03+04264*1.03。 其他混凝土，零星结构
序号 | 名称 | 型号规格 | 计量单位 |  | 数量 | 单价(元) | 合价(元)
1 | 直接费 |  | 元 |  |  |  | 19907.92
1.1 | 人工费 |  | 元 |  |  |  | 4541.73
| 人工 |  | 工时 |  | 1016 | 3.46 | 3515.36
| 人工 |  | 工时 |  | 47.38 | 3.46 | 163.93
| 人工 |  | 工时 |  | 249.26 | 3.46 | 862.44
1.2 | 材料费 |  | 元 |  |  |  | 12600.59
| 水 |  | m³ |  | 120 | 0.50 | 60.00
| C25纯混凝土 | 42.5MPa 2级配 水灰比0.5 最大粒径40mm | m³ |  | 103 | 118.98 | 12254.94
| 其他材料费 |  | % |  | 2 | 12314.94 | 246.30
| 零星材料费 |  | % |  | 6 | 211.23 | 12.67
| 零星材料费 |  | % |  | 2 | 1333.75 | 26.68
1.3 | 机械使用费 |  | 元 |  |  |  | 873.90
| 振动器 | 插入式 功率1.1kW | 台时 |  | 35.6 | 2.17 | 77.25
| 风(砂)水枪 | 耗风量6m³/min | 台时 |  | 7.44 | 33.03 | 245.74
| 其他机械费 |  | % |  | 10 | 322.99 | 32.30
| 双胶轮车 |  | 台时 |  | 57.68 | 0.82 | 47.30
| 混凝土搅拌机 | 出料0.4m³ | 台时 |  | 18.54 | 21.64 | 401.21
| 双胶轮车 |  | 台时 |  | 85.49 | 0.82 | 70.10
1.4 | 其他直接费 |  | 元 |  | 4.5% | 18016.22 | 810.73
1.5 | 现场经费 |  | 元 |  | 6% | 18016.22 | 1080.97
2 | 施工管理费 |  | 元 |  | 3.7% | 19907.92 | 736.59
3 | 社会保障及企业计提费 |  | 元 |  | 32.8% | 4625.12 | 1517.04
4 | 企业利润 |  | 元 |  | 7% | 22161.55 | 1551.31
5 | 价差 |  | 元 |  |  |  | 21677.55
| 人工 |  | 工时 |  | 1312.64 | 4.00 | 5250.56
| 机械工 |  | 工时 |  | 24.102 | 4.00 | 96.41
| 水泥 | 42.5MPa | t |  | 32.3202 | 183.63 | 5934.96
| 碎石 |  | m³ |  | 86.6671 | 71.94 | 6234.83
| 中砂 |  | m³ |  | 52.186 | 79.73 | 4160.79
6 | 风险金 |  | 元 |  | 0% | 45390.41 | 0.00
工程单价计算表
混凝土路面恢复 工程
单价编号： | 85 |  |  | 定额单位：100m³
施工方法： | 定额编号:04115+04278*1.03+04264*1.03。 其他混凝土，零星结构
序号 | 名称 | 型号规格 | 计量单位 |  | 数量 | 单价(元) | 合价(元)
7 | 税金 |  | 元 |  | 9% | 45390.41 | 4085.14
| 合计 |  | 元 |  |  |  | 49475.55
| 单价 |  | 元 |  |  |  | 494.76
工程单价计算表
2000L 碳钢材质，分体式油箱 工程
单价编号： | 86 |  |  | 定额单位：t
施工方法： | 定额编号:04054。 油桶安装，容量5m³
序号 | 名称 | 型号规格 | 计量单位 |  | 数量 | 单价(元) | 合价(元)
1 | 直接费 |  | 元 |  |  |  | 977.73
1.1 | 人工费 |  | 元 |  |  |  | 352.92
| 人工 |  | 工时 |  | 102 | 3.46 | 352.92
1.2 | 材料费 |  | 元 |  |  |  | 221.30
| 钢板 |  | kg |  | 28 | 3.00 | 84.00
| 型钢 |  | kg |  | 17 | 3.00 | 51.00
| 氧气 |  | m³ |  | 4.2 | 4.50 | 18.90
| 乙炔气 |  | m³ |  | 1.83 | 18.00 | 32.94
| 焊条 |  | kg |  | 3.25 | 5.56 | 18.07
| 其他材料费 |  | % |  | 8 | 204.91 | 16.39
1.3 | 机械使用费 |  | 元 |  |  |  | 204.22
| 汽车起重机 | 起重量6.3t | 台时 |  | 1.5 | 54.60 | 81.90
| 电焊机 | 直流20kW | 台时 |  | 5 | 20.75 | 103.75
| 其他机械费 |  | % |  | 10 | 185.65 | 18.57
1.4 | 其他直接费 |  | 元 |  | 5.2% | 778.44 | 40.48
1.5 | 现场经费 |  | 元 |  | 45% | 352.92 | 158.81
2 | 施工管理费 |  | 元 |  | 47% | 352.92 | 165.87
3 | 社会保障及企业计提费 |  | 元 |  | 32.8% | 366.93 | 120.35
4 | 企业利润 |  | 元 |  | 7% | 1263.95 | 88.48
5 | 装置性材料费 |  | 元 |  |  |  | 0.00
6 | 价差 |  | 元 |  |  |  | 487.03
| 人工 |  | 工时 |  | 102 | 4.00 | 408.00
| 机械工 |  | 工时 |  | 4.05 | 4.00 | 16.20
| 钢板 |  | kg |  | 28 | 0.82 | 22.96
| 型钢 |  | kg |  | 17 | 0.59 | 10.03
| 柴油 |  | kg |  | 8.7 | 3.43 | 29.84
7 | 风险金 |  | 元 |  | 0% | 1839.46 | 0.00
8 | 税金 |  | 元 |  | 9% | 1839.46 | 165.55
| 合计 |  | 元 |  |  |  | 2005.01
| 单价 |  | 元 |  |  |  | 2005.01
工程单价计算表
潜污泵 Q=40m³/h H=10m N=3KW 工程
单价编号： | 87 |  |  | 定额单位：套
施工方法： | 定额编号:YB0501。 部件检查，组合装配，安装，固定，调试，校正。
序号 | 名称 | 型号规格 | 计量单位 |  | 数量 | 单价(元) | 合价(元)
1 | 直接费 |  | 元 |  |  |  | 185.66
1.1 | 人工费 |  | 元 |  |  |  | 96.88
| 人工 |  | 工时 |  | 28 | 3.46 | 96.88
1.2 | 材料费 |  | 元 |  |  |  | 31.16
| 零星材料费 |  | % |  | 30 | 103.88 | 31.16
1.3 | 机械使用费 |  | 元 |  |  |  | 7.00
| 电焊机 | 交流25kVA | 台时 |  | 0.48 | 14.58 | 7.00
1.4 | 其他直接费 |  | 元 |  | 5.2% | 135.04 | 7.02
1.5 | 现场经费 |  | 元 |  | 45% | 96.88 | 43.60
2 | 施工管理费 |  | 元 |  | 47% | 96.88 | 45.53
3 | 社会保障及企业计提费 |  | 元 |  | 32.8% | 96.88 | 31.78
4 | 企业利润 |  | 元 |  | 7% | 262.97 | 18.41
5 | 装置性材料费 |  | 元 |  |  |  | 0.00
6 | 价差 |  | 元 |  |  |  | 112.00
| 人工 |  | 工时 |  | 28 | 4.00 | 112.00
7 | 风险金 |  | 元 |  | 0% | 393.38 | 0.00
8 | 税金 |  | 元 |  | 9% | 393.38 | 35.40
| 合计 |  | 元 |  |  |  | 428.78
| 单价 |  | 元 |  |  |  | 428.78
工程单价计算表
1m³挖掘机挖装土自卸汽车运输，运距2km 工程
单价编号： | 89 |  |  | 定额单位：100m³
施工方法： | 定额编号:01227。 挖装、运输、卸除、空回。
序号 | 名称 | 型号规格 | 计量单位 |  | 数量 | 单价(元) | 合价(元)
1 | 直接费 |  | 元 |  |  |  | 878.67
1.1 | 人工费 |  | 元 |  |  |  | 20.76
| 人工 |  | 工时 |  | 6 | 3.46 | 20.76
1.2 | 材料费 |  | 元 |  |  |  | 31.15
| 零星材料费 |  | % |  | 4 | 778.69 | 31.15
1.3 | 机械使用费 |  | 元 |  |  |  | 757.93
| 单斗挖掘机 | 液压 斗容1m³ | 台时 |  | 1 | 112.25 | 112.25
| 推土机 | 功率59kW | 台时 |  | 0.5 | 55.49 | 27.75
| 自卸汽车 | 载重量10t | 台时 |  | 7.66 | 80.67 | 617.93
1.4 | 其他直接费 |  | 元 |  | 4.5% | 809.84 | 36.44
1.5 | 现场经费 |  | 元 |  | 4% | 809.84 | 32.39
2 | 施工管理费 |  | 元 |  | 3.7% | 878.67 | 32.51
3 | 社会保障及企业计提费 |  | 元 |  | 32.8% | 68.70 | 22.53
4 | 企业利润 |  | 元 |  | 7% | 933.71 | 65.36
5 | 价差 |  | 元 |  |  |  | 428.70
| 人工 |  | 工时 |  | 6 | 4.00 | 24.00
| 机械工 |  | 工时 |  | 13.858 | 4.00 | 55.43
| 柴油 |  | kg |  | 101.828 | 3.43 | 349.27
6 | 风险金 |  | 元 |  | 0% | 1427.77 | 0.00
7 | 税金 |  | 元 |  | 9% | 1427.77 | 128.50
| 合计 |  | 元 |  |  |  | 1556.27
| 单价 |  | 元 |  |  |  | 15.56
工程单价计算表
C20砼帽石 工程
单价编号： | 90 |  |  | 定额单位：100m³
施工方法： | 定额编号:04115+04265*1.03+04279*1.03。 其他混凝土，零星结构
序号 | 名称 | 型号规格 | 计量单位 |  | 数量 | 单价(元) | 合价(元)
1 | 直接费 |  | 元 |  |  |  | 19079.01
1.1 | 人工费 |  | 元 |  |  |  | 4377.80
| 人工 |  | 工时 |  | 1016 | 3.46 | 3515.36
| 人工 |  | 工时 |  | 185.4 | 3.46 | 641.48
| 人工 |  | 工时 |  | 63.86 | 3.46 | 220.96
1.2 | 材料费 |  | 元 |  |  |  | 12107.74
| 水 |  | m³ |  | 120 | 0.50 | 60.00
| C20纯混凝土 | 42.5MPa 2级配 水灰比0.55 最大粒径40mm | m³ |  | 103 | 114.31 | 11773.93
| 其他材料费 |  | % |  | 2 | 11833.93 | 236.68
| 零星材料费 |  | % |  | 2 | 1003.38 | 20.07
| 零星材料费 |  | % |  | 6 | 284.31 | 17.06
1.3 | 机械使用费 |  | 元 |  |  |  | 780.54
| 振动器 | 插入式 功率1.1kW | 台时 |  | 35.6 | 2.17 | 77.25
| 风(砂)水枪 | 耗风量6m³/min | 台时 |  | 7.44 | 33.03 | 245.74
| 其他机械费 |  | % |  | 10 | 322.99 | 32.30
| 混凝土搅拌机 | 出料0.8m³ | 台时 |  | 8.8992 | 32.79 | 291.80
| 双胶轮车 |  | 台时 |  | 85.49 | 0.82 | 70.10
| 双胶轮车 |  | 台时 |  | 77.25 | 0.82 | 63.35
1.4 | 其他直接费 |  | 元 |  | 4.5% | 17266.08 | 776.97
1.5 | 现场经费 |  | 元 |  | 6% | 17266.08 | 1035.96
2 | 施工管理费 |  | 元 |  | 3.7% | 19079.01 | 705.92
3 | 社会保障及企业计提费 |  | 元 |  | 32.8% | 4417.83 | 1449.05
4 | 企业利润 |  | 元 |  | 7% | 21233.98 | 1486.38
5 | 价差 |  | 元 |  |  |  | 21212.92
| 人工 |  | 工时 |  | 1265.26 | 4.00 | 5061.04
| 机械工 |  | 工时 |  | 11.569 | 4.00 | 46.28
| 水泥 | 42.5MPa | t |  | 30.1308 | 183.63 | 5532.92
| 碎石 |  | m³ |  | 86.6671 | 71.94 | 6234.83
| 中砂 |  | m³ |  | 54.4067 | 79.73 | 4337.85
工程单价计算表
C20砼帽石 工程
单价编号： | 90 |  |  | 定额单位：100m³
施工方法： | 定额编号:04115+04265*1.03+04279*1.03。 其他混凝土，零星结构
序号 | 名称 | 型号规格 | 计量单位 |  | 数量 | 单价(元) | 合价(元)
6 | 风险金 |  | 元 |  | 0% | 43933.28 | 0.00
7 | 税金 |  | 元 |  | 9% | 43933.28 | 3954.00
| 合计 |  | 元 |  |  |  | 47887.28
| 单价 |  | 元 |  |  |  | 478.87
工程单价计算表
其他混凝土，零星结构 工程
单价编号： | 91 |  |  | 定额单位：100m³
施工方法： | 定额编号:04115+04265*1.03+04279*1.03。 其他混凝土，零星结构 场内配运水泥、骨料、投料、加水、加外加剂、搅拌、出料、清洗。 装、运、卸、清洗。
序号 | 名称 | 型号规格 | 计量单位 |  | 数量 | 单价(元) | 合价(元)
1 | 直接费 |  | 元 |  |  |  | 20505.79
1.1 | 人工费 |  | 元 |  |  |  | 4377.80
| 人工 |  | 工时 |  | 1016 | 3.46 | 3515.36
| 人工 |  | 工时 |  | 185.4 | 3.46 | 641.48
| 人工 |  | 工时 |  | 63.86 | 3.46 | 220.96
1.2 | 材料费 |  | 元 |  |  |  | 13398.93
| 水 |  | m³ |  | 120 | 0.50 | 60.00
| 混凝土砂浆运输 |  | m³ |  | 103 | 0.00 | 0.00
| 混凝土拌制 |  | m³ |  | 103 | 0.00 | 0.00
| C30纯混凝土 | 42.5MPa 2级配 水灰比0.5 最大粒径40mm | m³ |  | 103 | 126.60 | 13039.80
| 其他材料费 |  | % |  | 2 | 13099.80 | 262.00
| 零星材料费 |  | % |  | 2 | 1003.38 | 20.07
| 零星材料费 |  | % |  | 6 | 284.31 | 17.06
1.3 | 机械使用费 |  | 元 |  |  |  | 780.54
| 振动器 | 插入式 功率1.1kW | 台时 |  | 35.6 | 2.17 | 77.25
| 风(砂)水枪 | 耗风量6m³/min | 台时 |  | 7.44 | 33.03 | 245.74
| 其他机械费 |  | % |  | 10 | 322.99 | 32.30
| 混凝土搅拌机 | 出料0.8m³ | 台时 |  | 8.8992 | 32.79 | 291.80
| 双胶轮车 |  | 台时 |  | 85.49 | 0.82 | 70.10
| 双胶轮车 |  | 台时 |  | 77.25 | 0.82 | 63.35
1.4 | 其他直接费 |  | 元 |  | 4.5% | 18557.27 | 835.08
1.5 | 现场经费 |  | 元 |  | 6% | 18557.27 | 1113.44
2 | 施工管理费 |  | 元 |  | 3.7% | 20505.79 | 758.71
3 | 社会保障及企业计提费 |  | 元 |  | 32.8% | 4417.83 | 1449.05
4 | 企业利润 |  | 元 |  | 7% | 22713.55 | 1589.95
5 | 价差 |  | 元 |  |  |  | 22164.73
| 人工 |  | 工时 |  | 1265.26 | 4.00 | 5061.04
| 机械工 |  | 工时 |  | 11.569 | 4.00 | 46.28
| 水泥 | 42.5MPa | t |  | 35.123 | 183.63 | 6449.64
工程单价计算表
其他混凝土，零星结构 工程
单价编号： | 91 |  |  | 定额单位：100m³
施工方法： | 定额编号:04115+04265*1.03+04279*1.03。 其他混凝土，零星结构 场内配运水泥、骨料、投料、加水、加外加剂、搅拌、出料、清洗。 装、运、卸、清洗。
序号 | 名称 | 型号规格 | 计量单位 |  | 数量 | 单价(元) | 合价(元)
| 碎石 |  | m³ |  | 88.4358 | 71.94 | 6362.07
| 粗砂 |  | m³ |  | 53.251 | 79.73 | 4245.70
6 | 风险金 |  | 元 |  | 0% | 46468.23 | 0.00
7 | 税金 |  | 元 |  | 9% | 46468.23 | 4182.14
| 合计 |  | 元 |  |  |  | 50650.37
| 单价 |  | 元 |  |  |  | 506.50
工程单价计算表
C15埋石砼坝体混凝土，埋石率20%，薄层浇筑(≤1.5m)，半机械化 工程
单价编号： | 94 |  |  | 定额单位：100m³
施工方法： | 定额编号:04265*0.8+04279*0.8+04001。 人工平仓，机械振捣。
序号 | 名称 | 型号规格 | 计量单位 |  | 数量 | 单价(元) | 合价(元)
1 | 直接费 |  | 元 |  |  |  | 13536.75
1.1 | 人工费 |  | 元 |  |  |  | 1662.19
| 人工 |  | 工时 |  | 144 | 3.46 | 498.24
| 人工 |  | 工时 |  | 49.6 | 3.46 | 171.62
| 人工 |  | 工时 |  | 286.8 | 3.46 | 992.33
1.2 | 材料费 |  | 元 |  |  |  | 9622.77
| 零星材料费 |  | % |  | 2 | 779.33 | 15.59
| 零星材料费 |  | % |  | 6 | 220.82 | 13.25
| 水 |  | m³ |  | 80 | 0.50 | 40.00
| 砂浆 |  | m³ |  | 2 | 0.00 | 0.00
| 砂浆拌制 |  | m³ |  | 2 | 0.00 | 0.00
| 砂浆运输 |  | m³ |  | 2 | 0.00 | 0.00
| 块石 |  | m³ |  | 33.73 | 30.00 | 1011.90
| C15纯混凝土 | 42.5MPa 2级配 水灰比0.65 最大粒径40mm | m³ |  | 80.8 | 103.39 | 8353.91
| 其他材料费 |  | % |  | 2 | 9405.81 | 188.12
1.3 | 机械使用费 |  | 元 |  |  |  | 965.49
| 混凝土搅拌机 | 出料0.8m³ | 台时 |  | 6.912 | 32.79 | 226.64
| 双胶轮车 |  | 台时 |  | 66.4 | 0.82 | 54.45
| 双胶轮车 |  | 台时 |  | 60 | 0.82 | 49.20
| 振动器 | 插入式 功率1.5kW | 台时 |  | 9.9 | 3.16 | 31.28
| 振动器 | 变频机组 容量8.5kVA | 台时 |  | 4.95 | 16.52 | 81.77
| 风(砂)水枪 | 耗风量6m³/min | 台时 |  | 13.3 | 33.03 | 439.30
| 其他机械费 |  | % |  | 15 | 552.35 | 82.85
1.4 | 其他直接费 |  | 元 |  | 4.5% | 12250.45 | 551.27
1.5 | 现场经费 |  | 元 |  | 6% | 12250.45 | 735.03
2 | 施工管理费 |  | 元 |  | 3.7% | 13536.75 | 500.86
3 | 社会保障及企业计提费 |  | 元 |  | 32.8% | 1693.28 | 555.40
4 | 企业利润 |  | 元 |  | 7% | 14593.01 | 1021.51
5 | 价差 |  | 元 |  |  |  | 16095.14
工程单价计算表
C15埋石砼坝体混凝土，埋石率20%，薄层浇筑(≤1.5m)，半机械化 工程
单价编号： | 94 |  |  | 定额单位：100m³
施工方法： | 定额编号:04265*0.8+04279*0.8+04001。 人工平仓，机械振捣。
序号 | 名称 | 型号规格 | 计量单位 |  | 数量 | 单价(元) | 合价(元)
| 人工 |  | 工时 |  | 480.4 | 4.00 | 1921.60
| 机械工 |  | 工时 |  | 8.9856 | 4.00 | 35.94
| 水泥 | 42.5MPa | t |  | 19.7925 | 183.63 | 3634.50
| 碎石 |  | m³ |  | 67.9874 | 71.94 | 4891.01
| 块石 |  | m³ |  | 33.73 | 59.32 | 2000.86
| 中砂 |  | m³ |  | 45.2932 | 79.73 | 3611.23
6 | 风险金 |  | 元 |  | 0% | 31709.66 | 0.00
7 | 税金 |  | 元 |  | 9% | 31709.66 | 2853.87
| 合计 |  | 元 |  |  |  | 34563.53
| 单价 |  | 元 |  |  |  | 345.64
工程单价计算表
砌体砂浆抹面，平面，平均厚3cm 工程
单价编号： | 95 |  |  | 定额单位：100m²
施工方法： | 定额编号:03161+03158。 冲洗、抹灰、罩面、压光等。
序号 | 名称 | 型号规格 | 计量单位 |  | 数量 | 单价(元) | 合价(元)
1 | 直接费 |  | 元 |  |  |  | 960.48
1.1 | 人工费 |  | 元 |  |  |  | 326.97
| 人工 |  | 工时 |  | 29 | 3.46 | 100.34
| 人工 |  | 工时 |  | 65.5 | 3.46 | 226.63
1.2 | 材料费 |  | 元 |  |  |  | 528.96
| 1:2.5抹灰水泥砂浆 |  | m³ |  | 1 | 161.53 | 161.53
| 水 |  | m³ |  | 2 | 0.50 | 1.00
| 1:2.5抹灰水泥砂浆 |  | m³ |  | 2.1 | 161.53 | 339.21
| 其他材料费 |  | % |  | 8 | 340.21 | 27.22
1.3 | 机械使用费 |  | 元 |  |  |  | 13.29
| 砂浆搅拌机 | 出料0.4m³ | 台时 |  | 0.19 | 12.31 | 2.34
| 双胶轮车 |  | 台时 |  | 2.55 | 0.82 | 2.09
| 砂浆搅拌机 | 出料0.4m³ | 台时 |  | 0.38 | 12.31 | 4.68
| 双胶轮车 |  | 台时 |  | 5.1 | 0.82 | 4.18
1.4 | 其他直接费 |  | 元 |  | 4.5% | 869.22 | 39.11
1.5 | 现场经费 |  | 元 |  | 6% | 869.22 | 52.15
2 | 施工管理费 |  | 元 |  | 5.8% | 960.48 | 55.71
3 | 社会保障及企业计提费 |  | 元 |  | 32.8% | 329.53 | 108.09
4 | 企业利润 |  | 元 |  | 7% | 1124.28 | 78.70
5 | 价差 |  | 元 |  |  |  | 913.00
| 人工 |  | 工时 |  | 94.5 | 4.00 | 378.00
| 机械工 |  | 工时 |  | 0.741 | 4.00 | 2.96
| 水泥 | 32.5MPa | t |  | 1.519 | 139.38 | 211.72
| 中砂 |  | m³ |  | 4.0176 | 79.73 | 320.32
6 | 风险金 |  | 元 |  | 0% | 2115.98 | 0.00
7 | 税金 |  | 元 |  | 9% | 2115.98 | 190.44
| 合计 |  | 元 |  |  |  | 2306.42
| 单价 |  | 元 |  |  |  | 23.06
工程单价计算表
C20砼隔水层 工程
单价编号： | 96 |  |  | 定额单位：100m³
施工方法： | 定额编号:04265*1.03+04279*1.03+04113。 其他混凝土，零星结构 场内配运水泥、骨料、投料、加水、加外加剂、搅拌、出料、清洗。 装、运、卸、清洗。
序号 | 名称 | 型号规格 | 计量单位 |  | 数量 | 单价(元) | 合价(元)
1 | 直接费 |  | 元 |  |  |  | 17225.24
1.1 | 人工费 |  | 元 |  |  |  | 2063.06
| 人工 |  | 工时 |  | 185.4 | 3.46 | 641.48
| 人工 |  | 工时 |  | 63.86 | 3.46 | 220.96
| 人工 |  | 工时 |  | 347 | 3.46 | 1200.62
1.2 | 材料费 |  | 元 |  |  |  | 12107.74
| 零星材料费 |  | % |  | 2 | 1003.38 | 20.07
| 零星材料费 |  | % |  | 6 | 284.31 | 17.06
| 水 |  | m³ |  | 120 | 0.50 | 60.00
| C20纯混凝土 | 42.5MPa 2级配 水灰比0.55 最大粒径40mm | m³ |  | 103 | 114.31 | 11773.93
| 其他材料费 |  | % |  | 2 | 11833.93 | 236.68
1.3 | 机械使用费 |  | 元 |  |  |  | 1417.65
| 混凝土搅拌机 | 出料0.8m³ | 台时 |  | 8.8992 | 32.79 | 291.80
| 双胶轮车 |  | 台时 |  | 85.49 | 0.82 | 70.10
| 双胶轮车 |  | 台时 |  | 77.25 | 0.82 | 63.35
| 振动器 | 插入式 功率1.1kW | 台时 |  | 20 | 2.17 | 43.40
| 风(砂)水枪 | 耗风量6m³/min | 台时 |  | 26 | 33.03 | 858.78
| 其他机械费 |  | % |  | 10 | 902.18 | 90.22
1.4 | 其他直接费 |  | 元 |  | 4.5% | 15588.45 | 701.48
1.5 | 现场经费 |  | 元 |  | 6% | 15588.45 | 935.31
2 | 施工管理费 |  | 元 |  | 3.7% | 17225.24 | 637.33
3 | 社会保障及企业计提费 |  | 元 |  | 32.8% | 2103.09 | 689.81
4 | 企业利润 |  | 元 |  | 7% | 18552.38 | 1298.67
5 | 价差 |  | 元 |  |  |  | 18536.92
| 人工 |  | 工时 |  | 596.26 | 4.00 | 2385.04
| 机械工 |  | 工时 |  | 11.569 | 4.00 | 46.28
| 水泥 | 42.5MPa | t |  | 30.1308 | 183.63 | 5532.92
| 碎石 |  | m³ |  | 86.6671 | 71.94 | 6234.83
工程单价计算表
C20砼隔水层 工程
单价编号： | 96 |  |  | 定额单位：100m³
施工方法： | 定额编号:04265*1.03+04279*1.03+04113。 其他混凝土，零星结构 场内配运水泥、骨料、投料、加水、加外加剂、搅拌、出料、清洗。 装、运、卸、清洗。
序号 | 名称 | 型号规格 | 计量单位 |  | 数量 | 单价(元) | 合价(元)
| 中砂 |  | m³ |  | 54.4067 | 79.73 | 4337.85
6 | 风险金 |  | 元 |  | 0% | 38387.97 | 0.00
7 | 税金 |  | 元 |  | 9% | 38387.97 | 3454.92
| 合计 |  | 元 |  |  |  | 41842.89
| 单价 |  | 元 |  |  |  | 418.43
工程单价计算表
挖掘机挖Ⅲ类土 工程
单价编号： | 97 |  |  | 定额单位：100m³
施工方法： | 定额编号:01212。 挖松、堆放。
序号 | 名称 | 型号规格 | 计量单位 |  | 数量 | 单价(元) | 合价(元)
1 | 直接费 |  | 元 |  |  |  | 169.23
1.1 | 人工费 |  | 元 |  |  |  | 13.84
| 人工 |  | 工时 |  | 4 | 3.46 | 13.84
1.2 | 材料费 |  | 元 |  |  |  | 7.43
| 零星材料费 |  | % |  | 5 | 148.54 | 7.43
1.3 | 机械使用费 |  | 元 |  |  |  | 134.70
| 单斗挖掘机 | 液压 斗容1m³ | 台时 |  | 1.2 | 112.25 | 134.70
1.4 | 其他直接费 |  | 元 |  | 4.5% | 155.97 | 7.02
1.5 | 现场经费 |  | 元 |  | 4% | 155.97 | 6.24
2 | 施工管理费 |  | 元 |  | 3.7% | 169.23 | 6.26
3 | 社会保障及企业计提费 |  | 元 |  | 32.8% | 25.05 | 8.22
4 | 企业利润 |  | 元 |  | 7% | 183.71 | 12.86
5 | 价差 |  | 元 |  |  |  | 90.29
| 人工 |  | 工时 |  | 4 | 4.00 | 16.00
| 机械工 |  | 工时 |  | 3.24 | 4.00 | 12.96
| 柴油 |  | kg |  | 17.88 | 3.43 | 61.33
6 | 风险金 |  | 元 |  | 0% | 286.86 | 0.00
7 | 税金 |  | 元 |  | 9% | 286.86 | 25.82
| 合计 |  | 元 |  |  |  | 312.68
| 单价 |  | 元 |  |  |  | 3.13
工程单价计算表
防水层，涂沥青，平面 工程
单价编号： | 98 |  |  | 定额单位：100m²
施工方法： | 定额编号:11025。 包括清洗、溶化、裁铺麻布、浇涂、搭拆跳板。
序号 | 名称 | 型号规格 | 计量单位 |  | 数量 | 单价(元) | 合价(元)
1 | 直接费 |  | 元 |  |  |  | 1853.60
1.1 | 人工费 |  | 元 |  |  |  | 161.58
| 人工 |  | 工时 |  | 46.7 | 3.46 | 161.58
1.2 | 材料费 |  | 元 |  |  |  | 1531.20
| 木柴 |  | t |  | 0.09 | 600.00 | 54.00
| 沥青 |  | t |  | 0.26 | 5510.00 | 1432.60
| 其他材料费 |  | % |  | 3 | 1486.60 | 44.60
1.3 | 机械使用费 |  | 元 |  |  |  | 0.00
1.4 | 其他直接费 |  | 元 |  | 4.5% | 1692.78 | 76.18
1.5 | 现场经费 |  | 元 |  | 5% | 1692.78 | 84.64
2 | 施工管理费 |  | 元 |  | 4.8% | 1853.60 | 88.97
3 | 社会保障及企业计提费 |  | 元 |  | 32.8% | 161.58 | 53.00
4 | 企业利润 |  | 元 |  | 7% | 1995.57 | 139.69
5 | 价差 |  | 元 |  |  |  | 186.80
| 人工 |  | 工时 |  | 46.7 | 4.00 | 186.80
6 | 风险金 |  | 元 |  | 0% | 2322.06 | 0.00
7 | 税金 |  | 元 |  | 9% | 2322.06 | 208.99
| 合计 |  | 元 |  |  |  | 2531.05
| 单价 |  | 元 |  |  |  | 25.31
工程单价计算表
输水管道安装，钢管法兰连接，公称直径50mm 工程
单价编号： | 99 |  |  | 定额单位：100m
施工方法： | 定额编号:10232。 输水管道安装，钢管法兰连接，公称直径50mm
序号 | 名称 | 型号规格 | 计量单位 |  | 数量 | 单价(元) | 合价(元)
1 | 直接费 |  | 元 |  |  |  | 540.23
1.1 | 人工费 |  | 元 |  |  |  | 242.20
| 人工 |  | 工时 |  | 70 | 3.46 | 242.20
1.2 | 材料费 |  | 元 |  |  |  | 167.72
| 橡胶板 | δ0.8～6 | kg |  | 1.4 | 32.00 | 44.80
| 螺栓 |  | kg |  | 7.14 | 5.47 | 39.06
| 其他材料费 |  | % |  | 100 | 83.86 | 83.86
1.3 | 机械使用费 |  | 元 |  |  |  | 0.00
1.4 | 其他直接费 |  | 元 |  | 5.2% | 409.92 | 21.32
1.5 | 现场经费 |  | 元 |  | 45% | 242.20 | 108.99
2 | 施工管理费 |  | 元 |  | 47% | 242.20 | 113.83
3 | 社会保障及企业计提费 |  | 元 |  | 32.8% | 242.20 | 79.44
4 | 企业利润 |  | 元 |  | 7% | 733.50 | 51.35
5 | 装置性材料费 |  | 元 |  |  |  | 0.00
6 | 价差 |  | 元 |  |  |  | 280.00
| 人工 |  | 工时 |  | 70 | 4.00 | 280.00
7 | 风险金 |  | 元 |  | 0% | 1064.85 | 0.00
8 | 税金 |  | 元 |  | 9% | 1064.85 | 95.84
| 合计 |  | 元 |  |  |  | 1160.69
| 单价 |  | 元 |  |  |  | 11.61

## 人工费单价汇总表
人工费单价汇总表
招标编号：
工程名称： | 富川瑶族自治县国营天堂岭林场林下经济配套基础设施建设
序号 | 工种 | 单位 | 单价(元) | 备注
1 | 人工 | 工时 | 7.46
2 | 机械工 | 工时 | 7.46