## 扉-1 招标工程量清单扉页
广西富川西岭自治区级森林公园基础设施建设项目
招标工程量清单
招 标 人: |  |  | 造价咨询人:
|  | （单位盖章） |  | （单位盖章）
法定代表人 或其授权人: |  |  | 法定代表人 或其授权人:
|  | (签字或盖章) |  | （签字或盖章）
编 制 人: |  |  | 复 核 人:
|  | （造价人员签字盖专用章） |  | （造价工程师签字盖专用章）
编 制 时 间: |  |  | 复 核 时 间:
扉-1

## 表-01 总说明
总 说 明
工程名称：广西富川西岭自治区级森林公园基础设施建设项目 |  | 第1页 共1页
1. 工程概况：该工程为广西富川西岭自治区级森林公园基础设施建设项目，工程建设内容：富川瑶族自治县柳家乡茅刀源半山腰登山栈道、游览步道及登山栈道维护、观景台及配套座椅、登山步道仿木栏杆。 2. 本招标控制价范围：设计施工图范围内。 3. 工程量清单编制依据：《建设工程工程量清单计价规范》（GB50500-2013）、《建设工程工程量计算规范（GB50854～50862-2013）广西壮族自治区实施细则（修订本）》、2021年《广西壮族自治区园林绿化及仿古建筑工程消耗量定额》及相关费用定额；本项目按《桂建标〔2016〕17号关于建筑业实施营业税改增值税后广西壮族自治区建设工程计价依据调整的通知》计取，采用全费用综合单价简易计税法。 4.人工费及费率调整执行自治区住房城乡建设厅2023年《关于调整建设工程定额人工费及有关费率的通知》（桂建标〔2023〕7号）文件。 5. 工程质量应达到合格标准。 6. 工程量计算说明： （1）本工程未明确的均按常规做法。 （2）本工程所有砂均采用机制砂、混凝土采用现场拌制。 （2）本工程材料价格按《贺州市建设工程造价信息》2025年第6期的价格计取。
表-01

## 表-02 建设项目建筑安装工程费汇总表
建设项目建筑安装工程费汇总表 (适用于单价合同)
工程名称：广西富川西岭自治区级森林公园基础设施建设项目 |  |  | 第1页 共1页
序号 | 单项工程名称 | 金额(元) | 其中：(元)
|  |  | 暂估价 | 安全文明施工费
1.1 | 广西富川西岭自治区级森林公园基础设施建设项目
建筑安装工程费合计
表-02

## 表-03 单项工程建筑安装工程费汇总表
单项工程建筑安装工程费汇总表 (适用于单价合同)
工程名称：广西富川西岭自治区级森林公园基础设施建设项目 |  |  | 第1页 共1页
序号 | 单位工程名称 | 金额(元) | 其中：(元)
|  |  | 暂估价 | 安全文明施工费
1.1.1 | 新建栈道
1.1.2 | 维修登山栈道
1.1.3 | 观景亭
建筑安装工程费合计
表-03

## 表-04 单位工程建筑安装工程费汇总表(详)
单位工程建筑安装工程费汇总表 (适用于单价合同)
工程名称：广西富川西岭自治区级森林公园基础设施建设项目 |  |  | 第1页 共1页
序号 | 汇总内容 | 金额(元) | 备注
新建栈道
1 | 分部分项工程和单价措施项目费用合计
1.1 | 其中：暂估价
2 | 总价措施项目费用合计
2.1 | 其中：安全文明施工费
3 | 其他项目费用合计
4 | 建筑安装工程费合计=1+2+3
维修登山栈道
1 | 分部分项工程和单价措施项目费用合计
1.1 | 其中：暂估价
2 | 总价措施项目费用合计
2.1 | 其中：安全文明施工费
3 | 其他项目费用合计
4 | 建筑安装工程费合计=1+2+3
观景亭
1 | 分部分项工程和单价措施项目费用合计
1.1 | 其中：暂估价
2 | 总价措施项目费用合计
2.1 | 其中：安全文明施工费
3 | 其他项目费用合计
4 | 建筑安装工程费合计=1+2+3
工程项目汇总
1 | 分部分项工程和单价措施项目费用合计
1.1 | 其中：暂估价
2 | 总价措施项目费用合计
2.1 | 其中：安全文明施工费
3 | 其他项目费用合计
4 | 建筑安装工程费合计=1+2+3
表-04

## 表-04 单位工程建筑安装工程费汇总表(总)
单位工程建筑安装工程费汇总表 (适用于单价合同)
工程名称：广西富川西岭自治区级森林公园基础设施建设项目 |  |  | 第1页 共1页
序号 | 汇总内容 | 金额(元) | 备注
1 | 分部分项工程和单价措施项目费用合计
1.1 | 其中：暂估价
2 | 总价措施项目费用合计
2.1 | 其中：安全文明施工费
3 | 其他项目费用合计
4 | 建筑安装工程费合计=1+2+3
表-04

## 表-08 分部分项工程和单价措施项目费用表
分部分项工程和单价措施项目费用表 (适用于单价合同)
工程名称：广西富川西岭自治区级森林公园基础设施建设项目 | [5 empty] | 第1页 共6页
序号 | 项目编码 | 项目名称及项目特征描述 | 计量单位 | 工程量 | 金额(元)
[5 empty] | 综合单价 | 合价 | 其中： 暂估价
新建栈道
分部分项工程
上山步道
1 | 050101003001 | 砍挖灌木丛及根 | ㎡ | 3043.80
2 | 050201002001 | 平铺步道 修整土堤基础 1.清理方式：人工修整 2.清理厚度：200mm | ㎡ | 1308.00
3 | 050201002002 | 台阶步道 人工修整土堤台阶 | ㎡ | 1228.50
4 | 050201002003 | A、B段混凝土垫层 1.混凝土强度等级：C15 2.厚度：100mm 3.人工操作 4.现场拌制 5.坡度大于30% |  | 134.85
5 | 050201002004 | C、D段混凝土垫层 1.混凝土强度等级：C15 2.厚度：100mm 3.人工操作 4.现场拌制 5.坡度小于30% |  | 118.80
6 | 050201002005 | 鹅卵石台阶面层 1.卵石面层 平铺 不拼花 2.15厚1:3水泥砂浆 | ㎡ | 681.30
7 | 050201002006 | 石质台阶面层 1.600*300*30mm青石板 2.15厚1:3水泥砂浆 | ㎡ | 454.20
8 | 050201002007 | 平铺步道 鹅卵石面层 1.卵石面层 平铺 不拼花 2.15厚1:3水泥砂浆 | ㎡ | 1064.76
9 | 050201002008 | 平铺步道石质面层 1.600*300*30mm青石板 2.15厚1:3水泥砂浆 | ㎡ | 336.24
仿木栏杆 1915m
10 | 040101003001 | 挖基坑土方 1.土壤类别:三类土 2.挖土深度:1.5m以内 3.部位:栏杆立柱基础 |  | 98.10
11 | 040103001001 | 回填土 1.填方材料品种:开挖土 2.部位:立柱基础 |  | 26.49
12 | 桂050201016001 | 混凝土垫层 1.混凝土强度等级:C20 2.厚度：100mm 3.部位：栏杆基础 4.现场拌制 |  | 24.53
13 | 桂050201016002 | 混凝土基础 1.混凝土强度等级：C25 2.基础尺寸：400长*400宽*300厚 3.部位：栏杆基础 4.现场拌制 5.含模板 |  | 47.09
注：材料设备暂估价计入工程量清单综合单价报价。
表-08
分部分项工程和单价措施项目费用表 (适用于单价合同)
工程名称：广西富川西岭自治区级森林公园基础设施建设项目 | [5 empty] | 第2页 共6页
序号 | 项目编码 | 项目名称及项目特征描述 | 计量单位 | 工程量 | 金额(元)
[5 empty] | 综合单价 | 合价 | 其中： 暂估价
14 | *050307008001 | 混凝土仿木栏杆 1.混凝土强度等级：C25 2.规格尺寸:φ150mm立柱、φ100mm横梁、φ70mm内部不均匀杆 3.立柱：间距1800mm、柱高1250mm 4.仿木栏杆制作、安装 5.仿木纹饰面 6.含钢筋、模板 7.样式、配筋要求详见设计图纸 | m | 1915.00
小 计
∑人工费
∑材料费
∑机械费
∑管理费
∑利 润
∑增值税
单价措施项目
| 050406 | 二次搬运
15 | 桂050406001001 | 金属材料（各种规格） 二次运输 1.材料运距:321.33m A1段高差为164米,长度为677米 B1段高差为136米,长度为222米 C1段高差为33米,长度为139米 D1段高差为27米,长度为653米 则A1、B1、C1、D1线路的平均长度（(677+222+142+139+653+95)/3）=642.66米；搬运距离暂按蒲平均长度的中值321.33米计算，本项目二次搬运距离按321.33米计取 | t | 22.240
16 | 桂050406001002 | 水泥、干混砂浆 二次运输 1.材料运距:321.33m | t | 126.101
17 | 桂050406001003 | 砂、石 二次运输 1.材料运距:321.33m | t | 727.763
小 计
∑人工费
∑管理费
∑利 润
∑增值税
合 计
∑人工费
∑材料费
∑机械费
∑管理费
∑利 润
∑增值税
维修登山栈道
分部分项工程
注：材料设备暂估价计入工程量清单综合单价报价。
表-08
分部分项工程和单价措施项目费用表 (适用于单价合同)
工程名称：广西富川西岭自治区级森林公园基础设施建设项目 | [5 empty] | 第3页 共6页
序号 | 项目编码 | 项目名称及项目特征描述 | 计量单位 | 工程量 | 金额(元)
[5 empty] | 综合单价 | 合价 | 其中： 暂估价
上山步道
18 | 050307008003 | 拆除破损钢筋混凝土艺术围栏 |  | 3.49
19 | 050201002011 | 人工修整破除栈道 1.含人工清理施工所涉及范围内的破损石材面层、基层、浮土和附着植物等杂物 | ㎡ | 600.00
20 | 050201002009 | 台阶步道 人工修整土堤台阶 | ㎡ | 600.00
21 | 050201002010 | 步道混凝土垫层 1.混凝土强度等级：C15 2.厚度：100mm 3.人工操作 4.现场拌制 |  | 60.00
22 | 040303015001 | 混凝土挡墙墙身 1.混凝土强度等级：C20 2.混凝土种类: 普通混凝土 3.墙宽：500mm 4.现场拌制 5.含模板工程 |  | 5.00
仿木栏杆 70m
23 | 040101003002 | 挖基坑土方 1.土壤类别:三类土 2.挖土深度:1.5m以内 3.部位:栏杆立柱基础 |  | 0.80
24 | 040103001002 | 回填土 1.填方材料品种:开挖土 2.部位:立柱基础 |  | 0.22
25 | 桂050201016003 | 混凝土垫层 1.混凝土强度等级:C20 2.厚度：100mm 3.部位：栏杆基础 4.现场拌制 |  | 0.88
26 | 桂050201016004 | 混凝土基础 1.混凝土强度等级：C25 2.基础尺寸：400长*400宽*300厚 3.部位：栏杆基础 4.现场拌制 5.含模板 |  | 1.68
27 | *050307008002 | 混凝土仿木栏杆 1.混凝土强度等级:C25 2.规格尺寸:φ200mm立柱、200*50mm横梁 3.立柱：间距1800mm、柱高1300mm 4.仿木栏杆制作、安装 5.仿木纹饰面 6.样式、配筋要求详见设计图纸 7.含模板 | m | 70.00
小 计
∑人工费
∑材料费
∑机械费
注：材料设备暂估价计入工程量清单综合单价报价。
表-08
分部分项工程和单价措施项目费用表 (适用于单价合同)
工程名称：广西富川西岭自治区级森林公园基础设施建设项目 | [5 empty] | 第4页 共6页
序号 | 项目编码 | 项目名称及项目特征描述 | 计量单位 | 工程量 | 金额(元)
[5 empty] | 综合单价 | 合价 | 其中： 暂估价
∑管理费
∑利 润
∑增值税
单价措施项目
| 050406 | 二次搬运
28 | 桂050406001 | 金属材料（各种规格） 二次运输 E1段高差为393.5米,水平运距暂按维修长度2292米（维修集中区域）的中值计算，即1146米 1.材料运距：1146米 | t | 0.444
29 | 桂050406001004 | 水泥、干混砂浆 二次运输 1.材料运距：1146米 | t | 18.058
30 | 桂050406001005 | 砂、石 二次运输 1.材料运距：1146米 |  | 104.46
小 计
∑人工费
∑管理费
∑利 润
∑增值税
合 计
∑人工费
∑材料费
∑机械费
∑管理费
∑利 润
∑增值税
观景亭
分部分项工程
| 2. | 园路园桥工程
31 | 010101001001 | 平整场地 1.土壤类别:暂按三类土计算 | ㎡ | 16.00
32 | 010101004001 | 挖基坑土方 1.土壤类别:暂按三类土计算 2.挖土深度:综合考虑 |  | 9.07
33 | 010103001001 | 回填方 1.回填符合要求的合格土源，分层压实 2.压实系数不小于0.94 3.挖方回填 |  | 13.51
34 | 010401004001 | 砖砌台阶 1.砖品种、规格、强度等级:烧结页岩多孔砖 2.墙体厚度:240mm厚 3.砂浆种类、强度等级:专用配套干混砌筑砂浆M7.5 |  | 0.54
| 6. | 混凝土及钢筋混凝土工程
35 | 010501001001 | 垫层 |  | 0.78
注：材料设备暂估价计入工程量清单综合单价报价。
表-08
分部分项工程和单价措施项目费用表 (适用于单价合同)
工程名称：广西富川西岭自治区级森林公园基础设施建设项目 | [5 empty] | 第5页 共6页
序号 | 项目编码 | 项目名称及项目特征描述 | 计量单位 | 工程量 | 金额(元)
[5 empty] | 综合单价 | 合价 | 其中： 暂估价
1.混凝土种类:自拌砼 2.混凝土强度等级:C20
36 | 010501003001 | 独立基础 1.混凝土种类:自拌砼 2.混凝土强度等级:C30 3.含模板安拆 |  | 2.30
37 | 桂010507008001 | 平台地面 1.150厚C20混凝土，面层压防滑槽 2.混凝土种类:自拌砼 3.50厚碎石垫层 4.含模板安拆 | ㎡ | 28.33
38 | 010503001001 | 基础梁 1.混凝土种类:自拌砼 2.混凝土强度等级:C30 |  | 0.94
39 | 020401002001 | 圆形柱(多边形柱) 1.混凝土种类:现场搅拌 2.混凝土强度等级:C30 |  | 1.69
40 | 010505001001 | 有梁板 1.混凝土种类:自拌砼 2.混凝土强度等级:C30 |  | 3.50
41 | 桂010507008002 | 观景亭地面 1.30厚毛面青石板 2.15厚1:3水泥砂浆 3.100厚C20混凝土 4.50厚碎石垫层 5.素填土 | ㎡ | 16.00
42 | 桂010507008003 | 观景亭台阶 1.30厚毛面青石板 2.15厚1:3水泥砂浆 3.100厚C20混凝土 4.50厚碎石垫层 5.素填土 | ㎡ | 1.80
43 | 010515001001 | 螺纹钢筋直径10以内（mm） 1.钢筋种类、规格:螺纹钢筋 HRB400 Φ10 以内 | t | 0.430
44 | 010515001002 | 螺纹钢筋直径10以上（mm） 1.钢筋种类、规格:螺纹钢筋 HRB400 Φ10 以上 | t | 0.473
| 8. | 屋面及防水工程
45 | *020602001001 | 筒瓦屋面 1.深灰色筒板瓦 2.25厚(最薄处)1:1:4水泥石灰麻刀砂浆卧瓦 3.30厚1：3水泥砂浆内配Φ3@50*50钢丝网 4.满铺0.4厚聚乙烯膜一层 5.3.0厚SBS(或APP)改性沥青防水卷材 6.15厚1:2.5水泥砂浆找平层 | ㎡ | 17.77
| 9. | 油漆彩画工程
46 | 020802001001 | 胡桃色仿木纹涂料 |  | 44.87
47 | 020908001001 | 壮锦彩绘梁 |  | 10.32
注：材料设备暂估价计入工程量清单综合单价报价。
表-08
分部分项工程和单价措施项目费用表 (适用于单价合同)
工程名称：广西富川西岭自治区级森林公园基础设施建设项目 | [5 empty] | 第6页 共6页
序号 | 项目编码 | 项目名称及项目特征描述 | 计量单位 | 工程量 | 金额(元)
[5 empty] | 综合单价 | 合价 | 其中： 暂估价
48 | 050305003001 | 成品铝合金美人椅 1.面层胡桃色仿木纹涂料 2.含制作、安装、运输等全部费用 | m | 13.00
49 | 020201012001 | 成品石材柱础 1.覆碗状，灰白色 | 座 | 4
50 | 020603011001 | 成品宝顶 | 座 | 1
51 | 020603011002 | 成品筒板瓦翘脚 1.规格：长60cm | 个 | 4
小 计
∑人工费
∑材料费
∑机械费
∑管理费
∑利 润
∑增值税
单价措施项目
| 050401 | 脚手架工程
52 | 050401003001 | 双排外脚手架 檐高5（m以内） | ㎡ | 86.94
小 计
∑人工费
∑材料费
∑机械费
∑管理费
∑利 润
∑增值税
合 计
∑人工费
∑材料费
∑机械费
∑管理费
∑利 润
∑增值税
总 计
∑人工费
∑材料费
∑机械费
∑管理费
∑利 润
∑增值税
注：材料设备暂估价计入工程量清单综合单价报价。
表-08

## 表-10 总价措施项目费用表
总价措施项目费用表
工程名称：广西富川西岭自治区级森林公园基础设施建设项目 |  |  |  |  | 第1页 共1页
序号 | 项目编码 | 项目名称 | 计算过程 | 金额(元) | 增值税(元) 税率3% | 含税金额(元)
新建栈道
一 |  | 2021绿化工程（单价合同）简易计税法
1 | 桂050501001001 | 安全文明施工费 | Σ分部分项、单价措施(人工费+机械费)
2 | 桂050501003001 | 雨季施工增加费
维修登山栈道
一 |  | 2021绿化工程（单价合同）简易计税法
1 | 桂050501001002 | 安全文明施工费 | Σ分部分项、单价措施(人工费+机械费)
2 | 桂050501003002 | 雨季施工增加费
观景亭
一 |  | 2021绿化工程（单价合同）简易计税法
1 | 桂050501001003 | 安全文明施工费 | Σ分部分项、单价措施(人工费+机械费)
2 | 桂050501003003 | 雨季施工增加费
合 计
注：此表增值税是指建筑服务增值税，在一般计税法中为增值税销项税，在简易计税法中为应纳增值税。
表-10

## 表-11 其他项目费用汇总表
其他项目费用汇总表 (适用于单价合同)
工程名称：广西富川西岭自治区级森林公园基础设施建设项目 |  |  |  | 第1页 共1页
序号 | 项目名称 | 金额(元) | 增值税(元) 税率3% | 含税金额(元)
新建栈道
一 | 2021绿化工程（单价合同）简易计税法
1 | 暂列金额
2 | 材料暂估价
3 | 专业工程暂估价
4 | 计日工
5 | 总承包服务费
6 | 安全生产责任保险费暂估价 | 2543.35 | 76.3 | 2619.65
维修登山栈道
一 | 2021绿化工程（单价合同）简易计税法
1 | 暂列金额
2 | 材料暂估价
3 | 专业工程暂估价
4 | 计日工
5 | 总承包服务费
6 | 安全生产责任保险费暂估价 | 183.34 | 5.5 | 188.84
观景亭
一 | 2021绿化工程（单价合同）简易计税法
1 | 暂列金额
2 | 材料暂估价
3 | 专业工程暂估价
4 | 计日工
5 | 总承包服务费
6 | 安全生产责任保险费暂估价 | 86.41 | 2.59 | 89
| 合计 | 2813.1 | 84.39 | 2897.49
注：1.此表增值税是指建筑服务增值税，在一般计税法中为增值税销项税，在简易计税法中为应纳增值税。 2.材料暂估单价进入清单项目综合单价，此处不汇总。
表-11

## 表-11-1 暂列金额明细表
暂列金额明细表
工程名称：广西富川西岭自治区级森林公园基础设施建设项目 |  |  |  | 第1页 共1页
序号 | 项目名称 | 计量单位 | 不含税暂列金额(元) | 备注
新建栈道
一 | 2021绿化工程（单价合同）简易计税法
1 | 暂列金额 | 项
维修登山栈道
一 | 2021绿化工程（单价合同）简易计税法
1 | 暂列金额 | 项
观景亭
一 | 2021绿化工程（单价合同）简易计税法
1 | 暂列金额 | 项
合计
注：此表由招标人填写，如不能详列，也可只列暂定金额总额，投标人应将上述暂列金额计入总价中。2.表中暂列金额不含建筑服务增值税。
表-11-1

## 表-11-2 材料(工程设备)暂估单价及调整表
材料（工程设备）暂估单价及调整表 （适用于单价合同）
工程名称：广西富川西岭自治区级森林公园基础设施建设项目 | [9 empty] | 第1页 共1页
序号 | 材料名称、规格、型号 | 计量 单位 | 数量 |  | 暂估价(元) |  | 确认价(元) |  | 差额±(元) |  | 备注
|  |  | 暂估数量 | 确认数量 | 单价 | 合价 | 单价 | 合价 | 单价 | 合价
合 计
注：1.此表由招标人填写“暂估价”，投标人应将“暂估价”计入投标总价中，结算时按合同约定的结算价填写。 2.表中材料设备价格在一般计税法中不含增值税，在简易计税法中包含材料设备价格进项税，但不含建筑服务增值税。
表-11-2

## 表-20 (合并)允许调整价格的主要材料和工程设备一览表
允许调整价格的主要材料和工程设备一览表 （适用于价格差额调整法）
工程名称：广西富川西岭自治区级森林公园基础设施建设项目 | [7 empty] | 编号：1
序号 | 名称、规格、型号 | 单位 | 数量 | 风险系数(%) | 基准单价(元) | 投标单价(元) | 确认单价(元) | 价差(元) | 合计价差(元)
1 | 镀锌铁丝（综合） | kg |  | 5 | 3.91
2 | 圆钢HPB300 10以内（综合） | t |  | 5 | 3600
3 | 普通硅酸盐水泥 32.5MPa | t |  | 5 | 430
4 | 砂（综合） |  |  | 5 | 110
5 | 中砂 |  |  | 5 | 110
6 | 碎石 5～40mm |  |  | 5 | 100
7 | 本色卵石 40-60mm（抛光） | t |  | 5 | 85
8 | 彩色卵石 40-60mm （抛光） | t |  | 5 | 85
9 | 600*300*30mm毛面青石板 |  |  | 5 | 85.67
10 | 调和漆(综合) | kg |  | 5 | 11.73
合计
注：1.此表由招标人填写除“投标单价”栏的内容，投标人在投标时自主确定投标单价。 2.表中材料设备价格在一般计税法中不包含增值税，在简易计税法中包含进项税，但不含建筑服务增值税。
表-20