## 【标表1】投标报价汇总表
投标报价汇总表
合同段：望高镇新元村松木老寨独石冲至201省道道路硬化工程 |  |  | 标表1
序号 | 章次 | 科目名称 | 金额（元）
1 | 100 | 总 则
2 | 200 | 路 基
3 | 300 | 路 面
4 | 400 | 桥梁、涵洞
5 | 600 | 安全设施及预埋管线
6 | 第100章至第700章合计
7 | 已包含在清单合计中的材料、工程设备、专业工程暂估价合计
8 | 清单合计减去材料、工程设备、专业工程暂估价合计
9 | 计日工合计
10 | 暂列金额（不含计日工总额）
11 | 投标报价
清单 第 1 页 |  |  | 共 1 页

## 【标表2】工程量清单表
工程量清单表
合同段：望高镇新元村松木老寨独石冲至201省道道路硬化工程 |  |  |  |  | 标表2
清单 第100章 总 则
子目号 | 子目名称 | 单位 | 数量 | 单价 | 合价
101 | 通则
101-1 | 保险费
-a | 按合同条款规定，提供建筑工程一切险 | 总额 | 1
102 | 工程管理
102-3 | 安全生产费 | 总额 | 1
清单 第100章 合计 人民币 元
清单 第 1 页 |  |  |  |  | 共 4 页
工程量清单表
合同段：望高镇新元村松木老寨独石冲至201省道道路硬化工程 |  |  |  |  | 标表2
清单 第200章 路 基
子目号 | 子目名称 | 单位 | 数量 | 单价 | 合价
202 | 场地清理
202-1 | 清理与掘除
-a | 原路基（清表100mm厚） | m2 | 1347.5
-a | 原路基（清表180mm厚） | m2 | 130
-a | 原路基（清表200mm厚） | m2 | 2000
202-2 | 挖除旧路面
-a | 原180厚C25混凝土路面破除 | m3 | 81.9
203 | 挖方路基
203-1 | 路基挖方
-a | 挖土方装运3km | m3 | 558.15
204 | 填方路基
204-1 | 路基填筑（包括填前压实）
-a | 土路肩 | m3 | 72.8
209 | 路基挡墙垫层
209-1 | C25挡墙100厚垫层 | m3 | 10
209-3 | 砌体挡土墙
-a | M7.5浆砌片石路基挡墙 | m3 | 117
清单 第200章 合计 人民币 元
清单 第 2 页 |  |  |  |  | 共 4 页
工程量清单表
合同段：望高镇新元村松木老寨独石冲至201省道道路硬化工程 |  |  |  |  | 标表2
清单 第300章 路 面
子目号 | 子目名称 | 单位 | 数量 | 单价 | 合价
306 | 级配碎（砾）石底基层、基层
306-1 | 级配碎石底基层
-a | 100厚级配碎石垫层 | m2 | 3347.5
-a | 200厚级配碎石垫层 | m2 | 585
312 | 水泥混凝土面板
312-1 | 水泥混凝土面板
-a | 180厚C25混凝土面层（随捣随抹光） | m2 | 3932.5
312-2 | 钢筋
-b | 带肋钢筋（HRB400） | kg | 8524.8
清单 第300章 合计 人民币 元
清单 第 3 页 |  |  |  |  | 共 4 页
工程量清单表
合同段：望高镇新元村松木老寨独石冲至201省道道路硬化工程 |  |  |  |  | 标表2
清单 第600章 安全设施及预埋管线
子目号 | 子目名称 | 单位 | 数量 | 单价 | 合价
604 | 道路交通标志
604-9 | 公示牌 | 个 | 1
清单 第600章 合计 人民币 元
清单 第 4 页 |  |  |  |  | 共 4 页