## 计算表
石梯自然村担石冲农田灌溉渠
序号 | 项目名称 | 单位 | 数值 | 系数 | 工程量 | 计算公式
（一） | 渠系建筑物
1 | 土方开挖（回填利用） | m³ | 2825.25 | 1 | 2825.25
2 | 开挖料回填 | m³ | 874.7 | 1 | 874.7
3 | 碎石垫层厚100mm | m³ | 29.7 | 1 | 29.7
4 | C25混凝土底板厚200mm | m³ | 29.7 | 1 | 29.7
5 | 浆砌片石挡墙 | m³ | 1423.675 | 1 | 1423.675
6 | 边墙C25砼垫层 | m³ | 123.75 | 1 | 123.75
9 | 沥青砂浆分缝厚20mm | m² | 1.188 | 1 | 1.188 | （0.6*0.02）*495/5 | 序号 | 控制长度 | 土方开挖 | 开挖料回填（右） | 开挖料回填（左） | 碎石垫层 | C25砼底板 | 边墙C25砼垫层 | 浆砌片石边墙 | 土方开挖 | 土方回填 | 碎石垫层 | C25砼底板 | 浆砌片石边墙 | 边墙C25砼垫层
10 | 沥青木板分缝厚20mm | m² | 142.3675 | 1 | 142.3675 | 2.06*495/10+1.74*135/10+1.13*220/10 | 1 | 495 | 3.66 | 0.8 | 0.1 | 0.06 | 0.06 | 0.17 | 1.945 | 1811.7 | 445.5 | 29.7 | 29.7 | 962.775 | 84.15
（二） | 渠系附属建筑物（交通便桥） | [5 empty] | 2 | 135 | 3.73 | 0.75 | 0.77 | 0 | 0 | 0.16 | 1.74 | 503.55 | 205.2 | 0 | 0 | 234.9 | 21.6
1 | C25砼桥台厚500mm | m³ |  | 1 | 0 | 0.22*3*2 | 3 | 200 | 2.55 | 0 | 1.12 | 0 | 0 | 0.09 | 1.13 | 510 | 224 | 0 | 0 | 226 | 18
2 | C25钢筋砼桥面板厚200mm | m³ |  | 1 | 0 | 0.2*1.8*3 | 4 |  | 13.72 | 4.45 | 4.51 | 0.1 | 0.1 |  | 5.86 | 0 | 0 | 0 | 0 | 0
3 | 普通钢模板制安 | m² |  | 1 | 0 | 桥台0.5*3*4+0.22*4+桥面0.2*1.8*2+1.8*3 | 5 |  | 16.1 | 2.93 | 2.62 | 0.36 | 0.48 |  |  | 0 | 0 | 0 | 0 | 0
4 | 钢筋制安 | m² |  | 1 | 0 |  | 6 |  | 15.02 | 2.65 | 2.88 | 0.36 | 0.48 |  |  | 0 | 0 | 0 | 0 | 0
[7 empty] | 7 |  | 15.77 | 2.6 | 2.35 | 0.36 | 0.48 |  |  | 0 | 0 | 0 | 0 | 0
[7 empty] | 8 |  | 18.21 | 3.69 | 2.93 | 0.36 | 0.48 |  |  | 0 | 0 | 0 | 0 | 0
[7 empty] | 9 |  | 19.79 | 2.56 | 2.51 | 0.36 | 0.48 |  |  | 0 | 0 | 0 | 0 | 0
[7 empty] | 10 |  | 26.37 | 3.52 | 3.49 | 0.36 | 0.48 |  |  | 0 | 0 | 0 | 0 | 0
[7 empty] | 11 |  | 21.87 | 2.95 | 2.92 | 0.36 | 0.48 |  |  | 0 | 0 | 0 | 0 | 0
[7 empty] | 12 |  | 9.77 | 6 | 1.98 | 1.17 | 1.57 |  |  | 0 | 0 | 0 | 0 | 0
[7 empty] | 合计 | 830 | [7 empty] | 2825.25 | 874.7 | 29.7 | 29.7 | 1423.675 | 123.75

## 工程量表
望高镇新联村湖塘三面光水渠项目工程量表
序号 | 项目名称 | 单位 | 工程量
（一） | 三面光水渠 | m | 830
1 | 土方开挖（回填利用） | m³ | 2825.25
2 | 开挖料回填 | m³ | 874.7
3 | 旁边水沟底板碎石垫层厚100mm | m³ | 29.7
4 | 旁边水沟C25砼底板厚100mm | m³ | 29.7
5 | C25挡墙垫层厚100 | m³ | 123.75
6 | M7.5浆砌片石挡墙 | m³ | 1423.68
7 | 沥青砂浆分缝厚20mm | m² | 1.188
8 | 沥青木板分缝厚20mm | m² | 142.37
9 | 砂石反滤包300*300*300 | 个 | 482.5
10 | DN50PVC塑料管 | m | 241.25
11 | 竣工碑 | 个 | 1
注：表中数据仅供参考，具体以实际发生量为准。