## 工程量表
望高镇新元村松木老寨独石冲至201省道道路硬化工程 工程量表
序号 | 工程项目 | 单位 | 工程量 | 备注
（一） | 第一部分 道路工程
1 | 新元村新建道路硬化（3.5m宽） | m | 385
| 180厚C25混凝土面层（随捣随抹光） | ㎡ | 1347.5
| 100厚级配碎石垫层 | ㎡ | 1347.5
| 原路基平整压实（清表100厚，外运暂定3km） | ㎡ | 1347.5
| 路基挡墙（M7.5浆砌片石） | 立方 | 120
| C25挡墙100厚垫层 | 立方 | 10
| 土路肩（采用路基开挖土回填压实） | 立方 | 72.8
2 | 新元村入村主路口积水破损道路修复 | m | 130
| 原180厚C25混凝土路面破除 | ㎡ | 455 | 破除宽度3.5m
| 原土路肩路肩挖除（挖土方180厚，外运暂定3km） | ㎡ | 130
| 180厚C25混凝土面层（随捣随抹光） | ㎡ | 585 | 恢复路面宽度按4.5m
| 路基加高200厚级配碎石基层 | ㎡ | 585
3 | 新元村入村主路两边各加宽硬化 | m | 2000
| 180厚C25混凝土面层（随捣随抹光） | ㎡ | 2000
| 100厚级配碎石垫层 | ㎡ | 2000
| 场地开挖平整压实（挖方200厚，外运暂定3km） | ㎡ | 2000
| 直径12钢筋传力杆 | kg | 8524.8
4 | 竣工碑 | 个 | 1
0